100 | 1993 | 8.302 | 0.00019166 | 0.722 | 5.2576e-05 | 0.99 | 4.58e-05 | 3.49 | 9.23e-05
100 | 1994 | 8.302 | 0.00019166 | 0.722 | 5.2576e-05 | 0.99 | 4.58e-05 | 3.49 | 9.23e-05
100 | 1995 | 8.302 | 0.00019166 | 0.722 | 5.2576e-05 | 0.99 | 4.58e-05 | 3.49 | 9.23e-05
100 | 1996 | 8.302 | 0.00019166 | 0.722 | 5.2576e-05 | 0.99 | 4.58e-05 | 3.49 | 9.23e-05
100 | 1997 | 8.302 | 0.00019166 | 0.722 | 5.2576e-05 | 0.99 | 4.58e-05 | 3.49 | 9.23e-05
100 | 1998 | 8.302 | 0.00019251 | 0.722 | 5.2576e-05 | 0.99 | 4.58e-05 | 3.49 | 9.23e-05
100 | 1999 | 5.6822 | 0.00013176 | 0.23009 | 1.67e-05 | 0.99 | 4.58e-05 | 3.49 | 9.23e-05
100 | 2000 | 5.5934 | 0.0001297 | 0.23858 | 1.74e-05 | 0.99 | 4.58e-05 | 3.49 | 9.23e-05
100 | 2001 | 5.5903 | 0.00012963 | 0.24555 | 1.79e-05 | 0.99 | 4.58e-05 | 3.49 | 9.23e-05
100 | 2002 | 5.4127 | 0.00012551 | 0.23172 | 1.69e-05 | 0.99 | 4.58e-05 | 3.49 | 9.23e-05
100 | 2003 | 5.4127 | 0.00012551 | 0.23172 | 1.69e-05 | 0.99 | 4.58e-05 | 3.49 | 9.23e-05
100 | 2004 | 4.4944 | 8.21e-05 | 0.18174 | 1.33e-05 | 0.46 | 3.33e-05 | 3.23 | 8.55e-05
100 | 2005 | 4.5529 | 7.33e-05 | 0.18744 | 1.37e-05 | 0.28 | 2.92e-05 | 3.14 | 8.33e-05
100 | 2006 | 4.5529 | 6.77e-05 | 0.18744 | 1.37e-05 | 0.19 | 2.71e-05 | 3.09 | 8.21e-05
100 | 2007 | 3.7383 | 5.56e-05 | 0.19994 | 1.47e-05 | 0.19 | 2.71e-05 | 3.09 | 8.21e-05
100 | 2008 | 2.9974 | 3.94e-05 | 0.18577 | 1.37e-05 | 0.1 | 2.5e-05 | 3.05 | 8.1e-05
100 | 2009 | 2.8436 | 3.74e-05 | 0.19218 | 1.42e-05 | 0.1 | 2.5e-05 | 3.05 | 8.1e-05
100 | 2010 | 2.8171 | 3.7e-05 | 0.18367 | 1.35e-05 | 0.1 | 2.5e-05 | 3.05 | 8.1e-05
100 | 2011 | 2.7856 | 3.66e-05 | 0.18751 | 1.38e-05 | 0.1 | 2.5e-05 | 3.05 | 8.1e-05
100 | 2012 | 2.7856 | 3.67e-05 | 0.18751 | 8.76e-06 | 0.09 | 2.17e-05 | 3.05 | 8.1e-05
100 | 2013 | 2.5631 | 3.38e-05 | 0.11644 | 5.44e-06 | 0.09 | 2.17e-05 | 3.05 | 8.1e-05
100 | 2014 | 2.4906 | 3.28e-05 | 0.098539 | 4.6e-06 | 0.09 | 2.17e-05 | 3.05 | 8.1e-05
100 | 2015 | 2.7218 | 3.59e-05 | 0.1827 | 8.53e-06 | 0.05 | 1.17e-05 | 3.05 | 8.1e-05
100 | 2016 | 2.3647 | 3.12e-05 | 0.14681 | 6.86e-06 | 0.05 | 1.17e-05 | 3.05 | 8.1e-05
100 | 2017 | 1.836 | 2.42e-05 | 0.116 | 5.42e-06 | 0.05 | 1.17e-05 | 3.05 | 8.1e-05
100 | 2018 | 1.652 | 2.18e-05 | 0.108 | 5.04e-06 | 0.05 | 1.17e-05 | 3.05 | 8.1e-05
100 | 2019 | 1.467 | 1.93e-05 | 0.099 | 4.62e-06 | 0.05 | 1.17e-05 | 3.05 | 8.1e-05
100 | 2020 | 1.283 | 1.69e-05 | 0.09 | 4.2e-06 | 0.05 | 1.17e-05 | 3.05 | 8.1e-05
100 | 2021 | 1.099 | 1.45e-05 | 0.082 | 3.83e-06 | 0.05 | 1.17e-05 | 3.05 | 8.1e-05
100 | 2022 | 0.914 | 1.21e-05 | 0.073 | 3.41e-06 | 0.05 | 1.17e-05 | 3.05 | 8.1e-05
100 | 2023 | 0.73 | 9.63e-06 | 0.065 | 3.04e-06 | 0.05 | 1.17e-05 | 3.05 | 8.1e-05
100 | 2024 | 0.546 | 7.2e-06 | 0.056 | 2.62e-06 | 0.05 | 1.17e-05 | 3.05 | 8.1e-05
100 | 2025 | 0.361 | 4.76e-06 | 0.048 | 2.24e-06 | 0.05 | 1.17e-05 | 3.05 | 8.1e-05
100 | 2026 | 0.177 | 2.33e-06 | 0.039 | 1.82e-06 | 0.05 | 1.17e-05 | 3.05 | 8.1e-05
100 | 2027 | 0.029828 | 3.93e-07 | 0.03 | 1.4e-06 | 0.05 | 1.17e-05 | 3.05 | 8.1e-05
100 | 2028 | 0.029828 | 3.93e-07 | 0.022 | 1.03e-06 | 0.05 | 1.17e-05 | 3.05 | 8.1e-05
100 | 2029 | 0.029828 | 3.93e-07 | 0.013 | 6.07e-07 | 0.05 | 1.17e-05 | 3.05 | 8.1e-05
100 | 2030 | 0.029828 | 3.93e-07 | 0.007457 | 3.48e-07 | 0.05 | 1.17e-05 | 3.05 | 8.1e-05
100 | 2031 | 0.029828 | 3.93e-07 | 0.007457 | 3.48e-07 | 0.05 | 1.17e-05 | 3.05 | 8.1e-05
100 | 2032 | 0.029828 | 3.93e-07 | 0.007457 | 3.48e-07 | 0.05 | 1.17e-05 | 3.05 | 8.1e-05
100 | 2033 | 0.029828 | 3.93e-07 | 0.007457 | 3.48e-07 | 0.05 | 1.17e-05 | 3.05 | 8.1e-05
100 | 2034 | 0.029828 | 3.93e-07 | 0.007457 | 3.48e-07 | 0.05 | 1.17e-05 | 3.05 | 8.1e-05
100 | 2035 | 0.029828 | 3.93e-07 | 0.007457 | 3.48e-07 | 0.05 | 1.17e-05 | 3.05 | 8.1e-05
100 | 2036 | 0.029828 | 3.93e-07 | 0.007457 | 3.48e-07 | 0.05 | 1.17e-05 | 3.05 | 8.1e-05
100 | 2037 | 0.029828 | 3.93e-07 | 0.007457 | 3.48e-07 | 0.05 | 1.17e-05 | 3.05 | 8.1e-05
100 | 2038 | 0.029828 | 3.93e-07 | 0.007457 | 3.48e-07 | 0.05 | 1.17e-05 | 3.05 | 8.1e-05
100 | 2039 | 0.029828 | 3.93e-07 | 0.007457 | 3.48e-07 | 0.05 | 1.17e-05 | 3.05 | 8.1e-05
100 | 2040 | 0.029828 | 3.93e-07 | 0.007457 | 3.48e-07 | 0.05 | 1.17e-05 | 3.05 | 8.1e-05
100 | 2041 | 0.029828 | 3.93e-07 | 0.007457 | 3.48e-07 | 0.05 | 1.17e-05 | 3.05 | 8.1e-05
100 | 2042 | 0.029828 | 3.93e-07 | 0.007457 | 3.48e-07 | 0.05 | 1.17e-05 | 3.05 | 8.1e-05
100 | 2043 | 0.029828 | 3.93e-07 | 0.007457 | 3.48e-07 | 0.05 | 1.17e-05 | 3.05 | 8.1e-05
100 | 2044 | 0.029828 | 3.93e-07 | 0.007457 | 3.48e-07 | 0.05 | 1.17e-05 | 3.05 | 8.1e-05
100 | 2045 | 0.029828 | 3.93e-07 | 0.007457 | 3.48e-07 | 0.05 | 1.17e-05 | 3.05 | 8.1e-05
100 | 2046 | 0.029828 | 3.93e-07 | 0.007457 | 3.48e-07 | 0.05 | 1.17e-05 | 3.05 | 8.1e-05
100 | 2047 | 0.029828 | 3.93e-07 | 0.007457 | 3.48e-07 | 0.05 | 1.17e-05 | 3.05 | 8.1e-05
100 | 2048 | 0.029828 | 3.93e-07 | 0.007457 | 3.48e-07 | 0.05 | 1.17e-05 | 3.05 | 8.1e-05
100 | 2049 | 0.029828 | 3.93e-07 | 0.007457 | 3.48e-07 | 0.05 | 1.17e-05 | 3.05 | 8.1e-05
100 | 2050 | 0.029828 | 3.93e-07 | 0.007457 | 3.48e-07 | 0.05 | 1.17e-05 | 3.05 | 8.1e-05
175 | 1920 | 11 | 0.000254 | 0.55 | 4e-05 | 0.94 | 4.35e-05 | 4.3 | 0.000114
175 | 1921 | 11 | 0.000254 | 0.55 | 4e-05 | 0.94 | 4.35e-05 | 4.3 | 0.000114
175 | 1922 | 11 | 0.000254 | 0.55 | 4e-05 | 0.94 | 4.35e-05 | 4.3 | 0.000114
175 | 1923 | 11 | 0.000254 | 0.55 | 4e-05 | 0.94 | 4.35e-05 | 4.3 | 0.000114
175 | 1924 | 11 | 0.000254 | 0.55 | 4e-05 | 0.94 | 4.35e-05 | 4.3 | 0.000114
175 | 1925 | 11 | 0.000254 | 0.55 | 4e-05 | 0.94 | 4.35e-05 | 4.3 | 0.000114
175 | 1926 | 11 | 0.000254 | 0.55 | 4e-05 | 0.94 | 4.35e-05 | 4.3 | 0.000114
175 | 1927 | 11 | 0.000254 | 0.55 | 4e-05 | 0.94 | 4.35e-05 | 4.3 | 0.000114
175 | 1928 | 11 | 0.000254 | 0.55 | 4e-05 | 0.94 | 4.35e-05 | 4.3 | 0.000114
175 | 1929 | 11 | 0.000254 | 0.55 | 4e-05 | 0.94 | 4.35e-05 | 4.3 | 0.000114
175 | 1930 | 11 | 0.000254 | 0.55 | 4e-05 | 0.94 | 4.35e-05 | 4.3 | 0.000114
175 | 1931 | 11 | 0.000254 | 0.55 | 4e-05 | 0.94 | 4.35e-05 | 4.3 | 0.000114
175 | 1932 | 11 | 0.000254 | 0.55 | 4e-05 | 0.94 | 4.35e-05 | 4.3 | 0.000114
175 | 1933 | 11 | 0.000254 | 0.55 | 4e-05 | 0.94 | 4.35e-05 | 4.3 | 0.000114
175 | 1934 | 11 | 0.000254 | 0.55 | 4e-05 | 0.94 | 4.35e-05 | 4.3 | 0.000114
175 | 1935 | 11 | 0.000254 | 0.55 | 4e-05 | 0.94 | 4.35e-05 | 4.3 | 0.000114
175 | 1936 | 11 | 0.000254 | 0.55 | 4e-05 | 0.94 | 4.35e-05 | 4.3 | 0.000114
175 | 1937 | 11 | 0.000254 | 0.55 | 4e-05 | 0.94 | 4.35e-05 | 4.3 | 0.000114
175 | 1938 | 11 | 0.000254 | 0.55 | 4e-05 | 0.94 | 4.35e-05 | 4.3 | 0.000114
175 | 1939 | 11 | 0.000254 | 0.55 | 4e-05 | 0.94 | 4.35e-05 | 4.3 | 0.000114
175 | 1940 | 11 | 0.000254 | 0.55 | 4e-05 | 0.94 | 4.35e-05 | 4.3 | 0.000114
175 | 1941 | 11 | 0.000254 | 0.55 | 4e-05 | 0.94 | 4.35e-05 | 4.3 | 0.000114
175 | 1942 | 11 | 0.000254 | 0.55 | 4e-05 | 0.94 | 4.35e-05 | 4.3 | 0.000114
175 | 1943 | 11 | 0.000254 | 0.55 | 4e-05 | 0.94 | 4.35e-05 | 4.3 | 0.000114
175 | 1944 | 11 | 0.000254 | 0.55 | 4e-05 | 0.94 | 4.35e-05 | 4.3 | 0.000114
175 | 1945 | 11 | 0.000254 | 0.55 | 4e-05 | 0.94 | 4.35e-05 | 4.3 | 0.000114
175 | 1946 | 11 | 0.000254 | 0.55 | 4e-05 | 0.94 | 4.35e-05 | 4.3 | 0.000114
175 | 1947 | 11 | 0.000254 | 0.55 | 4e-05 | 0.94 | 4.35e-05 | 4.3 | 0.000114
175 | 1948 | 11 | 0.000254 | 0.55 | 4e-05 | 0.94 | 4.35e-05 | 4.3 | 0.000114
175 | 1949 | 11 | 0.000254 | 0.55 | 4e-05 | 0.94 | 4.35e-05 | 4.3 | 0.000114
175 | 1950 | 11 | 0.000254 | 0.55 | 4e-05 | 0.94 | 4.35e-05 | 4.3 | 0.000114
175 | 1951 | 11 | 0.000254 | 0.55 | 4e-05 | 0.94 | 4.35e-05 | 4.3 | 0.000114
175 | 1952 | 11 | 0.000254 | 0.55 | 4e-05 | 0.94 | 4.35e-05 | 4.3 | 0.000114
175 | 1953 | 11 | 0.000254 | 0.55 | 4e-05 | 0.94 | 4.35e-05 | 4.3 | 0.000114
175 | 1954 | 11 | 0.000254 | 0.55 | 4e-05 | 0.94 | 4.35e-05 | 4.3 | 0.000114
175 | 1955 | 11 | 0.000254 | 0.55 | 4e-05 | 0.94 | 4.35e-05 | 4.3 | 0.000114
175 | 1956 | 11 | 0.000254 | 0.55 | 4e-05 | 0.94 | 4.35e-05 | 4.3 | 0.000114
175 | 1957 | 11 | 0.000254 | 0.55 | 4e-05 | 0.94 | 4.35e-05 | 4.3 | 0.000114
175 | 1958 | 11 | 0.000254 | 0.55 | 4e-05 | 0.94 | 4.35e-05 | 4.3 | 0.000114
175 | 1959 | 11 | 0.000254 | 0.55 | 4e-05 | 0.94 | 4.35e-05 | 4.3 | 0.000114
175 | 1960 | 11 | 0.000254 | 0.55 | 4e-05 | 0.94 | 4.35e-05 | 4.3 | 0.000114
175 | 1961 | 11 | 0.000254 | 0.55 | 4e-05 | 0.94 | 4.35e-05 | 4.3 | 0.000114
175 | 1962 | 11 | 0.000254 | 0.55 | 4e-05 | 0.94 | 4.35e-05 | 4.3 | 0.000114
175 | 1963 | 11 | 0.000254 | 0.55 | 4e-05 | 0.94 | 4.35e-05 | 4.3 | 0.000114
175 | 1964 | 11 | 0.000254 | 0.55 | 4e-05 | 0.94 | 4.35e-05 | 4.3 | 0.000114
175 | 1965 | 11 | 0.000254 | 0.55 | 4e-05 | 0.94 | 4.35e-05 | 4.3 | 0.000114
175 | 1966 | 11 | 0.000254 | 0.55 | 4e-05 | 0.94 | 4.35e-05 | 4.3 | 0.000114
175 | 1967 | 11 | 0.000254 | 0.55 | 4e-05 | 0.94 | 4.35e-05 | 4.3 | 0.000114
175 | 1968 | 11 | 0.000254 | 0.55 | 4e-05 | 0.94 | 4.35e-05 | 4.3 | 0.000114
175 | 1969 | 11 | 0.000254 | 0.55 | 4e-05 | 0.94 | 4.35e-05 | 4.3 | 0.000114
175 | 1970 | 11 | 0.000254 | 0.55 | 4e-05 | 0.94 | 4.35e-05 | 4.3 | 0.000114
175 | 1971 | 11 | 0.000254 | 0.55 | 4e-05 | 0.94 | 4.35e-05 | 4.3 | 0.000114
175 | 1972 | 11 | 0.000254 | 0.55 | 4e-05 | 0.94 | 4.35e-05 | 4.3 | 0.000114
175 | 1973 | 11 | 0.000254 | 0.55 | 4e-05 | 0.94 | 4.35e-05 | 4.3 | 0.000114
175 | 1974 | 11 | 0.000254 | 0.55 | 4e-05 | 0.94 | 4.35e-05 | 4.3 | 0.000114
175 | 1975 | 11 | 0.000254 | 0.55 | 4e-05 | 0.94 | 4.35e-05 | 4.3 | 0.000114
175 | 1976 | 11 | 0.000254 | 0.55 | 4e-05 | 0.94 | 4.35e-05 | 4.3 | 0.000114
175 | 1977 | 11 | 0.000254 | 0.55 | 4e-05 | 0.94 | 4.35e-05 | 4.3 | 0.000114
175 | 1978 | 11 | 0.000254 | 0.55 | 4e-05 | 0.94 | 4.35e-05 | 4.3 | 0.000114
175 | 1979 | 11 | 0.000254 | 0.55 | 4e-05 | 0.94 | 4.35e-05 | 4.3 | 0.000114
175 | 1980 | 11 | 0.000254 | 0.55 | 4e-05 | 0.94 | 4.35e-05 | 4.3 | 0.000114
175 | 1981 | 11 | 0.000254 | 0.55 | 4e-05 | 0.94 | 4.35e-05 | 4.3 | 0.000114
175 | 1982 | 11 | 0.000254 | 0.55 | 4e-05 | 0.94 | 4.35e-05 | 4.3 | 0.000114
175 | 1983 | 11 | 0.000254 | 0.55 | 4e-05 | 0.94 | 4.35e-05 | 4.3 | 0.000114
175 | 1984 | 11 | 0.000254 | 0.55 | 4e-05 | 0.94 | 4.35e-05 | 4.3 | 0.000114
175 | 1985 | 11 | 0.000254 | 0.55 | 4e-05 | 0.88 | 4.07e-05 | 4.2 | 0.000111
175 | 1986 | 11 | 0.000254 | 0.55 | 4e-05 | 0.88 | 4.07e-05 | 4.2 | 0.000111
175 | 1987 | 11 | 0.000254 | 0.55 | 4e-05 | 0.88 | 4.07e-05 | 4.2 | 0.000111
175 | 1988 | 9.6067 | 0.00022223 | 0.44 | 3.1964e-05 | 0.68 | 3.15e-05 | 2.7 | 7.14e-05
175 | 1989 | 9.6067 | 0.00022223 | 0.44 | 3.1964e-05 | 0.68 | 3.15e-05 | 2.7 | 7.14e-05
175 | 1990 | 9.6067 | 0.00022223 | 0.44 | 3.1964e-05 | 0.68 | 3.15e-05 | 2.7 | 7.14e-05
175 | 1991 | 9.6067 | 0.00022223 | 0.44 | 3.1964e-05 | 0.68 | 3.15e-05 | 2.7 | 7.14e-05
175 | 1992 | 9.6067 | 0.00022223 | 0.44 | 3.1964e-05 | 0.68 | 3.15e-05 | 2.7 | 7.14e-05
175 | 1993 | 9.6067 | 0.00022223 | 0.44 | 3.1964e-05 | 0.68 | 3.15e-05 | 2.7 | 7.14e-05
175 | 1994 | 9.6067 | 0.00022223 | 0.44 | 3.1964e-05 | 0.68 | 3.15e-05 | 2.7 | 7.14e-05
175 | 1995 | 9.6067 | 0.00022223 | 0.44 | 3.1964e-05 | 0.68 | 3.15e-05 | 2.7 | 7.14e-05
175 | 1996 | 9.6067 | 0.00022223 | 0.44 | 3.1964e-05 | 0.68 | 3.15e-05 | 2.7 | 7.14e-05
175 | 1997 | 5.8922 | 0.00013663 | 0.17279 | 1.26e-05 | 0.68 | 3.15e-05 | 2.7 | 7.14e-05
175 | 1998 | 5.8922 | 0.00013663 | 0.17279 | 1.26e-05 | 0.68 | 3.15e-05 | 2.7 | 7.14e-05
175 | 1999 | 5.8379 | 0.00013537 | 0.1852 | 1.35e-05 | 0.68 | 3.15e-05 | 2.7 | 7.14e-05
175 | 2000 | 5.7724 | 0.00013385 | 0.16913 | 1.23e-05 | 0.68 | 3.15e-05 | 2.7 | 7.14e-05
175 | 2001 | 5.6509 | 0.00013104 | 0.17603 | 1.28e-05 | 0.68 | 3.15e-05 | 2.7 | 7.14e-05
175 | 2002 | 5.4404 | 0.00012616 | 0.18793 | 1.36e-05 | 0.68 | 3.15e-05 | 2.7 | 7.14e-05
175 | 2003 | 5.4404 | 9.97e-05 | 0.18793 | 1.33e-05 | 0.33 | 2.79e-05 | 2.7 | 7.14e-05
175 | 2004 | 4.1879 | 6.67e-05 | 0.14612 | 1.04e-05 | 0.22 | 2.63e-05 | 2.7 | 7.14e-05
175 | 2005 | 3.9661 | 5.77e-05 | 0.15014 | 1.11e-05 | 0.16 | 2.57e-05 | 2.7 | 7.14e-05
175 | 2006 | 3.9661 | 5.77e-05 | 0.15014 | 1.11e-05 | 0.16 | 2.57e-05 | 2.7 | 7.14e-05
175 | 2007 | 2.8559 | 3.73e-05 | 0.17094 | 1.22e-05 | 0.1 | 2.5e-05 | 2.7 | 7.14e-05
175 | 2008 | 2.76 | 3.6e-05 | 0.14652 | 1.05e-05 | 0.1 | 2.5e-05 | 2.7 | 7.14e-05
175 | 2009 | 2.6593 | 3.47e-05 | 0.14602 | 1.04e-05 | 0.1 | 2.5e-05 | 2.7 | 7.14e-05
175 | 2010 | 2.992 | 3.91e-05 | 0.13551 | 9.68e-06 | 0.1 | 2.5e-05 | 2.7 | 7.14e-05
175 | 2011 | 2.6727 | 3.49e-05 | 0.11988 | 8.56e-06 | 0.1 | 2.5e-05 | 2.7 | 7.14e-05
175 | 2012 | 2.6727 | 3.49e-05 | 0.11988 | 5.6e-06 | 0.09 | 2.17e-05 | 2.7 | 7.14e-05
175 | 2013 | 1.9504 | 2.54e-05 | 0.038839 | 1.81e-06 | 0.09 | 2.17e-05 | 2.7 | 7.14e-05
175 | 2014 | 1.8741 | 2.44e-05 | 0.044228 | 2.07e-06 | 0.09 | 2.17e-05 | 2.7 | 7.14e-05
175 | 2015 | 1.126 | 1.48e-05 | 0.044516 | 2.08e-06 | 0.05 | 1.17e-05 | 2.7 | 7.14e-05
175 | 2016 | 0.89567 | 1.18e-05 | 0.035898 | 1.68e-06 | 0.05 | 1.17e-05 | 2.7 | 7.14e-05
175 | 2017 | 1.152 | 1.52e-05 | 0.026 | 1.21e-06 | 0.05 | 1.17e-05 | 2.7 | 7.14e-05
175 | 2018 | 0.954 | 1.26e-05 | 0.014 | 6.54e-07 | 0.05 | 1.17e-05 | 2.7 | 7.14e-05
175 | 2019 | 0.757 | 9.98e-06 | 0.0091577 | 4.28e-07 | 0.05 | 1.17e-05 | 2.7 | 7.14e-05
175 | 2020 | 0.559 | 7.37e-06 | 0.0091577 | 4.28e-07 | 0.05 | 1.17e-05 | 2.7 | 7.14e-05
175 | 2021 | 0.362 | 4.77e-06 | 0.0091577 | 4.28e-07 | 0.05 | 1.17e-05 | 2.7 | 7.14e-05
175 | 2022 | 0.165 | 2.18e-06 | 0.0091577 | 4.28e-07 | 0.05 | 1.17e-05 | 2.7 | 7.14e-05
175 | 2023 | 0.12883 | 1.7e-06 | 0.0091577 | 4.28e-07 | 0.05 | 1.17e-05 | 2.7 | 7.14e-05
175 | 2024 | 0.12883 | 1.7e-06 | 0.0091577 | 4.28e-07 | 0.05 | 1.17e-05 | 2.7 | 7.14e-05
175 | 2025 | 0.12883 | 1.7e-06 | 0.0091577 | 4.28e-07 | 0.05 | 1.17e-05 | 2.7 | 7.14e-05
175 | 2026 | 0.12883 | 1.7e-06 | 0.0091577 | 4.28e-07 | 0.05 | 1.17e-05 | 2.7 | 7.14e-05
175 | 2027 | 0.12883 | 1.7e-06 | 0.0091577 | 4.28e-07 | 0.05 | 1.17e-05 | 2.7 | 7.14e-05
175 | 2028 | 0.12883 | 1.7e-06 | 0.0091577 | 4.28e-07 | 0.05 | 1.17e-05 | 2.7 | 7.14e-05
175 | 2029 | 0.12883 | 1.7e-06 | 0.0091577 | 4.28e-07 | 0.05 | 1.17e-05 | 2.7 | 7.14e-05
175 | 2030 | 0.12883 | 1.7e-06 | 0.0091577 | 4.28e-07 | 0.05 | 1.17e-05 | 2.7 | 7.14e-05
175 | 2031 | 0.12883 | 1.7e-06 | 0.0091577 | 4.28e-07 | 0.05 | 1.17e-05 | 2.7 | 7.14e-05
175 | 2032 | 0.12883 | 1.7e-06 | 0.0091577 | 4.28e-07 | 0.05 | 1.17e-05 | 2.7 | 7.14e-05
175 | 2033 | 0.12883 | 1.7e-06 | 0.0091577 | 4.28e-07 | 0.05 | 1.17e-05 | 2.7 | 7.14e-05
175 | 2034 | 0.12883 | 1.7e-06 | 0.0091577 | 4.28e-07 | 0.05 | 1.17e-05 | 2.7 | 7.14e-05
175 | 2035 | 0.12883 | 1.7e-06 | 0.0091577 | 4.28e-07 | 0.05 | 1.17e-05 | 2.7 | 7.14e-05
175 | 2036 | 0.12883 | 1.7e-06 | 0.0091577 | 4.28e-07 | 0.05 | 1.17e-05 | 2.7 | 7.14e-05
175 | 2037 | 0.12883 | 1.7e-06 | 0.0091577 | 4.28e-07 | 0.05 | 1.17e-05 | 2.7 | 7.14e-05
175 | 2038 | 0.12883 | 1.7e-06 | 0.0091577 | 4.28e-07 | 0.05 | 1.17e-05 | 2.7 | 7.14e-05
175 | 2039 | 0.12883 | 1.7e-06 | 0.0091577 | 4.28e-07 | 0.05 | 1.17e-05 | 2.7 | 7.14e-05
175 | 2040 | 0.12883 | 1.7e-06 | 0.0091577 | 4.28e-07 | 0.05 | 1.17e-05 | 2.7 | 7.14e-05
175 | 2041 | 0.12883 | 1.7e-06 | 0.0091577 | 4.28e-07 | 0.05 | 1.17e-05 | 2.7 | 7.14e-05
175 | 2042 | 0.12883 | 1.7e-06 | 0.0091577 | 4.28e-07 | 0.05 | 1.17e-05 | 2.7 | 7.14e-05
175 | 2043 | 0.12883 | 1.7e-06 | 0.0091577 | 4.28e-07 | 0.05 | 1.17e-05 | 2.7 | 7.14e-05
175 | 2044 | 0.12883 | 1.7e-06 | 0.0091577 | 4.28e-07 | 0.05 | 1.17e-05 | 2.7 | 7.14e-05
175 | 2045 | 0.12883 | 1.7e-06 | 0.0091577 | 4.28e-07 | 0.05 | 1.17e-05 | 2.7 | 7.14e-05
175 | 2046 | 0.12883 | 1.7e-06 | 0.0091577 | 4.28e-07 | 0.05 | 1.17e-05 | 2.7 | 7.14e-05
175 | 2047 | 0.12883 | 1.7e-06 | 0.0091577 | 4.28e-07 | 0.05 | 1.17e-05 | 2.7 | 7.14e-05
175 | 2048 | 0.12883 | 1.7e-06 | 0.0091577 | 4.28e-07 | 0.05 | 1.17e-05 | 2.7 | 7.14e-05
175 | 2049 | 0.12883 | 1.7e-06 | 0.0091577 | 4.28e-07 | 0.05 | 1.17e-05 | 2.7 | 7.14e-05
175 | 2050 | 0.12883 | 1.7e-06 | 0.0091577 | 4.28e-07 | 0.05 | 1.17e-05 | 2.7 | 7.14e-05
300 | 1920 | 11 | 0.000254 | 0.55 | 4e-05 | 0.94 | 4.35e-05 | 4.3 | 0.000114
300 | 1921 | 11 | 0.000254 | 0.55 | 4e-05 | 0.94 | 4.35e-05 | 4.3 | 0.000114
300 | 1922 | 11 | 0.000254 | 0.55 | 4e-05 | 0.94 | 4.35e-05 | 4.3 | 0.000114
300 | 1923 | 11 | 0.000254 | 0.55 | 4e-05 | 0.94 | 4.35e-05 | 4.3 | 0.000114
300 | 1924 | 11 | 0.000254 | 0.55 | 4e-05 | 0.94 | 4.35e-05 | 4.3 | 0.000114
300 | 1925 | 11 | 0.000254 | 0.55 | 4e-05 | 0.94 | 4.35e-05 | 4.3 | 0.000114
300 | 1926 | 11 | 0.000254 | 0.55 | 4e-05 | 0.94 | 4.35e-05 | 4.3 | 0.000114
300 | 1927 | 11 | 0.000254 | 0.55 | 4e-05 | 0.94 | 4.35e-05 | 4.3 | 0.000114
300 | 1928 | 11 | 0.000254 | 0.55 | 4e-05 | 0.94 | 4.35e-05 | 4.3 | 0.000114
300 | 1929 | 11 | 0.000254 | 0.55 | 4e-05 | 0.94 | 4.35e-05 | 4.3 | 0.000114
300 | 1930 | 11 | 0.000254 | 0.55 | 4e-05 | 0.94 | 4.35e-05 | 4.3 | 0.000114
300 | 1931 | 11 | 0.000254 | 0.55 | 4e-05 | 0.94 | 4.35e-05 | 4.3 | 0.000114
300 | 1932 | 11 | 0.000254 | 0.55 | 4e-05 | 0.94 | 4.35e-05 | 4.3 | 0.000114
300 | 1933 | 11 | 0.000254 | 0.55 | 4e-05 | 0.94 | 4.35e-05 | 4.3 | 0.000114
300 | 1934 | 11 | 0.000254 | 0.55 | 4e-05 | 0.94 | 4.35e-05 | 4.3 | 0.000114
300 | 1935 | 11 | 0.000254 | 0.55 | 4e-05 | 0.94 | 4.35e-05 | 4.3 | 0.000114
300 | 1936 | 11 | 0.000254 | 0.55 | 4e-05 | 0.94 | 4.35e-05 | 4.3 | 0.000114
300 | 1937 | 11 | 0.000254 | 0.55 | 4e-05 | 0.94 | 4.35e-05 | 4.3 | 0.000114
300 | 1938 | 11 | 0.000254 | 0.55 | 4e-05 | 0.94 | 4.35e-05 | 4.3 | 0.000114
300 | 1939 | 11 | 0.000254 | 0.55 | 4e-05 | 0.94 | 4.35e-05 | 4.3 | 0.000114
300 | 1940 | 11 | 0.000254 | 0.55 | 4e-05 | 0.94 | 4.35e-05 | 4.3 | 0.000114
300 | 1941 | 11 | 0.000254 | 0.55 | 4e-05 | 0.94 | 4.35e-05 | 4.3 | 0.000114
300 | 1942 | 11 | 0.000254 | 0.55 | 4e-05 | 0.94 | 4.35e-05 | 4.3 | 0.000114
300 | 1943 | 11 | 0.000254 | 0.55 | 4e-05 | 0.94 | 4.35e-05 | 4.3 | 0.000114
300 | 1944 | 11 | 0.000254 | 0.55 | 4e-05 | 0.94 | 4.35e-05 | 4.3 | 0.000114
300 | 1945 | 11 | 0.000254 | 0.55 | 4e-05 | 0.94 | 4.35e-05 | 4.3 | 0.000114
300 | 1946 | 11 | 0.000254 | 0.55 | 4e-05 | 0.94 | 4.35e-05 | 4.3 | 0.000114
300 | 1947 | 11 | 0.000254 | 0.55 | 4e-05 | 0.94 | 4.35e-05 | 4.3 | 0.000114
300 | 1948 | 11 | 0.000254 | 0.55 | 4e-05 | 0.94 | 4.35e-05 | 4.3 | 0.000114
300 | 1949 | 11 | 0.000254 | 0.55 | 4e-05 | 0.94 | 4.35e-05 | 4.3 | 0.000114
300 | 1950 | 11 | 0.000254 | 0.55 | 4e-05 | 0.94 | 4.35e-05 | 4.3 | 0.000114
300 | 1951 | 11 | 0.000254 | 0.55 | 4e-05 | 0.94 | 4.35e-05 | 4.3 | 0.000114
300 | 1952 | 11 | 0.000254 | 0.55 | 4e-05 | 0.94 | 4.35e-05 | 4.3 | 0.000114
300 | 1953 | 11 | 0.000254 | 0.55 | 4e-05 | 0.94 | 4.35e-05 | 4.3 | 0.000114
300 | 1954 | 11 | 0.000254 | 0.55 | 4e-05 | 0.94 | 4.35e-05 | 4.3 | 0.000114
300 | 1955 | 11 | 0.000254 | 0.55 | 4e-05 | 0.94 | 4.35e-05 | 4.3 | 0.000114
300 | 1956 | 11 | 0.000254 | 0.55 | 4e-05 | 0.94 | 4.35e-05 | 4.3 | 0.000114
300 | 1957 | 11 | 0.000254 | 0.55 | 4e-05 | 0.94 | 4.35e-05 | 4.3 | 0.000114
300 | 1958 | 11 | 0.000254 | 0.55 | 4e-05 | 0.94 | 4.35e-05 | 4.3 | 0.000114
300 | 1959 | 11 | 0.000254 | 0.55 | 4e-05 | 0.94 | 4.35e-05 | 4.3 | 0.000114
300 | 1960 | 11 | 0.000254 | 0.55 | 4e-05 | 0.94 | 4.35e-05 | 4.3 | 0.000114
300 | 1961 | 11 | 0.000254 | 0.55 | 4e-05 | 0.94 | 4.35e-05 | 4.3 | 0.000114
300 | 1962 | 11 | 0.000254 | 0.55 | 4e-05 | 0.94 | 4.35e-05 | 4.3 | 0.000114
300 | 1963 | 11 | 0.000254 | 0.55 | 4e-05 | 0.94 | 4.35e-05 | 4.3 | 0.000114
300 | 1964 | 11 | 0.000254 | 0.55 | 4e-05 | 0.94 | 4.35e-05 | 4.3 | 0.000114
300 | 1965 | 11 | 0.000254 | 0.55 | 4e-05 | 0.94 | 4.35e-05 | 4.3 | 0.000114
300 | 1966 | 11 | 0.000254 | 0.55 | 4e-05 | 0.94 | 4.35e-05 | 4.3 | 0.000114
300 | 1967 | 11 | 0.000254 | 0.55 | 4e-05 | 0.94 | 4.35e-05 | 4.3 | 0.000114
300 | 1968 | 11 | 0.000254 | 0.55 | 4e-05 | 0.94 | 4.35e-05 | 4.3 | 0.000114
300 | 1969 | 11 | 0.000254 | 0.55 | 4e-05 | 0.94 | 4.35e-05 | 4.3 | 0.000114
300 | 1970 | 11 | 0.000254 | 0.55 | 4e-05 | 0.94 | 4.35e-05 | 4.3 | 0.000114
300 | 1971 | 11 | 0.000254 | 0.55 | 4e-05 | 0.94 | 4.35e-05 | 4.3 | 0.000114
300 | 1972 | 11 | 0.000254 | 0.55 | 4e-05 | 0.94 | 4.35e-05 | 4.3 | 0.000114
300 | 1973 | 11 | 0.000254 | 0.55 | 4e-05 | 0.94 | 4.35e-05 | 4.3 | 0.000114
300 | 1974 | 11 | 0.000254 | 0.55 | 4e-05 | 0.94 | 4.35e-05 | 4.3 | 0.000114
300 | 1975 | 11 | 0.000254 | 0.55 | 4e-05 | 0.94 | 4.35e-05 | 4.3 | 0.000114
300 | 1976 | 11 | 0.000254 | 0.55 | 4e-05 | 0.94 | 4.35e-05 | 4.3 | 0.000114
300 | 1977 | 11 | 0.000254 | 0.55 | 4e-05 | 0.94 | 4.35e-05 | 4.3 | 0.000114
300 | 1978 | 11 | 0.000254 | 0.55 | 4e-05 | 0.94 | 4.35e-05 | 4.3 | 0.000114
300 | 1979 | 11 | 0.000254 | 0.55 | 4e-05 | 0.94 | 4.35e-05 | 4.3 | 0.000114
300 | 1980 | 11 | 0.000254 | 0.55 | 4e-05 | 0.94 | 4.35e-05 | 4.3 | 0.000114
300 | 1981 | 11 | 0.000254 | 0.55 | 4e-05 | 0.94 | 4.35e-05 | 4.3 | 0.000114
300 | 1982 | 11 | 0.000254 | 0.55 | 4e-05 | 0.94 | 4.35e-05 | 4.3 | 0.000114
300 | 1983 | 11 | 0.000254 | 0.55 | 4e-05 | 0.94 | 4.35e-05 | 4.3 | 0.000114
300 | 1984 | 11 | 0.000254 | 0.55 | 4e-05 | 0.94 | 4.35e-05 | 4.3 | 0.000114
300 | 1985 | 11 | 0.000254 | 0.55 | 4e-05 | 0.88 | 4.07e-05 | 4.2 | 0.000111
300 | 1986 | 11 | 0.000254 | 0.55 | 4e-05 | 0.88 | 4.07e-05 | 4.2 | 0.000111
300 | 1987 | 11 | 0.000254 | 0.55 | 4e-05 | 0.88 | 4.07e-05 | 4.2 | 0.000111
300 | 1988 | 7.3386 | 0.00016977 | 0.37 | 2.6884e-05 | 0.68 | 3.15e-05 | 2.7 | 7.14e-05
300 | 1989 | 7.3386 | 0.00016977 | 0.37 | 2.6884e-05 | 0.68 | 3.15e-05 | 2.7 | 7.14e-05
300 | 1990 | 7.3386 | 0.00016977 | 0.37 | 2.6884e-05 | 0.68 | 3.15e-05 | 2.7 | 7.14e-05
300 | 1991 | 7.3386 | 0.00016977 | 0.37 | 2.6884e-05 | 0.68 | 3.15e-05 | 2.7 | 7.14e-05
300 | 1992 | 7.3386 | 0.00016977 | 0.37 | 2.6884e-05 | 0.68 | 3.15e-05 | 2.7 | 7.14e-05
300 | 1993 | 7.3386 | 0.00016977 | 0.37 | 2.6884e-05 | 0.68 | 3.15e-05 | 2.7 | 7.14e-05
300 | 1994 | 7.3386 | 0.00016977 | 0.37 | 2.6884e-05 | 0.68 | 3.15e-05 | 2.7 | 7.14e-05
300 | 1995 | 7.3386 | 0.00016977 | 0.37 | 2.6884e-05 | 0.68 | 3.15e-05 | 2.7 | 7.14e-05
300 | 1996 | 5.788 | 0.00013428 | 0.18304 | 9.71e-06 | 0.32 | 1.48e-05 | 0.92 | 2.43e-05
300 | 1997 | 5.7392 | 0.00013315 | 0.18739 | 9.94e-06 | 0.32 | 1.48e-05 | 0.92 | 2.43e-05
300 | 1998 | 5.7392 | 0.00013315 | 0.18739 | 9.94e-06 | 0.32 | 1.48e-05 | 0.92 | 2.43e-05
300 | 1999 | 5.9578 | 0.00013822 | 0.18493 | 9.81e-06 | 0.32 | 1.48e-05 | 0.92 | 2.43e-05
300 | 2000 | 5.9069 | 0.00013704 | 0.18003 | 9.55e-06 | 0.32 | 1.48e-05 | 0.92 | 2.43e-05
300 | 2001 | 5.696 | 0.00013215 | 0.16277 | 8.64e-06 | 0.32 | 1.48e-05 | 0.92 | 2.43e-05
300 | 2002 | 5.5271 | 0.00012823 | 0.16689 | 8.86e-06 | 0.32 | 1.48e-05 | 0.92 | 2.43e-05
300 | 2003 | 5.5271 | 0.00010004 | 0.16689 | 9.05e-06 | 0.19 | 2.09e-05 | 0.92 | 2.43e-05
300 | 2004 | 4.3727 | 6.9e-05 | 0.12676 | 6.95e-06 | 0.14 | 2.3e-05 | 0.92 | 2.43e-05
300 | 2005 | 4.0776 | 5.89e-05 | 0.11699 | 6.16e-06 | 0.12 | 2.4e-05 | 0.92 | 2.43e-05
300 | 2006 | 4.0776 | 5.89e-05 | 0.11699 | 6.16e-06 | 0.12 | 2.4e-05 | 0.92 | 2.43e-05
300 | 2007 | 2.6973 | 3.5e-05 | 0.10409 | 5.25e-06 | 0.1 | 2.5e-05 | 0.92 | 2.43e-05
300 | 2008 | 2.5831 | 3.35e-05 | 0.10172 | 5.13e-06 | 0.1 | 2.5e-05 | 0.92 | 2.43e-05
300 | 2009 | 2.5785 | 3.35e-05 | 0.099294 | 5.01e-06 | 0.1 | 2.5e-05 | 0.92 | 2.43e-05
300 | 2010 | 2.6734 | 3.47e-05 | 0.098364 | 4.96e-06 | 0.1 | 2.5e-05 | 0.92 | 2.43e-05
300 | 2011 | 1.5154 | 1.97e-05 | 0.056263 | 2.08e-06 | 0.07 | 1.83e-05 | 0.92 | 2.43e-05
300 | 2012 | 1.5154 | 1.97e-05 | 0.056263 | 2.08e-06 | 0.07 | 1.83e-05 | 0.92 | 2.43e-05
300 | 2013 | 1.631 | 2.12e-05 | 0.038582 | 1.43e-06 | 0.07 | 1.83e-05 | 0.92 | 2.43e-05
300 | 2014 | 0.83668 | 1.1e-05 | 0.033556 | 1.24e-06 | 0.05 | 1.17e-05 | 0.92 | 2.43e-05
300 | 2015 | 0.64539 | 8.51e-06 | 0.030201 | 1.12e-06 | 0.05 | 1.17e-05 | 0.92 | 2.43e-05
300 | 2016 | 0.8862 | 1.17e-05 | 0.029828 | 1.1e-06 | 0.05 | 1.17e-05 | 0.92 | 2.43e-05
300 | 2017 | 0.332 | 4.38e-06 | 0.015 | 5.5518e-07 | 0.05 | 1.17e-05 | 0.92 | 2.43e-05
300 | 2018 | 0.12078 | 1.59e-06 | 0.0093212 | 3.45e-07 | 0.05 | 1.17e-05 | 0.92 | 2.43e-05
300 | 2019 | 0.12078 | 1.59e-06 | 0.0093212 | 3.45e-07 | 0.05 | 1.17e-05 | 0.92 | 2.43e-05
300 | 2020 | 0.12078 | 1.59e-06 | 0.0093212 | 3.45e-07 | 0.05 | 1.17e-05 | 0.92 | 2.43e-05
300 | 2021 | 0.12078 | 1.59e-06 | 0.0093212 | 3.45e-07 | 0.05 | 1.17e-05 | 0.92 | 2.43e-05
300 | 2022 | 0.12078 | 1.59e-06 | 0.0093212 | 3.45e-07 | 0.05 | 1.17e-05 | 0.92 | 2.43e-05
300 | 2023 | 0.12078 | 1.59e-06 | 0.0093212 | 3.45e-07 | 0.05 | 1.17e-05 | 0.92 | 2.43e-05
300 | 2024 | 0.12078 | 1.59e-06 | 0.0093212 | 3.45e-07 | 0.05 | 1.17e-05 | 0.92 | 2.43e-05
300 | 2025 | 0.12078 | 1.59e-06 | 0.0093212 | 3.45e-07 | 0.05 | 1.17e-05 | 0.92 | 2.43e-05
300 | 2026 | 0.12078 | 1.59e-06 | 0.0093212 | 3.45e-07 | 0.05 | 1.17e-05 | 0.92 | 2.43e-05
300 | 2027 | 0.12078 | 1.59e-06 | 0.0093212 | 3.45e-07 | 0.05 | 1.17e-05 | 0.92 | 2.43e-05
300 | 2028 | 0.12078 | 1.59e-06 | 0.0093212 | 3.45e-07 | 0.05 | 1.17e-05 | 0.92 | 2.43e-05
300 | 2029 | 0.12078 | 1.59e-06 | 0.0093212 | 3.45e-07 | 0.05 | 1.17e-05 | 0.92 | 2.43e-05
300 | 2030 | 0.12078 | 1.59e-06 | 0.0093212 | 3.45e-07 | 0.05 | 1.17e-05 | 0.92 | 2.43e-05
300 | 2031 | 0.12078 | 1.59e-06 | 0.0093212 | 3.45e-07 | 0.05 | 1.17e-05 | 0.92 | 2.43e-05
300 | 2032 | 0.12078 | 1.59e-06 | 0.0093212 | 3.45e-07 | 0.05 | 1.17e-05 | 0.92 | 2.43e-05
300 | 2033 | 0.12078 | 1.59e-06 | 0.0093212 | 3.45e-07 | 0.05 | 1.17e-05 | 0.92 | 2.43e-05
300 | 2034 | 0.12078 | 1.59e-06 | 0.0093212 | 3.45e-07 | 0.05 | 1.17e-05 | 0.92 | 2.43e-05
300 | 2035 | 0.12078 | 1.59e-06 | 0.0093212 | 3.45e-07 | 0.05 | 1.17e-05 | 0.92 | 2.43e-05
300 | 2036 | 0.12078 | 1.59e-06 | 0.0093212 | 3.45e-07 | 0.05 | 1.17e-05 | 0.92 | 2.43e-05
300 | 2037 | 0.12078 | 1.59e-06 | 0.0093212 | 3.45e-07 | 0.05 | 1.17e-05 | 0.92 | 2.43e-05
300 | 2038 | 0.12078 | 1.59e-06 | 0.0093212 | 3.45e-07 | 0.05 | 1.17e-05 | 0.92 | 2.43e-05
300 | 2039 | 0.12078 | 1.59e-06 | 0.0093212 | 3.45e-07 | 0.05 | 1.17e-05 | 0.92 | 2.43e-05
300 | 2040 | 0.12078 | 1.59e-06 | 0.0093212 | 3.45e-07 | 0.05 | 1.17e-05 | 0.92 | 2.43e-05
300 | 2041 | 0.12078 | 1.59e-06 | 0.0093212 | 3.45e-07 | 0.05 | 1.17e-05 | 0.92 | 2.43e-05
300 | 2042 | 0.12078 | 1.59e-06 | 0.0093212 | 3.45e-07 | 0.05 | 1.17e-05 | 0.92 | 2.43e-05
300 | 2043 | 0.12078 | 1.59e-06 | 0.0093212 | 3.45e-07 | 0.05 | 1.17e-05 | 0.92 | 2.43e-05
300 | 2044 | 0.12078 | 1.59e-06 | 0.0093212 | 3.45e-07 | 0.05 | 1.17e-05 | 0.92 | 2.43e-05
300 | 2045 | 0.12078 | 1.59e-06 | 0.0093212 | 3.45e-07 | 0.05 | 1.17e-05 | 0.92 | 2.43e-05
300 | 2046 | 0.12078 | 1.59e-06 | 0.0093212 | 3.45e-07 | 0.05 | 1.17e-05 | 0.92 | 2.43e-05
300 | 2047 | 0.12078 | 1.59e-06 | 0.0093212 | 3.45e-07 | 0.05 | 1.17e-05 | 0.92 | 2.43e-05
300 | 2048 | 0.12078 | 1.59e-06 | 0.0093212 | 3.45e-07 | 0.05 | 1.17e-05 | 0.92 | 2.43e-05
300 | 2049 | 0.12078 | 1.59e-06 | 0.0093212 | 3.45e-07 | 0.05 | 1.17e-05 | 0.92 | 2.43e-05
300 | 2050 | 0.12078 | 1.59e-06 | 0.0093212 | 3.45e-07 | 0.05 | 1.17e-05 | 0.92 | 2.43e-05
600 | 1920 | 11 | 0.000183 | 0.53 | 2.81e-05 | 0.9 | 3.14e-05 | 4.2 | 0.000832
600 | 1921 | 11 | 0.000183 | 0.53 | 2.81e-05 | 0.9 | 3.14e-05 | 4.2 | 0.000832
600 | 1922 | 11 | 0.000183 | 0.53 | 2.81e-05 | 0.9 | 3.14e-05 | 4.2 | 0.000832
600 | 1923 | 11 | 0.000183 | 0.53 | 2.81e-05 | 0.9 | 3.14e-05 | 4.2 | 0.000832
600 | 1924 | 11 | 0.000183 | 0.53 | 2.81e-05 | 0.9 | 3.14e-05 | 4.2 | 0.000832
600 | 1925 | 11 | 0.000183 | 0.53 | 2.81e-05 | 0.9 | 3.14e-05 | 4.2 | 0.000832
600 | 1926 | 11 | 0.000183 | 0.53 | 2.81e-05 | 0.9 | 3.14e-05 | 4.2 | 0.000832
600 | 1927 | 11 | 0.000183 | 0.53 | 2.81e-05 | 0.9 | 3.14e-05 | 4.2 | 0.000832
600 | 1928 | 11 | 0.000183 | 0.53 | 2.81e-05 | 0.9 | 3.14e-05 | 4.2 | 0.000832
600 | 1929 | 11 | 0.000183 | 0.53 | 2.81e-05 | 0.9 | 3.14e-05 | 4.2 | 0.000832
600 | 1930 | 11 | 0.000183 | 0.53 | 2.81e-05 | 0.9 | 3.14e-05 | 4.2 | 0.000832
600 | 1931 | 11 | 0.000183 | 0.53 | 2.81e-05 | 0.9 | 3.14e-05 | 4.2 | 0.000832
600 | 1932 | 11 | 0.000183 | 0.53 | 2.81e-05 | 0.9 | 3.14e-05 | 4.2 | 0.000832
600 | 1933 | 11 | 0.000183 | 0.53 | 2.81e-05 | 0.9 | 3.14e-05 | 4.2 | 0.000832
600 | 1934 | 11 | 0.000183 | 0.53 | 2.81e-05 | 0.9 | 3.14e-05 | 4.2 | 0.000832
600 | 1935 | 11 | 0.000183 | 0.53 | 2.81e-05 | 0.9 | 3.14e-05 | 4.2 | 0.000832
600 | 1936 | 11 | 0.000183 | 0.53 | 2.81e-05 | 0.9 | 3.14e-05 | 4.2 | 0.000832
600 | 1937 | 11 | 0.000183 | 0.53 | 2.81e-05 | 0.9 | 3.14e-05 | 4.2 | 0.000832
600 | 1938 | 11 | 0.000183 | 0.53 | 2.81e-05 | 0.9 | 3.14e-05 | 4.2 | 0.000832
600 | 1939 | 11 | 0.000183 | 0.53 | 2.81e-05 | 0.9 | 3.14e-05 | 4.2 | 0.000832
600 | 1940 | 11 | 0.000183 | 0.53 | 2.81e-05 | 0.9 | 3.14e-05 | 4.2 | 0.000832
600 | 1941 | 11 | 0.000183 | 0.53 | 2.81e-05 | 0.9 | 3.14e-05 | 4.2 | 0.000832
600 | 1942 | 11 | 0.000183 | 0.53 | 2.81e-05 | 0.9 | 3.14e-05 | 4.2 | 0.000832
600 | 1943 | 11 | 0.000183 | 0.53 | 2.81e-05 | 0.9 | 3.14e-05 | 4.2 | 0.000832
600 | 1944 | 11 | 0.000183 | 0.53 | 2.81e-05 | 0.9 | 3.14e-05 | 4.2 | 0.000832
600 | 1945 | 11 | 0.000183 | 0.53 | 2.81e-05 | 0.9 | 3.14e-05 | 4.2 | 0.000832
600 | 1946 | 11 | 0.000183 | 0.53 | 2.81e-05 | 0.9 | 3.14e-05 | 4.2 | 0.000832
600 | 1947 | 11 | 0.000183 | 0.53 | 2.81e-05 | 0.9 | 3.14e-05 | 4.2 | 0.000832
600 | 1948 | 11 | 0.000183 | 0.53 | 2.81e-05 | 0.9 | 3.14e-05 | 4.2 | 0.000832
600 | 1949 | 11 | 0.000183 | 0.53 | 2.81e-05 | 0.9 | 3.14e-05 | 4.2 | 0.000832
600 | 1950 | 11 | 0.000183 | 0.53 | 2.81e-05 | 0.9 | 3.14e-05 | 4.2 | 0.000832
600 | 1951 | 11 | 0.000183 | 0.53 | 2.81e-05 | 0.9 | 3.14e-05 | 4.2 | 0.000832
600 | 1952 | 11 | 0.000183 | 0.53 | 2.81e-05 | 0.9 | 3.14e-05 | 4.2 | 0.000832
600 | 1953 | 11 | 0.000183 | 0.53 | 2.81e-05 | 0.9 | 3.14e-05 | 4.2 | 0.000832
600 | 1954 | 11 | 0.000183 | 0.53 | 2.81e-05 | 0.9 | 3.14e-05 | 4.2 | 0.000832
600 | 1955 | 11 | 0.000183 | 0.53 | 2.81e-05 | 0.9 | 3.14e-05 | 4.2 | 0.000832
600 | 1956 | 11 | 0.000183 | 0.53 | 2.81e-05 | 0.9 | 3.14e-05 | 4.2 | 0.000832
600 | 1957 | 11 | 0.000183 | 0.53 | 2.81e-05 | 0.9 | 3.14e-05 | 4.2 | 0.000832
600 | 1958 | 11 | 0.000183 | 0.53 | 2.81e-05 | 0.9 | 3.14e-05 | 4.2 | 0.000832
600 | 1959 | 11 | 0.000183 | 0.53 | 2.81e-05 | 0.9 | 3.14e-05 | 4.2 | 0.000832
600 | 1960 | 11 | 0.000183 | 0.53 | 2.81e-05 | 0.9 | 3.14e-05 | 4.2 | 0.000832
600 | 1961 | 11 | 0.000183 | 0.53 | 2.81e-05 | 0.9 | 3.14e-05 | 4.2 | 0.000832
600 | 1962 | 11 | 0.000183 | 0.53 | 2.81e-05 | 0.9 | 3.14e-05 | 4.2 | 0.000832
600 | 1963 | 11 | 0.000183 | 0.53 | 2.81e-05 | 0.9 | 3.14e-05 | 4.2 | 0.000832
600 | 1964 | 11 | 0.000183 | 0.53 | 2.81e-05 | 0.9 | 3.14e-05 | 4.2 | 0.000832
600 | 1965 | 11 | 0.000183 | 0.53 | 2.81e-05 | 0.9 | 3.14e-05 | 4.2 | 0.000832
600 | 1966 | 11 | 0.000183 | 0.53 | 2.81e-05 | 0.9 | 3.14e-05 | 4.2 | 0.000832
600 | 1967 | 11 | 0.000183 | 0.53 | 2.81e-05 | 0.9 | 3.14e-05 | 4.2 | 0.000832
600 | 1968 | 11 | 0.000183 | 0.53 | 2.81e-05 | 0.9 | 3.14e-05 | 4.2 | 0.000832
600 | 1969 | 11 | 0.000183 | 0.53 | 2.81e-05 | 0.9 | 3.14e-05 | 4.2 | 0.000832
600 | 1970 | 11 | 0.000183 | 0.53 | 2.81e-05 | 0.9 | 3.14e-05 | 4.2 | 0.000832
600 | 1971 | 11 | 0.000183 | 0.53 | 2.81e-05 | 0.9 | 3.14e-05 | 4.2 | 0.000832
600 | 1972 | 11 | 0.000183 | 0.53 | 2.81e-05 | 0.9 | 3.14e-05 | 4.2 | 0.000832
600 | 1973 | 11 | 0.000183 | 0.53 | 2.81e-05 | 0.9 | 3.14e-05 | 4.2 | 0.000832
600 | 1974 | 11 | 0.000183 | 0.53 | 2.81e-05 | 0.9 | 3.14e-05 | 4.2 | 0.000832
600 | 1975 | 11 | 0.000183 | 0.53 | 2.81e-05 | 0.9 | 3.14e-05 | 4.2 | 0.000832
600 | 1976 | 11 | 0.000183 | 0.53 | 2.81e-05 | 0.9 | 3.14e-05 | 4.2 | 0.000832
600 | 1977 | 11 | 0.000183 | 0.53 | 2.81e-05 | 0.9 | 3.14e-05 | 4.2 | 0.000832
600 | 1978 | 11 | 0.000183 | 0.53 | 2.81e-05 | 0.9 | 3.14e-05 | 4.2 | 0.000832
600 | 1979 | 11 | 0.000183 | 0.53 | 2.81e-05 | 0.9 | 3.14e-05 | 4.2 | 0.000832
600 | 1980 | 11 | 0.000183 | 0.53 | 2.81e-05 | 0.9 | 3.14e-05 | 4.2 | 0.000832
600 | 1981 | 11 | 0.000183 | 0.53 | 2.81e-05 | 0.9 | 3.14e-05 | 4.2 | 0.000832
600 | 1982 | 11 | 0.000183 | 0.53 | 2.81e-05 | 0.9 | 3.14e-05 | 4.2 | 0.000832
600 | 1983 | 11 | 0.000183 | 0.53 | 2.81e-05 | 0.9 | 3.14e-05 | 4.2 | 0.000832
600 | 1984 | 11 | 0.000183 | 0.53 | 2.81e-05 | 0.9 | 3.14e-05 | 4.2 | 0.000832
600 | 1985 | 11 | 0.000183 | 0.53 | 2.81e-05 | 0.84 | 2.93e-05 | 4.1 | 0.000812
600 | 1986 | 11 | 0.000183 | 0.53 | 2.81e-05 | 0.84 | 2.93e-05 | 4.1 | 0.000812
600 | 1987 | 11 | 0.000183 | 0.53 | 2.81e-05 | 0.84 | 2.93e-05 | 4.1 | 0.000812
600 | 1988 | 7.3386 | 0.00012216 | 0.37 | 1.9671e-05 | 0.68 | 2.37e-05 | 2.7 | 5.35e-05
600 | 1989 | 7.3386 | 0.00012216 | 0.37 | 1.9671e-05 | 0.68 | 2.37e-05 | 2.7 | 5.35e-05
600 | 1990 | 7.3386 | 0.00012216 | 0.37 | 1.9671e-05 | 0.68 | 2.37e-05 | 2.7 | 5.35e-05
600 | 1991 | 7.3386 | 0.00012216 | 0.37 | 1.9671e-05 | 0.68 | 2.37e-05 | 2.7 | 5.35e-05
600 | 1992 | 7.3386 | 0.00012216 | 0.37 | 1.9671e-05 | 0.68 | 2.37e-05 | 2.7 | 5.35e-05
600 | 1993 | 7.3386 | 0.00012216 | 0.37 | 1.9671e-05 | 0.68 | 2.37e-05 | 2.7 | 5.35e-05
600 | 1994 | 7.3386 | 0.00012216 | 0.37 | 1.9671e-05 | 0.68 | 2.37e-05 | 2.7 | 5.35e-05
600 | 1995 | 7.3386 | 0.00012216 | 0.37 | 1.9671e-05 | 0.68 | 2.37e-05 | 2.7 | 5.35e-05
600 | 1996 | 5.832 | 9.7e-05 | 0.15215 | 8.07e-06 | 0.32 | 1.12e-05 | 0.92 | 1.82e-05
600 | 1997 | 5.906 | 9.83e-05 | 0.13745 | 7.29e-06 | 0.32 | 1.12e-05 | 0.92 | 1.82e-05
600 | 1998 | 5.906 | 9.83e-05 | 0.13745 | 7.29e-06 | 0.32 | 1.12e-05 | 0.92 | 1.82e-05
600 | 1999 | 5.7431 | 9.56e-05 | 0.13355 | 7.09e-06 | 0.32 | 1.12e-05 | 0.92 | 1.82e-05
600 | 2000 | 5.6676 | 9.43e-05 | 0.13396 | 7.11e-06 | 0.32 | 1.12e-05 | 0.92 | 1.82e-05
600 | 2001 | 5.449 | 8.08e-05 | 0.10858 | 5.89e-06 | 0.19 | 1.95e-05 | 0.92 | 1.82e-05
600 | 2002 | 5.2757 | 7.39e-05 | 0.10776 | 5.91e-06 | 0.14 | 2.22e-05 | 0.92 | 1.82e-05
600 | 2003 | 5.2757 | 7.14e-05 | 0.10776 | 5.67e-06 | 0.12 | 2.36e-05 | 0.92 | 1.82e-05
600 | 2004 | 4.1608 | 5.63e-05 | 0.10655 | 5.61e-06 | 0.12 | 2.36e-05 | 0.92 | 1.82e-05
600 | 2005 | 4.041 | 5.35e-05 | 0.10435 | 5.27e-06 | 0.1 | 2.5e-05 | 0.92 | 1.82e-05
600 | 2006 | 4.041 | 5.25e-05 | 0.10435 | 5.27e-06 | 0.1 | 2.5e-05 | 0.92 | 1.82e-05
600 | 2007 | 2.8073 | 3.64e-05 | 0.1212 | 6.12e-06 | 0.1 | 2.5e-05 | 0.92 | 1.82e-05
600 | 2008 | 2.5672 | 3.33e-05 | 0.11155 | 5.63e-06 | 0.1 | 2.5e-05 | 0.92 | 1.82e-05
600 | 2009 | 2.5418 | 3.3e-05 | 0.11122 | 5.61e-06 | 0.1 | 2.5e-05 | 0.92 | 1.82e-05
600 | 2010 | 2.5505 | 3.31e-05 | 0.11062 | 5.58e-06 | 0.1 | 2.5e-05 | 0.92 | 1.82e-05
600 | 2011 | 1.2343 | 1.61e-05 | 0.052633 | 1.95e-06 | 0.07 | 1.83e-05 | 0.92 | 1.82e-05
600 | 2012 | 1.2343 | 1.61e-05 | 0.052633 | 1.95e-06 | 0.07 | 1.83e-05 | 0.92 | 1.82e-05
600 | 2013 | 1.4972 | 1.95e-05 | 0.045208 | 1.67e-06 | 0.07 | 1.83e-05 | 0.92 | 1.82e-05
600 | 2014 | 0.97267 | 1.28e-05 | 0.036456 | 1.35e-06 | 0.05 | 1.17e-05 | 0.92 | 1.82e-05
600 | 2015 | 0.81262 | 1.07e-05 | 0.035361 | 1.31e-06 | 0.05 | 1.17e-05 | 0.92 | 1.82e-05
600 | 2016 | 0.90413 | 1.19e-05 | 0.038471 | 1.42e-06 | 0.05 | 1.17e-05 | 0.92 | 1.82e-05
600 | 2017 | 0.231 | 3.05e-06 | 0.022 | 8.14e-07 | 0.05 | 1.17e-05 | 0.92 | 1.82e-05
600 | 2018 | 0.13265 | 1.75e-06 | 0.017 | 6.29e-07 | 0.05 | 1.17e-05 | 0.92 | 1.82e-05
600 | 2019 | 0.13265 | 1.75e-06 | 0.012 | 4.44e-07 | 0.05 | 1.17e-05 | 0.92 | 1.82e-05
600 | 2020 | 0.13265 | 1.75e-06 | 0.0092926 | 3.44e-07 | 0.05 | 1.17e-05 | 0.92 | 1.82e-05
600 | 2021 | 0.13265 | 1.75e-06 | 0.0092926 | 3.44e-07 | 0.05 | 1.17e-05 | 0.92 | 1.82e-05
600 | 2022 | 0.13265 | 1.75e-06 | 0.0092926 | 3.44e-07 | 0.05 | 1.17e-05 | 0.92 | 1.82e-05
600 | 2023 | 0.13265 | 1.75e-06 | 0.0092926 | 3.44e-07 | 0.05 | 1.17e-05 | 0.92 | 1.82e-05
600 | 2024 | 0.13265 | 1.75e-06 | 0.0092926 | 3.44e-07 | 0.05 | 1.17e-05 | 0.92 | 1.82e-05
600 | 2025 | 0.13265 | 1.75e-06 | 0.0092926 | 3.44e-07 | 0.05 | 1.17e-05 | 0.92 | 1.82e-05
600 | 2026 | 0.13265 | 1.75e-06 | 0.0092926 | 3.44e-07 | 0.05 | 1.17e-05 | 0.92 | 1.82e-05
600 | 2027 | 0.13265 | 1.75e-06 | 0.0092926 | 3.44e-07 | 0.05 | 1.17e-05 | 0.92 | 1.82e-05
600 | 2028 | 0.13265 | 1.75e-06 | 0.0092926 | 3.44e-07 | 0.05 | 1.17e-05 | 0.92 | 1.82e-05
600 | 2029 | 0.13265 | 1.75e-06 | 0.0092926 | 3.44e-07 | 0.05 | 1.17e-05 | 0.92 | 1.82e-05
600 | 2030 | 0.13265 | 1.75e-06 | 0.0092926 | 3.44e-07 | 0.05 | 1.17e-05 | 0.92 | 1.82e-05
600 | 2031 | 0.13265 | 1.75e-06 | 0.0092926 | 3.44e-07 | 0.05 | 1.17e-05 | 0.92 | 1.82e-05
600 | 2032 | 0.13265 | 1.75e-06 | 0.0092926 | 3.44e-07 | 0.05 | 1.17e-05 | 0.92 | 1.82e-05
600 | 2033 | 0.13265 | 1.75e-06 | 0.0092926 | 3.44e-07 | 0.05 | 1.17e-05 | 0.92 | 1.82e-05
600 | 2034 | 0.13265 | 1.75e-06 | 0.0092926 | 3.44e-07 | 0.05 | 1.17e-05 | 0.92 | 1.82e-05
600 | 2035 | 0.13265 | 1.75e-06 | 0.0092926 | 3.44e-07 | 0.05 | 1.17e-05 | 0.92 | 1.82e-05
600 | 2036 | 0.13265 | 1.75e-06 | 0.0092926 | 3.44e-07 | 0.05 | 1.17e-05 | 0.92 | 1.82e-05
600 | 2037 | 0.13265 | 1.75e-06 | 0.0092926 | 3.44e-07 | 0.05 | 1.17e-05 | 0.92 | 1.82e-05
600 | 2038 | 0.13265 | 1.75e-06 | 0.0092926 | 3.44e-07 | 0.05 | 1.17e-05 | 0.92 | 1.82e-05
600 | 2039 | 0.13265 | 1.75e-06 | 0.0092926 | 3.44e-07 | 0.05 | 1.17e-05 | 0.92 | 1.82e-05
600 | 2040 | 0.13265 | 1.75e-06 | 0.0092926 | 3.44e-07 | 0.05 | 1.17e-05 | 0.92 | 1.82e-05
600 | 2041 | 0.13265 | 1.75e-06 | 0.0092926 | 3.44e-07 | 0.05 | 1.17e-05 | 0.92 | 1.82e-05
600 | 2042 | 0.13265 | 1.75e-06 | 0.0092926 | 3.44e-07 | 0.05 | 1.17e-05 | 0.92 | 1.82e-05
600 | 2043 | 0.13265 | 1.75e-06 | 0.0092926 | 3.44e-07 | 0.05 | 1.17e-05 | 0.92 | 1.82e-05
600 | 2044 | 0.13265 | 1.75e-06 | 0.0092926 | 3.44e-07 | 0.05 | 1.17e-05 | 0.92 | 1.82e-05
600 | 2045 | 0.13265 | 1.75e-06 | 0.0092926 | 3.44e-07 | 0.05 | 1.17e-05 | 0.92 | 1.82e-05
600 | 2046 | 0.13265 | 1.75e-06 | 0.0092926 | 3.44e-07 | 0.05 | 1.17e-05 | 0.92 | 1.82e-05
600 | 2047 | 0.13265 | 1.75e-06 | 0.0092926 | 3.44e-07 | 0.05 | 1.17e-05 | 0.92 | 1.82e-05
600 | 2048 | 0.13265 | 1.75e-06 | 0.0092926 | 3.44e-07 | 0.05 | 1.17e-05 | 0.92 | 1.82e-05
600 | 2049 | 0.13265 | 1.75e-06 | 0.0092926 | 3.44e-07 | 0.05 | 1.17e-05 | 0.92 | 1.82e-05
600 | 2050 | 0.13265 | 1.75e-06 | 0.0092926 | 3.44e-07 | 0.05 | 1.17e-05 | 0.92 | 1.82e-05
750 | 1920 | 11 | 0.000183 | 0.53 | 2.81e-05 | 0.9 | 3.14e-05 | 4.2 | 0.000832
750 | 1921 | 11 | 0.000183 | 0.53 | 2.81e-05 | 0.9 | 3.14e-05 | 4.2 | 0.000832
750 | 1922 | 11 | 0.000183 | 0.53 | 2.81e-05 | 0.9 | 3.14e-05 | 4.2 | 0.000832
750 | 1923 | 11 | 0.000183 | 0.53 | 2.81e-05 | 0.9 | 3.14e-05 | 4.2 | 0.000832
750 | 1924 | 11 | 0.000183 | 0.53 | 2.81e-05 | 0.9 | 3.14e-05 | 4.2 | 0.000832
750 | 1925 | 11 | 0.000183 | 0.53 | 2.81e-05 | 0.9 | 3.14e-05 | 4.2 | 0.000832
750 | 1926 | 11 | 0.000183 | 0.53 | 2.81e-05 | 0.9 | 3.14e-05 | 4.2 | 0.000832
750 | 1927 | 11 | 0.000183 | 0.53 | 2.81e-05 | 0.9 | 3.14e-05 | 4.2 | 0.000832
750 | 1928 | 11 | 0.000183 | 0.53 | 2.81e-05 | 0.9 | 3.14e-05 | 4.2 | 0.000832
750 | 1929 | 11 | 0.000183 | 0.53 | 2.81e-05 | 0.9 | 3.14e-05 | 4.2 | 0.000832
750 | 1930 | 11 | 0.000183 | 0.53 | 2.81e-05 | 0.9 | 3.14e-05 | 4.2 | 0.000832
750 | 1931 | 11 | 0.000183 | 0.53 | 2.81e-05 | 0.9 | 3.14e-05 | 4.2 | 0.000832
750 | 1932 | 11 | 0.000183 | 0.53 | 2.81e-05 | 0.9 | 3.14e-05 | 4.2 | 0.000832
750 | 1933 | 11 | 0.000183 | 0.53 | 2.81e-05 | 0.9 | 3.14e-05 | 4.2 | 0.000832
750 | 1934 | 11 | 0.000183 | 0.53 | 2.81e-05 | 0.9 | 3.14e-05 | 4.2 | 0.000832
750 | 1935 | 11 | 0.000183 | 0.53 | 2.81e-05 | 0.9 | 3.14e-05 | 4.2 | 0.000832
750 | 1936 | 11 | 0.000183 | 0.53 | 2.81e-05 | 0.9 | 3.14e-05 | 4.2 | 0.000832
750 | 1937 | 11 | 0.000183 | 0.53 | 2.81e-05 | 0.9 | 3.14e-05 | 4.2 | 0.000832
750 | 1938 | 11 | 0.000183 | 0.53 | 2.81e-05 | 0.9 | 3.14e-05 | 4.2 | 0.000832
750 | 1939 | 11 | 0.000183 | 0.53 | 2.81e-05 | 0.9 | 3.14e-05 | 4.2 | 0.000832
750 | 1940 | 11 | 0.000183 | 0.53 | 2.81e-05 | 0.9 | 3.14e-05 | 4.2 | 0.000832
750 | 1941 | 11 | 0.000183 | 0.53 | 2.81e-05 | 0.9 | 3.14e-05 | 4.2 | 0.000832
750 | 1942 | 11 | 0.000183 | 0.53 | 2.81e-05 | 0.9 | 3.14e-05 | 4.2 | 0.000832
750 | 1943 | 11 | 0.000183 | 0.53 | 2.81e-05 | 0.9 | 3.14e-05 | 4.2 | 0.000832
750 | 1944 | 11 | 0.000183 | 0.53 | 2.81e-05 | 0.9 | 3.14e-05 | 4.2 | 0.000832
750 | 1945 | 11 | 0.000183 | 0.53 | 2.81e-05 | 0.9 | 3.14e-05 | 4.2 | 0.000832
750 | 1946 | 11 | 0.000183 | 0.53 | 2.81e-05 | 0.9 | 3.14e-05 | 4.2 | 0.000832
750 | 1947 | 11 | 0.000183 | 0.53 | 2.81e-05 | 0.9 | 3.14e-05 | 4.2 | 0.000832
750 | 1948 | 11 | 0.000183 | 0.53 | 2.81e-05 | 0.9 | 3.14e-05 | 4.2 | 0.000832
750 | 1949 | 11 | 0.000183 | 0.53 | 2.81e-05 | 0.9 | 3.14e-05 | 4.2 | 0.000832
750 | 1950 | 11 | 0.000183 | 0.53 | 2.81e-05 | 0.9 | 3.14e-05 | 4.2 | 0.000832
750 | 1951 | 11 | 0.000183 | 0.53 | 2.81e-05 | 0.9 | 3.14e-05 | 4.2 | 0.000832
750 | 1952 | 11 | 0.000183 | 0.53 | 2.81e-05 | 0.9 | 3.14e-05 | 4.2 | 0.000832
750 | 1953 | 11 | 0.000183 | 0.53 | 2.81e-05 | 0.9 | 3.14e-05 | 4.2 | 0.000832
750 | 1954 | 11 | 0.000183 | 0.53 | 2.81e-05 | 0.9 | 3.14e-05 | 4.2 | 0.000832
750 | 1955 | 11 | 0.000183 | 0.53 | 2.81e-05 | 0.9 | 3.14e-05 | 4.2 | 0.000832
750 | 1956 | 11 | 0.000183 | 0.53 | 2.81e-05 | 0.9 | 3.14e-05 | 4.2 | 0.000832
750 | 1957 | 11 | 0.000183 | 0.53 | 2.81e-05 | 0.9 | 3.14e-05 | 4.2 | 0.000832
750 | 1958 | 11 | 0.000183 | 0.53 | 2.81e-05 | 0.9 | 3.14e-05 | 4.2 | 0.000832
750 | 1959 | 11 | 0.000183 | 0.53 | 2.81e-05 | 0.9 | 3.14e-05 | 4.2 | 0.000832
750 | 1960 | 11 | 0.000183 | 0.53 | 2.81e-05 | 0.9 | 3.14e-05 | 4.2 | 0.000832
750 | 1961 | 11 | 0.000183 | 0.53 | 2.81e-05 | 0.9 | 3.14e-05 | 4.2 | 0.000832
750 | 1962 | 11 | 0.000183 | 0.53 | 2.81e-05 | 0.9 | 3.14e-05 | 4.2 | 0.000832
750 | 1963 | 11 | 0.000183 | 0.53 | 2.81e-05 | 0.9 | 3.14e-05 | 4.2 | 0.000832
750 | 1964 | 11 | 0.000183 | 0.53 | 2.81e-05 | 0.9 | 3.14e-05 | 4.2 | 0.000832
750 | 1965 | 11 | 0.000183 | 0.53 | 2.81e-05 | 0.9 | 3.14e-05 | 4.2 | 0.000832
750 | 1966 | 11 | 0.000183 | 0.53 | 2.81e-05 | 0.9 | 3.14e-05 | 4.2 | 0.000832
750 | 1967 | 11 | 0.000183 | 0.53 | 2.81e-05 | 0.9 | 3.14e-05 | 4.2 | 0.000832
750 | 1968 | 11 | 0.000183 | 0.53 | 2.81e-05 | 0.9 | 3.14e-05 | 4.2 | 0.000832
750 | 1969 | 11 | 0.000183 | 0.53 | 2.81e-05 | 0.9 | 3.14e-05 | 4.2 | 0.000832
750 | 1970 | 11 | 0.000183 | 0.53 | 2.81e-05 | 0.9 | 3.14e-05 | 4.2 | 0.000832
750 | 1971 | 11 | 0.000183 | 0.53 | 2.81e-05 | 0.9 | 3.14e-05 | 4.2 | 0.000832
750 | 1972 | 11 | 0.000183 | 0.53 | 2.81e-05 | 0.9 | 3.14e-05 | 4.2 | 0.000832
750 | 1973 | 11 | 0.000183 | 0.53 | 2.81e-05 | 0.9 | 3.14e-05 | 4.2 | 0.000832
750 | 1974 | 11 | 0.000183 | 0.53 | 2.81e-05 | 0.9 | 3.14e-05 | 4.2 | 0.000832
750 | 1975 | 11 | 0.000183 | 0.53 | 2.81e-05 | 0.9 | 3.14e-05 | 4.2 | 0.000832
750 | 1976 | 11 | 0.000183 | 0.53 | 2.81e-05 | 0.9 | 3.14e-05 | 4.2 | 0.000832
750 | 1977 | 11 | 0.000183 | 0.53 | 2.81e-05 | 0.9 | 3.14e-05 | 4.2 | 0.000832
750 | 1978 | 11 | 0.000183 | 0.53 | 2.81e-05 | 0.9 | 3.14e-05 | 4.2 | 0.000832
750 | 1979 | 11 | 0.000183 | 0.53 | 2.81e-05 | 0.9 | 3.14e-05 | 4.2 | 0.000832
750 | 1980 | 11 | 0.000183 | 0.53 | 2.81e-05 | 0.9 | 3.14e-05 | 4.2 | 0.000832
750 | 1981 | 11 | 0.000183 | 0.53 | 2.81e-05 | 0.9 | 3.14e-05 | 4.2 | 0.000832
750 | 1982 | 11 | 0.000183 | 0.53 | 2.81e-05 | 0.9 | 3.14e-05 | 4.2 | 0.000832
750 | 1983 | 11 | 0.000183 | 0.53 | 2.81e-05 | 0.9 | 3.14e-05 | 4.2 | 0.000832
750 | 1984 | 11 | 0.000183 | 0.53 | 2.81e-05 | 0.9 | 3.14e-05 | 4.2 | 0.000832
750 | 1985 | 11 | 0.000183 | 0.53 | 2.81e-05 | 0.84 | 2.93e-05 | 4.1 | 0.000812
750 | 1986 | 11 | 0.000183 | 0.53 | 2.81e-05 | 0.84 | 2.93e-05 | 4.1 | 0.000812
750 | 1987 | 11 | 0.000183 | 0.53 | 2.81e-05 | 0.84 | 2.93e-05 | 4.1 | 0.000812
750 | 1988 | 7.3386 | 0.00012216 | 0.37 | 1.9671e-05 | 0.68 | 2.37e-05 | 2.7 | 5.35e-05
750 | 1989 | 7.3386 | 0.00012216 | 0.37 | 1.9671e-05 | 0.68 | 2.37e-05 | 2.7 | 5.35e-05
750 | 1990 | 7.3386 | 0.00012216 | 0.37 | 1.9671e-05 | 0.68 | 2.37e-05 | 2.7 | 5.35e-05
750 | 1991 | 7.3386 | 0.00012216 | 0.37 | 1.9671e-05 | 0.68 | 2.37e-05 | 2.7 | 5.35e-05
750 | 1992 | 7.3386 | 0.00012216 | 0.37 | 1.9671e-05 | 0.68 | 2.37e-05 | 2.7 | 5.35e-05
750 | 1993 | 7.3386 | 0.00012216 | 0.37 | 1.9671e-05 | 0.68 | 2.37e-05 | 2.7 | 5.35e-05
750 | 1994 | 7.3386 | 0.00012216 | 0.37 | 1.9671e-05 | 0.68 | 2.37e-05 | 2.7 | 5.35e-05
750 | 1995 | 7.3386 | 0.00012216 | 0.37 | 1.9671e-05 | 0.68 | 2.37e-05 | 2.7 | 5.35e-05
750 | 1996 | 6.0733 | 0.00010106 | 0.19222 | 1.02e-05 | 0.32 | 1.12e-05 | 0.92 | 1.82e-05
750 | 1997 | 6.2639 | 0.00010423 | 0.1566 | 8.31e-06 | 0.32 | 1.12e-05 | 0.92 | 1.82e-05
750 | 1998 | 6.2639 | 0.00010423 | 0.1566 | 8.31e-06 | 0.32 | 1.12e-05 | 0.92 | 1.82e-05
750 | 1999 | 6.1991 | 0.00010315 | 0.14627 | 7.76e-06 | 0.32 | 1.12e-05 | 0.92 | 1.82e-05
750 | 2000 | 5.6878 | 9.46e-05 | 0.13889 | 7.37e-06 | 0.32 | 1.12e-05 | 0.92 | 1.82e-05
750 | 2001 | 5.6512 | 9.4e-05 | 0.14442 | 7.66e-06 | 0.32 | 1.12e-05 | 0.92 | 1.82e-05
750 | 2002 | 5.4605 | 8.1e-05 | 0.10587 | 5.74e-06 | 0.19 | 1.95e-05 | 0.92 | 1.82e-05
750 | 2003 | 5.4605 | 7.65e-05 | 0.10587 | 5.8e-06 | 0.14 | 2.22e-05 | 0.92 | 1.82e-05
750 | 2004 | 3.9513 | 5.35e-05 | 0.1094 | 5.76e-06 | 0.12 | 2.36e-05 | 0.92 | 1.82e-05
750 | 2005 | 3.9045 | 5.29e-05 | 0.102 | 5.37e-06 | 0.12 | 2.36e-05 | 0.92 | 1.82e-05
750 | 2006 | 3.9045 | 5.07e-05 | 0.102 | 5.15e-06 | 0.1 | 2.5e-05 | 0.92 | 1.82e-05
750 | 2007 | 2.598 | 3.37e-05 | 0.093921 | 4.74e-06 | 0.1 | 2.5e-05 | 0.92 | 1.82e-05
750 | 2008 | 2.7467 | 3.57e-05 | 0.10954 | 5.53e-06 | 0.1 | 2.5e-05 | 0.92 | 1.82e-05
750 | 2009 | 2.692 | 3.49e-05 | 0.098568 | 4.97e-06 | 0.1 | 2.5e-05 | 0.92 | 1.82e-05
750 | 2010 | 2.6099 | 3.39e-05 | 0.11655 | 5.88e-06 | 0.1 | 2.5e-05 | 0.92 | 1.82e-05
750 | 2011 | 1.6405 | 2.14e-05 | 0.10235 | 3.79e-06 | 0.07 | 1.83e-05 | 0.92 | 1.82e-05
750 | 2012 | 1.6405 | 2.14e-05 | 0.10235 | 3.79e-06 | 0.07 | 1.83e-05 | 0.92 | 1.82e-05
750 | 2013 | 1.881 | 2.45e-05 | 0.060721 | 2.25e-06 | 0.07 | 1.83e-05 | 0.92 | 1.82e-05
750 | 2014 | 1.099 | 1.45e-05 | 0.04847 | 1.79e-06 | 0.05 | 1.17e-05 | 0.92 | 1.82e-05
750 | 2015 | 0.98598 | 1.3e-05 | 0.04847 | 1.79e-06 | 0.05 | 1.17e-05 | 0.92 | 1.82e-05
750 | 2016 | 1.4961 | 1.97e-05 | 0.060402 | 2.23e-06 | 0.05 | 1.17e-05 | 0.92 | 1.82e-05
750 | 2017 | 0.706 | 9.31e-06 | 0.039 | 1.44e-06 | 0.05 | 1.17e-05 | 0.92 | 1.82e-05
750 | 2018 | 0.486 | 6.41e-06 | 0.031 | 1.15e-06 | 0.05 | 1.17e-05 | 0.92 | 1.82e-05
750 | 2019 | 0.267 | 3.52e-06 | 0.023 | 8.51e-07 | 0.05 | 1.17e-05 | 0.92 | 1.82e-05
750 | 2020 | 0.15473 | 2.04e-06 | 0.016 | 5.92e-07 | 0.05 | 1.17e-05 | 0.92 | 1.82e-05
750 | 2021 | 0.15473 | 2.04e-06 | 0.012251 | 4.53e-07 | 0.05 | 1.17e-05 | 0.92 | 1.82e-05
750 | 2022 | 0.15473 | 2.04e-06 | 0.012251 | 4.53e-07 | 0.05 | 1.17e-05 | 0.92 | 1.82e-05
750 | 2023 | 0.15473 | 2.04e-06 | 0.012251 | 4.53e-07 | 0.05 | 1.17e-05 | 0.92 | 1.82e-05
750 | 2024 | 0.15473 | 2.04e-06 | 0.012251 | 4.53e-07 | 0.05 | 1.17e-05 | 0.92 | 1.82e-05
750 | 2025 | 0.15473 | 2.04e-06 | 0.012251 | 4.53e-07 | 0.05 | 1.17e-05 | 0.92 | 1.82e-05
750 | 2026 | 0.15473 | 2.04e-06 | 0.012251 | 4.53e-07 | 0.05 | 1.17e-05 | 0.92 | 1.82e-05
750 | 2027 | 0.15473 | 2.04e-06 | 0.012251 | 4.53e-07 | 0.05 | 1.17e-05 | 0.92 | 1.82e-05
750 | 2028 | 0.15473 | 2.04e-06 | 0.012251 | 4.53e-07 | 0.05 | 1.17e-05 | 0.92 | 1.82e-05
750 | 2029 | 0.15473 | 2.04e-06 | 0.012251 | 4.53e-07 | 0.05 | 1.17e-05 | 0.92 | 1.82e-05
750 | 2030 | 0.15473 | 2.04e-06 | 0.012251 | 4.53e-07 | 0.05 | 1.17e-05 | 0.92 | 1.82e-05
750 | 2031 | 0.15473 | 2.04e-06 | 0.012251 | 4.53e-07 | 0.05 | 1.17e-05 | 0.92 | 1.82e-05
750 | 2032 | 0.15473 | 2.04e-06 | 0.012251 | 4.53e-07 | 0.05 | 1.17e-05 | 0.92 | 1.82e-05
750 | 2033 | 0.15473 | 2.04e-06 | 0.012251 | 4.53e-07 | 0.05 | 1.17e-05 | 0.92 | 1.82e-05
750 | 2034 | 0.15473 | 2.04e-06 | 0.012251 | 4.53e-07 | 0.05 | 1.17e-05 | 0.92 | 1.82e-05
750 | 2035 | 0.15473 | 2.04e-06 | 0.012251 | 4.53e-07 | 0.05 | 1.17e-05 | 0.92 | 1.82e-05
750 | 2036 | 0.15473 | 2.04e-06 | 0.012251 | 4.53e-07 | 0.05 | 1.17e-05 | 0.92 | 1.82e-05
750 | 2037 | 0.15473 | 2.04e-06 | 0.012251 | 4.53e-07 | 0.05 | 1.17e-05 | 0.92 | 1.82e-05
750 | 2038 | 0.15473 | 2.04e-06 | 0.012251 | 4.53e-07 | 0.05 | 1.17e-05 | 0.92 | 1.82e-05
750 | 2039 | 0.15473 | 2.04e-06 | 0.012251 | 4.53e-07 | 0.05 | 1.17e-05 | 0.92 | 1.82e-05
750 | 2040 | 0.15473 | 2.04e-06 | 0.012251 | 4.53e-07 | 0.05 | 1.17e-05 | 0.92 | 1.82e-05
750 | 2041 | 0.15473 | 2.04e-06 | 0.012251 | 4.53e-07 | 0.05 | 1.17e-05 | 0.92 | 1.82e-05
750 | 2042 | 0.15473 | 2.04e-06 | 0.012251 | 4.53e-07 | 0.05 | 1.17e-05 | 0.92 | 1.82e-05
750 | 2043 | 0.15473 | 2.04e-06 | 0.012251 | 4.53e-07 | 0.05 | 1.17e-05 | 0.92 | 1.82e-05
750 | 2044 | 0.15473 | 2.04e-06 | 0.012251 | 4.53e-07 | 0.05 | 1.17e-05 | 0.92 | 1.82e-05
750 | 2045 | 0.15473 | 2.04e-06 | 0.012251 | 4.53e-07 | 0.05 | 1.17e-05 | 0.92 | 1.82e-05
750 | 2046 | 0.15473 | 2.04e-06 | 0.012251 | 4.53e-07 | 0.05 | 1.17e-05 | 0.92 | 1.82e-05
750 | 2047 | 0.15473 | 2.04e-06 | 0.012251 | 4.53e-07 | 0.05 | 1.17e-05 | 0.92 | 1.82e-05
750 | 2048 | 0.15473 | 2.04e-06 | 0.012251 | 4.53e-07 | 0.05 | 1.17e-05 | 0.92 | 1.82e-05
750 | 2049 | 0.15473 | 2.04e-06 | 0.012251 | 4.53e-07 | 0.05 | 1.17e-05 | 0.92 | 1.82e-05
750 | 2050 | 0.15473 | 2.04e-06 | 0.012251 | 4.53e-07 | 0.05 | 1.17e-05 | 0.92 | 1.82e-05
9999 | 1920 | 11 | 0.000183 | 0.53 | 2.81e-05 | 0.9 | 3.14e-05 | 4.2 | 0.000832
9999 | 1921 | 11 | 0.000183 | 0.53 | 2.81e-05 | 0.9 | 3.14e-05 | 4.2 | 0.000832
9999 | 1922 | 11 | 0.000183 | 0.53 | 2.81e-05 | 0.9 | 3.14e-05 | 4.2 | 0.000832
9999 | 1923 | 11 | 0.000183 | 0.53 | 2.81e-05 | 0.9 | 3.14e-05 | 4.2 | 0.000832
9999 | 1924 | 11 | 0.000183 | 0.53 | 2.81e-05 | 0.9 | 3.14e-05 | 4.2 | 0.000832
9999 | 1925 | 11 | 0.000183 | 0.53 | 2.81e-05 | 0.9 | 3.14e-05 | 4.2 | 0.000832
9999 | 1926 | 11 | 0.000183 | 0.53 | 2.81e-05 | 0.9 | 3.14e-05 | 4.2 | 0.000832
9999 | 1927 | 11 | 0.000183 | 0.53 | 2.81e-05 | 0.9 | 3.14e-05 | 4.2 | 0.000832
9999 | 1928 | 11 | 0.000183 | 0.53 | 2.81e-05 | 0.9 | 3.14e-05 | 4.2 | 0.000832
9999 | 1929 | 11 | 0.000183 | 0.53 | 2.81e-05 | 0.9 | 3.14e-05 | 4.2 | 0.000832
9999 | 1930 | 11 | 0.000183 | 0.53 | 2.81e-05 | 0.9 | 3.14e-05 | 4.2 | 0.000832
9999 | 1931 | 11 | 0.000183 | 0.53 | 2.81e-05 | 0.9 | 3.14e-05 | 4.2 | 0.000832
9999 | 1932 | 11 | 0.000183 | 0.53 | 2.81e-05 | 0.9 | 3.14e-05 | 4.2 | 0.000832
9999 | 1933 | 11 | 0.000183 | 0.53 | 2.81e-05 | 0.9 | 3.14e-05 | 4.2 | 0.000832
9999 | 1934 | 11 | 0.000183 | 0.53 | 2.81e-05 | 0.9 | 3.14e-05 | 4.2 | 0.000832
9999 | 1935 | 11 | 0.000183 | 0.53 | 2.81e-05 | 0.9 | 3.14e-05 | 4.2 | 0.000832
9999 | 1936 | 11 | 0.000183 | 0.53 | 2.81e-05 | 0.9 | 3.14e-05 | 4.2 | 0.000832
9999 | 1937 | 11 | 0.000183 | 0.53 | 2.81e-05 | 0.9 | 3.14e-05 | 4.2 | 0.000832
9999 | 1938 | 11 | 0.000183 | 0.53 | 2.81e-05 | 0.9 | 3.14e-05 | 4.2 | 0.000832
9999 | 1939 | 11 | 0.000183 | 0.53 | 2.81e-05 | 0.9 | 3.14e-05 | 4.2 | 0.000832
9999 | 1940 | 11 | 0.000183 | 0.53 | 2.81e-05 | 0.9 | 3.14e-05 | 4.2 | 0.000832
9999 | 1941 | 11 | 0.000183 | 0.53 | 2.81e-05 | 0.9 | 3.14e-05 | 4.2 | 0.000832
9999 | 1942 | 11 | 0.000183 | 0.53 | 2.81e-05 | 0.9 | 3.14e-05 | 4.2 | 0.000832
9999 | 1943 | 11 | 0.000183 | 0.53 | 2.81e-05 | 0.9 | 3.14e-05 | 4.2 | 0.000832
9999 | 1944 | 11 | 0.000183 | 0.53 | 2.81e-05 | 0.9 | 3.14e-05 | 4.2 | 0.000832
9999 | 1945 | 11 | 0.000183 | 0.53 | 2.81e-05 | 0.9 | 3.14e-05 | 4.2 | 0.000832
9999 | 1946 | 11 | 0.000183 | 0.53 | 2.81e-05 | 0.9 | 3.14e-05 | 4.2 | 0.000832
9999 | 1947 | 11 | 0.000183 | 0.53 | 2.81e-05 | 0.9 | 3.14e-05 | 4.2 | 0.000832
9999 | 1948 | 11 | 0.000183 | 0.53 | 2.81e-05 | 0.9 | 3.14e-05 | 4.2 | 0.000832
9999 | 1949 | 11 | 0.000183 | 0.53 | 2.81e-05 | 0.9 | 3.14e-05 | 4.2 | 0.000832
9999 | 1950 | 11 | 0.000183 | 0.53 | 2.81e-05 | 0.9 | 3.14e-05 | 4.2 | 0.000832
9999 | 1951 | 11 | 0.000183 | 0.53 | 2.81e-05 | 0.9 | 3.14e-05 | 4.2 | 0.000832
9999 | 1952 | 11 | 0.000183 | 0.53 | 2.81e-05 | 0.9 | 3.14e-05 | 4.2 | 0.000832
9999 | 1953 | 11 | 0.000183 | 0.53 | 2.81e-05 | 0.9 | 3.14e-05 | 4.2 | 0.000832
9999 | 1954 | 11 | 0.000183 | 0.53 | 2.81e-05 | 0.9 | 3.14e-05 | 4.2 | 0.000832
9999 | 1955 | 11 | 0.000183 | 0.53 | 2.81e-05 | 0.9 | 3.14e-05 | 4.2 | 0.000832
9999 | 1956 | 11 | 0.000183 | 0.53 | 2.81e-05 | 0.9 | 3.14e-05 | 4.2 | 0.000832
9999 | 1957 | 11 | 0.000183 | 0.53 | 2.81e-05 | 0.9 | 3.14e-05 | 4.2 | 0.000832
9999 | 1958 | 11 | 0.000183 | 0.53 | 2.81e-05 | 0.9 | 3.14e-05 | 4.2 | 0.000832
9999 | 1959 | 11 | 0.000183 | 0.53 | 2.81e-05 | 0.9 | 3.14e-05 | 4.2 | 0.000832
9999 | 1960 | 11 | 0.000183 | 0.53 | 2.81e-05 | 0.9 | 3.14e-05 | 4.2 | 0.000832
9999 | 1961 | 11 | 0.000183 | 0.53 | 2.81e-05 | 0.9 | 3.14e-05 | 4.2 | 0.000832
9999 | 1962 | 11 | 0.000183 | 0.53 | 2.81e-05 | 0.9 | 3.14e-05 | 4.2 | 0.000832
9999 | 1963 | 11 | 0.000183 | 0.53 | 2.81e-05 | 0.9 | 3.14e-05 | 4.2 | 0.000832
9999 | 1964 | 11 | 0.000183 | 0.53 | 2.81e-05 | 0.9 | 3.14e-05 | 4.2 | 0.000832
9999 | 1965 | 11 | 0.000183 | 0.53 | 2.81e-05 | 0.9 | 3.14e-05 | 4.2 | 0.000832
9999 | 1966 | 11 | 0.000183 | 0.53 | 2.81e-05 | 0.9 | 3.14e-05 | 4.2 | 0.000832
9999 | 1967 | 11 | 0.000183 | 0.53 | 2.81e-05 | 0.9 | 3.14e-05 | 4.2 | 0.000832
9999 | 1968 | 11 | 0.000183 | 0.53 | 2.81e-05 | 0.9 | 3.14e-05 | 4.2 | 0.000832
9999 | 1969 | 11 | 0.000183 | 0.53 | 2.81e-05 | 0.9 | 3.14e-05 | 4.2 | 0.000832
9999 | 1970 | 11 | 0.000183 | 0.53 | 2.81e-05 | 0.9 | 3.14e-05 | 4.2 | 0.000832
9999 | 1971 | 11 | 0.000183 | 0.53 | 2.81e-05 | 0.9 | 3.14e-05 | 4.2 | 0.000832
9999 | 1972 | 11 | 0.000183 | 0.53 | 2.81e-05 | 0.9 | 3.14e-05 | 4.2 | 0.000832
9999 | 1973 | 11 | 0.000183 | 0.53 | 2.81e-05 | 0.9 | 3.14e-05 | 4.2 | 0.000832
9999 | 1974 | 11 | 0.000183 | 0.53 | 2.81e-05 | 0.9 | 3.14e-05 | 4.2 | 0.000832
9999 | 1975 | 11 | 0.000183 | 0.53 | 2.81e-05 | 0.9 | 3.14e-05 | 4.2 | 0.000832
9999 | 1976 | 11 | 0.000183 | 0.53 | 2.81e-05 | 0.9 | 3.14e-05 | 4.2 | 0.000832
9999 | 1977 | 11 | 0.000183 | 0.53 | 2.81e-05 | 0.9 | 3.14e-05 | 4.2 | 0.000832
9999 | 1978 | 11 | 0.000183 | 0.53 | 2.81e-05 | 0.9 | 3.14e-05 | 4.2 | 0.000832
9999 | 1979 | 11 | 0.000183 | 0.53 | 2.81e-05 | 0.9 | 3.14e-05 | 4.2 | 0.000832
9999 | 1980 | 11 | 0.000183 | 0.53 | 2.81e-05 | 0.9 | 3.14e-05 | 4.2 | 0.000832
9999 | 1981 | 11 | 0.000183 | 0.53 | 2.81e-05 | 0.9 | 3.14e-05 | 4.2 | 0.000832
9999 | 1982 | 11 | 0.000183 | 0.53 | 2.81e-05 | 0.9 | 3.14e-05 | 4.2 | 0.000832
9999 | 1983 | 11 | 0.000183 | 0.53 | 2.81e-05 | 0.9 | 3.14e-05 | 4.2 | 0.000832
9999 | 1984 | 11 | 0.000183 | 0.53 | 2.81e-05 | 0.9 | 3.14e-05 | 4.2 | 0.000832
9999 | 1985 | 11 | 0.000183 | 0.53 | 2.81e-05 | 0.84 | 2.93e-05 | 4.1 | 0.000812
9999 | 1986 | 11 | 0.000183 | 0.53 | 2.81e-05 | 0.84 | 2.93e-05 | 4.1 | 0.000812
9999 | 1987 | 11 | 0.000183 | 0.53 | 2.81e-05 | 0.84 | 2.93e-05 | 4.1 | 0.000812
9999 | 1988 | 7.3386 | 0.00012216 | 0.37 | 1.9671e-06 | 0.68 | 1.12e-05 | 2.7 | 5.35e-05
9999 | 1989 | 7.3386 | 0.00012216 | 0.37 | 1.9671e-06 | 0.68 | 1.12e-05 | 2.7 | 5.35e-05
9999 | 1990 | 7.3386 | 0.00012216 | 0.37 | 1.9671e-06 | 0.68 | 1.12e-05 | 2.7 | 5.35e-05
9999 | 1991 | 7.3386 | 0.00012216 | 0.37 | 1.9671e-06 | 0.68 | 1.12e-05 | 2.7 | 5.35e-05
9999 | 1992 | 7.3386 | 0.00012216 | 0.37 | 1.9671e-06 | 0.68 | 1.12e-05 | 2.7 | 5.35e-05
9999 | 1993 | 7.3386 | 0.00012216 | 0.37 | 1.9671e-06 | 0.68 | 1.12e-05 | 2.7 | 5.35e-05
9999 | 1994 | 7.3386 | 0.00012216 | 0.37 | 1.9671e-06 | 0.68 | 1.12e-05 | 2.7 | 5.35e-05
9999 | 1995 | 7.3386 | 0.00012216 | 0.37 | 1.9671e-06 | 0.68 | 1.12e-05 | 2.7 | 5.35e-05
9999 | 1996 | 7.3386 | 0.00012216 | 0.37 | 1.9671e-06 | 0.68 | 1.12e-05 | 2.7 | 5.35e-05
9999 | 1997 | 7.3386 | 0.00012216 | 0.37 | 1.9671e-06 | 0.68 | 1.12e-05 | 2.7 | 5.35e-05
9999 | 1998 | 7.3386 | 0.00012216 | 0.37 | 1.9671e-06 | 0.68 | 1.12e-05 | 2.7 | 5.35e-05
9999 | 1999 | 7.3386 | 0.00012216 | 0.37 | 1.9671e-06 | 0.68 | 1.12e-05 | 2.7 | 5.35e-05
9999 | 2000 | 5.7252 | 9.53e-05 | 0.1554 | 8.25e-06 | 0.32 | 1.12e-05 | 0.92 | 1.82e-05
9999 | 2001 | 5.9279 | 9.86e-05 | 0.16628 | 8.82e-06 | 0.32 | 1.12e-05 | 0.92 | 1.82e-05
9999 | 2002 | 5.7929 | 9.64e-05 | 0.16687 | 8.86e-06 | 0.32 | 1.12e-05 | 0.92 | 1.82e-05
9999 | 2003 | 5.7929 | 9.64e-05 | 0.16687 | 8.86e-06 | 0.32 | 1.12e-05 | 0.92 | 1.82e-05
9999 | 2004 | 5.9476 | 9.9e-05 | 0.13427 | 7.13e-06 | 0.32 | 1.12e-05 | 0.92 | 1.82e-05
9999 | 2005 | 5.842 | 9.72e-05 | 0.12089 | 6.42e-06 | 0.32 | 1.12e-05 | 0.92 | 1.82e-05
9999 | 2006 | 5.842 | 8.66e-05 | 0.12089 | 6.56e-06 | 0.19 | 1.95e-05 | 0.92 | 1.82e-05
9999 | 2007 | 3.5325 | 4.95e-05 | 0.11278 | 6.18e-06 | 0.14 | 2.22e-05 | 0.92 | 1.82e-05
9999 | 2008 | 3.3464 | 4.53e-05 | 0.11429 | 6.02e-06 | 0.12 | 2.36e-05 | 0.92 | 1.82e-05
9999 | 2009 | 3.5589 | 4.82e-05 | 0.09757 | 5.14e-06 | 0.12 | 2.36e-05 | 0.92 | 1.82e-05
9999 | 2010 | 3.6987 | 4.8e-05 | 0.10122 | 5.11e-06 | 0.1 | 2.5e-05 | 0.92 | 1.82e-05
9999 | 2011 | 3.3425 | 4.33e-05 | 0.096699 | 4.48e-06 | 0.1 | 2.5e-05 | 0.92 | 1.82e-05
9999 | 2012 | 3.3425 | 4.33e-05 | 0.096699 | 4.48e-06 | 0.1 | 2.5e-05 | 0.92 | 1.82e-05
9999 | 2013 | 3.1854 | 4.13e-05 | 0.075813 | 3.51e-06 | 0.1 | 2.5e-05 | 0.92 | 1.82e-05
9999 | 2014 | 3.0482 | 3.95e-05 | 0.071689 | 3.32e-06 | 0.1 | 2.5e-05 | 0.92 | 1.82e-05
9999 | 2015 | 3.0398 | 3.94e-05 | 0.064436 | 3.58e-06 | 0.05 | 1.17e-05 | 0.92 | 1.82e-05
9999 | 2016 | 2.9666 | 3.85e-05 | 0.059358 | 3.29e-06 | 0.05 | 1.17e-05 | 0.92 | 1.82e-05
9999 | 2017 | 1.944 | 2.52e-05 | 0.05 | 2.78e-06 | 0.05 | 1.17e-05 | 0.92 | 1.82e-05
9999 | 2018 | 1.697 | 2.2e-05 | 0.044 | 2.44e-06 | 0.05 | 1.17e-05 | 0.92 | 1.82e-05
9999 | 2019 | 1.6229 | 2.1e-05 | 0.037 | 2.05e-06 | 0.05 | 1.17e-05 | 0.92 | 1.82e-05
9999 | 2020 | 1.6229 | 2.1e-05 | 0.03 | 1.67e-06 | 0.05 | 1.17e-05 | 0.92 | 1.82e-05
9999 | 2021 | 1.6229 | 2.1e-05 | 0.023 | 1.28e-06 | 0.05 | 1.17e-05 | 0.92 | 1.82e-05
9999 | 2022 | 1.6229 | 2.1e-05 | 0.017269 | 9.58e-07 | 0.05 | 1.17e-05 | 0.92 | 1.82e-05
9999 | 2023 | 1.6229 | 2.1e-05 | 0.017269 | 9.58e-07 | 0.05 | 1.17e-05 | 0.92 | 1.82e-05
9999 | 2024 | 1.6229 | 2.1e-05 | 0.017269 | 9.58e-07 | 0.05 | 1.17e-05 | 0.92 | 1.82e-05
9999 | 2025 | 1.6229 | 2.1e-05 | 0.017269 | 9.58e-07 | 0.05 | 1.17e-05 | 0.92 | 1.82e-05
9999 | 2026 | 1.6229 | 2.1e-05 | 0.017269 | 9.58e-07 | 0.05 | 1.17e-05 | 0.92 | 1.82e-05
9999 | 2027 | 1.6229 | 2.1e-05 | 0.017269 | 9.58e-07 | 0.05 | 1.17e-05 | 0.92 | 1.82e-05
9999 | 2028 | 1.6229 | 2.1e-05 | 0.017269 | 9.58e-07 | 0.05 | 1.17e-05 | 0.92 | 1.82e-05
9999 | 2029 | 1.6229 | 2.1e-05 | 0.017269 | 9.58e-07 | 0.05 | 1.17e-05 | 0.92 | 1.82e-05
9999 | 2030 | 1.6229 | 2.1e-05 | 0.017269 | 9.58e-07 | 0.05 | 1.17e-05 | 0.92 | 1.82e-05
9999 | 2031 | 1.6229 | 2.1e-05 | 0.017269 | 9.58e-07 | 0.05 | 1.17e-05 | 0.92 | 1.82e-05
9999 | 2032 | 1.6229 | 2.1e-05 | 0.017269 | 9.58e-07 | 0.05 | 1.17e-05 | 0.92 | 1.82e-05
9999 | 2033 | 1.6229 | 2.1e-05 | 0.017269 | 9.58e-07 | 0.05 | 1.17e-05 | 0.92 | 1.82e-05
9999 | 2034 | 1.6229 | 2.1e-05 | 0.017269 | 9.58e-07 | 0.05 | 1.17e-05 | 0.92 | 1.82e-05
9999 | 2035 | 1.6229 | 2.1e-05 | 0.017269 | 9.58e-07 | 0.05 | 1.17e-05 | 0.92 | 1.82e-05
9999 | 2036 | 1.6229 | 2.1e-05 | 0.017269 | 9.58e-07 | 0.05 | 1.17e-05 | 0.92 | 1.82e-05
9999 | 2037 | 1.6229 | 2.1e-05 | 0.017269 | 9.58e-07 | 0.05 | 1.17e-05 | 0.92 | 1.82e-05
9999 | 2038 | 1.6229 | 2.1e-05 | 0.017269 | 9.58e-07 | 0.05 | 1.17e-05 | 0.92 | 1.82e-05
9999 | 2039 | 1.6229 | 2.1e-05 | 0.017269 | 9.58e-07 | 0.05 | 1.17e-05 | 0.92 | 1.82e-05
9999 | 2040 | 1.6229 | 2.1e-05 | 0.017269 | 9.58e-07 | 0.05 | 1.17e-05 | 0.92 | 1.82e-05
9999 | 2041 | 1.6229 | 2.1e-05 | 0.017269 | 9.58e-07 | 0.05 | 1.17e-05 | 0.92 | 1.82e-05
9999 | 2042 | 1.6229 | 2.1e-05 | 0.017269 | 9.58e-07 | 0.05 | 1.17e-05 | 0.92 | 1.82e-05
9999 | 2043 | 1.6229 | 2.1e-05 | 0.017269 | 9.58e-07 | 0.05 | 1.17e-05 | 0.92 | 1.82e-05
9999 | 2044 | 1.6229 | 2.1e-05 | 0.017269 | 9.58e-07 | 0.05 | 1.17e-05 | 0.92 | 1.82e-05
9999 | 2045 | 1.6229 | 2.1e-05 | 0.017269 | 9.58e-07 | 0.05 | 1.17e-05 | 0.92 | 1.82e-05
9999 | 2046 | 1.6229 | 2.1e-05 | 0.017269 | 9.58e-07 | 0.05 | 1.17e-05 | 0.92 | 1.82e-05
9999 | 2047 | 1.6229 | 2.1e-05 | 0.017269 | 9.58e-07 | 0.05 | 1.17e-05 | 0.92 | 1.82e-05
9999 | 2048 | 1.6229 | 2.1e-05 | 0.017269 | 9.58e-07 | 0.05 | 1.17e-05 | 0.92 | 1.82e-05
9999 | 2049 | 1.6229 | 2.1e-05 | 0.017269 | 9.58e-07 | 0.05 | 1.17e-05 | 0.92 | 1.82e-05
9999 | 2050 | 1.6229 | 2.1e-05 | 0.017269 | 9.58e-07 | 0.05 | 1.17e-05 | 0.92 | 1.82e-05

## Fuel_correction_Factors
Model_Year | Calendar_Year | PM_fcf | NOx_fcf | HC_fcf
1920 | 1980 | 1 | 1 | 1
1920 | 1981 | 1 | 1 | 1
1920 | 1982 | 1 | 1 | 1
1920 | 1983 | 1 | 1 | 1
1920 | 1984 | 1 | 1 | 1
1920 | 1985 | 1 | 1 | 1
1920 | 1986 | 1 | 1 | 1
1920 | 1987 | 1 | 1 | 1
1920 | 1988 | 1 | 1 | 1
1920 | 1989 | 1 | 1 | 1
1920 | 1990 | 1 | 1 | 1
1920 | 1991 | 1 | 1 | 1
1920 | 1992 | 1 | 1 | 1
1920 | 1993 | 0.75 | 0.93 | 0.9
1920 | 1994 | 0.75 | 0.93 | 0.9
1920 | 1995 | 0.75 | 0.93 | 0.9
1920 | 1996 | 0.75 | 0.93 | 0.9
1920 | 1997 | 0.75 | 0.93 | 0.9
1920 | 1998 | 0.75 | 0.93 | 0.9
1920 | 1999 | 0.75 | 0.93 | 0.9
1920 | 2000 | 0.75 | 0.93 | 0.9
1920 | 2001 | 0.75 | 0.93 | 0.9
1920 | 2002 | 0.75 | 0.93 | 0.9
1920 | 2003 | 0.75 | 0.93 | 0.9
1920 | 2004 | 0.75 | 0.93 | 0.9
1920 | 2005 | 0.75 | 0.93 | 0.9
1920 | 2006 | 0.71 | 0.93 | 0.9
1920 | 2007 | 0.71 | 0.93 | 0.9
1920 | 2008 | 0.71 | 0.93 | 0.9
1920 | 2009 | 0.71 | 0.93 | 0.9
1920 | 2010 | 0.71 | 0.93 | 0.9
1920 | 2011 | 0.71 | 0.93 | 0.9
1920 | 2012 | 0.71 | 0.93 | 0.9
1920 | 2013 | 0.71 | 0.93 | 0.9
1920 | 2014 | 0.71 | 0.93 | 0.9
1920 | 2015 | 0.71 | 0.93 | 0.9
1920 | 2016 | 0.71 | 0.93 | 0.9
1920 | 2017 | 0.71 | 0.93 | 0.9
1920 | 2018 | 0.71 | 0.93 | 0.9
1920 | 2019 | 0.71 | 0.93 | 0.9
1920 | 2020 | 0.71 | 0.93 | 0.9
1920 | 2021 | 0.71 | 0.93 | 0.9
1920 | 2022 | 0.71 | 0.93 | 0.9
1920 | 2023 | 0.71 | 0.93 | 0.9
1920 | 2024 | 0.71 | 0.93 | 0.9
1920 | 2025 | 0.71 | 0.93 | 0.9
1920 | 2026 | 0.71 | 0.93 | 0.9
1920 | 2027 | 0.71 | 0.93 | 0.9
1920 | 2028 | 0.71 | 0.93 | 0.9
1920 | 2029 | 0.71 | 0.93 | 0.9
1920 | 2030 | 0.71 | 0.93 | 0.9
1920 | 2031 | 0.71 | 0.93 | 0.9
1920 | 2032 | 0.71 | 0.93 | 0.9
1920 | 2033 | 0.71 | 0.93 | 0.9
1920 | 2034 | 0.71 | 0.93 | 0.9
1920 | 2035 | 0.71 | 0.93 | 0.9
1920 | 2036 | 0.71 | 0.93 | 0.9
1920 | 2037 | 0.71 | 0.93 | 0.9
1920 | 2038 | 0.71 | 0.93 | 0.9
1920 | 2039 | 0.71 | 0.93 | 0.9
1920 | 2040 | 0.71 | 0.93 | 0.9
1920 | 2041 | 0.71 | 0.93 | 0.9
1920 | 2042 | 0.71 | 0.93 | 0.9
1920 | 2043 | 0.71 | 0.93 | 0.9
1920 | 2044 | 0.71 | 0.93 | 0.9
1920 | 2045 | 0.71 | 0.93 | 0.9
1920 | 2046 | 0.71 | 0.93 | 0.9
1920 | 2047 | 0.71 | 0.93 | 0.9
1920 | 2048 | 0.71 | 0.93 | 0.9
1920 | 2049 | 0.71 | 0.93 | 0.9
1920 | 2050 | 0.71 | 0.93 | 0.9
1921 | 1980 | 1 | 1 | 1
1921 | 1981 | 1 | 1 | 1
1921 | 1982 | 1 | 1 | 1
1921 | 1983 | 1 | 1 | 1
1921 | 1984 | 1 | 1 | 1
1921 | 1985 | 1 | 1 | 1
1921 | 1986 | 1 | 1 | 1
1921 | 1987 | 1 | 1 | 1
1921 | 1988 | 1 | 1 | 1
1921 | 1989 | 1 | 1 | 1
1921 | 1990 | 1 | 1 | 1
1921 | 1991 | 1 | 1 | 1
1921 | 1992 | 1 | 1 | 1
1921 | 1993 | 0.75 | 0.93 | 0.9
1921 | 1994 | 0.75 | 0.93 | 0.9
1921 | 1995 | 0.75 | 0.93 | 0.9
1921 | 1996 | 0.75 | 0.93 | 0.9
1921 | 1997 | 0.75 | 0.93 | 0.9
1921 | 1998 | 0.75 | 0.93 | 0.9
1921 | 1999 | 0.75 | 0.93 | 0.9
1921 | 2000 | 0.75 | 0.93 | 0.9
1921 | 2001 | 0.75 | 0.93 | 0.9
1921 | 2002 | 0.75 | 0.93 | 0.9
1921 | 2003 | 0.75 | 0.93 | 0.9
1921 | 2004 | 0.75 | 0.93 | 0.9
1921 | 2005 | 0.75 | 0.93 | 0.9
1921 | 2006 | 0.71 | 0.93 | 0.9
1921 | 2007 | 0.71 | 0.93 | 0.9
1921 | 2008 | 0.71 | 0.93 | 0.9
1921 | 2009 | 0.71 | 0.93 | 0.9
1921 | 2010 | 0.71 | 0.93 | 0.9
1921 | 2011 | 0.71 | 0.93 | 0.9
1921 | 2012 | 0.71 | 0.93 | 0.9
1921 | 2013 | 0.71 | 0.93 | 0.9
1921 | 2014 | 0.71 | 0.93 | 0.9
1921 | 2015 | 0.71 | 0.93 | 0.9
1921 | 2016 | 0.71 | 0.93 | 0.9
1921 | 2017 | 0.71 | 0.93 | 0.9
1921 | 2018 | 0.71 | 0.93 | 0.9
1921 | 2019 | 0.71 | 0.93 | 0.9
1921 | 2020 | 0.71 | 0.93 | 0.9
1921 | 2021 | 0.71 | 0.93 | 0.9
1921 | 2022 | 0.71 | 0.93 | 0.9
1921 | 2023 | 0.71 | 0.93 | 0.9
1921 | 2024 | 0.71 | 0.93 | 0.9
1921 | 2025 | 0.71 | 0.93 | 0.9
1921 | 2026 | 0.71 | 0.93 | 0.9
1921 | 2027 | 0.71 | 0.93 | 0.9
1921 | 2028 | 0.71 | 0.93 | 0.9
1921 | 2029 | 0.71 | 0.93 | 0.9
1921 | 2030 | 0.71 | 0.93 | 0.9
1921 | 2031 | 0.71 | 0.93 | 0.9
1921 | 2032 | 0.71 | 0.93 | 0.9
1921 | 2033 | 0.71 | 0.93 | 0.9
1921 | 2034 | 0.71 | 0.93 | 0.9
1921 | 2035 | 0.71 | 0.93 | 0.9
1921 | 2036 | 0.71 | 0.93 | 0.9
1921 | 2037 | 0.71 | 0.93 | 0.9
1921 | 2038 | 0.71 | 0.93 | 0.9
1921 | 2039 | 0.71 | 0.93 | 0.9
1921 | 2040 | 0.71 | 0.93 | 0.9
1921 | 2041 | 0.71 | 0.93 | 0.9
1921 | 2042 | 0.71 | 0.93 | 0.9
1921 | 2043 | 0.71 | 0.93 | 0.9
1921 | 2044 | 0.71 | 0.93 | 0.9
1921 | 2045 | 0.71 | 0.93 | 0.9
1921 | 2046 | 0.71 | 0.93 | 0.9
1921 | 2047 | 0.71 | 0.93 | 0.9
1921 | 2048 | 0.71 | 0.93 | 0.9
1921 | 2049 | 0.71 | 0.93 | 0.9
1921 | 2050 | 0.71 | 0.93 | 0.9
1922 | 1980 | 1 | 1 | 1
1922 | 1981 | 1 | 1 | 1
1922 | 1982 | 1 | 1 | 1
1922 | 1983 | 1 | 1 | 1
1922 | 1984 | 1 | 1 | 1
1922 | 1985 | 1 | 1 | 1
1922 | 1986 | 1 | 1 | 1
1922 | 1987 | 1 | 1 | 1
1922 | 1988 | 1 | 1 | 1
1922 | 1989 | 1 | 1 | 1
1922 | 1990 | 1 | 1 | 1
1922 | 1991 | 1 | 1 | 1
1922 | 1992 | 1 | 1 | 1
1922 | 1993 | 0.75 | 0.93 | 0.9
1922 | 1994 | 0.75 | 0.93 | 0.9
1922 | 1995 | 0.75 | 0.93 | 0.9
1922 | 1996 | 0.75 | 0.93 | 0.9
1922 | 1997 | 0.75 | 0.93 | 0.9
1922 | 1998 | 0.75 | 0.93 | 0.9
1922 | 1999 | 0.75 | 0.93 | 0.9
1922 | 2000 | 0.75 | 0.93 | 0.9
1922 | 2001 | 0.75 | 0.93 | 0.9
1922 | 2002 | 0.75 | 0.93 | 0.9
1922 | 2003 | 0.75 | 0.93 | 0.9
1922 | 2004 | 0.75 | 0.93 | 0.9
1922 | 2005 | 0.75 | 0.93 | 0.9
1922 | 2006 | 0.71 | 0.93 | 0.9
1922 | 2007 | 0.71 | 0.93 | 0.9
1922 | 2008 | 0.71 | 0.93 | 0.9
1922 | 2009 | 0.71 | 0.93 | 0.9
1922 | 2010 | 0.71 | 0.93 | 0.9
1922 | 2011 | 0.71 | 0.93 | 0.9
1922 | 2012 | 0.71 | 0.93 | 0.9
1922 | 2013 | 0.71 | 0.93 | 0.9
1922 | 2014 | 0.71 | 0.93 | 0.9
1922 | 2015 | 0.71 | 0.93 | 0.9
1922 | 2016 | 0.71 | 0.93 | 0.9
1922 | 2017 | 0.71 | 0.93 | 0.9
1922 | 2018 | 0.71 | 0.93 | 0.9
1922 | 2019 | 0.71 | 0.93 | 0.9
1922 | 2020 | 0.71 | 0.93 | 0.9
1922 | 2021 | 0.71 | 0.93 | 0.9
1922 | 2022 | 0.71 | 0.93 | 0.9
1922 | 2023 | 0.71 | 0.93 | 0.9
1922 | 2024 | 0.71 | 0.93 | 0.9
1922 | 2025 | 0.71 | 0.93 | 0.9
1922 | 2026 | 0.71 | 0.93 | 0.9
1922 | 2027 | 0.71 | 0.93 | 0.9
1922 | 2028 | 0.71 | 0.93 | 0.9
1922 | 2029 | 0.71 | 0.93 | 0.9
1922 | 2030 | 0.71 | 0.93 | 0.9
1922 | 2031 | 0.71 | 0.93 | 0.9
1922 | 2032 | 0.71 | 0.93 | 0.9
1922 | 2033 | 0.71 | 0.93 | 0.9
1922 | 2034 | 0.71 | 0.93 | 0.9
1922 | 2035 | 0.71 | 0.93 | 0.9
1922 | 2036 | 0.71 | 0.93 | 0.9
1922 | 2037 | 0.71 | 0.93 | 0.9
1922 | 2038 | 0.71 | 0.93 | 0.9
1922 | 2039 | 0.71 | 0.93 | 0.9
1922 | 2040 | 0.71 | 0.93 | 0.9
1922 | 2041 | 0.71 | 0.93 | 0.9
1922 | 2042 | 0.71 | 0.93 | 0.9
1922 | 2043 | 0.71 | 0.93 | 0.9
1922 | 2044 | 0.71 | 0.93 | 0.9
1922 | 2045 | 0.71 | 0.93 | 0.9
1922 | 2046 | 0.71 | 0.93 | 0.9
1922 | 2047 | 0.71 | 0.93 | 0.9
1922 | 2048 | 0.71 | 0.93 | 0.9
1922 | 2049 | 0.71 | 0.93 | 0.9
1922 | 2050 | 0.71 | 0.93 | 0.9
1923 | 1980 | 1 | 1 | 1
1923 | 1981 | 1 | 1 | 1
1923 | 1982 | 1 | 1 | 1
1923 | 1983 | 1 | 1 | 1
1923 | 1984 | 1 | 1 | 1
1923 | 1985 | 1 | 1 | 1
1923 | 1986 | 1 | 1 | 1
1923 | 1987 | 1 | 1 | 1
1923 | 1988 | 1 | 1 | 1
1923 | 1989 | 1 | 1 | 1
1923 | 1990 | 1 | 1 | 1
1923 | 1991 | 1 | 1 | 1
1923 | 1992 | 1 | 1 | 1
1923 | 1993 | 0.75 | 0.93 | 0.9
1923 | 1994 | 0.75 | 0.93 | 0.9
1923 | 1995 | 0.75 | 0.93 | 0.9
1923 | 1996 | 0.75 | 0.93 | 0.9
1923 | 1997 | 0.75 | 0.93 | 0.9
1923 | 1998 | 0.75 | 0.93 | 0.9
1923 | 1999 | 0.75 | 0.93 | 0.9
1923 | 2000 | 0.75 | 0.93 | 0.9
1923 | 2001 | 0.75 | 0.93 | 0.9
1923 | 2002 | 0.75 | 0.93 | 0.9
1923 | 2003 | 0.75 | 0.93 | 0.9
1923 | 2004 | 0.75 | 0.93 | 0.9
1923 | 2005 | 0.75 | 0.93 | 0.9
1923 | 2006 | 0.71 | 0.93 | 0.9
1923 | 2007 | 0.71 | 0.93 | 0.9
1923 | 2008 | 0.71 | 0.93 | 0.9
1923 | 2009 | 0.71 | 0.93 | 0.9
1923 | 2010 | 0.71 | 0.93 | 0.9
1923 | 2011 | 0.71 | 0.93 | 0.9
1923 | 2012 | 0.71 | 0.93 | 0.9
1923 | 2013 | 0.71 | 0.93 | 0.9
1923 | 2014 | 0.71 | 0.93 | 0.9
1923 | 2015 | 0.71 | 0.93 | 0.9
1923 | 2016 | 0.71 | 0.93 | 0.9
1923 | 2017 | 0.71 | 0.93 | 0.9
1923 | 2018 | 0.71 | 0.93 | 0.9
1923 | 2019 | 0.71 | 0.93 | 0.9
1923 | 2020 | 0.71 | 0.93 | 0.9
1923 | 2021 | 0.71 | 0.93 | 0.9
1923 | 2022 | 0.71 | 0.93 | 0.9
1923 | 2023 | 0.71 | 0.93 | 0.9
1923 | 2024 | 0.71 | 0.93 | 0.9
1923 | 2025 | 0.71 | 0.93 | 0.9
1923 | 2026 | 0.71 | 0.93 | 0.9
1923 | 2027 | 0.71 | 0.93 | 0.9
1923 | 2028 | 0.71 | 0.93 | 0.9
1923 | 2029 | 0.71 | 0.93 | 0.9
1923 | 2030 | 0.71 | 0.93 | 0.9
1923 | 2031 | 0.71 | 0.93 | 0.9
1923 | 2032 | 0.71 | 0.93 | 0.9
1923 | 2033 | 0.71 | 0.93 | 0.9
1923 | 2034 | 0.71 | 0.93 | 0.9
1923 | 2035 | 0.71 | 0.93 | 0.9
1923 | 2036 | 0.71 | 0.93 | 0.9
1923 | 2037 | 0.71 | 0.93 | 0.9
1923 | 2038 | 0.71 | 0.93 | 0.9
1923 | 2039 | 0.71 | 0.93 | 0.9
1923 | 2040 | 0.71 | 0.93 | 0.9
1923 | 2041 | 0.71 | 0.93 | 0.9
1923 | 2042 | 0.71 | 0.93 | 0.9
1923 | 2043 | 0.71 | 0.93 | 0.9
1923 | 2044 | 0.71 | 0.93 | 0.9
1923 | 2045 | 0.71 | 0.93 | 0.9
1923 | 2046 | 0.71 | 0.93 | 0.9
1923 | 2047 | 0.71 | 0.93 | 0.9
1923 | 2048 | 0.71 | 0.93 | 0.9
1923 | 2049 | 0.71 | 0.93 | 0.9
1923 | 2050 | 0.71 | 0.93 | 0.9
1924 | 1980 | 1 | 1 | 1
1924 | 1981 | 1 | 1 | 1
1924 | 1982 | 1 | 1 | 1
1924 | 1983 | 1 | 1 | 1
1924 | 1984 | 1 | 1 | 1
1924 | 1985 | 1 | 1 | 1
1924 | 1986 | 1 | 1 | 1
1924 | 1987 | 1 | 1 | 1
1924 | 1988 | 1 | 1 | 1
1924 | 1989 | 1 | 1 | 1
1924 | 1990 | 1 | 1 | 1
1924 | 1991 | 1 | 1 | 1
1924 | 1992 | 1 | 1 | 1
1924 | 1993 | 0.75 | 0.93 | 0.9
1924 | 1994 | 0.75 | 0.93 | 0.9
1924 | 1995 | 0.75 | 0.93 | 0.9
1924 | 1996 | 0.75 | 0.93 | 0.9
1924 | 1997 | 0.75 | 0.93 | 0.9
1924 | 1998 | 0.75 | 0.93 | 0.9
1924 | 1999 | 0.75 | 0.93 | 0.9
1924 | 2000 | 0.75 | 0.93 | 0.9
1924 | 2001 | 0.75 | 0.93 | 0.9
1924 | 2002 | 0.75 | 0.93 | 0.9
1924 | 2003 | 0.75 | 0.93 | 0.9
1924 | 2004 | 0.75 | 0.93 | 0.9
1924 | 2005 | 0.75 | 0.93 | 0.9
1924 | 2006 | 0.71 | 0.93 | 0.9
1924 | 2007 | 0.71 | 0.93 | 0.9
1924 | 2008 | 0.71 | 0.93 | 0.9
1924 | 2009 | 0.71 | 0.93 | 0.9
1924 | 2010 | 0.71 | 0.93 | 0.9
1924 | 2011 | 0.71 | 0.93 | 0.9
1924 | 2012 | 0.71 | 0.93 | 0.9
1924 | 2013 | 0.71 | 0.93 | 0.9
1924 | 2014 | 0.71 | 0.93 | 0.9
1924 | 2015 | 0.71 | 0.93 | 0.9
1924 | 2016 | 0.71 | 0.93 | 0.9
1924 | 2017 | 0.71 | 0.93 | 0.9
1924 | 2018 | 0.71 | 0.93 | 0.9
1924 | 2019 | 0.71 | 0.93 | 0.9
1924 | 2020 | 0.71 | 0.93 | 0.9
1924 | 2021 | 0.71 | 0.93 | 0.9
1924 | 2022 | 0.71 | 0.93 | 0.9
1924 | 2023 | 0.71 | 0.93 | 0.9
1924 | 2024 | 0.71 | 0.93 | 0.9
1924 | 2025 | 0.71 | 0.93 | 0.9
1924 | 2026 | 0.71 | 0.93 | 0.9
1924 | 2027 | 0.71 | 0.93 | 0.9
1924 | 2028 | 0.71 | 0.93 | 0.9
1924 | 2029 | 0.71 | 0.93 | 0.9
1924 | 2030 | 0.71 | 0.93 | 0.9
1924 | 2031 | 0.71 | 0.93 | 0.9
1924 | 2032 | 0.71 | 0.93 | 0.9
1924 | 2033 | 0.71 | 0.93 | 0.9
1924 | 2034 | 0.71 | 0.93 | 0.9
1924 | 2035 | 0.71 | 0.93 | 0.9
1924 | 2036 | 0.71 | 0.93 | 0.9
1924 | 2037 | 0.71 | 0.93 | 0.9
1924 | 2038 | 0.71 | 0.93 | 0.9
1924 | 2039 | 0.71 | 0.93 | 0.9
1924 | 2040 | 0.71 | 0.93 | 0.9
1924 | 2041 | 0.71 | 0.93 | 0.9
1924 | 2042 | 0.71 | 0.93 | 0.9
1924 | 2043 | 0.71 | 0.93 | 0.9
1924 | 2044 | 0.71 | 0.93 | 0.9
1924 | 2045 | 0.71 | 0.93 | 0.9
1924 | 2046 | 0.71 | 0.93 | 0.9
1924 | 2047 | 0.71 | 0.93 | 0.9
1924 | 2048 | 0.71 | 0.93 | 0.9
1924 | 2049 | 0.71 | 0.93 | 0.9
1924 | 2050 | 0.71 | 0.93 | 0.9
1925 | 1980 | 1 | 1 | 1
1925 | 1981 | 1 | 1 | 1
1925 | 1982 | 1 | 1 | 1
1925 | 1983 | 1 | 1 | 1
1925 | 1984 | 1 | 1 | 1
1925 | 1985 | 1 | 1 | 1
1925 | 1986 | 1 | 1 | 1
1925 | 1987 | 1 | 1 | 1
1925 | 1988 | 1 | 1 | 1
1925 | 1989 | 1 | 1 | 1
1925 | 1990 | 1 | 1 | 1
1925 | 1991 | 1 | 1 | 1
1925 | 1992 | 1 | 1 | 1
1925 | 1993 | 0.75 | 0.93 | 0.9
1925 | 1994 | 0.75 | 0.93 | 0.9
1925 | 1995 | 0.75 | 0.93 | 0.9
1925 | 1996 | 0.75 | 0.93 | 0.9
1925 | 1997 | 0.75 | 0.93 | 0.9
1925 | 1998 | 0.75 | 0.93 | 0.9
1925 | 1999 | 0.75 | 0.93 | 0.9
1925 | 2000 | 0.75 | 0.93 | 0.9
1925 | 2001 | 0.75 | 0.93 | 0.9
1925 | 2002 | 0.75 | 0.93 | 0.9
1925 | 2003 | 0.75 | 0.93 | 0.9
1925 | 2004 | 0.75 | 0.93 | 0.9
1925 | 2005 | 0.75 | 0.93 | 0.9
1925 | 2006 | 0.71 | 0.93 | 0.9
1925 | 2007 | 0.71 | 0.93 | 0.9
1925 | 2008 | 0.71 | 0.93 | 0.9
1925 | 2009 | 0.71 | 0.93 | 0.9
1925 | 2010 | 0.71 | 0.93 | 0.9
1925 | 2011 | 0.71 | 0.93 | 0.9
1925 | 2012 | 0.71 | 0.93 | 0.9
1925 | 2013 | 0.71 | 0.93 | 0.9
1925 | 2014 | 0.71 | 0.93 | 0.9
1925 | 2015 | 0.71 | 0.93 | 0.9
1925 | 2016 | 0.71 | 0.93 | 0.9
1925 | 2017 | 0.71 | 0.93 | 0.9
1925 | 2018 | 0.71 | 0.93 | 0.9
1925 | 2019 | 0.71 | 0.93 | 0.9
1925 | 2020 | 0.71 | 0.93 | 0.9
1925 | 2021 | 0.71 | 0.93 | 0.9
1925 | 2022 | 0.71 | 0.93 | 0.9
1925 | 2023 | 0.71 | 0.93 | 0.9
1925 | 2024 | 0.71 | 0.93 | 0.9
1925 | 2025 | 0.71 | 0.93 | 0.9
1925 | 2026 | 0.71 | 0.93 | 0.9
1925 | 2027 | 0.71 | 0.93 | 0.9
1925 | 2028 | 0.71 | 0.93 | 0.9
1925 | 2029 | 0.71 | 0.93 | 0.9
1925 | 2030 | 0.71 | 0.93 | 0.9
1925 | 2031 | 0.71 | 0.93 | 0.9
1925 | 2032 | 0.71 | 0.93 | 0.9
1925 | 2033 | 0.71 | 0.93 | 0.9
1925 | 2034 | 0.71 | 0.93 | 0.9
1925 | 2035 | 0.71 | 0.93 | 0.9
1925 | 2036 | 0.71 | 0.93 | 0.9
1925 | 2037 | 0.71 | 0.93 | 0.9
1925 | 2038 | 0.71 | 0.93 | 0.9
1925 | 2039 | 0.71 | 0.93 | 0.9
1925 | 2040 | 0.71 | 0.93 | 0.9
1925 | 2041 | 0.71 | 0.93 | 0.9
1925 | 2042 | 0.71 | 0.93 | 0.9
1925 | 2043 | 0.71 | 0.93 | 0.9
1925 | 2044 | 0.71 | 0.93 | 0.9
1925 | 2045 | 0.71 | 0.93 | 0.9
1925 | 2046 | 0.71 | 0.93 | 0.9
1925 | 2047 | 0.71 | 0.93 | 0.9
1925 | 2048 | 0.71 | 0.93 | 0.9
1925 | 2049 | 0.71 | 0.93 | 0.9
1925 | 2050 | 0.71 | 0.93 | 0.9
1926 | 1980 | 1 | 1 | 1
1926 | 1981 | 1 | 1 | 1
1926 | 1982 | 1 | 1 | 1
1926 | 1983 | 1 | 1 | 1
1926 | 1984 | 1 | 1 | 1
1926 | 1985 | 1 | 1 | 1
1926 | 1986 | 1 | 1 | 1
1926 | 1987 | 1 | 1 | 1
1926 | 1988 | 1 | 1 | 1
1926 | 1989 | 1 | 1 | 1
1926 | 1990 | 1 | 1 | 1
1926 | 1991 | 1 | 1 | 1
1926 | 1992 | 1 | 1 | 1
1926 | 1993 | 0.75 | 0.93 | 0.9
1926 | 1994 | 0.75 | 0.93 | 0.9
1926 | 1995 | 0.75 | 0.93 | 0.9
1926 | 1996 | 0.75 | 0.93 | 0.9
1926 | 1997 | 0.75 | 0.93 | 0.9
1926 | 1998 | 0.75 | 0.93 | 0.9
1926 | 1999 | 0.75 | 0.93 | 0.9
1926 | 2000 | 0.75 | 0.93 | 0.9
1926 | 2001 | 0.75 | 0.93 | 0.9
1926 | 2002 | 0.75 | 0.93 | 0.9
1926 | 2003 | 0.75 | 0.93 | 0.9
1926 | 2004 | 0.75 | 0.93 | 0.9
1926 | 2005 | 0.75 | 0.93 | 0.9
1926 | 2006 | 0.71 | 0.93 | 0.9
1926 | 2007 | 0.71 | 0.93 | 0.9
1926 | 2008 | 0.71 | 0.93 | 0.9
1926 | 2009 | 0.71 | 0.93 | 0.9
1926 | 2010 | 0.71 | 0.93 | 0.9
1926 | 2011 | 0.71 | 0.93 | 0.9
1926 | 2012 | 0.71 | 0.93 | 0.9
1926 | 2013 | 0.71 | 0.93 | 0.9
1926 | 2014 | 0.71 | 0.93 | 0.9
1926 | 2015 | 0.71 | 0.93 | 0.9
1926 | 2016 | 0.71 | 0.93 | 0.9
1926 | 2017 | 0.71 | 0.93 | 0.9
1926 | 2018 | 0.71 | 0.93 | 0.9
1926 | 2019 | 0.71 | 0.93 | 0.9
1926 | 2020 | 0.71 | 0.93 | 0.9
1926 | 2021 | 0.71 | 0.93 | 0.9
1926 | 2022 | 0.71 | 0.93 | 0.9
1926 | 2023 | 0.71 | 0.93 | 0.9
1926 | 2024 | 0.71 | 0.93 | 0.9
1926 | 2025 | 0.71 | 0.93 | 0.9
1926 | 2026 | 0.71 | 0.93 | 0.9
1926 | 2027 | 0.71 | 0.93 | 0.9
1926 | 2028 | 0.71 | 0.93 | 0.9
1926 | 2029 | 0.71 | 0.93 | 0.9
1926 | 2030 | 0.71 | 0.93 | 0.9
1926 | 2031 | 0.71 | 0.93 | 0.9
1926 | 2032 | 0.71 | 0.93 | 0.9
1926 | 2033 | 0.71 | 0.93 | 0.9
1926 | 2034 | 0.71 | 0.93 | 0.9
1926 | 2035 | 0.71 | 0.93 | 0.9
1926 | 2036 | 0.71 | 0.93 | 0.9
1926 | 2037 | 0.71 | 0.93 | 0.9
1926 | 2038 | 0.71 | 0.93 | 0.9
1926 | 2039 | 0.71 | 0.93 | 0.9
1926 | 2040 | 0.71 | 0.93 | 0.9
1926 | 2041 | 0.71 | 0.93 | 0.9
1926 | 2042 | 0.71 | 0.93 | 0.9
1926 | 2043 | 0.71 | 0.93 | 0.9
1926 | 2044 | 0.71 | 0.93 | 0.9
1926 | 2045 | 0.71 | 0.93 | 0.9
1926 | 2046 | 0.71 | 0.93 | 0.9
1926 | 2047 | 0.71 | 0.93 | 0.9
1926 | 2048 | 0.71 | 0.93 | 0.9
1926 | 2049 | 0.71 | 0.93 | 0.9
1926 | 2050 | 0.71 | 0.93 | 0.9
1927 | 1980 | 1 | 1 | 1
1927 | 1981 | 1 | 1 | 1
1927 | 1982 | 1 | 1 | 1
1927 | 1983 | 1 | 1 | 1
1927 | 1984 | 1 | 1 | 1
1927 | 1985 | 1 | 1 | 1
1927 | 1986 | 1 | 1 | 1
1927 | 1987 | 1 | 1 | 1
1927 | 1988 | 1 | 1 | 1
1927 | 1989 | 1 | 1 | 1
1927 | 1990 | 1 | 1 | 1
1927 | 1991 | 1 | 1 | 1
1927 | 1992 | 1 | 1 | 1
1927 | 1993 | 0.75 | 0.93 | 0.9
1927 | 1994 | 0.75 | 0.93 | 0.9
1927 | 1995 | 0.75 | 0.93 | 0.9
1927 | 1996 | 0.75 | 0.93 | 0.9
1927 | 1997 | 0.75 | 0.93 | 0.9
1927 | 1998 | 0.75 | 0.93 | 0.9
1927 | 1999 | 0.75 | 0.93 | 0.9
1927 | 2000 | 0.75 | 0.93 | 0.9
1927 | 2001 | 0.75 | 0.93 | 0.9
1927 | 2002 | 0.75 | 0.93 | 0.9
1927 | 2003 | 0.75 | 0.93 | 0.9
1927 | 2004 | 0.75 | 0.93 | 0.9
1927 | 2005 | 0.75 | 0.93 | 0.9
1927 | 2006 | 0.71 | 0.93 | 0.9
1927 | 2007 | 0.71 | 0.93 | 0.9
1927 | 2008 | 0.71 | 0.93 | 0.9
1927 | 2009 | 0.71 | 0.93 | 0.9
1927 | 2010 | 0.71 | 0.93 | 0.9
1927 | 2011 | 0.71 | 0.93 | 0.9
1927 | 2012 | 0.71 | 0.93 | 0.9
1927 | 2013 | 0.71 | 0.93 | 0.9
1927 | 2014 | 0.71 | 0.93 | 0.9
1927 | 2015 | 0.71 | 0.93 | 0.9
1927 | 2016 | 0.71 | 0.93 | 0.9
1927 | 2017 | 0.71 | 0.93 | 0.9
1927 | 2018 | 0.71 | 0.93 | 0.9
1927 | 2019 | 0.71 | 0.93 | 0.9
1927 | 2020 | 0.71 | 0.93 | 0.9
1927 | 2021 | 0.71 | 0.93 | 0.9
1927 | 2022 | 0.71 | 0.93 | 0.9
1927 | 2023 | 0.71 | 0.93 | 0.9
1927 | 2024 | 0.71 | 0.93 | 0.9
1927 | 2025 | 0.71 | 0.93 | 0.9
1927 | 2026 | 0.71 | 0.93 | 0.9
1927 | 2027 | 0.71 | 0.93 | 0.9
1927 | 2028 | 0.71 | 0.93 | 0.9
1927 | 2029 | 0.71 | 0.93 | 0.9
1927 | 2030 | 0.71 | 0.93 | 0.9
1927 | 2031 | 0.71 | 0.93 | 0.9
1927 | 2032 | 0.71 | 0.93 | 0.9
1927 | 2033 | 0.71 | 0.93 | 0.9
1927 | 2034 | 0.71 | 0.93 | 0.9
1927 | 2035 | 0.71 | 0.93 | 0.9
1927 | 2036 | 0.71 | 0.93 | 0.9
1927 | 2037 | 0.71 | 0.93 | 0.9
1927 | 2038 | 0.71 | 0.93 | 0.9
1927 | 2039 | 0.71 | 0.93 | 0.9
1927 | 2040 | 0.71 | 0.93 | 0.9
1927 | 2041 | 0.71 | 0.93 | 0.9
1927 | 2042 | 0.71 | 0.93 | 0.9
1927 | 2043 | 0.71 | 0.93 | 0.9
1927 | 2044 | 0.71 | 0.93 | 0.9
1927 | 2045 | 0.71 | 0.93 | 0.9
1927 | 2046 | 0.71 | 0.93 | 0.9
1927 | 2047 | 0.71 | 0.93 | 0.9
1927 | 2048 | 0.71 | 0.93 | 0.9
1927 | 2049 | 0.71 | 0.93 | 0.9
1927 | 2050 | 0.71 | 0.93 | 0.9
1928 | 1980 | 1 | 1 | 1
1928 | 1981 | 1 | 1 | 1
1928 | 1982 | 1 | 1 | 1
1928 | 1983 | 1 | 1 | 1
1928 | 1984 | 1 | 1 | 1
1928 | 1985 | 1 | 1 | 1
1928 | 1986 | 1 | 1 | 1
1928 | 1987 | 1 | 1 | 1
1928 | 1988 | 1 | 1 | 1
1928 | 1989 | 1 | 1 | 1
1928 | 1990 | 1 | 1 | 1
1928 | 1991 | 1 | 1 | 1
1928 | 1992 | 1 | 1 | 1
1928 | 1993 | 0.75 | 0.93 | 0.9
1928 | 1994 | 0.75 | 0.93 | 0.9
1928 | 1995 | 0.75 | 0.93 | 0.9
1928 | 1996 | 0.75 | 0.93 | 0.9
1928 | 1997 | 0.75 | 0.93 | 0.9
1928 | 1998 | 0.75 | 0.93 | 0.9
1928 | 1999 | 0.75 | 0.93 | 0.9
1928 | 2000 | 0.75 | 0.93 | 0.9
1928 | 2001 | 0.75 | 0.93 | 0.9
1928 | 2002 | 0.75 | 0.93 | 0.9
1928 | 2003 | 0.75 | 0.93 | 0.9
1928 | 2004 | 0.75 | 0.93 | 0.9
1928 | 2005 | 0.75 | 0.93 | 0.9
1928 | 2006 | 0.71 | 0.93 | 0.9
1928 | 2007 | 0.71 | 0.93 | 0.9
1928 | 2008 | 0.71 | 0.93 | 0.9
1928 | 2009 | 0.71 | 0.93 | 0.9
1928 | 2010 | 0.71 | 0.93 | 0.9
1928 | 2011 | 0.71 | 0.93 | 0.9
1928 | 2012 | 0.71 | 0.93 | 0.9
1928 | 2013 | 0.71 | 0.93 | 0.9
1928 | 2014 | 0.71 | 0.93 | 0.9
1928 | 2015 | 0.71 | 0.93 | 0.9
1928 | 2016 | 0.71 | 0.93 | 0.9
1928 | 2017 | 0.71 | 0.93 | 0.9
1928 | 2018 | 0.71 | 0.93 | 0.9
1928 | 2019 | 0.71 | 0.93 | 0.9
1928 | 2020 | 0.71 | 0.93 | 0.9
1928 | 2021 | 0.71 | 0.93 | 0.9
1928 | 2022 | 0.71 | 0.93 | 0.9
1928 | 2023 | 0.71 | 0.93 | 0.9
1928 | 2024 | 0.71 | 0.93 | 0.9
1928 | 2025 | 0.71 | 0.93 | 0.9
1928 | 2026 | 0.71 | 0.93 | 0.9
1928 | 2027 | 0.71 | 0.93 | 0.9
1928 | 2028 | 0.71 | 0.93 | 0.9
1928 | 2029 | 0.71 | 0.93 | 0.9
1928 | 2030 | 0.71 | 0.93 | 0.9
1928 | 2031 | 0.71 | 0.93 | 0.9
1928 | 2032 | 0.71 | 0.93 | 0.9
1928 | 2033 | 0.71 | 0.93 | 0.9
1928 | 2034 | 0.71 | 0.93 | 0.9
1928 | 2035 | 0.71 | 0.93 | 0.9
1928 | 2036 | 0.71 | 0.93 | 0.9
1928 | 2037 | 0.71 | 0.93 | 0.9
1928 | 2038 | 0.71 | 0.93 | 0.9
1928 | 2039 | 0.71 | 0.93 | 0.9
1928 | 2040 | 0.71 | 0.93 | 0.9
1928 | 2041 | 0.71 | 0.93 | 0.9
1928 | 2042 | 0.71 | 0.93 | 0.9
1928 | 2043 | 0.71 | 0.93 | 0.9
1928 | 2044 | 0.71 | 0.93 | 0.9
1928 | 2045 | 0.71 | 0.93 | 0.9
1928 | 2046 | 0.71 | 0.93 | 0.9
1928 | 2047 | 0.71 | 0.93 | 0.9
1928 | 2048 | 0.71 | 0.93 | 0.9
1928 | 2049 | 0.71 | 0.93 | 0.9
1928 | 2050 | 0.71 | 0.93 | 0.9
1929 | 1980 | 1 | 1 | 1
1929 | 1981 | 1 | 1 | 1
1929 | 1982 | 1 | 1 | 1
1929 | 1983 | 1 | 1 | 1
1929 | 1984 | 1 | 1 | 1
1929 | 1985 | 1 | 1 | 1
1929 | 1986 | 1 | 1 | 1
1929 | 1987 | 1 | 1 | 1
1929 | 1988 | 1 | 1 | 1
1929 | 1989 | 1 | 1 | 1
1929 | 1990 | 1 | 1 | 1
1929 | 1991 | 1 | 1 | 1
1929 | 1992 | 1 | 1 | 1
1929 | 1993 | 0.75 | 0.93 | 0.9
1929 | 1994 | 0.75 | 0.93 | 0.9
1929 | 1995 | 0.75 | 0.93 | 0.9
1929 | 1996 | 0.75 | 0.93 | 0.9
1929 | 1997 | 0.75 | 0.93 | 0.9
1929 | 1998 | 0.75 | 0.93 | 0.9
1929 | 1999 | 0.75 | 0.93 | 0.9
1929 | 2000 | 0.75 | 0.93 | 0.9
1929 | 2001 | 0.75 | 0.93 | 0.9
1929 | 2002 | 0.75 | 0.93 | 0.9
1929 | 2003 | 0.75 | 0.93 | 0.9
1929 | 2004 | 0.75 | 0.93 | 0.9
1929 | 2005 | 0.75 | 0.93 | 0.9
1929 | 2006 | 0.71 | 0.93 | 0.9
1929 | 2007 | 0.71 | 0.93 | 0.9
1929 | 2008 | 0.71 | 0.93 | 0.9
1929 | 2009 | 0.71 | 0.93 | 0.9
1929 | 2010 | 0.71 | 0.93 | 0.9
1929 | 2011 | 0.71 | 0.93 | 0.9
1929 | 2012 | 0.71 | 0.93 | 0.9
1929 | 2013 | 0.71 | 0.93 | 0.9
1929 | 2014 | 0.71 | 0.93 | 0.9
1929 | 2015 | 0.71 | 0.93 | 0.9
1929 | 2016 | 0.71 | 0.93 | 0.9
1929 | 2017 | 0.71 | 0.93 | 0.9
1929 | 2018 | 0.71 | 0.93 | 0.9
1929 | 2019 | 0.71 | 0.93 | 0.9
1929 | 2020 | 0.71 | 0.93 | 0.9
1929 | 2021 | 0.71 | 0.93 | 0.9
1929 | 2022 | 0.71 | 0.93 | 0.9
1929 | 2023 | 0.71 | 0.93 | 0.9
1929 | 2024 | 0.71 | 0.93 | 0.9
1929 | 2025 | 0.71 | 0.93 | 0.9
1929 | 2026 | 0.71 | 0.93 | 0.9
1929 | 2027 | 0.71 | 0.93 | 0.9
1929 | 2028 | 0.71 | 0.93 | 0.9
1929 | 2029 | 0.71 | 0.93 | 0.9
1929 | 2030 | 0.71 | 0.93 | 0.9
1929 | 2031 | 0.71 | 0.93 | 0.9
1929 | 2032 | 0.71 | 0.93 | 0.9
1929 | 2033 | 0.71 | 0.93 | 0.9
1929 | 2034 | 0.71 | 0.93 | 0.9
1929 | 2035 | 0.71 | 0.93 | 0.9
1929 | 2036 | 0.71 | 0.93 | 0.9
1929 | 2037 | 0.71 | 0.93 | 0.9
1929 | 2038 | 0.71 | 0.93 | 0.9
1929 | 2039 | 0.71 | 0.93 | 0.9
1929 | 2040 | 0.71 | 0.93 | 0.9
1929 | 2041 | 0.71 | 0.93 | 0.9
1929 | 2042 | 0.71 | 0.93 | 0.9
1929 | 2043 | 0.71 | 0.93 | 0.9
1929 | 2044 | 0.71 | 0.93 | 0.9
1929 | 2045 | 0.71 | 0.93 | 0.9
1929 | 2046 | 0.71 | 0.93 | 0.9
1929 | 2047 | 0.71 | 0.93 | 0.9
1929 | 2048 | 0.71 | 0.93 | 0.9
1929 | 2049 | 0.71 | 0.93 | 0.9
1929 | 2050 | 0.71 | 0.93 | 0.9
1930 | 1980 | 1 | 1 | 1
1930 | 1981 | 1 | 1 | 1
1930 | 1982 | 1 | 1 | 1
1930 | 1983 | 1 | 1 | 1
1930 | 1984 | 1 | 1 | 1
1930 | 1985 | 1 | 1 | 1
1930 | 1986 | 1 | 1 | 1
1930 | 1987 | 1 | 1 | 1
1930 | 1988 | 1 | 1 | 1
1930 | 1989 | 1 | 1 | 1
1930 | 1990 | 1 | 1 | 1
1930 | 1991 | 1 | 1 | 1
1930 | 1992 | 1 | 1 | 1
1930 | 1993 | 0.75 | 0.93 | 0.9
1930 | 1994 | 0.75 | 0.93 | 0.9
1930 | 1995 | 0.75 | 0.93 | 0.9
1930 | 1996 | 0.75 | 0.93 | 0.9
1930 | 1997 | 0.75 | 0.93 | 0.9
1930 | 1998 | 0.75 | 0.93 | 0.9
1930 | 1999 | 0.75 | 0.93 | 0.9
1930 | 2000 | 0.75 | 0.93 | 0.9
1930 | 2001 | 0.75 | 0.93 | 0.9
1930 | 2002 | 0.75 | 0.93 | 0.9
1930 | 2003 | 0.75 | 0.93 | 0.9
1930 | 2004 | 0.75 | 0.93 | 0.9
1930 | 2005 | 0.75 | 0.93 | 0.9
1930 | 2006 | 0.71 | 0.93 | 0.9
1930 | 2007 | 0.71 | 0.93 | 0.9
1930 | 2008 | 0.71 | 0.93 | 0.9
1930 | 2009 | 0.71 | 0.93 | 0.9
1930 | 2010 | 0.71 | 0.93 | 0.9
1930 | 2011 | 0.71 | 0.93 | 0.9
1930 | 2012 | 0.71 | 0.93 | 0.9
1930 | 2013 | 0.71 | 0.93 | 0.9
1930 | 2014 | 0.71 | 0.93 | 0.9
1930 | 2015 | 0.71 | 0.93 | 0.9
1930 | 2016 | 0.71 | 0.93 | 0.9
1930 | 2017 | 0.71 | 0.93 | 0.9
1930 | 2018 | 0.71 | 0.93 | 0.9
1930 | 2019 | 0.71 | 0.93 | 0.9
1930 | 2020 | 0.71 | 0.93 | 0.9
1930 | 2021 | 0.71 | 0.93 | 0.9
1930 | 2022 | 0.71 | 0.93 | 0.9
1930 | 2023 | 0.71 | 0.93 | 0.9
1930 | 2024 | 0.71 | 0.93 | 0.9
1930 | 2025 | 0.71 | 0.93 | 0.9
1930 | 2026 | 0.71 | 0.93 | 0.9
1930 | 2027 | 0.71 | 0.93 | 0.9
1930 | 2028 | 0.71 | 0.93 | 0.9
1930 | 2029 | 0.71 | 0.93 | 0.9
1930 | 2030 | 0.71 | 0.93 | 0.9
1930 | 2031 | 0.71 | 0.93 | 0.9
1930 | 2032 | 0.71 | 0.93 | 0.9
1930 | 2033 | 0.71 | 0.93 | 0.9
1930 | 2034 | 0.71 | 0.93 | 0.9
1930 | 2035 | 0.71 | 0.93 | 0.9
1930 | 2036 | 0.71 | 0.93 | 0.9
1930 | 2037 | 0.71 | 0.93 | 0.9
1930 | 2038 | 0.71 | 0.93 | 0.9
1930 | 2039 | 0.71 | 0.93 | 0.9
1930 | 2040 | 0.71 | 0.93 | 0.9
1930 | 2041 | 0.71 | 0.93 | 0.9
1930 | 2042 | 0.71 | 0.93 | 0.9
1930 | 2043 | 0.71 | 0.93 | 0.9
1930 | 2044 | 0.71 | 0.93 | 0.9
1930 | 2045 | 0.71 | 0.93 | 0.9
1930 | 2046 | 0.71 | 0.93 | 0.9
1930 | 2047 | 0.71 | 0.93 | 0.9
1930 | 2048 | 0.71 | 0.93 | 0.9
1930 | 2049 | 0.71 | 0.93 | 0.9
1930 | 2050 | 0.71 | 0.93 | 0.9
1931 | 1980 | 1 | 1 | 1
1931 | 1981 | 1 | 1 | 1
1931 | 1982 | 1 | 1 | 1
1931 | 1983 | 1 | 1 | 1
1931 | 1984 | 1 | 1 | 1
1931 | 1985 | 1 | 1 | 1
1931 | 1986 | 1 | 1 | 1
1931 | 1987 | 1 | 1 | 1
1931 | 1988 | 1 | 1 | 1
1931 | 1989 | 1 | 1 | 1
1931 | 1990 | 1 | 1 | 1
1931 | 1991 | 1 | 1 | 1
1931 | 1992 | 1 | 1 | 1
1931 | 1993 | 0.75 | 0.93 | 0.9
1931 | 1994 | 0.75 | 0.93 | 0.9
1931 | 1995 | 0.75 | 0.93 | 0.9
1931 | 1996 | 0.75 | 0.93 | 0.9
1931 | 1997 | 0.75 | 0.93 | 0.9
1931 | 1998 | 0.75 | 0.93 | 0.9
1931 | 1999 | 0.75 | 0.93 | 0.9
1931 | 2000 | 0.75 | 0.93 | 0.9
1931 | 2001 | 0.75 | 0.93 | 0.9
1931 | 2002 | 0.75 | 0.93 | 0.9
1931 | 2003 | 0.75 | 0.93 | 0.9
1931 | 2004 | 0.75 | 0.93 | 0.9
1931 | 2005 | 0.75 | 0.93 | 0.9
1931 | 2006 | 0.71 | 0.93 | 0.9
1931 | 2007 | 0.71 | 0.93 | 0.9
1931 | 2008 | 0.71 | 0.93 | 0.9
1931 | 2009 | 0.71 | 0.93 | 0.9
1931 | 2010 | 0.71 | 0.93 | 0.9
1931 | 2011 | 0.71 | 0.93 | 0.9
1931 | 2012 | 0.71 | 0.93 | 0.9
1931 | 2013 | 0.71 | 0.93 | 0.9
1931 | 2014 | 0.71 | 0.93 | 0.9
1931 | 2015 | 0.71 | 0.93 | 0.9
1931 | 2016 | 0.71 | 0.93 | 0.9
1931 | 2017 | 0.71 | 0.93 | 0.9
1931 | 2018 | 0.71 | 0.93 | 0.9
1931 | 2019 | 0.71 | 0.93 | 0.9
1931 | 2020 | 0.71 | 0.93 | 0.9
1931 | 2021 | 0.71 | 0.93 | 0.9
1931 | 2022 | 0.71 | 0.93 | 0.9
1931 | 2023 | 0.71 | 0.93 | 0.9
1931 | 2024 | 0.71 | 0.93 | 0.9
1931 | 2025 | 0.71 | 0.93 | 0.9
1931 | 2026 | 0.71 | 0.93 | 0.9
1931 | 2027 | 0.71 | 0.93 | 0.9
1931 | 2028 | 0.71 | 0.93 | 0.9
1931 | 2029 | 0.71 | 0.93 | 0.9
1931 | 2030 | 0.71 | 0.93 | 0.9
1931 | 2031 | 0.71 | 0.93 | 0.9
1931 | 2032 | 0.71 | 0.93 | 0.9
1931 | 2033 | 0.71 | 0.93 | 0.9
1931 | 2034 | 0.71 | 0.93 | 0.9
1931 | 2035 | 0.71 | 0.93 | 0.9
1931 | 2036 | 0.71 | 0.93 | 0.9
1931 | 2037 | 0.71 | 0.93 | 0.9
1931 | 2038 | 0.71 | 0.93 | 0.9
1931 | 2039 | 0.71 | 0.93 | 0.9
1931 | 2040 | 0.71 | 0.93 | 0.9
1931 | 2041 | 0.71 | 0.93 | 0.9
1931 | 2042 | 0.71 | 0.93 | 0.9
1931 | 2043 | 0.71 | 0.93 | 0.9
1931 | 2044 | 0.71 | 0.93 | 0.9
1931 | 2045 | 0.71 | 0.93 | 0.9
1931 | 2046 | 0.71 | 0.93 | 0.9
1931 | 2047 | 0.71 | 0.93 | 0.9
1931 | 2048 | 0.71 | 0.93 | 0.9
1931 | 2049 | 0.71 | 0.93 | 0.9
1931 | 2050 | 0.71 | 0.93 | 0.9
1932 | 1980 | 1 | 1 | 1
1932 | 1981 | 1 | 1 | 1
1932 | 1982 | 1 | 1 | 1
1932 | 1983 | 1 | 1 | 1
1932 | 1984 | 1 | 1 | 1
1932 | 1985 | 1 | 1 | 1
1932 | 1986 | 1 | 1 | 1
1932 | 1987 | 1 | 1 | 1
1932 | 1988 | 1 | 1 | 1
1932 | 1989 | 1 | 1 | 1
1932 | 1990 | 1 | 1 | 1
1932 | 1991 | 1 | 1 | 1
1932 | 1992 | 1 | 1 | 1
1932 | 1993 | 0.75 | 0.93 | 0.9
1932 | 1994 | 0.75 | 0.93 | 0.9
1932 | 1995 | 0.75 | 0.93 | 0.9
1932 | 1996 | 0.75 | 0.93 | 0.9
1932 | 1997 | 0.75 | 0.93 | 0.9
1932 | 1998 | 0.75 | 0.93 | 0.9
1932 | 1999 | 0.75 | 0.93 | 0.9
1932 | 2000 | 0.75 | 0.93 | 0.9
1932 | 2001 | 0.75 | 0.93 | 0.9
1932 | 2002 | 0.75 | 0.93 | 0.9
1932 | 2003 | 0.75 | 0.93 | 0.9
1932 | 2004 | 0.75 | 0.93 | 0.9
1932 | 2005 | 0.75 | 0.93 | 0.9
1932 | 2006 | 0.71 | 0.93 | 0.9
1932 | 2007 | 0.71 | 0.93 | 0.9
1932 | 2008 | 0.71 | 0.93 | 0.9
1932 | 2009 | 0.71 | 0.93 | 0.9
1932 | 2010 | 0.71 | 0.93 | 0.9
1932 | 2011 | 0.71 | 0.93 | 0.9
1932 | 2012 | 0.71 | 0.93 | 0.9
1932 | 2013 | 0.71 | 0.93 | 0.9
1932 | 2014 | 0.71 | 0.93 | 0.9
1932 | 2015 | 0.71 | 0.93 | 0.9
1932 | 2016 | 0.71 | 0.93 | 0.9
1932 | 2017 | 0.71 | 0.93 | 0.9
1932 | 2018 | 0.71 | 0.93 | 0.9
1932 | 2019 | 0.71 | 0.93 | 0.9
1932 | 2020 | 0.71 | 0.93 | 0.9
1932 | 2021 | 0.71 | 0.93 | 0.9
1932 | 2022 | 0.71 | 0.93 | 0.9
1932 | 2023 | 0.71 | 0.93 | 0.9
1932 | 2024 | 0.71 | 0.93 | 0.9
1932 | 2025 | 0.71 | 0.93 | 0.9
1932 | 2026 | 0.71 | 0.93 | 0.9
1932 | 2027 | 0.71 | 0.93 | 0.9
1932 | 2028 | 0.71 | 0.93 | 0.9
1932 | 2029 | 0.71 | 0.93 | 0.9
1932 | 2030 | 0.71 | 0.93 | 0.9
1932 | 2031 | 0.71 | 0.93 | 0.9
1932 | 2032 | 0.71 | 0.93 | 0.9
1932 | 2033 | 0.71 | 0.93 | 0.9
1932 | 2034 | 0.71 | 0.93 | 0.9
1932 | 2035 | 0.71 | 0.93 | 0.9
1932 | 2036 | 0.71 | 0.93 | 0.9
1932 | 2037 | 0.71 | 0.93 | 0.9
1932 | 2038 | 0.71 | 0.93 | 0.9
1932 | 2039 | 0.71 | 0.93 | 0.9
1932 | 2040 | 0.71 | 0.93 | 0.9
1932 | 2041 | 0.71 | 0.93 | 0.9
1932 | 2042 | 0.71 | 0.93 | 0.9
1932 | 2043 | 0.71 | 0.93 | 0.9
1932 | 2044 | 0.71 | 0.93 | 0.9
1932 | 2045 | 0.71 | 0.93 | 0.9
1932 | 2046 | 0.71 | 0.93 | 0.9
1932 | 2047 | 0.71 | 0.93 | 0.9
1932 | 2048 | 0.71 | 0.93 | 0.9
1932 | 2049 | 0.71 | 0.93 | 0.9
1932 | 2050 | 0.71 | 0.93 | 0.9
1933 | 1980 | 1 | 1 | 1
1933 | 1981 | 1 | 1 | 1
1933 | 1982 | 1 | 1 | 1
1933 | 1983 | 1 | 1 | 1
1933 | 1984 | 1 | 1 | 1
1933 | 1985 | 1 | 1 | 1
1933 | 1986 | 1 | 1 | 1
1933 | 1987 | 1 | 1 | 1
1933 | 1988 | 1 | 1 | 1
1933 | 1989 | 1 | 1 | 1
1933 | 1990 | 1 | 1 | 1
1933 | 1991 | 1 | 1 | 1
1933 | 1992 | 1 | 1 | 1
1933 | 1993 | 0.75 | 0.93 | 0.9
1933 | 1994 | 0.75 | 0.93 | 0.9
1933 | 1995 | 0.75 | 0.93 | 0.9
1933 | 1996 | 0.75 | 0.93 | 0.9
1933 | 1997 | 0.75 | 0.93 | 0.9
1933 | 1998 | 0.75 | 0.93 | 0.9
1933 | 1999 | 0.75 | 0.93 | 0.9
1933 | 2000 | 0.75 | 0.93 | 0.9
1933 | 2001 | 0.75 | 0.93 | 0.9
1933 | 2002 | 0.75 | 0.93 | 0.9
1933 | 2003 | 0.75 | 0.93 | 0.9
1933 | 2004 | 0.75 | 0.93 | 0.9
1933 | 2005 | 0.75 | 0.93 | 0.9
1933 | 2006 | 0.71 | 0.93 | 0.9
1933 | 2007 | 0.71 | 0.93 | 0.9
1933 | 2008 | 0.71 | 0.93 | 0.9
1933 | 2009 | 0.71 | 0.93 | 0.9
1933 | 2010 | 0.71 | 0.93 | 0.9
1933 | 2011 | 0.71 | 0.93 | 0.9
1933 | 2012 | 0.71 | 0.93 | 0.9
1933 | 2013 | 0.71 | 0.93 | 0.9
1933 | 2014 | 0.71 | 0.93 | 0.9
1933 | 2015 | 0.71 | 0.93 | 0.9
1933 | 2016 | 0.71 | 0.93 | 0.9
1933 | 2017 | 0.71 | 0.93 | 0.9
1933 | 2018 | 0.71 | 0.93 | 0.9
1933 | 2019 | 0.71 | 0.93 | 0.9
1933 | 2020 | 0.71 | 0.93 | 0.9
1933 | 2021 | 0.71 | 0.93 | 0.9
1933 | 2022 | 0.71 | 0.93 | 0.9
1933 | 2023 | 0.71 | 0.93 | 0.9
1933 | 2024 | 0.71 | 0.93 | 0.9
1933 | 2025 | 0.71 | 0.93 | 0.9
1933 | 2026 | 0.71 | 0.93 | 0.9
1933 | 2027 | 0.71 | 0.93 | 0.9
1933 | 2028 | 0.71 | 0.93 | 0.9
1933 | 2029 | 0.71 | 0.93 | 0.9
1933 | 2030 | 0.71 | 0.93 | 0.9
1933 | 2031 | 0.71 | 0.93 | 0.9
1933 | 2032 | 0.71 | 0.93 | 0.9
1933 | 2033 | 0.71 | 0.93 | 0.9
1933 | 2034 | 0.71 | 0.93 | 0.9
1933 | 2035 | 0.71 | 0.93 | 0.9
1933 | 2036 | 0.71 | 0.93 | 0.9
1933 | 2037 | 0.71 | 0.93 | 0.9
1933 | 2038 | 0.71 | 0.93 | 0.9
1933 | 2039 | 0.71 | 0.93 | 0.9
1933 | 2040 | 0.71 | 0.93 | 0.9
1933 | 2041 | 0.71 | 0.93 | 0.9
1933 | 2042 | 0.71 | 0.93 | 0.9
1933 | 2043 | 0.71 | 0.93 | 0.9
1933 | 2044 | 0.71 | 0.93 | 0.9
1933 | 2045 | 0.71 | 0.93 | 0.9
1933 | 2046 | 0.71 | 0.93 | 0.9
1933 | 2047 | 0.71 | 0.93 | 0.9
1933 | 2048 | 0.71 | 0.93 | 0.9
1933 | 2049 | 0.71 | 0.93 | 0.9
1933 | 2050 | 0.71 | 0.93 | 0.9
1934 | 1980 | 1 | 1 | 1
1934 | 1981 | 1 | 1 | 1
1934 | 1982 | 1 | 1 | 1
1934 | 1983 | 1 | 1 | 1
1934 | 1984 | 1 | 1 | 1
1934 | 1985 | 1 | 1 | 1
1934 | 1986 | 1 | 1 | 1
1934 | 1987 | 1 | 1 | 1
1934 | 1988 | 1 | 1 | 1
1934 | 1989 | 1 | 1 | 1
1934 | 1990 | 1 | 1 | 1
1934 | 1991 | 1 | 1 | 1
1934 | 1992 | 1 | 1 | 1
1934 | 1993 | 0.75 | 0.93 | 0.9
1934 | 1994 | 0.75 | 0.93 | 0.9
1934 | 1995 | 0.75 | 0.93 | 0.9
1934 | 1996 | 0.75 | 0.93 | 0.9
1934 | 1997 | 0.75 | 0.93 | 0.9
1934 | 1998 | 0.75 | 0.93 | 0.9
1934 | 1999 | 0.75 | 0.93 | 0.9
1934 | 2000 | 0.75 | 0.93 | 0.9
1934 | 2001 | 0.75 | 0.93 | 0.9
1934 | 2002 | 0.75 | 0.93 | 0.9
1934 | 2003 | 0.75 | 0.93 | 0.9
1934 | 2004 | 0.75 | 0.93 | 0.9
1934 | 2005 | 0.75 | 0.93 | 0.9
1934 | 2006 | 0.71 | 0.93 | 0.9
1934 | 2007 | 0.71 | 0.93 | 0.9
1934 | 2008 | 0.71 | 0.93 | 0.9
1934 | 2009 | 0.71 | 0.93 | 0.9
1934 | 2010 | 0.71 | 0.93 | 0.9
1934 | 2011 | 0.71 | 0.93 | 0.9
1934 | 2012 | 0.71 | 0.93 | 0.9
1934 | 2013 | 0.71 | 0.93 | 0.9
1934 | 2014 | 0.71 | 0.93 | 0.9
1934 | 2015 | 0.71 | 0.93 | 0.9
1934 | 2016 | 0.71 | 0.93 | 0.9
1934 | 2017 | 0.71 | 0.93 | 0.9
1934 | 2018 | 0.71 | 0.93 | 0.9
1934 | 2019 | 0.71 | 0.93 | 0.9
1934 | 2020 | 0.71 | 0.93 | 0.9
1934 | 2021 | 0.71 | 0.93 | 0.9
1934 | 2022 | 0.71 | 0.93 | 0.9
1934 | 2023 | 0.71 | 0.93 | 0.9
1934 | 2024 | 0.71 | 0.93 | 0.9
1934 | 2025 | 0.71 | 0.93 | 0.9
1934 | 2026 | 0.71 | 0.93 | 0.9
1934 | 2027 | 0.71 | 0.93 | 0.9
1934 | 2028 | 0.71 | 0.93 | 0.9
1934 | 2029 | 0.71 | 0.93 | 0.9
1934 | 2030 | 0.71 | 0.93 | 0.9
1934 | 2031 | 0.71 | 0.93 | 0.9
1934 | 2032 | 0.71 | 0.93 | 0.9
1934 | 2033 | 0.71 | 0.93 | 0.9
1934 | 2034 | 0.71 | 0.93 | 0.9
1934 | 2035 | 0.71 | 0.93 | 0.9
1934 | 2036 | 0.71 | 0.93 | 0.9
1934 | 2037 | 0.71 | 0.93 | 0.9
1934 | 2038 | 0.71 | 0.93 | 0.9
1934 | 2039 | 0.71 | 0.93 | 0.9
1934 | 2040 | 0.71 | 0.93 | 0.9
1934 | 2041 | 0.71 | 0.93 | 0.9
1934 | 2042 | 0.71 | 0.93 | 0.9
1934 | 2043 | 0.71 | 0.93 | 0.9
1934 | 2044 | 0.71 | 0.93 | 0.9
1934 | 2045 | 0.71 | 0.93 | 0.9
1934 | 2046 | 0.71 | 0.93 | 0.9
1934 | 2047 | 0.71 | 0.93 | 0.9
1934 | 2048 | 0.71 | 0.93 | 0.9
1934 | 2049 | 0.71 | 0.93 | 0.9
1934 | 2050 | 0.71 | 0.93 | 0.9
1935 | 1980 | 1 | 1 | 1
1935 | 1981 | 1 | 1 | 1
1935 | 1982 | 1 | 1 | 1
1935 | 1983 | 1 | 1 | 1
1935 | 1984 | 1 | 1 | 1
1935 | 1985 | 1 | 1 | 1
1935 | 1986 | 1 | 1 | 1
1935 | 1987 | 1 | 1 | 1
1935 | 1988 | 1 | 1 | 1
1935 | 1989 | 1 | 1 | 1
1935 | 1990 | 1 | 1 | 1
1935 | 1991 | 1 | 1 | 1
1935 | 1992 | 1 | 1 | 1
1935 | 1993 | 0.75 | 0.93 | 0.9
1935 | 1994 | 0.75 | 0.93 | 0.9
1935 | 1995 | 0.75 | 0.93 | 0.9
1935 | 1996 | 0.75 | 0.93 | 0.9
1935 | 1997 | 0.75 | 0.93 | 0.9
1935 | 1998 | 0.75 | 0.93 | 0.9
1935 | 1999 | 0.75 | 0.93 | 0.9
1935 | 2000 | 0.75 | 0.93 | 0.9
1935 | 2001 | 0.75 | 0.93 | 0.9
1935 | 2002 | 0.75 | 0.93 | 0.9
1935 | 2003 | 0.75 | 0.93 | 0.9
1935 | 2004 | 0.75 | 0.93 | 0.9
1935 | 2005 | 0.75 | 0.93 | 0.9
1935 | 2006 | 0.71 | 0.93 | 0.9
1935 | 2007 | 0.71 | 0.93 | 0.9
1935 | 2008 | 0.71 | 0.93 | 0.9
1935 | 2009 | 0.71 | 0.93 | 0.9
1935 | 2010 | 0.71 | 0.93 | 0.9
1935 | 2011 | 0.71 | 0.93 | 0.9
1935 | 2012 | 0.71 | 0.93 | 0.9
1935 | 2013 | 0.71 | 0.93 | 0.9
1935 | 2014 | 0.71 | 0.93 | 0.9
1935 | 2015 | 0.71 | 0.93 | 0.9
1935 | 2016 | 0.71 | 0.93 | 0.9
1935 | 2017 | 0.71 | 0.93 | 0.9
1935 | 2018 | 0.71 | 0.93 | 0.9
1935 | 2019 | 0.71 | 0.93 | 0.9
1935 | 2020 | 0.71 | 0.93 | 0.9
1935 | 2021 | 0.71 | 0.93 | 0.9
1935 | 2022 | 0.71 | 0.93 | 0.9
1935 | 2023 | 0.71 | 0.93 | 0.9
1935 | 2024 | 0.71 | 0.93 | 0.9
1935 | 2025 | 0.71 | 0.93 | 0.9
1935 | 2026 | 0.71 | 0.93 | 0.9
1935 | 2027 | 0.71 | 0.93 | 0.9
1935 | 2028 | 0.71 | 0.93 | 0.9
1935 | 2029 | 0.71 | 0.93 | 0.9
1935 | 2030 | 0.71 | 0.93 | 0.9
1935 | 2031 | 0.71 | 0.93 | 0.9
1935 | 2032 | 0.71 | 0.93 | 0.9
1935 | 2033 | 0.71 | 0.93 | 0.9
1935 | 2034 | 0.71 | 0.93 | 0.9
1935 | 2035 | 0.71 | 0.93 | 0.9
1935 | 2036 | 0.71 | 0.93 | 0.9
1935 | 2037 | 0.71 | 0.93 | 0.9
1935 | 2038 | 0.71 | 0.93 | 0.9
1935 | 2039 | 0.71 | 0.93 | 0.9
1935 | 2040 | 0.71 | 0.93 | 0.9
1935 | 2041 | 0.71 | 0.93 | 0.9
1935 | 2042 | 0.71 | 0.93 | 0.9
1935 | 2043 | 0.71 | 0.93 | 0.9
1935 | 2044 | 0.71 | 0.93 | 0.9
1935 | 2045 | 0.71 | 0.93 | 0.9
1935 | 2046 | 0.71 | 0.93 | 0.9
1935 | 2047 | 0.71 | 0.93 | 0.9
1935 | 2048 | 0.71 | 0.93 | 0.9
1935 | 2049 | 0.71 | 0.93 | 0.9
1935 | 2050 | 0.71 | 0.93 | 0.9
1936 | 1980 | 1 | 1 | 1
1936 | 1981 | 1 | 1 | 1
1936 | 1982 | 1 | 1 | 1
1936 | 1983 | 1 | 1 | 1
1936 | 1984 | 1 | 1 | 1
1936 | 1985 | 1 | 1 | 1
1936 | 1986 | 1 | 1 | 1
1936 | 1987 | 1 | 1 | 1
1936 | 1988 | 1 | 1 | 1
1936 | 1989 | 1 | 1 | 1
1936 | 1990 | 1 | 1 | 1
1936 | 1991 | 1 | 1 | 1
1936 | 1992 | 1 | 1 | 1
1936 | 1993 | 0.75 | 0.93 | 0.9
1936 | 1994 | 0.75 | 0.93 | 0.9
1936 | 1995 | 0.75 | 0.93 | 0.9
1936 | 1996 | 0.75 | 0.93 | 0.9
1936 | 1997 | 0.75 | 0.93 | 0.9
1936 | 1998 | 0.75 | 0.93 | 0.9
1936 | 1999 | 0.75 | 0.93 | 0.9
1936 | 2000 | 0.75 | 0.93 | 0.9
1936 | 2001 | 0.75 | 0.93 | 0.9
1936 | 2002 | 0.75 | 0.93 | 0.9
1936 | 2003 | 0.75 | 0.93 | 0.9
1936 | 2004 | 0.75 | 0.93 | 0.9
1936 | 2005 | 0.75 | 0.93 | 0.9
1936 | 2006 | 0.71 | 0.93 | 0.9
1936 | 2007 | 0.71 | 0.93 | 0.9
1936 | 2008 | 0.71 | 0.93 | 0.9
1936 | 2009 | 0.71 | 0.93 | 0.9
1936 | 2010 | 0.71 | 0.93 | 0.9
1936 | 2011 | 0.71 | 0.93 | 0.9
1936 | 2012 | 0.71 | 0.93 | 0.9
1936 | 2013 | 0.71 | 0.93 | 0.9
1936 | 2014 | 0.71 | 0.93 | 0.9
1936 | 2015 | 0.71 | 0.93 | 0.9
1936 | 2016 | 0.71 | 0.93 | 0.9
1936 | 2017 | 0.71 | 0.93 | 0.9
1936 | 2018 | 0.71 | 0.93 | 0.9
1936 | 2019 | 0.71 | 0.93 | 0.9
1936 | 2020 | 0.71 | 0.93 | 0.9
1936 | 2021 | 0.71 | 0.93 | 0.9
1936 | 2022 | 0.71 | 0.93 | 0.9
1936 | 2023 | 0.71 | 0.93 | 0.9
1936 | 2024 | 0.71 | 0.93 | 0.9
1936 | 2025 | 0.71 | 0.93 | 0.9
1936 | 2026 | 0.71 | 0.93 | 0.9
1936 | 2027 | 0.71 | 0.93 | 0.9
1936 | 2028 | 0.71 | 0.93 | 0.9
1936 | 2029 | 0.71 | 0.93 | 0.9
1936 | 2030 | 0.71 | 0.93 | 0.9
1936 | 2031 | 0.71 | 0.93 | 0.9
1936 | 2032 | 0.71 | 0.93 | 0.9
1936 | 2033 | 0.71 | 0.93 | 0.9
1936 | 2034 | 0.71 | 0.93 | 0.9
1936 | 2035 | 0.71 | 0.93 | 0.9
1936 | 2036 | 0.71 | 0.93 | 0.9
1936 | 2037 | 0.71 | 0.93 | 0.9
1936 | 2038 | 0.71 | 0.93 | 0.9
1936 | 2039 | 0.71 | 0.93 | 0.9
1936 | 2040 | 0.71 | 0.93 | 0.9
1936 | 2041 | 0.71 | 0.93 | 0.9
1936 | 2042 | 0.71 | 0.93 | 0.9
1936 | 2043 | 0.71 | 0.93 | 0.9
1936 | 2044 | 0.71 | 0.93 | 0.9
1936 | 2045 | 0.71 | 0.93 | 0.9
1936 | 2046 | 0.71 | 0.93 | 0.9
1936 | 2047 | 0.71 | 0.93 | 0.9
1936 | 2048 | 0.71 | 0.93 | 0.9
1936 | 2049 | 0.71 | 0.93 | 0.9
1936 | 2050 | 0.71 | 0.93 | 0.9
1937 | 1980 | 1 | 1 | 1
1937 | 1981 | 1 | 1 | 1
1937 | 1982 | 1 | 1 | 1
1937 | 1983 | 1 | 1 | 1
1937 | 1984 | 1 | 1 | 1
1937 | 1985 | 1 | 1 | 1
1937 | 1986 | 1 | 1 | 1
1937 | 1987 | 1 | 1 | 1
1937 | 1988 | 1 | 1 | 1
1937 | 1989 | 1 | 1 | 1
1937 | 1990 | 1 | 1 | 1
1937 | 1991 | 1 | 1 | 1
1937 | 1992 | 1 | 1 | 1
1937 | 1993 | 0.75 | 0.93 | 0.9
1937 | 1994 | 0.75 | 0.93 | 0.9
1937 | 1995 | 0.75 | 0.93 | 0.9
1937 | 1996 | 0.75 | 0.93 | 0.9
1937 | 1997 | 0.75 | 0.93 | 0.9
1937 | 1998 | 0.75 | 0.93 | 0.9
1937 | 1999 | 0.75 | 0.93 | 0.9
1937 | 2000 | 0.75 | 0.93 | 0.9
1937 | 2001 | 0.75 | 0.93 | 0.9
1937 | 2002 | 0.75 | 0.93 | 0.9
1937 | 2003 | 0.75 | 0.93 | 0.9
1937 | 2004 | 0.75 | 0.93 | 0.9
1937 | 2005 | 0.75 | 0.93 | 0.9
1937 | 2006 | 0.71 | 0.93 | 0.9
1937 | 2007 | 0.71 | 0.93 | 0.9
1937 | 2008 | 0.71 | 0.93 | 0.9
1937 | 2009 | 0.71 | 0.93 | 0.9
1937 | 2010 | 0.71 | 0.93 | 0.9
1937 | 2011 | 0.71 | 0.93 | 0.9
1937 | 2012 | 0.71 | 0.93 | 0.9
1937 | 2013 | 0.71 | 0.93 | 0.9
1937 | 2014 | 0.71 | 0.93 | 0.9
1937 | 2015 | 0.71 | 0.93 | 0.9
1937 | 2016 | 0.71 | 0.93 | 0.9
1937 | 2017 | 0.71 | 0.93 | 0.9
1937 | 2018 | 0.71 | 0.93 | 0.9
1937 | 2019 | 0.71 | 0.93 | 0.9
1937 | 2020 | 0.71 | 0.93 | 0.9
1937 | 2021 | 0.71 | 0.93 | 0.9
1937 | 2022 | 0.71 | 0.93 | 0.9
1937 | 2023 | 0.71 | 0.93 | 0.9
1937 | 2024 | 0.71 | 0.93 | 0.9
1937 | 2025 | 0.71 | 0.93 | 0.9
1937 | 2026 | 0.71 | 0.93 | 0.9
1937 | 2027 | 0.71 | 0.93 | 0.9
1937 | 2028 | 0.71 | 0.93 | 0.9
1937 | 2029 | 0.71 | 0.93 | 0.9
1937 | 2030 | 0.71 | 0.93 | 0.9
1937 | 2031 | 0.71 | 0.93 | 0.9
1937 | 2032 | 0.71 | 0.93 | 0.9
1937 | 2033 | 0.71 | 0.93 | 0.9
1937 | 2034 | 0.71 | 0.93 | 0.9
1937 | 2035 | 0.71 | 0.93 | 0.9
1937 | 2036 | 0.71 | 0.93 | 0.9
1937 | 2037 | 0.71 | 0.93 | 0.9
1937 | 2038 | 0.71 | 0.93 | 0.9
1937 | 2039 | 0.71 | 0.93 | 0.9
1937 | 2040 | 0.71 | 0.93 | 0.9
1937 | 2041 | 0.71 | 0.93 | 0.9
1937 | 2042 | 0.71 | 0.93 | 0.9
1937 | 2043 | 0.71 | 0.93 | 0.9
1937 | 2044 | 0.71 | 0.93 | 0.9
1937 | 2045 | 0.71 | 0.93 | 0.9
1937 | 2046 | 0.71 | 0.93 | 0.9
1937 | 2047 | 0.71 | 0.93 | 0.9
1937 | 2048 | 0.71 | 0.93 | 0.9
1937 | 2049 | 0.71 | 0.93 | 0.9
1937 | 2050 | 0.71 | 0.93 | 0.9
1938 | 1980 | 1 | 1 | 1
1938 | 1981 | 1 | 1 | 1
1938 | 1982 | 1 | 1 | 1
1938 | 1983 | 1 | 1 | 1
1938 | 1984 | 1 | 1 | 1
1938 | 1985 | 1 | 1 | 1
1938 | 1986 | 1 | 1 | 1
1938 | 1987 | 1 | 1 | 1
1938 | 1988 | 1 | 1 | 1
1938 | 1989 | 1 | 1 | 1
1938 | 1990 | 1 | 1 | 1
1938 | 1991 | 1 | 1 | 1
1938 | 1992 | 1 | 1 | 1
1938 | 1993 | 0.75 | 0.93 | 0.9
1938 | 1994 | 0.75 | 0.93 | 0.9
1938 | 1995 | 0.75 | 0.93 | 0.9
1938 | 1996 | 0.75 | 0.93 | 0.9
1938 | 1997 | 0.75 | 0.93 | 0.9
1938 | 1998 | 0.75 | 0.93 | 0.9
1938 | 1999 | 0.75 | 0.93 | 0.9
1938 | 2000 | 0.75 | 0.93 | 0.9
1938 | 2001 | 0.75 | 0.93 | 0.9
1938 | 2002 | 0.75 | 0.93 | 0.9
1938 | 2003 | 0.75 | 0.93 | 0.9
1938 | 2004 | 0.75 | 0.93 | 0.9
1938 | 2005 | 0.75 | 0.93 | 0.9
1938 | 2006 | 0.71 | 0.93 | 0.9
1938 | 2007 | 0.71 | 0.93 | 0.9
1938 | 2008 | 0.71 | 0.93 | 0.9
1938 | 2009 | 0.71 | 0.93 | 0.9
1938 | 2010 | 0.71 | 0.93 | 0.9
1938 | 2011 | 0.71 | 0.93 | 0.9
1938 | 2012 | 0.71 | 0.93 | 0.9
1938 | 2013 | 0.71 | 0.93 | 0.9
1938 | 2014 | 0.71 | 0.93 | 0.9
1938 | 2015 | 0.71 | 0.93 | 0.9
1938 | 2016 | 0.71 | 0.93 | 0.9
1938 | 2017 | 0.71 | 0.93 | 0.9
1938 | 2018 | 0.71 | 0.93 | 0.9
1938 | 2019 | 0.71 | 0.93 | 0.9
1938 | 2020 | 0.71 | 0.93 | 0.9
1938 | 2021 | 0.71 | 0.93 | 0.9
1938 | 2022 | 0.71 | 0.93 | 0.9
1938 | 2023 | 0.71 | 0.93 | 0.9
1938 | 2024 | 0.71 | 0.93 | 0.9
1938 | 2025 | 0.71 | 0.93 | 0.9
1938 | 2026 | 0.71 | 0.93 | 0.9
1938 | 2027 | 0.71 | 0.93 | 0.9
1938 | 2028 | 0.71 | 0.93 | 0.9
1938 | 2029 | 0.71 | 0.93 | 0.9
1938 | 2030 | 0.71 | 0.93 | 0.9
1938 | 2031 | 0.71 | 0.93 | 0.9
1938 | 2032 | 0.71 | 0.93 | 0.9
1938 | 2033 | 0.71 | 0.93 | 0.9
1938 | 2034 | 0.71 | 0.93 | 0.9
1938 | 2035 | 0.71 | 0.93 | 0.9
1938 | 2036 | 0.71 | 0.93 | 0.9
1938 | 2037 | 0.71 | 0.93 | 0.9
1938 | 2038 | 0.71 | 0.93 | 0.9
1938 | 2039 | 0.71 | 0.93 | 0.9
1938 | 2040 | 0.71 | 0.93 | 0.9
1938 | 2041 | 0.71 | 0.93 | 0.9
1938 | 2042 | 0.71 | 0.93 | 0.9
1938 | 2043 | 0.71 | 0.93 | 0.9
1938 | 2044 | 0.71 | 0.93 | 0.9
1938 | 2045 | 0.71 | 0.93 | 0.9
1938 | 2046 | 0.71 | 0.93 | 0.9
1938 | 2047 | 0.71 | 0.93 | 0.9
1938 | 2048 | 0.71 | 0.93 | 0.9
1938 | 2049 | 0.71 | 0.93 | 0.9
1938 | 2050 | 0.71 | 0.93 | 0.9
1939 | 1980 | 1 | 1 | 1
1939 | 1981 | 1 | 1 | 1
1939 | 1982 | 1 | 1 | 1
1939 | 1983 | 1 | 1 | 1
1939 | 1984 | 1 | 1 | 1
1939 | 1985 | 1 | 1 | 1
1939 | 1986 | 1 | 1 | 1
1939 | 1987 | 1 | 1 | 1
1939 | 1988 | 1 | 1 | 1
1939 | 1989 | 1 | 1 | 1
1939 | 1990 | 1 | 1 | 1
1939 | 1991 | 1 | 1 | 1
1939 | 1992 | 1 | 1 | 1
1939 | 1993 | 0.75 | 0.93 | 0.9
1939 | 1994 | 0.75 | 0.93 | 0.9
1939 | 1995 | 0.75 | 0.93 | 0.9
1939 | 1996 | 0.75 | 0.93 | 0.9
1939 | 1997 | 0.75 | 0.93 | 0.9
1939 | 1998 | 0.75 | 0.93 | 0.9
1939 | 1999 | 0.75 | 0.93 | 0.9
1939 | 2000 | 0.75 | 0.93 | 0.9
1939 | 2001 | 0.75 | 0.93 | 0.9
1939 | 2002 | 0.75 | 0.93 | 0.9
1939 | 2003 | 0.75 | 0.93 | 0.9
1939 | 2004 | 0.75 | 0.93 | 0.9
1939 | 2005 | 0.75 | 0.93 | 0.9
1939 | 2006 | 0.71 | 0.93 | 0.9
1939 | 2007 | 0.71 | 0.93 | 0.9
1939 | 2008 | 0.71 | 0.93 | 0.9
1939 | 2009 | 0.71 | 0.93 | 0.9
1939 | 2010 | 0.71 | 0.93 | 0.9
1939 | 2011 | 0.71 | 0.93 | 0.9
1939 | 2012 | 0.71 | 0.93 | 0.9
1939 | 2013 | 0.71 | 0.93 | 0.9
1939 | 2014 | 0.71 | 0.93 | 0.9
1939 | 2015 | 0.71 | 0.93 | 0.9
1939 | 2016 | 0.71 | 0.93 | 0.9
1939 | 2017 | 0.71 | 0.93 | 0.9
1939 | 2018 | 0.71 | 0.93 | 0.9
1939 | 2019 | 0.71 | 0.93 | 0.9
1939 | 2020 | 0.71 | 0.93 | 0.9
1939 | 2021 | 0.71 | 0.93 | 0.9
1939 | 2022 | 0.71 | 0.93 | 0.9
1939 | 2023 | 0.71 | 0.93 | 0.9
1939 | 2024 | 0.71 | 0.93 | 0.9
1939 | 2025 | 0.71 | 0.93 | 0.9
1939 | 2026 | 0.71 | 0.93 | 0.9
1939 | 2027 | 0.71 | 0.93 | 0.9
1939 | 2028 | 0.71 | 0.93 | 0.9
1939 | 2029 | 0.71 | 0.93 | 0.9
1939 | 2030 | 0.71 | 0.93 | 0.9
1939 | 2031 | 0.71 | 0.93 | 0.9
1939 | 2032 | 0.71 | 0.93 | 0.9
1939 | 2033 | 0.71 | 0.93 | 0.9
1939 | 2034 | 0.71 | 0.93 | 0.9
1939 | 2035 | 0.71 | 0.93 | 0.9
1939 | 2036 | 0.71 | 0.93 | 0.9
1939 | 2037 | 0.71 | 0.93 | 0.9
1939 | 2038 | 0.71 | 0.93 | 0.9
1939 | 2039 | 0.71 | 0.93 | 0.9
1939 | 2040 | 0.71 | 0.93 | 0.9
1939 | 2041 | 0.71 | 0.93 | 0.9
1939 | 2042 | 0.71 | 0.93 | 0.9
1939 | 2043 | 0.71 | 0.93 | 0.9
1939 | 2044 | 0.71 | 0.93 | 0.9
1939 | 2045 | 0.71 | 0.93 | 0.9
1939 | 2046 | 0.71 | 0.93 | 0.9
1939 | 2047 | 0.71 | 0.93 | 0.9
1939 | 2048 | 0.71 | 0.93 | 0.9
1939 | 2049 | 0.71 | 0.93 | 0.9
1939 | 2050 | 0.71 | 0.93 | 0.9
1940 | 1980 | 1 | 1 | 1
1940 | 1981 | 1 | 1 | 1
1940 | 1982 | 1 | 1 | 1
1940 | 1983 | 1 | 1 | 1
1940 | 1984 | 1 | 1 | 1
1940 | 1985 | 1 | 1 | 1
1940 | 1986 | 1 | 1 | 1
1940 | 1987 | 1 | 1 | 1
1940 | 1988 | 1 | 1 | 1
1940 | 1989 | 1 | 1 | 1
1940 | 1990 | 1 | 1 | 1
1940 | 1991 | 1 | 1 | 1
1940 | 1992 | 1 | 1 | 1
1940 | 1993 | 0.75 | 0.93 | 0.9
1940 | 1994 | 0.75 | 0.93 | 0.9
1940 | 1995 | 0.75 | 0.93 | 0.9
1940 | 1996 | 0.75 | 0.93 | 0.9
1940 | 1997 | 0.75 | 0.93 | 0.9
1940 | 1998 | 0.75 | 0.93 | 0.9
1940 | 1999 | 0.75 | 0.93 | 0.9
1940 | 2000 | 0.75 | 0.93 | 0.9
1940 | 2001 | 0.75 | 0.93 | 0.9
1940 | 2002 | 0.75 | 0.93 | 0.9
1940 | 2003 | 0.75 | 0.93 | 0.9
1940 | 2004 | 0.75 | 0.93 | 0.9
1940 | 2005 | 0.75 | 0.93 | 0.9
1940 | 2006 | 0.71 | 0.93 | 0.9
1940 | 2007 | 0.71 | 0.93 | 0.9
1940 | 2008 | 0.71 | 0.93 | 0.9
1940 | 2009 | 0.71 | 0.93 | 0.9
1940 | 2010 | 0.71 | 0.93 | 0.9
1940 | 2011 | 0.71 | 0.93 | 0.9
1940 | 2012 | 0.71 | 0.93 | 0.9
1940 | 2013 | 0.71 | 0.93 | 0.9
1940 | 2014 | 0.71 | 0.93 | 0.9
1940 | 2015 | 0.71 | 0.93 | 0.9
1940 | 2016 | 0.71 | 0.93 | 0.9
1940 | 2017 | 0.71 | 0.93 | 0.9
1940 | 2018 | 0.71 | 0.93 | 0.9
1940 | 2019 | 0.71 | 0.93 | 0.9
1940 | 2020 | 0.71 | 0.93 | 0.9
1940 | 2021 | 0.71 | 0.93 | 0.9
1940 | 2022 | 0.71 | 0.93 | 0.9
1940 | 2023 | 0.71 | 0.93 | 0.9
1940 | 2024 | 0.71 | 0.93 | 0.9
1940 | 2025 | 0.71 | 0.93 | 0.9
1940 | 2026 | 0.71 | 0.93 | 0.9
1940 | 2027 | 0.71 | 0.93 | 0.9
1940 | 2028 | 0.71 | 0.93 | 0.9
1940 | 2029 | 0.71 | 0.93 | 0.9
1940 | 2030 | 0.71 | 0.93 | 0.9
1940 | 2031 | 0.71 | 0.93 | 0.9
1940 | 2032 | 0.71 | 0.93 | 0.9
1940 | 2033 | 0.71 | 0.93 | 0.9
1940 | 2034 | 0.71 | 0.93 | 0.9
1940 | 2035 | 0.71 | 0.93 | 0.9
1940 | 2036 | 0.71 | 0.93 | 0.9
1940 | 2037 | 0.71 | 0.93 | 0.9
1940 | 2038 | 0.71 | 0.93 | 0.9
1940 | 2039 | 0.71 | 0.93 | 0.9
1940 | 2040 | 0.71 | 0.93 | 0.9
1940 | 2041 | 0.71 | 0.93 | 0.9
1940 | 2042 | 0.71 | 0.93 | 0.9
1940 | 2043 | 0.71 | 0.93 | 0.9
1940 | 2044 | 0.71 | 0.93 | 0.9
1940 | 2045 | 0.71 | 0.93 | 0.9
1940 | 2046 | 0.71 | 0.93 | 0.9
1940 | 2047 | 0.71 | 0.93 | 0.9
1940 | 2048 | 0.71 | 0.93 | 0.9
1940 | 2049 | 0.71 | 0.93 | 0.9
1940 | 2050 | 0.71 | 0.93 | 0.9
1941 | 1980 | 1 | 1 | 1
1941 | 1981 | 1 | 1 | 1
1941 | 1982 | 1 | 1 | 1
1941 | 1983 | 1 | 1 | 1
1941 | 1984 | 1 | 1 | 1
1941 | 1985 | 1 | 1 | 1
1941 | 1986 | 1 | 1 | 1
1941 | 1987 | 1 | 1 | 1
1941 | 1988 | 1 | 1 | 1
1941 | 1989 | 1 | 1 | 1
1941 | 1990 | 1 | 1 | 1
1941 | 1991 | 1 | 1 | 1
1941 | 1992 | 1 | 1 | 1
1941 | 1993 | 0.75 | 0.93 | 0.9
1941 | 1994 | 0.75 | 0.93 | 0.9
1941 | 1995 | 0.75 | 0.93 | 0.9
1941 | 1996 | 0.75 | 0.93 | 0.9
1941 | 1997 | 0.75 | 0.93 | 0.9
1941 | 1998 | 0.75 | 0.93 | 0.9
1941 | 1999 | 0.75 | 0.93 | 0.9
1941 | 2000 | 0.75 | 0.93 | 0.9
1941 | 2001 | 0.75 | 0.93 | 0.9
1941 | 2002 | 0.75 | 0.93 | 0.9
1941 | 2003 | 0.75 | 0.93 | 0.9
1941 | 2004 | 0.75 | 0.93 | 0.9
1941 | 2005 | 0.75 | 0.93 | 0.9
1941 | 2006 | 0.71 | 0.93 | 0.9
1941 | 2007 | 0.71 | 0.93 | 0.9
1941 | 2008 | 0.71 | 0.93 | 0.9
1941 | 2009 | 0.71 | 0.93 | 0.9
1941 | 2010 | 0.71 | 0.93 | 0.9
1941 | 2011 | 0.71 | 0.93 | 0.9
1941 | 2012 | 0.71 | 0.93 | 0.9
1941 | 2013 | 0.71 | 0.93 | 0.9
1941 | 2014 | 0.71 | 0.93 | 0.9
1941 | 2015 | 0.71 | 0.93 | 0.9
1941 | 2016 | 0.71 | 0.93 | 0.9
1941 | 2017 | 0.71 | 0.93 | 0.9
1941 | 2018 | 0.71 | 0.93 | 0.9
1941 | 2019 | 0.71 | 0.93 | 0.9
1941 | 2020 | 0.71 | 0.93 | 0.9
1941 | 2021 | 0.71 | 0.93 | 0.9
1941 | 2022 | 0.71 | 0.93 | 0.9
1941 | 2023 | 0.71 | 0.93 | 0.9
1941 | 2024 | 0.71 | 0.93 | 0.9
1941 | 2025 | 0.71 | 0.93 | 0.9
1941 | 2026 | 0.71 | 0.93 | 0.9
1941 | 2027 | 0.71 | 0.93 | 0.9
1941 | 2028 | 0.71 | 0.93 | 0.9
1941 | 2029 | 0.71 | 0.93 | 0.9
1941 | 2030 | 0.71 | 0.93 | 0.9
1941 | 2031 | 0.71 | 0.93 | 0.9
1941 | 2032 | 0.71 | 0.93 | 0.9
1941 | 2033 | 0.71 | 0.93 | 0.9
1941 | 2034 | 0.71 | 0.93 | 0.9
1941 | 2035 | 0.71 | 0.93 | 0.9
1941 | 2036 | 0.71 | 0.93 | 0.9
1941 | 2037 | 0.71 | 0.93 | 0.9
1941 | 2038 | 0.71 | 0.93 | 0.9
1941 | 2039 | 0.71 | 0.93 | 0.9
1941 | 2040 | 0.71 | 0.93 | 0.9
1941 | 2041 | 0.71 | 0.93 | 0.9
1941 | 2042 | 0.71 | 0.93 | 0.9
1941 | 2043 | 0.71 | 0.93 | 0.9
1941 | 2044 | 0.71 | 0.93 | 0.9
1941 | 2045 | 0.71 | 0.93 | 0.9
1941 | 2046 | 0.71 | 0.93 | 0.9
1941 | 2047 | 0.71 | 0.93 | 0.9
1941 | 2048 | 0.71 | 0.93 | 0.9
1941 | 2049 | 0.71 | 0.93 | 0.9
1941 | 2050 | 0.71 | 0.93 | 0.9
1942 | 1980 | 1 | 1 | 1
1942 | 1981 | 1 | 1 | 1
1942 | 1982 | 1 | 1 | 1
1942 | 1983 | 1 | 1 | 1
1942 | 1984 | 1 | 1 | 1
1942 | 1985 | 1 | 1 | 1
1942 | 1986 | 1 | 1 | 1
1942 | 1987 | 1 | 1 | 1
1942 | 1988 | 1 | 1 | 1
1942 | 1989 | 1 | 1 | 1
1942 | 1990 | 1 | 1 | 1
1942 | 1991 | 1 | 1 | 1
1942 | 1992 | 1 | 1 | 1
1942 | 1993 | 0.75 | 0.93 | 0.9
1942 | 1994 | 0.75 | 0.93 | 0.9
1942 | 1995 | 0.75 | 0.93 | 0.9
1942 | 1996 | 0.75 | 0.93 | 0.9
1942 | 1997 | 0.75 | 0.93 | 0.9
1942 | 1998 | 0.75 | 0.93 | 0.9
1942 | 1999 | 0.75 | 0.93 | 0.9
1942 | 2000 | 0.75 | 0.93 | 0.9
1942 | 2001 | 0.75 | 0.93 | 0.9
1942 | 2002 | 0.75 | 0.93 | 0.9
1942 | 2003 | 0.75 | 0.93 | 0.9
1942 | 2004 | 0.75 | 0.93 | 0.9
1942 | 2005 | 0.75 | 0.93 | 0.9
1942 | 2006 | 0.71 | 0.93 | 0.9
1942 | 2007 | 0.71 | 0.93 | 0.9
1942 | 2008 | 0.71 | 0.93 | 0.9
1942 | 2009 | 0.71 | 0.93 | 0.9
1942 | 2010 | 0.71 | 0.93 | 0.9
1942 | 2011 | 0.71 | 0.93 | 0.9
1942 | 2012 | 0.71 | 0.93 | 0.9
1942 | 2013 | 0.71 | 0.93 | 0.9
1942 | 2014 | 0.71 | 0.93 | 0.9
1942 | 2015 | 0.71 | 0.93 | 0.9
1942 | 2016 | 0.71 | 0.93 | 0.9
1942 | 2017 | 0.71 | 0.93 | 0.9
1942 | 2018 | 0.71 | 0.93 | 0.9
1942 | 2019 | 0.71 | 0.93 | 0.9
1942 | 2020 | 0.71 | 0.93 | 0.9
1942 | 2021 | 0.71 | 0.93 | 0.9
1942 | 2022 | 0.71 | 0.93 | 0.9
1942 | 2023 | 0.71 | 0.93 | 0.9
1942 | 2024 | 0.71 | 0.93 | 0.9
1942 | 2025 | 0.71 | 0.93 | 0.9
1942 | 2026 | 0.71 | 0.93 | 0.9
1942 | 2027 | 0.71 | 0.93 | 0.9
1942 | 2028 | 0.71 | 0.93 | 0.9
1942 | 2029 | 0.71 | 0.93 | 0.9
1942 | 2030 | 0.71 | 0.93 | 0.9
1942 | 2031 | 0.71 | 0.93 | 0.9
1942 | 2032 | 0.71 | 0.93 | 0.9
1942 | 2033 | 0.71 | 0.93 | 0.9
1942 | 2034 | 0.71 | 0.93 | 0.9
1942 | 2035 | 0.71 | 0.93 | 0.9
1942 | 2036 | 0.71 | 0.93 | 0.9
1942 | 2037 | 0.71 | 0.93 | 0.9
1942 | 2038 | 0.71 | 0.93 | 0.9
1942 | 2039 | 0.71 | 0.93 | 0.9
1942 | 2040 | 0.71 | 0.93 | 0.9
1942 | 2041 | 0.71 | 0.93 | 0.9
1942 | 2042 | 0.71 | 0.93 | 0.9
1942 | 2043 | 0.71 | 0.93 | 0.9
1942 | 2044 | 0.71 | 0.93 | 0.9
1942 | 2045 | 0.71 | 0.93 | 0.9
1942 | 2046 | 0.71 | 0.93 | 0.9
1942 | 2047 | 0.71 | 0.93 | 0.9
1942 | 2048 | 0.71 | 0.93 | 0.9
1942 | 2049 | 0.71 | 0.93 | 0.9
1942 | 2050 | 0.71 | 0.93 | 0.9
1943 | 1980 | 1 | 1 | 1
1943 | 1981 | 1 | 1 | 1
1943 | 1982 | 1 | 1 | 1
1943 | 1983 | 1 | 1 | 1
1943 | 1984 | 1 | 1 | 1
1943 | 1985 | 1 | 1 | 1
1943 | 1986 | 1 | 1 | 1
1943 | 1987 | 1 | 1 | 1
1943 | 1988 | 1 | 1 | 1
1943 | 1989 | 1 | 1 | 1
1943 | 1990 | 1 | 1 | 1
1943 | 1991 | 1 | 1 | 1
1943 | 1992 | 1 | 1 | 1
1943 | 1993 | 0.75 | 0.93 | 0.9
1943 | 1994 | 0.75 | 0.93 | 0.9
1943 | 1995 | 0.75 | 0.93 | 0.9
1943 | 1996 | 0.75 | 0.93 | 0.9
1943 | 1997 | 0.75 | 0.93 | 0.9
1943 | 1998 | 0.75 | 0.93 | 0.9
1943 | 1999 | 0.75 | 0.93 | 0.9
1943 | 2000 | 0.75 | 0.93 | 0.9
1943 | 2001 | 0.75 | 0.93 | 0.9
1943 | 2002 | 0.75 | 0.93 | 0.9
1943 | 2003 | 0.75 | 0.93 | 0.9
1943 | 2004 | 0.75 | 0.93 | 0.9
1943 | 2005 | 0.75 | 0.93 | 0.9
1943 | 2006 | 0.71 | 0.93 | 0.9
1943 | 2007 | 0.71 | 0.93 | 0.9
1943 | 2008 | 0.71 | 0.93 | 0.9
1943 | 2009 | 0.71 | 0.93 | 0.9
1943 | 2010 | 0.71 | 0.93 | 0.9
1943 | 2011 | 0.71 | 0.93 | 0.9
1943 | 2012 | 0.71 | 0.93 | 0.9
1943 | 2013 | 0.71 | 0.93 | 0.9
1943 | 2014 | 0.71 | 0.93 | 0.9
1943 | 2015 | 0.71 | 0.93 | 0.9
1943 | 2016 | 0.71 | 0.93 | 0.9
1943 | 2017 | 0.71 | 0.93 | 0.9
1943 | 2018 | 0.71 | 0.93 | 0.9
1943 | 2019 | 0.71 | 0.93 | 0.9
1943 | 2020 | 0.71 | 0.93 | 0.9
1943 | 2021 | 0.71 | 0.93 | 0.9
1943 | 2022 | 0.71 | 0.93 | 0.9
1943 | 2023 | 0.71 | 0.93 | 0.9
1943 | 2024 | 0.71 | 0.93 | 0.9
1943 | 2025 | 0.71 | 0.93 | 0.9
1943 | 2026 | 0.71 | 0.93 | 0.9
1943 | 2027 | 0.71 | 0.93 | 0.9
1943 | 2028 | 0.71 | 0.93 | 0.9
1943 | 2029 | 0.71 | 0.93 | 0.9
1943 | 2030 | 0.71 | 0.93 | 0.9
1943 | 2031 | 0.71 | 0.93 | 0.9
1943 | 2032 | 0.71 | 0.93 | 0.9
1943 | 2033 | 0.71 | 0.93 | 0.9
1943 | 2034 | 0.71 | 0.93 | 0.9
1943 | 2035 | 0.71 | 0.93 | 0.9
1943 | 2036 | 0.71 | 0.93 | 0.9
1943 | 2037 | 0.71 | 0.93 | 0.9
1943 | 2038 | 0.71 | 0.93 | 0.9
1943 | 2039 | 0.71 | 0.93 | 0.9
1943 | 2040 | 0.71 | 0.93 | 0.9
1943 | 2041 | 0.71 | 0.93 | 0.9
1943 | 2042 | 0.71 | 0.93 | 0.9
1943 | 2043 | 0.71 | 0.93 | 0.9
1943 | 2044 | 0.71 | 0.93 | 0.9
1943 | 2045 | 0.71 | 0.93 | 0.9
1943 | 2046 | 0.71 | 0.93 | 0.9
1943 | 2047 | 0.71 | 0.93 | 0.9
1943 | 2048 | 0.71 | 0.93 | 0.9
1943 | 2049 | 0.71 | 0.93 | 0.9
1943 | 2050 | 0.71 | 0.93 | 0.9
1944 | 1980 | 1 | 1 | 1
1944 | 1981 | 1 | 1 | 1
1944 | 1982 | 1 | 1 | 1
1944 | 1983 | 1 | 1 | 1
1944 | 1984 | 1 | 1 | 1
1944 | 1985 | 1 | 1 | 1
1944 | 1986 | 1 | 1 | 1
1944 | 1987 | 1 | 1 | 1
1944 | 1988 | 1 | 1 | 1
1944 | 1989 | 1 | 1 | 1
1944 | 1990 | 1 | 1 | 1
1944 | 1991 | 1 | 1 | 1
1944 | 1992 | 1 | 1 | 1
1944 | 1993 | 0.75 | 0.93 | 0.9
1944 | 1994 | 0.75 | 0.93 | 0.9
1944 | 1995 | 0.75 | 0.93 | 0.9
1944 | 1996 | 0.75 | 0.93 | 0.9
1944 | 1997 | 0.75 | 0.93 | 0.9
1944 | 1998 | 0.75 | 0.93 | 0.9
1944 | 1999 | 0.75 | 0.93 | 0.9
1944 | 2000 | 0.75 | 0.93 | 0.9
1944 | 2001 | 0.75 | 0.93 | 0.9
1944 | 2002 | 0.75 | 0.93 | 0.9
1944 | 2003 | 0.75 | 0.93 | 0.9
1944 | 2004 | 0.75 | 0.93 | 0.9
1944 | 2005 | 0.75 | 0.93 | 0.9
1944 | 2006 | 0.71 | 0.93 | 0.9
1944 | 2007 | 0.71 | 0.93 | 0.9
1944 | 2008 | 0.71 | 0.93 | 0.9
1944 | 2009 | 0.71 | 0.93 | 0.9
1944 | 2010 | 0.71 | 0.93 | 0.9
1944 | 2011 | 0.71 | 0.93 | 0.9
1944 | 2012 | 0.71 | 0.93 | 0.9
1944 | 2013 | 0.71 | 0.93 | 0.9
1944 | 2014 | 0.71 | 0.93 | 0.9
1944 | 2015 | 0.71 | 0.93 | 0.9
1944 | 2016 | 0.71 | 0.93 | 0.9
1944 | 2017 | 0.71 | 0.93 | 0.9
1944 | 2018 | 0.71 | 0.93 | 0.9
1944 | 2019 | 0.71 | 0.93 | 0.9
1944 | 2020 | 0.71 | 0.93 | 0.9
1944 | 2021 | 0.71 | 0.93 | 0.9
1944 | 2022 | 0.71 | 0.93 | 0.9
1944 | 2023 | 0.71 | 0.93 | 0.9
1944 | 2024 | 0.71 | 0.93 | 0.9
1944 | 2025 | 0.71 | 0.93 | 0.9
1944 | 2026 | 0.71 | 0.93 | 0.9
1944 | 2027 | 0.71 | 0.93 | 0.9
1944 | 2028 | 0.71 | 0.93 | 0.9
1944 | 2029 | 0.71 | 0.93 | 0.9
1944 | 2030 | 0.71 | 0.93 | 0.9
1944 | 2031 | 0.71 | 0.93 | 0.9
1944 | 2032 | 0.71 | 0.93 | 0.9
1944 | 2033 | 0.71 | 0.93 | 0.9
1944 | 2034 | 0.71 | 0.93 | 0.9
1944 | 2035 | 0.71 | 0.93 | 0.9
1944 | 2036 | 0.71 | 0.93 | 0.9
1944 | 2037 | 0.71 | 0.93 | 0.9
1944 | 2038 | 0.71 | 0.93 | 0.9
1944 | 2039 | 0.71 | 0.93 | 0.9
1944 | 2040 | 0.71 | 0.93 | 0.9
1944 | 2041 | 0.71 | 0.93 | 0.9
1944 | 2042 | 0.71 | 0.93 | 0.9
1944 | 2043 | 0.71 | 0.93 | 0.9
1944 | 2044 | 0.71 | 0.93 | 0.9
1944 | 2045 | 0.71 | 0.93 | 0.9
1944 | 2046 | 0.71 | 0.93 | 0.9
1944 | 2047 | 0.71 | 0.93 | 0.9
1944 | 2048 | 0.71 | 0.93 | 0.9
1944 | 2049 | 0.71 | 0.93 | 0.9
1944 | 2050 | 0.71 | 0.93 | 0.9
1945 | 1980 | 1 | 1 | 1
1945 | 1981 | 1 | 1 | 1
1945 | 1982 | 1 | 1 | 1
1945 | 1983 | 1 | 1 | 1
1945 | 1984 | 1 | 1 | 1
1945 | 1985 | 1 | 1 | 1
1945 | 1986 | 1 | 1 | 1
1945 | 1987 | 1 | 1 | 1
1945 | 1988 | 1 | 1 | 1
1945 | 1989 | 1 | 1 | 1
1945 | 1990 | 1 | 1 | 1
1945 | 1991 | 1 | 1 | 1
1945 | 1992 | 1 | 1 | 1
1945 | 1993 | 0.75 | 0.93 | 0.9
1945 | 1994 | 0.75 | 0.93 | 0.9
1945 | 1995 | 0.75 | 0.93 | 0.9
1945 | 1996 | 0.75 | 0.93 | 0.9
1945 | 1997 | 0.75 | 0.93 | 0.9
1945 | 1998 | 0.75 | 0.93 | 0.9
1945 | 1999 | 0.75 | 0.93 | 0.9
1945 | 2000 | 0.75 | 0.93 | 0.9
1945 | 2001 | 0.75 | 0.93 | 0.9
1945 | 2002 | 0.75 | 0.93 | 0.9
1945 | 2003 | 0.75 | 0.93 | 0.9
1945 | 2004 | 0.75 | 0.93 | 0.9
1945 | 2005 | 0.75 | 0.93 | 0.9
1945 | 2006 | 0.71 | 0.93 | 0.9
1945 | 2007 | 0.71 | 0.93 | 0.9
1945 | 2008 | 0.71 | 0.93 | 0.9
1945 | 2009 | 0.71 | 0.93 | 0.9
1945 | 2010 | 0.71 | 0.93 | 0.9
1945 | 2011 | 0.71 | 0.93 | 0.9
1945 | 2012 | 0.71 | 0.93 | 0.9
1945 | 2013 | 0.71 | 0.93 | 0.9
1945 | 2014 | 0.71 | 0.93 | 0.9
1945 | 2015 | 0.71 | 0.93 | 0.9
1945 | 2016 | 0.71 | 0.93 | 0.9
1945 | 2017 | 0.71 | 0.93 | 0.9
1945 | 2018 | 0.71 | 0.93 | 0.9
1945 | 2019 | 0.71 | 0.93 | 0.9
1945 | 2020 | 0.71 | 0.93 | 0.9
1945 | 2021 | 0.71 | 0.93 | 0.9
1945 | 2022 | 0.71 | 0.93 | 0.9
1945 | 2023 | 0.71 | 0.93 | 0.9
1945 | 2024 | 0.71 | 0.93 | 0.9
1945 | 2025 | 0.71 | 0.93 | 0.9
1945 | 2026 | 0.71 | 0.93 | 0.9
1945 | 2027 | 0.71 | 0.93 | 0.9
1945 | 2028 | 0.71 | 0.93 | 0.9
1945 | 2029 | 0.71 | 0.93 | 0.9
1945 | 2030 | 0.71 | 0.93 | 0.9
1945 | 2031 | 0.71 | 0.93 | 0.9
1945 | 2032 | 0.71 | 0.93 | 0.9
1945 | 2033 | 0.71 | 0.93 | 0.9
1945 | 2034 | 0.71 | 0.93 | 0.9
1945 | 2035 | 0.71 | 0.93 | 0.9
1945 | 2036 | 0.71 | 0.93 | 0.9
1945 | 2037 | 0.71 | 0.93 | 0.9
1945 | 2038 | 0.71 | 0.93 | 0.9
1945 | 2039 | 0.71 | 0.93 | 0.9
1945 | 2040 | 0.71 | 0.93 | 0.9
1945 | 2041 | 0.71 | 0.93 | 0.9
1945 | 2042 | 0.71 | 0.93 | 0.9
1945 | 2043 | 0.71 | 0.93 | 0.9
1945 | 2044 | 0.71 | 0.93 | 0.9
1945 | 2045 | 0.71 | 0.93 | 0.9
1945 | 2046 | 0.71 | 0.93 | 0.9
1945 | 2047 | 0.71 | 0.93 | 0.9
1945 | 2048 | 0.71 | 0.93 | 0.9
1945 | 2049 | 0.71 | 0.93 | 0.9
1945 | 2050 | 0.71 | 0.93 | 0.9
1946 | 1980 | 1 | 1 | 1
1946 | 1981 | 1 | 1 | 1
1946 | 1982 | 1 | 1 | 1
1946 | 1983 | 1 | 1 | 1
1946 | 1984 | 1 | 1 | 1
1946 | 1985 | 1 | 1 | 1
1946 | 1986 | 1 | 1 | 1
1946 | 1987 | 1 | 1 | 1
1946 | 1988 | 1 | 1 | 1
1946 | 1989 | 1 | 1 | 1
1946 | 1990 | 1 | 1 | 1
1946 | 1991 | 1 | 1 | 1
1946 | 1992 | 1 | 1 | 1
1946 | 1993 | 0.75 | 0.93 | 0.9
1946 | 1994 | 0.75 | 0.93 | 0.9
1946 | 1995 | 0.75 | 0.93 | 0.9
1946 | 1996 | 0.75 | 0.93 | 0.9
1946 | 1997 | 0.75 | 0.93 | 0.9
1946 | 1998 | 0.75 | 0.93 | 0.9
1946 | 1999 | 0.75 | 0.93 | 0.9
1946 | 2000 | 0.75 | 0.93 | 0.9
1946 | 2001 | 0.75 | 0.93 | 0.9
1946 | 2002 | 0.75 | 0.93 | 0.9
1946 | 2003 | 0.75 | 0.93 | 0.9
1946 | 2004 | 0.75 | 0.93 | 0.9
1946 | 2005 | 0.75 | 0.93 | 0.9
1946 | 2006 | 0.71 | 0.93 | 0.9
1946 | 2007 | 0.71 | 0.93 | 0.9
1946 | 2008 | 0.71 | 0.93 | 0.9
1946 | 2009 | 0.71 | 0.93 | 0.9
1946 | 2010 | 0.71 | 0.93 | 0.9
1946 | 2011 | 0.71 | 0.93 | 0.9
1946 | 2012 | 0.71 | 0.93 | 0.9
1946 | 2013 | 0.71 | 0.93 | 0.9
1946 | 2014 | 0.71 | 0.93 | 0.9
1946 | 2015 | 0.71 | 0.93 | 0.9
1946 | 2016 | 0.71 | 0.93 | 0.9
1946 | 2017 | 0.71 | 0.93 | 0.9
1946 | 2018 | 0.71 | 0.93 | 0.9
1946 | 2019 | 0.71 | 0.93 | 0.9
1946 | 2020 | 0.71 | 0.93 | 0.9
1946 | 2021 | 0.71 | 0.93 | 0.9
1946 | 2022 | 0.71 | 0.93 | 0.9
1946 | 2023 | 0.71 | 0.93 | 0.9
1946 | 2024 | 0.71 | 0.93 | 0.9
1946 | 2025 | 0.71 | 0.93 | 0.9
1946 | 2026 | 0.71 | 0.93 | 0.9
1946 | 2027 | 0.71 | 0.93 | 0.9
1946 | 2028 | 0.71 | 0.93 | 0.9
1946 | 2029 | 0.71 | 0.93 | 0.9
1946 | 2030 | 0.71 | 0.93 | 0.9
1946 | 2031 | 0.71 | 0.93 | 0.9
1946 | 2032 | 0.71 | 0.93 | 0.9
1946 | 2033 | 0.71 | 0.93 | 0.9
1946 | 2034 | 0.71 | 0.93 | 0.9
1946 | 2035 | 0.71 | 0.93 | 0.9
1946 | 2036 | 0.71 | 0.93 | 0.9
1946 | 2037 | 0.71 | 0.93 | 0.9
1946 | 2038 | 0.71 | 0.93 | 0.9
1946 | 2039 | 0.71 | 0.93 | 0.9
1946 | 2040 | 0.71 | 0.93 | 0.9
1946 | 2041 | 0.71 | 0.93 | 0.9
1946 | 2042 | 0.71 | 0.93 | 0.9
1946 | 2043 | 0.71 | 0.93 | 0.9
1946 | 2044 | 0.71 | 0.93 | 0.9
1946 | 2045 | 0.71 | 0.93 | 0.9
1946 | 2046 | 0.71 | 0.93 | 0.9
1946 | 2047 | 0.71 | 0.93 | 0.9
1946 | 2048 | 0.71 | 0.93 | 0.9
1946 | 2049 | 0.71 | 0.93 | 0.9
1946 | 2050 | 0.71 | 0.93 | 0.9
1947 | 1980 | 1 | 1 | 1
1947 | 1981 | 1 | 1 | 1
1947 | 1982 | 1 | 1 | 1
1947 | 1983 | 1 | 1 | 1
1947 | 1984 | 1 | 1 | 1
1947 | 1985 | 1 | 1 | 1
1947 | 1986 | 1 | 1 | 1
1947 | 1987 | 1 | 1 | 1
1947 | 1988 | 1 | 1 | 1
1947 | 1989 | 1 | 1 | 1
1947 | 1990 | 1 | 1 | 1
1947 | 1991 | 1 | 1 | 1
1947 | 1992 | 1 | 1 | 1
1947 | 1993 | 0.75 | 0.93 | 0.9
1947 | 1994 | 0.75 | 0.93 | 0.9
1947 | 1995 | 0.75 | 0.93 | 0.9
1947 | 1996 | 0.75 | 0.93 | 0.9
1947 | 1997 | 0.75 | 0.93 | 0.9
1947 | 1998 | 0.75 | 0.93 | 0.9
1947 | 1999 | 0.75 | 0.93 | 0.9
1947 | 2000 | 0.75 | 0.93 | 0.9
1947 | 2001 | 0.75 | 0.93 | 0.9
1947 | 2002 | 0.75 | 0.93 | 0.9
1947 | 2003 | 0.75 | 0.93 | 0.9
1947 | 2004 | 0.75 | 0.93 | 0.9
1947 | 2005 | 0.75 | 0.93 | 0.9
1947 | 2006 | 0.71 | 0.93 | 0.9
1947 | 2007 | 0.71 | 0.93 | 0.9
1947 | 2008 | 0.71 | 0.93 | 0.9
1947 | 2009 | 0.71 | 0.93 | 0.9
1947 | 2010 | 0.71 | 0.93 | 0.9
1947 | 2011 | 0.71 | 0.93 | 0.9
1947 | 2012 | 0.71 | 0.93 | 0.9
1947 | 2013 | 0.71 | 0.93 | 0.9
1947 | 2014 | 0.71 | 0.93 | 0.9
1947 | 2015 | 0.71 | 0.93 | 0.9
1947 | 2016 | 0.71 | 0.93 | 0.9
1947 | 2017 | 0.71 | 0.93 | 0.9
1947 | 2018 | 0.71 | 0.93 | 0.9
1947 | 2019 | 0.71 | 0.93 | 0.9
1947 | 2020 | 0.71 | 0.93 | 0.9
1947 | 2021 | 0.71 | 0.93 | 0.9
1947 | 2022 | 0.71 | 0.93 | 0.9
1947 | 2023 | 0.71 | 0.93 | 0.9
1947 | 2024 | 0.71 | 0.93 | 0.9
1947 | 2025 | 0.71 | 0.93 | 0.9
1947 | 2026 | 0.71 | 0.93 | 0.9
1947 | 2027 | 0.71 | 0.93 | 0.9
1947 | 2028 | 0.71 | 0.93 | 0.9
1947 | 2029 | 0.71 | 0.93 | 0.9
1947 | 2030 | 0.71 | 0.93 | 0.9
1947 | 2031 | 0.71 | 0.93 | 0.9
1947 | 2032 | 0.71 | 0.93 | 0.9
1947 | 2033 | 0.71 | 0.93 | 0.9
1947 | 2034 | 0.71 | 0.93 | 0.9
1947 | 2035 | 0.71 | 0.93 | 0.9
1947 | 2036 | 0.71 | 0.93 | 0.9
1947 | 2037 | 0.71 | 0.93 | 0.9
1947 | 2038 | 0.71 | 0.93 | 0.9
1947 | 2039 | 0.71 | 0.93 | 0.9
1947 | 2040 | 0.71 | 0.93 | 0.9
1947 | 2041 | 0.71 | 0.93 | 0.9
1947 | 2042 | 0.71 | 0.93 | 0.9
1947 | 2043 | 0.71 | 0.93 | 0.9
1947 | 2044 | 0.71 | 0.93 | 0.9
1947 | 2045 | 0.71 | 0.93 | 0.9
1947 | 2046 | 0.71 | 0.93 | 0.9
1947 | 2047 | 0.71 | 0.93 | 0.9
1947 | 2048 | 0.71 | 0.93 | 0.9
1947 | 2049 | 0.71 | 0.93 | 0.9
1947 | 2050 | 0.71 | 0.93 | 0.9
1948 | 1980 | 1 | 1 | 1
1948 | 1981 | 1 | 1 | 1
1948 | 1982 | 1 | 1 | 1
1948 | 1983 | 1 | 1 | 1
1948 | 1984 | 1 | 1 | 1
1948 | 1985 | 1 | 1 | 1
1948 | 1986 | 1 | 1 | 1
1948 | 1987 | 1 | 1 | 1
1948 | 1988 | 1 | 1 | 1
1948 | 1989 | 1 | 1 | 1
1948 | 1990 | 1 | 1 | 1
1948 | 1991 | 1 | 1 | 1
1948 | 1992 | 1 | 1 | 1
1948 | 1993 | 0.75 | 0.93 | 0.9
1948 | 1994 | 0.75 | 0.93 | 0.9
1948 | 1995 | 0.75 | 0.93 | 0.9
1948 | 1996 | 0.75 | 0.93 | 0.9
1948 | 1997 | 0.75 | 0.93 | 0.9
1948 | 1998 | 0.75 | 0.93 | 0.9
1948 | 1999 | 0.75 | 0.93 | 0.9
1948 | 2000 | 0.75 | 0.93 | 0.9
1948 | 2001 | 0.75 | 0.93 | 0.9
1948 | 2002 | 0.75 | 0.93 | 0.9
1948 | 2003 | 0.75 | 0.93 | 0.9
1948 | 2004 | 0.75 | 0.93 | 0.9
1948 | 2005 | 0.75 | 0.93 | 0.9
1948 | 2006 | 0.71 | 0.93 | 0.9
1948 | 2007 | 0.71 | 0.93 | 0.9
1948 | 2008 | 0.71 | 0.93 | 0.9
1948 | 2009 | 0.71 | 0.93 | 0.9
1948 | 2010 | 0.71 | 0.93 | 0.9
1948 | 2011 | 0.71 | 0.93 | 0.9
1948 | 2012 | 0.71 | 0.93 | 0.9
1948 | 2013 | 0.71 | 0.93 | 0.9
1948 | 2014 | 0.71 | 0.93 | 0.9
1948 | 2015 | 0.71 | 0.93 | 0.9
1948 | 2016 | 0.71 | 0.93 | 0.9
1948 | 2017 | 0.71 | 0.93 | 0.9
1948 | 2018 | 0.71 | 0.93 | 0.9
1948 | 2019 | 0.71 | 0.93 | 0.9
1948 | 2020 | 0.71 | 0.93 | 0.9
1948 | 2021 | 0.71 | 0.93 | 0.9
1948 | 2022 | 0.71 | 0.93 | 0.9
1948 | 2023 | 0.71 | 0.93 | 0.9
1948 | 2024 | 0.71 | 0.93 | 0.9
1948 | 2025 | 0.71 | 0.93 | 0.9
1948 | 2026 | 0.71 | 0.93 | 0.9
1948 | 2027 | 0.71 | 0.93 | 0.9
1948 | 2028 | 0.71 | 0.93 | 0.9
1948 | 2029 | 0.71 | 0.93 | 0.9
1948 | 2030 | 0.71 | 0.93 | 0.9
1948 | 2031 | 0.71 | 0.93 | 0.9
1948 | 2032 | 0.71 | 0.93 | 0.9
1948 | 2033 | 0.71 | 0.93 | 0.9
1948 | 2034 | 0.71 | 0.93 | 0.9
1948 | 2035 | 0.71 | 0.93 | 0.9
1948 | 2036 | 0.71 | 0.93 | 0.9
1948 | 2037 | 0.71 | 0.93 | 0.9
1948 | 2038 | 0.71 | 0.93 | 0.9
1948 | 2039 | 0.71 | 0.93 | 0.9
1948 | 2040 | 0.71 | 0.93 | 0.9
1948 | 2041 | 0.71 | 0.93 | 0.9
1948 | 2042 | 0.71 | 0.93 | 0.9
1948 | 2043 | 0.71 | 0.93 | 0.9
1948 | 2044 | 0.71 | 0.93 | 0.9
1948 | 2045 | 0.71 | 0.93 | 0.9
1948 | 2046 | 0.71 | 0.93 | 0.9
1948 | 2047 | 0.71 | 0.93 | 0.9
1948 | 2048 | 0.71 | 0.93 | 0.9
1948 | 2049 | 0.71 | 0.93 | 0.9
1948 | 2050 | 0.71 | 0.93 | 0.9
1949 | 1980 | 1 | 1 | 1
1949 | 1981 | 1 | 1 | 1
1949 | 1982 | 1 | 1 | 1
1949 | 1983 | 1 | 1 | 1
1949 | 1984 | 1 | 1 | 1
1949 | 1985 | 1 | 1 | 1
1949 | 1986 | 1 | 1 | 1
1949 | 1987 | 1 | 1 | 1
1949 | 1988 | 1 | 1 | 1
1949 | 1989 | 1 | 1 | 1
1949 | 1990 | 1 | 1 | 1
1949 | 1991 | 1 | 1 | 1
1949 | 1992 | 1 | 1 | 1
1949 | 1993 | 0.75 | 0.93 | 0.9
1949 | 1994 | 0.75 | 0.93 | 0.9
1949 | 1995 | 0.75 | 0.93 | 0.9
1949 | 1996 | 0.75 | 0.93 | 0.9
1949 | 1997 | 0.75 | 0.93 | 0.9
1949 | 1998 | 0.75 | 0.93 | 0.9
1949 | 1999 | 0.75 | 0.93 | 0.9
1949 | 2000 | 0.75 | 0.93 | 0.9
1949 | 2001 | 0.75 | 0.93 | 0.9
1949 | 2002 | 0.75 | 0.93 | 0.9
1949 | 2003 | 0.75 | 0.93 | 0.9
1949 | 2004 | 0.75 | 0.93 | 0.9
1949 | 2005 | 0.75 | 0.93 | 0.9
1949 | 2006 | 0.71 | 0.93 | 0.9
1949 | 2007 | 0.71 | 0.93 | 0.9
1949 | 2008 | 0.71 | 0.93 | 0.9
1949 | 2009 | 0.71 | 0.93 | 0.9
1949 | 2010 | 0.71 | 0.93 | 0.9
1949 | 2011 | 0.71 | 0.93 | 0.9
1949 | 2012 | 0.71 | 0.93 | 0.9
1949 | 2013 | 0.71 | 0.93 | 0.9
1949 | 2014 | 0.71 | 0.93 | 0.9
1949 | 2015 | 0.71 | 0.93 | 0.9
1949 | 2016 | 0.71 | 0.93 | 0.9
1949 | 2017 | 0.71 | 0.93 | 0.9
1949 | 2018 | 0.71 | 0.93 | 0.9
1949 | 2019 | 0.71 | 0.93 | 0.9
1949 | 2020 | 0.71 | 0.93 | 0.9
1949 | 2021 | 0.71 | 0.93 | 0.9
1949 | 2022 | 0.71 | 0.93 | 0.9
1949 | 2023 | 0.71 | 0.93 | 0.9
1949 | 2024 | 0.71 | 0.93 | 0.9
1949 | 2025 | 0.71 | 0.93 | 0.9
1949 | 2026 | 0.71 | 0.93 | 0.9
1949 | 2027 | 0.71 | 0.93 | 0.9
1949 | 2028 | 0.71 | 0.93 | 0.9
1949 | 2029 | 0.71 | 0.93 | 0.9
1949 | 2030 | 0.71 | 0.93 | 0.9
1949 | 2031 | 0.71 | 0.93 | 0.9
1949 | 2032 | 0.71 | 0.93 | 0.9
1949 | 2033 | 0.71 | 0.93 | 0.9
1949 | 2034 | 0.71 | 0.93 | 0.9
1949 | 2035 | 0.71 | 0.93 | 0.9
1949 | 2036 | 0.71 | 0.93 | 0.9
1949 | 2037 | 0.71 | 0.93 | 0.9
1949 | 2038 | 0.71 | 0.93 | 0.9
1949 | 2039 | 0.71 | 0.93 | 0.9
1949 | 2040 | 0.71 | 0.93 | 0.9
1949 | 2041 | 0.71 | 0.93 | 0.9
1949 | 2042 | 0.71 | 0.93 | 0.9
1949 | 2043 | 0.71 | 0.93 | 0.9
1949 | 2044 | 0.71 | 0.93 | 0.9
1949 | 2045 | 0.71 | 0.93 | 0.9
1949 | 2046 | 0.71 | 0.93 | 0.9
1949 | 2047 | 0.71 | 0.93 | 0.9
1949 | 2048 | 0.71 | 0.93 | 0.9
1949 | 2049 | 0.71 | 0.93 | 0.9
1949 | 2050 | 0.71 | 0.93 | 0.9
1950 | 1980 | 1 | 1 | 1
1950 | 1981 | 1 | 1 | 1
1950 | 1982 | 1 | 1 | 1
1950 | 1983 | 1 | 1 | 1
1950 | 1984 | 1 | 1 | 1
1950 | 1985 | 1 | 1 | 1
1950 | 1986 | 1 | 1 | 1
1950 | 1987 | 1 | 1 | 1
1950 | 1988 | 1 | 1 | 1
1950 | 1989 | 1 | 1 | 1
1950 | 1990 | 1 | 1 | 1
1950 | 1991 | 1 | 1 | 1
1950 | 1992 | 1 | 1 | 1
1950 | 1993 | 0.75 | 0.93 | 0.9
1950 | 1994 | 0.75 | 0.93 | 0.9
1950 | 1995 | 0.75 | 0.93 | 0.9
1950 | 1996 | 0.75 | 0.93 | 0.9
1950 | 1997 | 0.75 | 0.93 | 0.9
1950 | 1998 | 0.75 | 0.93 | 0.9
1950 | 1999 | 0.75 | 0.93 | 0.9
1950 | 2000 | 0.75 | 0.93 | 0.9
1950 | 2001 | 0.75 | 0.93 | 0.9
1950 | 2002 | 0.75 | 0.93 | 0.9
1950 | 2003 | 0.75 | 0.93 | 0.9
1950 | 2004 | 0.75 | 0.93 | 0.9
1950 | 2005 | 0.75 | 0.93 | 0.9
1950 | 2006 | 0.71 | 0.93 | 0.9
1950 | 2007 | 0.71 | 0.93 | 0.9
1950 | 2008 | 0.71 | 0.93 | 0.9
1950 | 2009 | 0.71 | 0.93 | 0.9
1950 | 2010 | 0.71 | 0.93 | 0.9
1950 | 2011 | 0.71 | 0.93 | 0.9
1950 | 2012 | 0.71 | 0.93 | 0.9
1950 | 2013 | 0.71 | 0.93 | 0.9
1950 | 2014 | 0.71 | 0.93 | 0.9
1950 | 2015 | 0.71 | 0.93 | 0.9
1950 | 2016 | 0.71 | 0.93 | 0.9
1950 | 2017 | 0.71 | 0.93 | 0.9
1950 | 2018 | 0.71 | 0.93 | 0.9
1950 | 2019 | 0.71 | 0.93 | 0.9
1950 | 2020 | 0.71 | 0.93 | 0.9
1950 | 2021 | 0.71 | 0.93 | 0.9
1950 | 2022 | 0.71 | 0.93 | 0.9
1950 | 2023 | 0.71 | 0.93 | 0.9
1950 | 2024 | 0.71 | 0.93 | 0.9
1950 | 2025 | 0.71 | 0.93 | 0.9
1950 | 2026 | 0.71 | 0.93 | 0.9
1950 | 2027 | 0.71 | 0.93 | 0.9
1950 | 2028 | 0.71 | 0.93 | 0.9
1950 | 2029 | 0.71 | 0.93 | 0.9
1950 | 2030 | 0.71 | 0.93 | 0.9
1950 | 2031 | 0.71 | 0.93 | 0.9
1950 | 2032 | 0.71 | 0.93 | 0.9
1950 | 2033 | 0.71 | 0.93 | 0.9
1950 | 2034 | 0.71 | 0.93 | 0.9
1950 | 2035 | 0.71 | 0.93 | 0.9
1950 | 2036 | 0.71 | 0.93 | 0.9
1950 | 2037 | 0.71 | 0.93 | 0.9
1950 | 2038 | 0.71 | 0.93 | 0.9
1950 | 2039 | 0.71 | 0.93 | 0.9
1950 | 2040 | 0.71 | 0.93 | 0.9
1950 | 2041 | 0.71 | 0.93 | 0.9
1950 | 2042 | 0.71 | 0.93 | 0.9
1950 | 2043 | 0.71 | 0.93 | 0.9
1950 | 2044 | 0.71 | 0.93 | 0.9
1950 | 2045 | 0.71 | 0.93 | 0.9
1950 | 2046 | 0.71 | 0.93 | 0.9
1950 | 2047 | 0.71 | 0.93 | 0.9
1950 | 2048 | 0.71 | 0.93 | 0.9
1950 | 2049 | 0.71 | 0.93 | 0.9
1950 | 2050 | 0.71 | 0.93 | 0.9
1951 | 1980 | 1 | 1 | 1
1951 | 1981 | 1 | 1 | 1
1951 | 1982 | 1 | 1 | 1
1951 | 1983 | 1 | 1 | 1
1951 | 1984 | 1 | 1 | 1
1951 | 1985 | 1 | 1 | 1
1951 | 1986 | 1 | 1 | 1
1951 | 1987 | 1 | 1 | 1
1951 | 1988 | 1 | 1 | 1
1951 | 1989 | 1 | 1 | 1
1951 | 1990 | 1 | 1 | 1
1951 | 1991 | 1 | 1 | 1
1951 | 1992 | 1 | 1 | 1
1951 | 1993 | 0.75 | 0.93 | 0.9
1951 | 1994 | 0.75 | 0.93 | 0.9
1951 | 1995 | 0.75 | 0.93 | 0.9
1951 | 1996 | 0.75 | 0.93 | 0.9
1951 | 1997 | 0.75 | 0.93 | 0.9
1951 | 1998 | 0.75 | 0.93 | 0.9
1951 | 1999 | 0.75 | 0.93 | 0.9
1951 | 2000 | 0.75 | 0.93 | 0.9
1951 | 2001 | 0.75 | 0.93 | 0.9
1951 | 2002 | 0.75 | 0.93 | 0.9
1951 | 2003 | 0.75 | 0.93 | 0.9
1951 | 2004 | 0.75 | 0.93 | 0.9
1951 | 2005 | 0.75 | 0.93 | 0.9
1951 | 2006 | 0.71 | 0.93 | 0.9
1951 | 2007 | 0.71 | 0.93 | 0.9
1951 | 2008 | 0.71 | 0.93 | 0.9
1951 | 2009 | 0.71 | 0.93 | 0.9
1951 | 2010 | 0.71 | 0.93 | 0.9
1951 | 2011 | 0.71 | 0.93 | 0.9
1951 | 2012 | 0.71 | 0.93 | 0.9
1951 | 2013 | 0.71 | 0.93 | 0.9
1951 | 2014 | 0.71 | 0.93 | 0.9
1951 | 2015 | 0.71 | 0.93 | 0.9
1951 | 2016 | 0.71 | 0.93 | 0.9
1951 | 2017 | 0.71 | 0.93 | 0.9
1951 | 2018 | 0.71 | 0.93 | 0.9
1951 | 2019 | 0.71 | 0.93 | 0.9
1951 | 2020 | 0.71 | 0.93 | 0.9
1951 | 2021 | 0.71 | 0.93 | 0.9
1951 | 2022 | 0.71 | 0.93 | 0.9
1951 | 2023 | 0.71 | 0.93 | 0.9
1951 | 2024 | 0.71 | 0.93 | 0.9
1951 | 2025 | 0.71 | 0.93 | 0.9
1951 | 2026 | 0.71 | 0.93 | 0.9
1951 | 2027 | 0.71 | 0.93 | 0.9
1951 | 2028 | 0.71 | 0.93 | 0.9
1951 | 2029 | 0.71 | 0.93 | 0.9
1951 | 2030 | 0.71 | 0.93 | 0.9
1951 | 2031 | 0.71 | 0.93 | 0.9
1951 | 2032 | 0.71 | 0.93 | 0.9
1951 | 2033 | 0.71 | 0.93 | 0.9
1951 | 2034 | 0.71 | 0.93 | 0.9
1951 | 2035 | 0.71 | 0.93 | 0.9
1951 | 2036 | 0.71 | 0.93 | 0.9
1951 | 2037 | 0.71 | 0.93 | 0.9
1951 | 2038 | 0.71 | 0.93 | 0.9
1951 | 2039 | 0.71 | 0.93 | 0.9
1951 | 2040 | 0.71 | 0.93 | 0.9
1951 | 2041 | 0.71 | 0.93 | 0.9
1951 | 2042 | 0.71 | 0.93 | 0.9
1951 | 2043 | 0.71 | 0.93 | 0.9
1951 | 2044 | 0.71 | 0.93 | 0.9
1951 | 2045 | 0.71 | 0.93 | 0.9
1951 | 2046 | 0.71 | 0.93 | 0.9
1951 | 2047 | 0.71 | 0.93 | 0.9
1951 | 2048 | 0.71 | 0.93 | 0.9
1951 | 2049 | 0.71 | 0.93 | 0.9
1951 | 2050 | 0.71 | 0.93 | 0.9
1952 | 1980 | 1 | 1 | 1
1952 | 1981 | 1 | 1 | 1
1952 | 1982 | 1 | 1 | 1
1952 | 1983 | 1 | 1 | 1
1952 | 1984 | 1 | 1 | 1
1952 | 1985 | 1 | 1 | 1
1952 | 1986 | 1 | 1 | 1
1952 | 1987 | 1 | 1 | 1
1952 | 1988 | 1 | 1 | 1
1952 | 1989 | 1 | 1 | 1
1952 | 1990 | 1 | 1 | 1
1952 | 1991 | 1 | 1 | 1
1952 | 1992 | 1 | 1 | 1
1952 | 1993 | 0.75 | 0.93 | 0.9
1952 | 1994 | 0.75 | 0.93 | 0.9
1952 | 1995 | 0.75 | 0.93 | 0.9
1952 | 1996 | 0.75 | 0.93 | 0.9
1952 | 1997 | 0.75 | 0.93 | 0.9
1952 | 1998 | 0.75 | 0.93 | 0.9
1952 | 1999 | 0.75 | 0.93 | 0.9
1952 | 2000 | 0.75 | 0.93 | 0.9
1952 | 2001 | 0.75 | 0.93 | 0.9
1952 | 2002 | 0.75 | 0.93 | 0.9
1952 | 2003 | 0.75 | 0.93 | 0.9
1952 | 2004 | 0.75 | 0.93 | 0.9
1952 | 2005 | 0.75 | 0.93 | 0.9
1952 | 2006 | 0.71 | 0.93 | 0.9
1952 | 2007 | 0.71 | 0.93 | 0.9
1952 | 2008 | 0.71 | 0.93 | 0.9
1952 | 2009 | 0.71 | 0.93 | 0.9
1952 | 2010 | 0.71 | 0.93 | 0.9
1952 | 2011 | 0.71 | 0.93 | 0.9
1952 | 2012 | 0.71 | 0.93 | 0.9
1952 | 2013 | 0.71 | 0.93 | 0.9
1952 | 2014 | 0.71 | 0.93 | 0.9
1952 | 2015 | 0.71 | 0.93 | 0.9
1952 | 2016 | 0.71 | 0.93 | 0.9
1952 | 2017 | 0.71 | 0.93 | 0.9
1952 | 2018 | 0.71 | 0.93 | 0.9
1952 | 2019 | 0.71 | 0.93 | 0.9
1952 | 2020 | 0.71 | 0.93 | 0.9
1952 | 2021 | 0.71 | 0.93 | 0.9
1952 | 2022 | 0.71 | 0.93 | 0.9
1952 | 2023 | 0.71 | 0.93 | 0.9
1952 | 2024 | 0.71 | 0.93 | 0.9
1952 | 2025 | 0.71 | 0.93 | 0.9
1952 | 2026 | 0.71 | 0.93 | 0.9
1952 | 2027 | 0.71 | 0.93 | 0.9
1952 | 2028 | 0.71 | 0.93 | 0.9
1952 | 2029 | 0.71 | 0.93 | 0.9
1952 | 2030 | 0.71 | 0.93 | 0.9
1952 | 2031 | 0.71 | 0.93 | 0.9
1952 | 2032 | 0.71 | 0.93 | 0.9
1952 | 2033 | 0.71 | 0.93 | 0.9
1952 | 2034 | 0.71 | 0.93 | 0.9
1952 | 2035 | 0.71 | 0.93 | 0.9
1952 | 2036 | 0.71 | 0.93 | 0.9
1952 | 2037 | 0.71 | 0.93 | 0.9
1952 | 2038 | 0.71 | 0.93 | 0.9
1952 | 2039 | 0.71 | 0.93 | 0.9
1952 | 2040 | 0.71 | 0.93 | 0.9
1952 | 2041 | 0.71 | 0.93 | 0.9
1952 | 2042 | 0.71 | 0.93 | 0.9
1952 | 2043 | 0.71 | 0.93 | 0.9
1952 | 2044 | 0.71 | 0.93 | 0.9
1952 | 2045 | 0.71 | 0.93 | 0.9
1952 | 2046 | 0.71 | 0.93 | 0.9
1952 | 2047 | 0.71 | 0.93 | 0.9
1952 | 2048 | 0.71 | 0.93 | 0.9
1952 | 2049 | 0.71 | 0.93 | 0.9
1952 | 2050 | 0.71 | 0.93 | 0.9
1953 | 1980 | 1 | 1 | 1
1953 | 1981 | 1 | 1 | 1
1953 | 1982 | 1 | 1 | 1
1953 | 1983 | 1 | 1 | 1
1953 | 1984 | 1 | 1 | 1
1953 | 1985 | 1 | 1 | 1
1953 | 1986 | 1 | 1 | 1
1953 | 1987 | 1 | 1 | 1
1953 | 1988 | 1 | 1 | 1
1953 | 1989 | 1 | 1 | 1
1953 | 1990 | 1 | 1 | 1
1953 | 1991 | 1 | 1 | 1
1953 | 1992 | 1 | 1 | 1
1953 | 1993 | 0.75 | 0.93 | 0.9
1953 | 1994 | 0.75 | 0.93 | 0.9
1953 | 1995 | 0.75 | 0.93 | 0.9
1953 | 1996 | 0.75 | 0.93 | 0.9
1953 | 1997 | 0.75 | 0.93 | 0.9
1953 | 1998 | 0.75 | 0.93 | 0.9
1953 | 1999 | 0.75 | 0.93 | 0.9
1953 | 2000 | 0.75 | 0.93 | 0.9
1953 | 2001 | 0.75 | 0.93 | 0.9
1953 | 2002 | 0.75 | 0.93 | 0.9
1953 | 2003 | 0.75 | 0.93 | 0.9
1953 | 2004 | 0.75 | 0.93 | 0.9
1953 | 2005 | 0.75 | 0.93 | 0.9
1953 | 2006 | 0.71 | 0.93 | 0.9
1953 | 2007 | 0.71 | 0.93 | 0.9
1953 | 2008 | 0.71 | 0.93 | 0.9
1953 | 2009 | 0.71 | 0.93 | 0.9
1953 | 2010 | 0.71 | 0.93 | 0.9
1953 | 2011 | 0.71 | 0.93 | 0.9
1953 | 2012 | 0.71 | 0.93 | 0.9
1953 | 2013 | 0.71 | 0.93 | 0.9
1953 | 2014 | 0.71 | 0.93 | 0.9
1953 | 2015 | 0.71 | 0.93 | 0.9
1953 | 2016 | 0.71 | 0.93 | 0.9
1953 | 2017 | 0.71 | 0.93 | 0.9
1953 | 2018 | 0.71 | 0.93 | 0.9
1953 | 2019 | 0.71 | 0.93 | 0.9
1953 | 2020 | 0.71 | 0.93 | 0.9
1953 | 2021 | 0.71 | 0.93 | 0.9
1953 | 2022 | 0.71 | 0.93 | 0.9
1953 | 2023 | 0.71 | 0.93 | 0.9
1953 | 2024 | 0.71 | 0.93 | 0.9
1953 | 2025 | 0.71 | 0.93 | 0.9
1953 | 2026 | 0.71 | 0.93 | 0.9
1953 | 2027 | 0.71 | 0.93 | 0.9
1953 | 2028 | 0.71 | 0.93 | 0.9
1953 | 2029 | 0.71 | 0.93 | 0.9
1953 | 2030 | 0.71 | 0.93 | 0.9
1953 | 2031 | 0.71 | 0.93 | 0.9
1953 | 2032 | 0.71 | 0.93 | 0.9
1953 | 2033 | 0.71 | 0.93 | 0.9
1953 | 2034 | 0.71 | 0.93 | 0.9
1953 | 2035 | 0.71 | 0.93 | 0.9
1953 | 2036 | 0.71 | 0.93 | 0.9
1953 | 2037 | 0.71 | 0.93 | 0.9
1953 | 2038 | 0.71 | 0.93 | 0.9
1953 | 2039 | 0.71 | 0.93 | 0.9
1953 | 2040 | 0.71 | 0.93 | 0.9
1953 | 2041 | 0.71 | 0.93 | 0.9
1953 | 2042 | 0.71 | 0.93 | 0.9
1953 | 2043 | 0.71 | 0.93 | 0.9
1953 | 2044 | 0.71 | 0.93 | 0.9
1953 | 2045 | 0.71 | 0.93 | 0.9
1953 | 2046 | 0.71 | 0.93 | 0.9
1953 | 2047 | 0.71 | 0.93 | 0.9
1953 | 2048 | 0.71 | 0.93 | 0.9
1953 | 2049 | 0.71 | 0.93 | 0.9
1953 | 2050 | 0.71 | 0.93 | 0.9
1954 | 1980 | 1 | 1 | 1
1954 | 1981 | 1 | 1 | 1
1954 | 1982 | 1 | 1 | 1
1954 | 1983 | 1 | 1 | 1
1954 | 1984 | 1 | 1 | 1
1954 | 1985 | 1 | 1 | 1
1954 | 1986 | 1 | 1 | 1
1954 | 1987 | 1 | 1 | 1
1954 | 1988 | 1 | 1 | 1
1954 | 1989 | 1 | 1 | 1
1954 | 1990 | 1 | 1 | 1
1954 | 1991 | 1 | 1 | 1
1954 | 1992 | 1 | 1 | 1
1954 | 1993 | 0.75 | 0.93 | 0.9
1954 | 1994 | 0.75 | 0.93 | 0.9
1954 | 1995 | 0.75 | 0.93 | 0.9
1954 | 1996 | 0.75 | 0.93 | 0.9
1954 | 1997 | 0.75 | 0.93 | 0.9
1954 | 1998 | 0.75 | 0.93 | 0.9
1954 | 1999 | 0.75 | 0.93 | 0.9
1954 | 2000 | 0.75 | 0.93 | 0.9
1954 | 2001 | 0.75 | 0.93 | 0.9
1954 | 2002 | 0.75 | 0.93 | 0.9
1954 | 2003 | 0.75 | 0.93 | 0.9
1954 | 2004 | 0.75 | 0.93 | 0.9
1954 | 2005 | 0.75 | 0.93 | 0.9
1954 | 2006 | 0.71 | 0.93 | 0.9
1954 | 2007 | 0.71 | 0.93 | 0.9
1954 | 2008 | 0.71 | 0.93 | 0.9
1954 | 2009 | 0.71 | 0.93 | 0.9
1954 | 2010 | 0.71 | 0.93 | 0.9
1954 | 2011 | 0.71 | 0.93 | 0.9
1954 | 2012 | 0.71 | 0.93 | 0.9
1954 | 2013 | 0.71 | 0.93 | 0.9
1954 | 2014 | 0.71 | 0.93 | 0.9
1954 | 2015 | 0.71 | 0.93 | 0.9
1954 | 2016 | 0.71 | 0.93 | 0.9
1954 | 2017 | 0.71 | 0.93 | 0.9
1954 | 2018 | 0.71 | 0.93 | 0.9
1954 | 2019 | 0.71 | 0.93 | 0.9
1954 | 2020 | 0.71 | 0.93 | 0.9
1954 | 2021 | 0.71 | 0.93 | 0.9
1954 | 2022 | 0.71 | 0.93 | 0.9
1954 | 2023 | 0.71 | 0.93 | 0.9
1954 | 2024 | 0.71 | 0.93 | 0.9
1954 | 2025 | 0.71 | 0.93 | 0.9
1954 | 2026 | 0.71 | 0.93 | 0.9
1954 | 2027 | 0.71 | 0.93 | 0.9
1954 | 2028 | 0.71 | 0.93 | 0.9
1954 | 2029 | 0.71 | 0.93 | 0.9
1954 | 2030 | 0.71 | 0.93 | 0.9
1954 | 2031 | 0.71 | 0.93 | 0.9
1954 | 2032 | 0.71 | 0.93 | 0.9
1954 | 2033 | 0.71 | 0.93 | 0.9
1954 | 2034 | 0.71 | 0.93 | 0.9
1954 | 2035 | 0.71 | 0.93 | 0.9
1954 | 2036 | 0.71 | 0.93 | 0.9
1954 | 2037 | 0.71 | 0.93 | 0.9
1954 | 2038 | 0.71 | 0.93 | 0.9
1954 | 2039 | 0.71 | 0.93 | 0.9
1954 | 2040 | 0.71 | 0.93 | 0.9
1954 | 2041 | 0.71 | 0.93 | 0.9
1954 | 2042 | 0.71 | 0.93 | 0.9
1954 | 2043 | 0.71 | 0.93 | 0.9
1954 | 2044 | 0.71 | 0.93 | 0.9
1954 | 2045 | 0.71 | 0.93 | 0.9
1954 | 2046 | 0.71 | 0.93 | 0.9
1954 | 2047 | 0.71 | 0.93 | 0.9
1954 | 2048 | 0.71 | 0.93 | 0.9
1954 | 2049 | 0.71 | 0.93 | 0.9
1954 | 2050 | 0.71 | 0.93 | 0.9
1955 | 1980 | 1 | 1 | 1
1955 | 1981 | 1 | 1 | 1
1955 | 1982 | 1 | 1 | 1
1955 | 1983 | 1 | 1 | 1
1955 | 1984 | 1 | 1 | 1
1955 | 1985 | 1 | 1 | 1
1955 | 1986 | 1 | 1 | 1
1955 | 1987 | 1 | 1 | 1
1955 | 1988 | 1 | 1 | 1
1955 | 1989 | 1 | 1 | 1
1955 | 1990 | 1 | 1 | 1
1955 | 1991 | 1 | 1 | 1
1955 | 1992 | 1 | 1 | 1
1955 | 1993 | 0.75 | 0.93 | 0.9
1955 | 1994 | 0.75 | 0.93 | 0.9
1955 | 1995 | 0.75 | 0.93 | 0.9
1955 | 1996 | 0.75 | 0.93 | 0.9
1955 | 1997 | 0.75 | 0.93 | 0.9
1955 | 1998 | 0.75 | 0.93 | 0.9
1955 | 1999 | 0.75 | 0.93 | 0.9
1955 | 2000 | 0.75 | 0.93 | 0.9
1955 | 2001 | 0.75 | 0.93 | 0.9
1955 | 2002 | 0.75 | 0.93 | 0.9
1955 | 2003 | 0.75 | 0.93 | 0.9
1955 | 2004 | 0.75 | 0.93 | 0.9
1955 | 2005 | 0.75 | 0.93 | 0.9
1955 | 2006 | 0.71 | 0.93 | 0.9
1955 | 2007 | 0.71 | 0.93 | 0.9
1955 | 2008 | 0.71 | 0.93 | 0.9
1955 | 2009 | 0.71 | 0.93 | 0.9
1955 | 2010 | 0.71 | 0.93 | 0.9
1955 | 2011 | 0.71 | 0.93 | 0.9
1955 | 2012 | 0.71 | 0.93 | 0.9
1955 | 2013 | 0.71 | 0.93 | 0.9
1955 | 2014 | 0.71 | 0.93 | 0.9
1955 | 2015 | 0.71 | 0.93 | 0.9
1955 | 2016 | 0.71 | 0.93 | 0.9
1955 | 2017 | 0.71 | 0.93 | 0.9
1955 | 2018 | 0.71 | 0.93 | 0.9
1955 | 2019 | 0.71 | 0.93 | 0.9
1955 | 2020 | 0.71 | 0.93 | 0.9
1955 | 2021 | 0.71 | 0.93 | 0.9
1955 | 2022 | 0.71 | 0.93 | 0.9
1955 | 2023 | 0.71 | 0.93 | 0.9
1955 | 2024 | 0.71 | 0.93 | 0.9
1955 | 2025 | 0.71 | 0.93 | 0.9
1955 | 2026 | 0.71 | 0.93 | 0.9
1955 | 2027 | 0.71 | 0.93 | 0.9
1955 | 2028 | 0.71 | 0.93 | 0.9
1955 | 2029 | 0.71 | 0.93 | 0.9
1955 | 2030 | 0.71 | 0.93 | 0.9
1955 | 2031 | 0.71 | 0.93 | 0.9
1955 | 2032 | 0.71 | 0.93 | 0.9
1955 | 2033 | 0.71 | 0.93 | 0.9
1955 | 2034 | 0.71 | 0.93 | 0.9
1955 | 2035 | 0.71 | 0.93 | 0.9
1955 | 2036 | 0.71 | 0.93 | 0.9
1955 | 2037 | 0.71 | 0.93 | 0.9
1955 | 2038 | 0.71 | 0.93 | 0.9
1955 | 2039 | 0.71 | 0.93 | 0.9
1955 | 2040 | 0.71 | 0.93 | 0.9
1955 | 2041 | 0.71 | 0.93 | 0.9
1955 | 2042 | 0.71 | 0.93 | 0.9
1955 | 2043 | 0.71 | 0.93 | 0.9
1955 | 2044 | 0.71 | 0.93 | 0.9
1955 | 2045 | 0.71 | 0.93 | 0.9
1955 | 2046 | 0.71 | 0.93 | 0.9
1955 | 2047 | 0.71 | 0.93 | 0.9
1955 | 2048 | 0.71 | 0.93 | 0.9
1955 | 2049 | 0.71 | 0.93 | 0.9
1955 | 2050 | 0.71 | 0.93 | 0.9
1956 | 1980 | 1 | 1 | 1
1956 | 1981 | 1 | 1 | 1
1956 | 1982 | 1 | 1 | 1
1956 | 1983 | 1 | 1 | 1
1956 | 1984 | 1 | 1 | 1
1956 | 1985 | 1 | 1 | 1
1956 | 1986 | 1 | 1 | 1
1956 | 1987 | 1 | 1 | 1
1956 | 1988 | 1 | 1 | 1
1956 | 1989 | 1 | 1 | 1
1956 | 1990 | 1 | 1 | 1
1956 | 1991 | 1 | 1 | 1
1956 | 1992 | 1 | 1 | 1
1956 | 1993 | 0.75 | 0.93 | 0.9
1956 | 1994 | 0.75 | 0.93 | 0.9
1956 | 1995 | 0.75 | 0.93 | 0.9
1956 | 1996 | 0.75 | 0.93 | 0.9
1956 | 1997 | 0.75 | 0.93 | 0.9
1956 | 1998 | 0.75 | 0.93 | 0.9
1956 | 1999 | 0.75 | 0.93 | 0.9
1956 | 2000 | 0.75 | 0.93 | 0.9
1956 | 2001 | 0.75 | 0.93 | 0.9
1956 | 2002 | 0.75 | 0.93 | 0.9
1956 | 2003 | 0.75 | 0.93 | 0.9
1956 | 2004 | 0.75 | 0.93 | 0.9
1956 | 2005 | 0.75 | 0.93 | 0.9
1956 | 2006 | 0.71 | 0.93 | 0.9
1956 | 2007 | 0.71 | 0.93 | 0.9
1956 | 2008 | 0.71 | 0.93 | 0.9
1956 | 2009 | 0.71 | 0.93 | 0.9
1956 | 2010 | 0.71 | 0.93 | 0.9
1956 | 2011 | 0.71 | 0.93 | 0.9
1956 | 2012 | 0.71 | 0.93 | 0.9
1956 | 2013 | 0.71 | 0.93 | 0.9
1956 | 2014 | 0.71 | 0.93 | 0.9
1956 | 2015 | 0.71 | 0.93 | 0.9
1956 | 2016 | 0.71 | 0.93 | 0.9
1956 | 2017 | 0.71 | 0.93 | 0.9
1956 | 2018 | 0.71 | 0.93 | 0.9
1956 | 2019 | 0.71 | 0.93 | 0.9
1956 | 2020 | 0.71 | 0.93 | 0.9
1956 | 2021 | 0.71 | 0.93 | 0.9
1956 | 2022 | 0.71 | 0.93 | 0.9
1956 | 2023 | 0.71 | 0.93 | 0.9
1956 | 2024 | 0.71 | 0.93 | 0.9
1956 | 2025 | 0.71 | 0.93 | 0.9
1956 | 2026 | 0.71 | 0.93 | 0.9
1956 | 2027 | 0.71 | 0.93 | 0.9
1956 | 2028 | 0.71 | 0.93 | 0.9
1956 | 2029 | 0.71 | 0.93 | 0.9
1956 | 2030 | 0.71 | 0.93 | 0.9
1956 | 2031 | 0.71 | 0.93 | 0.9
1956 | 2032 | 0.71 | 0.93 | 0.9
1956 | 2033 | 0.71 | 0.93 | 0.9
1956 | 2034 | 0.71 | 0.93 | 0.9
1956 | 2035 | 0.71 | 0.93 | 0.9
1956 | 2036 | 0.71 | 0.93 | 0.9
1956 | 2037 | 0.71 | 0.93 | 0.9
1956 | 2038 | 0.71 | 0.93 | 0.9
1956 | 2039 | 0.71 | 0.93 | 0.9
1956 | 2040 | 0.71 | 0.93 | 0.9
1956 | 2041 | 0.71 | 0.93 | 0.9
1956 | 2042 | 0.71 | 0.93 | 0.9
1956 | 2043 | 0.71 | 0.93 | 0.9
1956 | 2044 | 0.71 | 0.93 | 0.9
1956 | 2045 | 0.71 | 0.93 | 0.9
1956 | 2046 | 0.71 | 0.93 | 0.9
1956 | 2047 | 0.71 | 0.93 | 0.9
1956 | 2048 | 0.71 | 0.93 | 0.9
1956 | 2049 | 0.71 | 0.93 | 0.9
1956 | 2050 | 0.71 | 0.93 | 0.9
1957 | 1980 | 1 | 1 | 1
1957 | 1981 | 1 | 1 | 1
1957 | 1982 | 1 | 1 | 1
1957 | 1983 | 1 | 1 | 1
1957 | 1984 | 1 | 1 | 1
1957 | 1985 | 1 | 1 | 1
1957 | 1986 | 1 | 1 | 1
1957 | 1987 | 1 | 1 | 1
1957 | 1988 | 1 | 1 | 1
1957 | 1989 | 1 | 1 | 1
1957 | 1990 | 1 | 1 | 1
1957 | 1991 | 1 | 1 | 1
1957 | 1992 | 1 | 1 | 1
1957 | 1993 | 0.75 | 0.93 | 0.9
1957 | 1994 | 0.75 | 0.93 | 0.9
1957 | 1995 | 0.75 | 0.93 | 0.9
1957 | 1996 | 0.75 | 0.93 | 0.9
1957 | 1997 | 0.75 | 0.93 | 0.9
1957 | 1998 | 0.75 | 0.93 | 0.9
1957 | 1999 | 0.75 | 0.93 | 0.9
1957 | 2000 | 0.75 | 0.93 | 0.9
1957 | 2001 | 0.75 | 0.93 | 0.9
1957 | 2002 | 0.75 | 0.93 | 0.9
1957 | 2003 | 0.75 | 0.93 | 0.9
1957 | 2004 | 0.75 | 0.93 | 0.9
1957 | 2005 | 0.75 | 0.93 | 0.9
1957 | 2006 | 0.71 | 0.93 | 0.9
1957 | 2007 | 0.71 | 0.93 | 0.9
1957 | 2008 | 0.71 | 0.93 | 0.9
1957 | 2009 | 0.71 | 0.93 | 0.9
1957 | 2010 | 0.71 | 0.93 | 0.9
1957 | 2011 | 0.71 | 0.93 | 0.9
1957 | 2012 | 0.71 | 0.93 | 0.9
1957 | 2013 | 0.71 | 0.93 | 0.9
1957 | 2014 | 0.71 | 0.93 | 0.9
1957 | 2015 | 0.71 | 0.93 | 0.9
1957 | 2016 | 0.71 | 0.93 | 0.9
1957 | 2017 | 0.71 | 0.93 | 0.9
1957 | 2018 | 0.71 | 0.93 | 0.9
1957 | 2019 | 0.71 | 0.93 | 0.9
1957 | 2020 | 0.71 | 0.93 | 0.9
1957 | 2021 | 0.71 | 0.93 | 0.9
1957 | 2022 | 0.71 | 0.93 | 0.9
1957 | 2023 | 0.71 | 0.93 | 0.9
1957 | 2024 | 0.71 | 0.93 | 0.9
1957 | 2025 | 0.71 | 0.93 | 0.9
1957 | 2026 | 0.71 | 0.93 | 0.9
1957 | 2027 | 0.71 | 0.93 | 0.9
1957 | 2028 | 0.71 | 0.93 | 0.9
1957 | 2029 | 0.71 | 0.93 | 0.9
1957 | 2030 | 0.71 | 0.93 | 0.9
1957 | 2031 | 0.71 | 0.93 | 0.9
1957 | 2032 | 0.71 | 0.93 | 0.9
1957 | 2033 | 0.71 | 0.93 | 0.9
1957 | 2034 | 0.71 | 0.93 | 0.9
1957 | 2035 | 0.71 | 0.93 | 0.9
1957 | 2036 | 0.71 | 0.93 | 0.9
1957 | 2037 | 0.71 | 0.93 | 0.9
1957 | 2038 | 0.71 | 0.93 | 0.9
1957 | 2039 | 0.71 | 0.93 | 0.9
1957 | 2040 | 0.71 | 0.93 | 0.9
1957 | 2041 | 0.71 | 0.93 | 0.9
1957 | 2042 | 0.71 | 0.93 | 0.9
1957 | 2043 | 0.71 | 0.93 | 0.9
1957 | 2044 | 0.71 | 0.93 | 0.9
1957 | 2045 | 0.71 | 0.93 | 0.9
1957 | 2046 | 0.71 | 0.93 | 0.9
1957 | 2047 | 0.71 | 0.93 | 0.9
1957 | 2048 | 0.71 | 0.93 | 0.9
1957 | 2049 | 0.71 | 0.93 | 0.9
1957 | 2050 | 0.71 | 0.93 | 0.9
1958 | 1980 | 1 | 1 | 1
1958 | 1981 | 1 | 1 | 1
1958 | 1982 | 1 | 1 | 1
1958 | 1983 | 1 | 1 | 1
1958 | 1984 | 1 | 1 | 1
1958 | 1985 | 1 | 1 | 1
1958 | 1986 | 1 | 1 | 1
1958 | 1987 | 1 | 1 | 1
1958 | 1988 | 1 | 1 | 1
1958 | 1989 | 1 | 1 | 1
1958 | 1990 | 1 | 1 | 1
1958 | 1991 | 1 | 1 | 1
1958 | 1992 | 1 | 1 | 1
1958 | 1993 | 0.75 | 0.93 | 0.9
1958 | 1994 | 0.75 | 0.93 | 0.9
1958 | 1995 | 0.75 | 0.93 | 0.9
1958 | 1996 | 0.75 | 0.93 | 0.9
1958 | 1997 | 0.75 | 0.93 | 0.9
1958 | 1998 | 0.75 | 0.93 | 0.9
1958 | 1999 | 0.75 | 0.93 | 0.9
1958 | 2000 | 0.75 | 0.93 | 0.9
1958 | 2001 | 0.75 | 0.93 | 0.9
1958 | 2002 | 0.75 | 0.93 | 0.9
1958 | 2003 | 0.75 | 0.93 | 0.9
1958 | 2004 | 0.75 | 0.93 | 0.9
1958 | 2005 | 0.75 | 0.93 | 0.9
1958 | 2006 | 0.71 | 0.93 | 0.9
1958 | 2007 | 0.71 | 0.93 | 0.9
1958 | 2008 | 0.71 | 0.93 | 0.9
1958 | 2009 | 0.71 | 0.93 | 0.9
1958 | 2010 | 0.71 | 0.93 | 0.9
1958 | 2011 | 0.71 | 0.93 | 0.9
1958 | 2012 | 0.71 | 0.93 | 0.9
1958 | 2013 | 0.71 | 0.93 | 0.9
1958 | 2014 | 0.71 | 0.93 | 0.9
1958 | 2015 | 0.71 | 0.93 | 0.9
1958 | 2016 | 0.71 | 0.93 | 0.9
1958 | 2017 | 0.71 | 0.93 | 0.9
1958 | 2018 | 0.71 | 0.93 | 0.9
1958 | 2019 | 0.71 | 0.93 | 0.9
1958 | 2020 | 0.71 | 0.93 | 0.9
1958 | 2021 | 0.71 | 0.93 | 0.9
1958 | 2022 | 0.71 | 0.93 | 0.9
1958 | 2023 | 0.71 | 0.93 | 0.9
1958 | 2024 | 0.71 | 0.93 | 0.9
1958 | 2025 | 0.71 | 0.93 | 0.9
1958 | 2026 | 0.71 | 0.93 | 0.9
1958 | 2027 | 0.71 | 0.93 | 0.9
1958 | 2028 | 0.71 | 0.93 | 0.9
1958 | 2029 | 0.71 | 0.93 | 0.9
1958 | 2030 | 0.71 | 0.93 | 0.9
1958 | 2031 | 0.71 | 0.93 | 0.9
1958 | 2032 | 0.71 | 0.93 | 0.9
1958 | 2033 | 0.71 | 0.93 | 0.9
1958 | 2034 | 0.71 | 0.93 | 0.9
1958 | 2035 | 0.71 | 0.93 | 0.9
1958 | 2036 | 0.71 | 0.93 | 0.9
1958 | 2037 | 0.71 | 0.93 | 0.9
1958 | 2038 | 0.71 | 0.93 | 0.9
1958 | 2039 | 0.71 | 0.93 | 0.9
1958 | 2040 | 0.71 | 0.93 | 0.9
1958 | 2041 | 0.71 | 0.93 | 0.9
1958 | 2042 | 0.71 | 0.93 | 0.9
1958 | 2043 | 0.71 | 0.93 | 0.9
1958 | 2044 | 0.71 | 0.93 | 0.9
1958 | 2045 | 0.71 | 0.93 | 0.9
1958 | 2046 | 0.71 | 0.93 | 0.9
1958 | 2047 | 0.71 | 0.93 | 0.9
1958 | 2048 | 0.71 | 0.93 | 0.9
1958 | 2049 | 0.71 | 0.93 | 0.9
1958 | 2050 | 0.71 | 0.93 | 0.9
1959 | 1980 | 1 | 1 | 1
1959 | 1981 | 1 | 1 | 1
1959 | 1982 | 1 | 1 | 1
1959 | 1983 | 1 | 1 | 1
1959 | 1984 | 1 | 1 | 1
1959 | 1985 | 1 | 1 | 1
1959 | 1986 | 1 | 1 | 1
1959 | 1987 | 1 | 1 | 1
1959 | 1988 | 1 | 1 | 1
1959 | 1989 | 1 | 1 | 1
1959 | 1990 | 1 | 1 | 1
1959 | 1991 | 1 | 1 | 1
1959 | 1992 | 1 | 1 | 1
1959 | 1993 | 0.75 | 0.93 | 0.9
1959 | 1994 | 0.75 | 0.93 | 0.9
1959 | 1995 | 0.75 | 0.93 | 0.9
1959 | 1996 | 0.75 | 0.93 | 0.9
1959 | 1997 | 0.75 | 0.93 | 0.9
1959 | 1998 | 0.75 | 0.93 | 0.9
1959 | 1999 | 0.75 | 0.93 | 0.9
1959 | 2000 | 0.75 | 0.93 | 0.9
1959 | 2001 | 0.75 | 0.93 | 0.9
1959 | 2002 | 0.75 | 0.93 | 0.9
1959 | 2003 | 0.75 | 0.93 | 0.9
1959 | 2004 | 0.75 | 0.93 | 0.9
1959 | 2005 | 0.75 | 0.93 | 0.9
1959 | 2006 | 0.71 | 0.93 | 0.9
1959 | 2007 | 0.71 | 0.93 | 0.9
1959 | 2008 | 0.71 | 0.93 | 0.9
1959 | 2009 | 0.71 | 0.93 | 0.9
1959 | 2010 | 0.71 | 0.93 | 0.9
1959 | 2011 | 0.71 | 0.93 | 0.9
1959 | 2012 | 0.71 | 0.93 | 0.9
1959 | 2013 | 0.71 | 0.93 | 0.9
1959 | 2014 | 0.71 | 0.93 | 0.9
1959 | 2015 | 0.71 | 0.93 | 0.9
1959 | 2016 | 0.71 | 0.93 | 0.9
1959 | 2017 | 0.71 | 0.93 | 0.9
1959 | 2018 | 0.71 | 0.93 | 0.9
1959 | 2019 | 0.71 | 0.93 | 0.9
1959 | 2020 | 0.71 | 0.93 | 0.9
1959 | 2021 | 0.71 | 0.93 | 0.9
1959 | 2022 | 0.71 | 0.93 | 0.9
1959 | 2023 | 0.71 | 0.93 | 0.9
1959 | 2024 | 0.71 | 0.93 | 0.9
1959 | 2025 | 0.71 | 0.93 | 0.9
1959 | 2026 | 0.71 | 0.93 | 0.9
1959 | 2027 | 0.71 | 0.93 | 0.9
1959 | 2028 | 0.71 | 0.93 | 0.9
1959 | 2029 | 0.71 | 0.93 | 0.9
1959 | 2030 | 0.71 | 0.93 | 0.9
1959 | 2031 | 0.71 | 0.93 | 0.9
1959 | 2032 | 0.71 | 0.93 | 0.9
1959 | 2033 | 0.71 | 0.93 | 0.9
1959 | 2034 | 0.71 | 0.93 | 0.9
1959 | 2035 | 0.71 | 0.93 | 0.9
1959 | 2036 | 0.71 | 0.93 | 0.9
1959 | 2037 | 0.71 | 0.93 | 0.9
1959 | 2038 | 0.71 | 0.93 | 0.9
1959 | 2039 | 0.71 | 0.93 | 0.9
1959 | 2040 | 0.71 | 0.93 | 0.9
1959 | 2041 | 0.71 | 0.93 | 0.9
1959 | 2042 | 0.71 | 0.93 | 0.9
1959 | 2043 | 0.71 | 0.93 | 0.9
1959 | 2044 | 0.71 | 0.93 | 0.9
1959 | 2045 | 0.71 | 0.93 | 0.9
1959 | 2046 | 0.71 | 0.93 | 0.9
1959 | 2047 | 0.71 | 0.93 | 0.9
1959 | 2048 | 0.71 | 0.93 | 0.9
1959 | 2049 | 0.71 | 0.93 | 0.9
1959 | 2050 | 0.71 | 0.93 | 0.9
1960 | 1980 | 1 | 1 | 1
1960 | 1981 | 1 | 1 | 1
1960 | 1982 | 1 | 1 | 1
1960 | 1983 | 1 | 1 | 1
1960 | 1984 | 1 | 1 | 1
1960 | 1985 | 1 | 1 | 1
1960 | 1986 | 1 | 1 | 1
1960 | 1987 | 1 | 1 | 1
1960 | 1988 | 1 | 1 | 1
1960 | 1989 | 1 | 1 | 1
1960 | 1990 | 1 | 1 | 1
1960 | 1991 | 1 | 1 | 1
1960 | 1992 | 1 | 1 | 1
1960 | 1993 | 0.75 | 0.93 | 0.9
1960 | 1994 | 0.75 | 0.93 | 0.9
1960 | 1995 | 0.75 | 0.93 | 0.9
1960 | 1996 | 0.75 | 0.93 | 0.9
1960 | 1997 | 0.75 | 0.93 | 0.9
1960 | 1998 | 0.75 | 0.93 | 0.9
1960 | 1999 | 0.75 | 0.93 | 0.9
1960 | 2000 | 0.75 | 0.93 | 0.9
1960 | 2001 | 0.75 | 0.93 | 0.9
1960 | 2002 | 0.75 | 0.93 | 0.9
1960 | 2003 | 0.75 | 0.93 | 0.9
1960 | 2004 | 0.75 | 0.93 | 0.9
1960 | 2005 | 0.75 | 0.93 | 0.9
1960 | 2006 | 0.71 | 0.93 | 0.9
1960 | 2007 | 0.71 | 0.93 | 0.9
1960 | 2008 | 0.71 | 0.93 | 0.9
1960 | 2009 | 0.71 | 0.93 | 0.9
1960 | 2010 | 0.71 | 0.93 | 0.9
1960 | 2011 | 0.71 | 0.93 | 0.9
1960 | 2012 | 0.71 | 0.93 | 0.9
1960 | 2013 | 0.71 | 0.93 | 0.9
1960 | 2014 | 0.71 | 0.93 | 0.9
1960 | 2015 | 0.71 | 0.93 | 0.9
1960 | 2016 | 0.71 | 0.93 | 0.9
1960 | 2017 | 0.71 | 0.93 | 0.9
1960 | 2018 | 0.71 | 0.93 | 0.9
1960 | 2019 | 0.71 | 0.93 | 0.9
1960 | 2020 | 0.71 | 0.93 | 0.9
1960 | 2021 | 0.71 | 0.93 | 0.9
1960 | 2022 | 0.71 | 0.93 | 0.9
1960 | 2023 | 0.71 | 0.93 | 0.9
1960 | 2024 | 0.71 | 0.93 | 0.9
1960 | 2025 | 0.71 | 0.93 | 0.9
1960 | 2026 | 0.71 | 0.93 | 0.9
1960 | 2027 | 0.71 | 0.93 | 0.9
1960 | 2028 | 0.71 | 0.93 | 0.9
1960 | 2029 | 0.71 | 0.93 | 0.9
1960 | 2030 | 0.71 | 0.93 | 0.9
1960 | 2031 | 0.71 | 0.93 | 0.9
1960 | 2032 | 0.71 | 0.93 | 0.9
1960 | 2033 | 0.71 | 0.93 | 0.9
1960 | 2034 | 0.71 | 0.93 | 0.9
1960 | 2035 | 0.71 | 0.93 | 0.9
1960 | 2036 | 0.71 | 0.93 | 0.9
1960 | 2037 | 0.71 | 0.93 | 0.9
1960 | 2038 | 0.71 | 0.93 | 0.9
1960 | 2039 | 0.71 | 0.93 | 0.9
1960 | 2040 | 0.71 | 0.93 | 0.9
1960 | 2041 | 0.71 | 0.93 | 0.9
1960 | 2042 | 0.71 | 0.93 | 0.9
1960 | 2043 | 0.71 | 0.93 | 0.9
1960 | 2044 | 0.71 | 0.93 | 0.9
1960 | 2045 | 0.71 | 0.93 | 0.9
1960 | 2046 | 0.71 | 0.93 | 0.9
1960 | 2047 | 0.71 | 0.93 | 0.9
1960 | 2048 | 0.71 | 0.93 | 0.9
1960 | 2049 | 0.71 | 0.93 | 0.9
1960 | 2050 | 0.71 | 0.93 | 0.9
1961 | 1980 | 1 | 1 | 1
1961 | 1981 | 1 | 1 | 1
1961 | 1982 | 1 | 1 | 1
1961 | 1983 | 1 | 1 | 1
1961 | 1984 | 1 | 1 | 1
1961 | 1985 | 1 | 1 | 1
1961 | 1986 | 1 | 1 | 1
1961 | 1987 | 1 | 1 | 1
1961 | 1988 | 1 | 1 | 1
1961 | 1989 | 1 | 1 | 1
1961 | 1990 | 1 | 1 | 1
1961 | 1991 | 1 | 1 | 1
1961 | 1992 | 1 | 1 | 1
1961 | 1993 | 0.75 | 0.93 | 0.9
1961 | 1994 | 0.75 | 0.93 | 0.9
1961 | 1995 | 0.75 | 0.93 | 0.9
1961 | 1996 | 0.75 | 0.93 | 0.9
1961 | 1997 | 0.75 | 0.93 | 0.9
1961 | 1998 | 0.75 | 0.93 | 0.9
1961 | 1999 | 0.75 | 0.93 | 0.9
1961 | 2000 | 0.75 | 0.93 | 0.9
1961 | 2001 | 0.75 | 0.93 | 0.9
1961 | 2002 | 0.75 | 0.93 | 0.9
1961 | 2003 | 0.75 | 0.93 | 0.9
1961 | 2004 | 0.75 | 0.93 | 0.9
1961 | 2005 | 0.75 | 0.93 | 0.9
1961 | 2006 | 0.71 | 0.93 | 0.9
1961 | 2007 | 0.71 | 0.93 | 0.9
1961 | 2008 | 0.71 | 0.93 | 0.9
1961 | 2009 | 0.71 | 0.93 | 0.9
1961 | 2010 | 0.71 | 0.93 | 0.9
1961 | 2011 | 0.71 | 0.93 | 0.9
1961 | 2012 | 0.71 | 0.93 | 0.9
1961 | 2013 | 0.71 | 0.93 | 0.9
1961 | 2014 | 0.71 | 0.93 | 0.9
1961 | 2015 | 0.71 | 0.93 | 0.9
1961 | 2016 | 0.71 | 0.93 | 0.9
1961 | 2017 | 0.71 | 0.93 | 0.9
1961 | 2018 | 0.71 | 0.93 | 0.9
1961 | 2019 | 0.71 | 0.93 | 0.9
1961 | 2020 | 0.71 | 0.93 | 0.9
1961 | 2021 | 0.71 | 0.93 | 0.9
1961 | 2022 | 0.71 | 0.93 | 0.9
1961 | 2023 | 0.71 | 0.93 | 0.9
1961 | 2024 | 0.71 | 0.93 | 0.9
1961 | 2025 | 0.71 | 0.93 | 0.9
1961 | 2026 | 0.71 | 0.93 | 0.9
1961 | 2027 | 0.71 | 0.93 | 0.9
1961 | 2028 | 0.71 | 0.93 | 0.9
1961 | 2029 | 0.71 | 0.93 | 0.9
1961 | 2030 | 0.71 | 0.93 | 0.9
1961 | 2031 | 0.71 | 0.93 | 0.9
1961 | 2032 | 0.71 | 0.93 | 0.9
1961 | 2033 | 0.71 | 0.93 | 0.9
1961 | 2034 | 0.71 | 0.93 | 0.9
1961 | 2035 | 0.71 | 0.93 | 0.9
1961 | 2036 | 0.71 | 0.93 | 0.9
1961 | 2037 | 0.71 | 0.93 | 0.9
1961 | 2038 | 0.71 | 0.93 | 0.9
1961 | 2039 | 0.71 | 0.93 | 0.9
1961 | 2040 | 0.71 | 0.93 | 0.9
1961 | 2041 | 0.71 | 0.93 | 0.9
1961 | 2042 | 0.71 | 0.93 | 0.9
1961 | 2043 | 0.71 | 0.93 | 0.9
1961 | 2044 | 0.71 | 0.93 | 0.9
1961 | 2045 | 0.71 | 0.93 | 0.9
1961 | 2046 | 0.71 | 0.93 | 0.9
1961 | 2047 | 0.71 | 0.93 | 0.9
1961 | 2048 | 0.71 | 0.93 | 0.9
1961 | 2049 | 0.71 | 0.93 | 0.9
1961 | 2050 | 0.71 | 0.93 | 0.9
1962 | 1980 | 1 | 1 | 1
1962 | 1981 | 1 | 1 | 1
1962 | 1982 | 1 | 1 | 1
1962 | 1983 | 1 | 1 | 1
1962 | 1984 | 1 | 1 | 1
1962 | 1985 | 1 | 1 | 1
1962 | 1986 | 1 | 1 | 1
1962 | 1987 | 1 | 1 | 1
1962 | 1988 | 1 | 1 | 1
1962 | 1989 | 1 | 1 | 1
1962 | 1990 | 1 | 1 | 1
1962 | 1991 | 1 | 1 | 1
1962 | 1992 | 1 | 1 | 1
1962 | 1993 | 0.75 | 0.93 | 0.9
1962 | 1994 | 0.75 | 0.93 | 0.9
1962 | 1995 | 0.75 | 0.93 | 0.9
1962 | 1996 | 0.75 | 0.93 | 0.9
1962 | 1997 | 0.75 | 0.93 | 0.9
1962 | 1998 | 0.75 | 0.93 | 0.9
1962 | 1999 | 0.75 | 0.93 | 0.9
1962 | 2000 | 0.75 | 0.93 | 0.9
1962 | 2001 | 0.75 | 0.93 | 0.9
1962 | 2002 | 0.75 | 0.93 | 0.9
1962 | 2003 | 0.75 | 0.93 | 0.9
1962 | 2004 | 0.75 | 0.93 | 0.9
1962 | 2005 | 0.75 | 0.93 | 0.9
1962 | 2006 | 0.71 | 0.93 | 0.9
1962 | 2007 | 0.71 | 0.93 | 0.9
1962 | 2008 | 0.71 | 0.93 | 0.9
1962 | 2009 | 0.71 | 0.93 | 0.9
1962 | 2010 | 0.71 | 0.93 | 0.9
1962 | 2011 | 0.71 | 0.93 | 0.9
1962 | 2012 | 0.71 | 0.93 | 0.9
1962 | 2013 | 0.71 | 0.93 | 0.9
1962 | 2014 | 0.71 | 0.93 | 0.9
1962 | 2015 | 0.71 | 0.93 | 0.9
1962 | 2016 | 0.71 | 0.93 | 0.9
1962 | 2017 | 0.71 | 0.93 | 0.9
1962 | 2018 | 0.71 | 0.93 | 0.9
1962 | 2019 | 0.71 | 0.93 | 0.9
1962 | 2020 | 0.71 | 0.93 | 0.9
1962 | 2021 | 0.71 | 0.93 | 0.9
1962 | 2022 | 0.71 | 0.93 | 0.9
1962 | 2023 | 0.71 | 0.93 | 0.9
1962 | 2024 | 0.71 | 0.93 | 0.9
1962 | 2025 | 0.71 | 0.93 | 0.9
1962 | 2026 | 0.71 | 0.93 | 0.9
1962 | 2027 | 0.71 | 0.93 | 0.9
1962 | 2028 | 0.71 | 0.93 | 0.9
1962 | 2029 | 0.71 | 0.93 | 0.9
1962 | 2030 | 0.71 | 0.93 | 0.9
1962 | 2031 | 0.71 | 0.93 | 0.9
1962 | 2032 | 0.71 | 0.93 | 0.9
1962 | 2033 | 0.71 | 0.93 | 0.9
1962 | 2034 | 0.71 | 0.93 | 0.9
1962 | 2035 | 0.71 | 0.93 | 0.9
1962 | 2036 | 0.71 | 0.93 | 0.9
1962 | 2037 | 0.71 | 0.93 | 0.9
1962 | 2038 | 0.71 | 0.93 | 0.9
1962 | 2039 | 0.71 | 0.93 | 0.9
1962 | 2040 | 0.71 | 0.93 | 0.9
1962 | 2041 | 0.71 | 0.93 | 0.9
1962 | 2042 | 0.71 | 0.93 | 0.9
1962 | 2043 | 0.71 | 0.93 | 0.9
1962 | 2044 | 0.71 | 0.93 | 0.9
1962 | 2045 | 0.71 | 0.93 | 0.9
1962 | 2046 | 0.71 | 0.93 | 0.9
1962 | 2047 | 0.71 | 0.93 | 0.9
1962 | 2048 | 0.71 | 0.93 | 0.9
1962 | 2049 | 0.71 | 0.93 | 0.9
1962 | 2050 | 0.71 | 0.93 | 0.9
1963 | 1980 | 1 | 1 | 1
1963 | 1981 | 1 | 1 | 1
1963 | 1982 | 1 | 1 | 1
1963 | 1983 | 1 | 1 | 1
1963 | 1984 | 1 | 1 | 1
1963 | 1985 | 1 | 1 | 1
1963 | 1986 | 1 | 1 | 1
1963 | 1987 | 1 | 1 | 1
1963 | 1988 | 1 | 1 | 1
1963 | 1989 | 1 | 1 | 1
1963 | 1990 | 1 | 1 | 1
1963 | 1991 | 1 | 1 | 1
1963 | 1992 | 1 | 1 | 1
1963 | 1993 | 0.75 | 0.93 | 0.9
1963 | 1994 | 0.75 | 0.93 | 0.9
1963 | 1995 | 0.75 | 0.93 | 0.9
1963 | 1996 | 0.75 | 0.93 | 0.9
1963 | 1997 | 0.75 | 0.93 | 0.9
1963 | 1998 | 0.75 | 0.93 | 0.9
1963 | 1999 | 0.75 | 0.93 | 0.9
1963 | 2000 | 0.75 | 0.93 | 0.9
1963 | 2001 | 0.75 | 0.93 | 0.9
1963 | 2002 | 0.75 | 0.93 | 0.9
1963 | 2003 | 0.75 | 0.93 | 0.9
1963 | 2004 | 0.75 | 0.93 | 0.9
1963 | 2005 | 0.75 | 0.93 | 0.9
1963 | 2006 | 0.71 | 0.93 | 0.9
1963 | 2007 | 0.71 | 0.93 | 0.9
1963 | 2008 | 0.71 | 0.93 | 0.9
1963 | 2009 | 0.71 | 0.93 | 0.9
1963 | 2010 | 0.71 | 0.93 | 0.9
1963 | 2011 | 0.71 | 0.93 | 0.9
1963 | 2012 | 0.71 | 0.93 | 0.9
1963 | 2013 | 0.71 | 0.93 | 0.9
1963 | 2014 | 0.71 | 0.93 | 0.9
1963 | 2015 | 0.71 | 0.93 | 0.9
1963 | 2016 | 0.71 | 0.93 | 0.9
1963 | 2017 | 0.71 | 0.93 | 0.9
1963 | 2018 | 0.71 | 0.93 | 0.9
1963 | 2019 | 0.71 | 0.93 | 0.9
1963 | 2020 | 0.71 | 0.93 | 0.9
1963 | 2021 | 0.71 | 0.93 | 0.9
1963 | 2022 | 0.71 | 0.93 | 0.9
1963 | 2023 | 0.71 | 0.93 | 0.9
1963 | 2024 | 0.71 | 0.93 | 0.9
1963 | 2025 | 0.71 | 0.93 | 0.9
1963 | 2026 | 0.71 | 0.93 | 0.9
1963 | 2027 | 0.71 | 0.93 | 0.9
1963 | 2028 | 0.71 | 0.93 | 0.9
1963 | 2029 | 0.71 | 0.93 | 0.9
1963 | 2030 | 0.71 | 0.93 | 0.9
1963 | 2031 | 0.71 | 0.93 | 0.9
1963 | 2032 | 0.71 | 0.93 | 0.9
1963 | 2033 | 0.71 | 0.93 | 0.9
1963 | 2034 | 0.71 | 0.93 | 0.9
1963 | 2035 | 0.71 | 0.93 | 0.9
1963 | 2036 | 0.71 | 0.93 | 0.9
1963 | 2037 | 0.71 | 0.93 | 0.9
1963 | 2038 | 0.71 | 0.93 | 0.9
1963 | 2039 | 0.71 | 0.93 | 0.9
1963 | 2040 | 0.71 | 0.93 | 0.9
1963 | 2041 | 0.71 | 0.93 | 0.9
1963 | 2042 | 0.71 | 0.93 | 0.9
1963 | 2043 | 0.71 | 0.93 | 0.9
1963 | 2044 | 0.71 | 0.93 | 0.9
1963 | 2045 | 0.71 | 0.93 | 0.9
1963 | 2046 | 0.71 | 0.93 | 0.9
1963 | 2047 | 0.71 | 0.93 | 0.9
1963 | 2048 | 0.71 | 0.93 | 0.9
1963 | 2049 | 0.71 | 0.93 | 0.9
1963 | 2050 | 0.71 | 0.93 | 0.9
1964 | 1980 | 1 | 1 | 1
1964 | 1981 | 1 | 1 | 1
1964 | 1982 | 1 | 1 | 1
1964 | 1983 | 1 | 1 | 1
1964 | 1984 | 1 | 1 | 1
1964 | 1985 | 1 | 1 | 1
1964 | 1986 | 1 | 1 | 1
1964 | 1987 | 1 | 1 | 1
1964 | 1988 | 1 | 1 | 1
1964 | 1989 | 1 | 1 | 1
1964 | 1990 | 1 | 1 | 1
1964 | 1991 | 1 | 1 | 1
1964 | 1992 | 1 | 1 | 1
1964 | 1993 | 0.75 | 0.93 | 0.9
1964 | 1994 | 0.75 | 0.93 | 0.9
1964 | 1995 | 0.75 | 0.93 | 0.9
1964 | 1996 | 0.75 | 0.93 | 0.9
1964 | 1997 | 0.75 | 0.93 | 0.9
1964 | 1998 | 0.75 | 0.93 | 0.9
1964 | 1999 | 0.75 | 0.93 | 0.9
1964 | 2000 | 0.75 | 0.93 | 0.9
1964 | 2001 | 0.75 | 0.93 | 0.9
1964 | 2002 | 0.75 | 0.93 | 0.9
1964 | 2003 | 0.75 | 0.93 | 0.9
1964 | 2004 | 0.75 | 0.93 | 0.9
1964 | 2005 | 0.75 | 0.93 | 0.9
1964 | 2006 | 0.71 | 0.93 | 0.9
1964 | 2007 | 0.71 | 0.93 | 0.9
1964 | 2008 | 0.71 | 0.93 | 0.9
1964 | 2009 | 0.71 | 0.93 | 0.9
1964 | 2010 | 0.71 | 0.93 | 0.9
1964 | 2011 | 0.71 | 0.93 | 0.9
1964 | 2012 | 0.71 | 0.93 | 0.9
1964 | 2013 | 0.71 | 0.93 | 0.9
1964 | 2014 | 0.71 | 0.93 | 0.9
1964 | 2015 | 0.71 | 0.93 | 0.9
1964 | 2016 | 0.71 | 0.93 | 0.9
1964 | 2017 | 0.71 | 0.93 | 0.9
1964 | 2018 | 0.71 | 0.93 | 0.9
1964 | 2019 | 0.71 | 0.93 | 0.9
1964 | 2020 | 0.71 | 0.93 | 0.9
1964 | 2021 | 0.71 | 0.93 | 0.9
1964 | 2022 | 0.71 | 0.93 | 0.9
1964 | 2023 | 0.71 | 0.93 | 0.9
1964 | 2024 | 0.71 | 0.93 | 0.9
1964 | 2025 | 0.71 | 0.93 | 0.9
1964 | 2026 | 0.71 | 0.93 | 0.9
1964 | 2027 | 0.71 | 0.93 | 0.9
1964 | 2028 | 0.71 | 0.93 | 0.9
1964 | 2029 | 0.71 | 0.93 | 0.9
1964 | 2030 | 0.71 | 0.93 | 0.9
1964 | 2031 | 0.71 | 0.93 | 0.9
1964 | 2032 | 0.71 | 0.93 | 0.9
1964 | 2033 | 0.71 | 0.93 | 0.9
1964 | 2034 | 0.71 | 0.93 | 0.9
1964 | 2035 | 0.71 | 0.93 | 0.9
1964 | 2036 | 0.71 | 0.93 | 0.9
1964 | 2037 | 0.71 | 0.93 | 0.9
1964 | 2038 | 0.71 | 0.93 | 0.9
1964 | 2039 | 0.71 | 0.93 | 0.9
1964 | 2040 | 0.71 | 0.93 | 0.9
1964 | 2041 | 0.71 | 0.93 | 0.9
1964 | 2042 | 0.71 | 0.93 | 0.9
1964 | 2043 | 0.71 | 0.93 | 0.9
1964 | 2044 | 0.71 | 0.93 | 0.9
1964 | 2045 | 0.71 | 0.93 | 0.9
1964 | 2046 | 0.71 | 0.93 | 0.9
1964 | 2047 | 0.71 | 0.93 | 0.9
1964 | 2048 | 0.71 | 0.93 | 0.9
1964 | 2049 | 0.71 | 0.93 | 0.9
1964 | 2050 | 0.71 | 0.93 | 0.9
1965 | 1980 | 1 | 1 | 1
1965 | 1981 | 1 | 1 | 1
1965 | 1982 | 1 | 1 | 1
1965 | 1983 | 1 | 1 | 1
1965 | 1984 | 1 | 1 | 1
1965 | 1985 | 1 | 1 | 1
1965 | 1986 | 1 | 1 | 1
1965 | 1987 | 1 | 1 | 1
1965 | 1988 | 1 | 1 | 1
1965 | 1989 | 1 | 1 | 1
1965 | 1990 | 1 | 1 | 1
1965 | 1991 | 1 | 1 | 1
1965 | 1992 | 1 | 1 | 1
1965 | 1993 | 0.75 | 0.93 | 0.9
1965 | 1994 | 0.75 | 0.93 | 0.9
1965 | 1995 | 0.75 | 0.93 | 0.9
1965 | 1996 | 0.75 | 0.93 | 0.9
1965 | 1997 | 0.75 | 0.93 | 0.9
1965 | 1998 | 0.75 | 0.93 | 0.9
1965 | 1999 | 0.75 | 0.93 | 0.9
1965 | 2000 | 0.75 | 0.93 | 0.9
1965 | 2001 | 0.75 | 0.93 | 0.9
1965 | 2002 | 0.75 | 0.93 | 0.9
1965 | 2003 | 0.75 | 0.93 | 0.9
1965 | 2004 | 0.75 | 0.93 | 0.9
1965 | 2005 | 0.75 | 0.93 | 0.9
1965 | 2006 | 0.71 | 0.93 | 0.9
1965 | 2007 | 0.71 | 0.93 | 0.9
1965 | 2008 | 0.71 | 0.93 | 0.9
1965 | 2009 | 0.71 | 0.93 | 0.9
1965 | 2010 | 0.71 | 0.93 | 0.9
1965 | 2011 | 0.71 | 0.93 | 0.9
1965 | 2012 | 0.71 | 0.93 | 0.9
1965 | 2013 | 0.71 | 0.93 | 0.9
1965 | 2014 | 0.71 | 0.93 | 0.9
1965 | 2015 | 0.71 | 0.93 | 0.9
1965 | 2016 | 0.71 | 0.93 | 0.9
1965 | 2017 | 0.71 | 0.93 | 0.9
1965 | 2018 | 0.71 | 0.93 | 0.9
1965 | 2019 | 0.71 | 0.93 | 0.9
1965 | 2020 | 0.71 | 0.93 | 0.9
1965 | 2021 | 0.71 | 0.93 | 0.9
1965 | 2022 | 0.71 | 0.93 | 0.9
1965 | 2023 | 0.71 | 0.93 | 0.9
1965 | 2024 | 0.71 | 0.93 | 0.9
1965 | 2025 | 0.71 | 0.93 | 0.9
1965 | 2026 | 0.71 | 0.93 | 0.9
1965 | 2027 | 0.71 | 0.93 | 0.9
1965 | 2028 | 0.71 | 0.93 | 0.9
1965 | 2029 | 0.71 | 0.93 | 0.9
1965 | 2030 | 0.71 | 0.93 | 0.9
1965 | 2031 | 0.71 | 0.93 | 0.9
1965 | 2032 | 0.71 | 0.93 | 0.9
1965 | 2033 | 0.71 | 0.93 | 0.9
1965 | 2034 | 0.71 | 0.93 | 0.9
1965 | 2035 | 0.71 | 0.93 | 0.9
1965 | 2036 | 0.71 | 0.93 | 0.9
1965 | 2037 | 0.71 | 0.93 | 0.9
1965 | 2038 | 0.71 | 0.93 | 0.9
1965 | 2039 | 0.71 | 0.93 | 0.9
1965 | 2040 | 0.71 | 0.93 | 0.9
1965 | 2041 | 0.71 | 0.93 | 0.9
1965 | 2042 | 0.71 | 0.93 | 0.9
1965 | 2043 | 0.71 | 0.93 | 0.9
1965 | 2044 | 0.71 | 0.93 | 0.9
1965 | 2045 | 0.71 | 0.93 | 0.9
1965 | 2046 | 0.71 | 0.93 | 0.9
1965 | 2047 | 0.71 | 0.93 | 0.9
1965 | 2048 | 0.71 | 0.93 | 0.9
1965 | 2049 | 0.71 | 0.93 | 0.9
1965 | 2050 | 0.71 | 0.93 | 0.9
1966 | 1980 | 1 | 1 | 1
1966 | 1981 | 1 | 1 | 1
1966 | 1982 | 1 | 1 | 1
1966 | 1983 | 1 | 1 | 1
1966 | 1984 | 1 | 1 | 1
1966 | 1985 | 1 | 1 | 1
1966 | 1986 | 1 | 1 | 1
1966 | 1987 | 1 | 1 | 1
1966 | 1988 | 1 | 1 | 1
1966 | 1989 | 1 | 1 | 1
1966 | 1990 | 1 | 1 | 1
1966 | 1991 | 1 | 1 | 1
1966 | 1992 | 1 | 1 | 1
1966 | 1993 | 0.75 | 0.93 | 0.9
1966 | 1994 | 0.75 | 0.93 | 0.9
1966 | 1995 | 0.75 | 0.93 | 0.9
1966 | 1996 | 0.75 | 0.93 | 0.9
1966 | 1997 | 0.75 | 0.93 | 0.9
1966 | 1998 | 0.75 | 0.93 | 0.9
1966 | 1999 | 0.75 | 0.93 | 0.9
1966 | 2000 | 0.75 | 0.93 | 0.9
1966 | 2001 | 0.75 | 0.93 | 0.9
1966 | 2002 | 0.75 | 0.93 | 0.9
1966 | 2003 | 0.75 | 0.93 | 0.9
1966 | 2004 | 0.75 | 0.93 | 0.9
1966 | 2005 | 0.75 | 0.93 | 0.9
1966 | 2006 | 0.71 | 0.93 | 0.9
1966 | 2007 | 0.71 | 0.93 | 0.9
1966 | 2008 | 0.71 | 0.93 | 0.9
1966 | 2009 | 0.71 | 0.93 | 0.9
1966 | 2010 | 0.71 | 0.93 | 0.9
1966 | 2011 | 0.71 | 0.93 | 0.9
1966 | 2012 | 0.71 | 0.93 | 0.9
1966 | 2013 | 0.71 | 0.93 | 0.9
1966 | 2014 | 0.71 | 0.93 | 0.9
1966 | 2015 | 0.71 | 0.93 | 0.9
1966 | 2016 | 0.71 | 0.93 | 0.9
1966 | 2017 | 0.71 | 0.93 | 0.9
1966 | 2018 | 0.71 | 0.93 | 0.9
1966 | 2019 | 0.71 | 0.93 | 0.9
1966 | 2020 | 0.71 | 0.93 | 0.9
1966 | 2021 | 0.71 | 0.93 | 0.9
1966 | 2022 | 0.71 | 0.93 | 0.9
1966 | 2023 | 0.71 | 0.93 | 0.9
1966 | 2024 | 0.71 | 0.93 | 0.9
1966 | 2025 | 0.71 | 0.93 | 0.9
1966 | 2026 | 0.71 | 0.93 | 0.9
1966 | 2027 | 0.71 | 0.93 | 0.9
1966 | 2028 | 0.71 | 0.93 | 0.9
1966 | 2029 | 0.71 | 0.93 | 0.9
1966 | 2030 | 0.71 | 0.93 | 0.9
1966 | 2031 | 0.71 | 0.93 | 0.9
1966 | 2032 | 0.71 | 0.93 | 0.9
1966 | 2033 | 0.71 | 0.93 | 0.9
1966 | 2034 | 0.71 | 0.93 | 0.9
1966 | 2035 | 0.71 | 0.93 | 0.9
1966 | 2036 | 0.71 | 0.93 | 0.9
1966 | 2037 | 0.71 | 0.93 | 0.9
1966 | 2038 | 0.71 | 0.93 | 0.9
1966 | 2039 | 0.71 | 0.93 | 0.9
1966 | 2040 | 0.71 | 0.93 | 0.9
1966 | 2041 | 0.71 | 0.93 | 0.9
1966 | 2042 | 0.71 | 0.93 | 0.9
1966 | 2043 | 0.71 | 0.93 | 0.9
1966 | 2044 | 0.71 | 0.93 | 0.9
1966 | 2045 | 0.71 | 0.93 | 0.9
1966 | 2046 | 0.71 | 0.93 | 0.9
1966 | 2047 | 0.71 | 0.93 | 0.9
1966 | 2048 | 0.71 | 0.93 | 0.9
1966 | 2049 | 0.71 | 0.93 | 0.9
1966 | 2050 | 0.71 | 0.93 | 0.9
1967 | 1980 | 1 | 1 | 1
1967 | 1981 | 1 | 1 | 1
1967 | 1982 | 1 | 1 | 1
1967 | 1983 | 1 | 1 | 1
1967 | 1984 | 1 | 1 | 1
1967 | 1985 | 1 | 1 | 1
1967 | 1986 | 1 | 1 | 1
1967 | 1987 | 1 | 1 | 1
1967 | 1988 | 1 | 1 | 1
1967 | 1989 | 1 | 1 | 1
1967 | 1990 | 1 | 1 | 1
1967 | 1991 | 1 | 1 | 1
1967 | 1992 | 1 | 1 | 1
1967 | 1993 | 0.75 | 0.93 | 0.9
1967 | 1994 | 0.75 | 0.93 | 0.9
1967 | 1995 | 0.75 | 0.93 | 0.9
1967 | 1996 | 0.75 | 0.93 | 0.9
1967 | 1997 | 0.75 | 0.93 | 0.9
1967 | 1998 | 0.75 | 0.93 | 0.9
1967 | 1999 | 0.75 | 0.93 | 0.9
1967 | 2000 | 0.75 | 0.93 | 0.9
1967 | 2001 | 0.75 | 0.93 | 0.9
1967 | 2002 | 0.75 | 0.93 | 0.9
1967 | 2003 | 0.75 | 0.93 | 0.9
1967 | 2004 | 0.75 | 0.93 | 0.9
1967 | 2005 | 0.75 | 0.93 | 0.9
1967 | 2006 | 0.71 | 0.93 | 0.9
1967 | 2007 | 0.71 | 0.93 | 0.9
1967 | 2008 | 0.71 | 0.93 | 0.9
1967 | 2009 | 0.71 | 0.93 | 0.9
1967 | 2010 | 0.71 | 0.93 | 0.9
1967 | 2011 | 0.71 | 0.93 | 0.9
1967 | 2012 | 0.71 | 0.93 | 0.9
1967 | 2013 | 0.71 | 0.93 | 0.9
1967 | 2014 | 0.71 | 0.93 | 0.9
1967 | 2015 | 0.71 | 0.93 | 0.9
1967 | 2016 | 0.71 | 0.93 | 0.9
1967 | 2017 | 0.71 | 0.93 | 0.9
1967 | 2018 | 0.71 | 0.93 | 0.9
1967 | 2019 | 0.71 | 0.93 | 0.9
1967 | 2020 | 0.71 | 0.93 | 0.9
1967 | 2021 | 0.71 | 0.93 | 0.9
1967 | 2022 | 0.71 | 0.93 | 0.9
1967 | 2023 | 0.71 | 0.93 | 0.9
1967 | 2024 | 0.71 | 0.93 | 0.9
1967 | 2025 | 0.71 | 0.93 | 0.9
1967 | 2026 | 0.71 | 0.93 | 0.9
1967 | 2027 | 0.71 | 0.93 | 0.9
1967 | 2028 | 0.71 | 0.93 | 0.9
1967 | 2029 | 0.71 | 0.93 | 0.9
1967 | 2030 | 0.71 | 0.93 | 0.9
1967 | 2031 | 0.71 | 0.93 | 0.9
1967 | 2032 | 0.71 | 0.93 | 0.9
1967 | 2033 | 0.71 | 0.93 | 0.9
1967 | 2034 | 0.71 | 0.93 | 0.9
1967 | 2035 | 0.71 | 0.93 | 0.9
1967 | 2036 | 0.71 | 0.93 | 0.9
1967 | 2037 | 0.71 | 0.93 | 0.9
1967 | 2038 | 0.71 | 0.93 | 0.9
1967 | 2039 | 0.71 | 0.93 | 0.9
1967 | 2040 | 0.71 | 0.93 | 0.9
1967 | 2041 | 0.71 | 0.93 | 0.9
1967 | 2042 | 0.71 | 0.93 | 0.9
1967 | 2043 | 0.71 | 0.93 | 0.9
1967 | 2044 | 0.71 | 0.93 | 0.9
1967 | 2045 | 0.71 | 0.93 | 0.9
1967 | 2046 | 0.71 | 0.93 | 0.9
1967 | 2047 | 0.71 | 0.93 | 0.9
1967 | 2048 | 0.71 | 0.93 | 0.9
1967 | 2049 | 0.71 | 0.93 | 0.9
1967 | 2050 | 0.71 | 0.93 | 0.9
1968 | 1980 | 1 | 1 | 1
1968 | 1981 | 1 | 1 | 1
1968 | 1982 | 1 | 1 | 1
1968 | 1983 | 1 | 1 | 1
1968 | 1984 | 1 | 1 | 1
1968 | 1985 | 1 | 1 | 1
1968 | 1986 | 1 | 1 | 1
1968 | 1987 | 1 | 1 | 1
1968 | 1988 | 1 | 1 | 1
1968 | 1989 | 1 | 1 | 1
1968 | 1990 | 1 | 1 | 1
1968 | 1991 | 1 | 1 | 1
1968 | 1992 | 1 | 1 | 1
1968 | 1993 | 0.75 | 0.93 | 0.9
1968 | 1994 | 0.75 | 0.93 | 0.9
1968 | 1995 | 0.75 | 0.93 | 0.9
1968 | 1996 | 0.75 | 0.93 | 0.9
1968 | 1997 | 0.75 | 0.93 | 0.9
1968 | 1998 | 0.75 | 0.93 | 0.9
1968 | 1999 | 0.75 | 0.93 | 0.9
1968 | 2000 | 0.75 | 0.93 | 0.9
1968 | 2001 | 0.75 | 0.93 | 0.9
1968 | 2002 | 0.75 | 0.93 | 0.9
1968 | 2003 | 0.75 | 0.93 | 0.9
1968 | 2004 | 0.75 | 0.93 | 0.9
1968 | 2005 | 0.75 | 0.93 | 0.9
1968 | 2006 | 0.71 | 0.93 | 0.9
1968 | 2007 | 0.71 | 0.93 | 0.9
1968 | 2008 | 0.71 | 0.93 | 0.9
1968 | 2009 | 0.71 | 0.93 | 0.9
1968 | 2010 | 0.71 | 0.93 | 0.9
1968 | 2011 | 0.71 | 0.93 | 0.9
1968 | 2012 | 0.71 | 0.93 | 0.9
1968 | 2013 | 0.71 | 0.93 | 0.9
1968 | 2014 | 0.71 | 0.93 | 0.9
1968 | 2015 | 0.71 | 0.93 | 0.9
1968 | 2016 | 0.71 | 0.93 | 0.9
1968 | 2017 | 0.71 | 0.93 | 0.9
1968 | 2018 | 0.71 | 0.93 | 0.9
1968 | 2019 | 0.71 | 0.93 | 0.9
1968 | 2020 | 0.71 | 0.93 | 0.9
1968 | 2021 | 0.71 | 0.93 | 0.9
1968 | 2022 | 0.71 | 0.93 | 0.9
1968 | 2023 | 0.71 | 0.93 | 0.9
1968 | 2024 | 0.71 | 0.93 | 0.9
1968 | 2025 | 0.71 | 0.93 | 0.9
1968 | 2026 | 0.71 | 0.93 | 0.9
1968 | 2027 | 0.71 | 0.93 | 0.9
1968 | 2028 | 0.71 | 0.93 | 0.9
1968 | 2029 | 0.71 | 0.93 | 0.9
1968 | 2030 | 0.71 | 0.93 | 0.9
1968 | 2031 | 0.71 | 0.93 | 0.9
1968 | 2032 | 0.71 | 0.93 | 0.9
1968 | 2033 | 0.71 | 0.93 | 0.9
1968 | 2034 | 0.71 | 0.93 | 0.9
1968 | 2035 | 0.71 | 0.93 | 0.9
1968 | 2036 | 0.71 | 0.93 | 0.9
1968 | 2037 | 0.71 | 0.93 | 0.9
1968 | 2038 | 0.71 | 0.93 | 0.9
1968 | 2039 | 0.71 | 0.93 | 0.9
1968 | 2040 | 0.71 | 0.93 | 0.9
1968 | 2041 | 0.71 | 0.93 | 0.9
1968 | 2042 | 0.71 | 0.93 | 0.9
1968 | 2043 | 0.71 | 0.93 | 0.9
1968 | 2044 | 0.71 | 0.93 | 0.9
1968 | 2045 | 0.71 | 0.93 | 0.9
1968 | 2046 | 0.71 | 0.93 | 0.9
1968 | 2047 | 0.71 | 0.93 | 0.9
1968 | 2048 | 0.71 | 0.93 | 0.9
1968 | 2049 | 0.71 | 0.93 | 0.9
1968 | 2050 | 0.71 | 0.93 | 0.9
1969 | 1980 | 1 | 1 | 1
1969 | 1981 | 1 | 1 | 1
1969 | 1982 | 1 | 1 | 1
1969 | 1983 | 1 | 1 | 1
1969 | 1984 | 1 | 1 | 1
1969 | 1985 | 1 | 1 | 1
1969 | 1986 | 1 | 1 | 1
1969 | 1987 | 1 | 1 | 1
1969 | 1988 | 1 | 1 | 1
1969 | 1989 | 1 | 1 | 1
1969 | 1990 | 1 | 1 | 1
1969 | 1991 | 1 | 1 | 1
1969 | 1992 | 1 | 1 | 1
1969 | 1993 | 0.75 | 0.93 | 0.9
1969 | 1994 | 0.75 | 0.93 | 0.9
1969 | 1995 | 0.75 | 0.93 | 0.9
1969 | 1996 | 0.75 | 0.93 | 0.9
1969 | 1997 | 0.75 | 0.93 | 0.9
1969 | 1998 | 0.75 | 0.93 | 0.9
1969 | 1999 | 0.75 | 0.93 | 0.9
1969 | 2000 | 0.75 | 0.93 | 0.9
1969 | 2001 | 0.75 | 0.93 | 0.9
1969 | 2002 | 0.75 | 0.93 | 0.9
1969 | 2003 | 0.75 | 0.93 | 0.9
1969 | 2004 | 0.75 | 0.93 | 0.9
1969 | 2005 | 0.75 | 0.93 | 0.9
1969 | 2006 | 0.71 | 0.93 | 0.9
1969 | 2007 | 0.71 | 0.93 | 0.9
1969 | 2008 | 0.71 | 0.93 | 0.9
1969 | 2009 | 0.71 | 0.93 | 0.9
1969 | 2010 | 0.71 | 0.93 | 0.9
1969 | 2011 | 0.71 | 0.93 | 0.9
1969 | 2012 | 0.71 | 0.93 | 0.9
1969 | 2013 | 0.71 | 0.93 | 0.9
1969 | 2014 | 0.71 | 0.93 | 0.9
1969 | 2015 | 0.71 | 0.93 | 0.9
1969 | 2016 | 0.71 | 0.93 | 0.9
1969 | 2017 | 0.71 | 0.93 | 0.9
1969 | 2018 | 0.71 | 0.93 | 0.9
1969 | 2019 | 0.71 | 0.93 | 0.9
1969 | 2020 | 0.71 | 0.93 | 0.9
1969 | 2021 | 0.71 | 0.93 | 0.9
1969 | 2022 | 0.71 | 0.93 | 0.9
1969 | 2023 | 0.71 | 0.93 | 0.9
1969 | 2024 | 0.71 | 0.93 | 0.9
1969 | 2025 | 0.71 | 0.93 | 0.9
1969 | 2026 | 0.71 | 0.93 | 0.9
1969 | 2027 | 0.71 | 0.93 | 0.9
1969 | 2028 | 0.71 | 0.93 | 0.9
1969 | 2029 | 0.71 | 0.93 | 0.9
1969 | 2030 | 0.71 | 0.93 | 0.9
1969 | 2031 | 0.71 | 0.93 | 0.9
1969 | 2032 | 0.71 | 0.93 | 0.9
1969 | 2033 | 0.71 | 0.93 | 0.9
1969 | 2034 | 0.71 | 0.93 | 0.9
1969 | 2035 | 0.71 | 0.93 | 0.9
1969 | 2036 | 0.71 | 0.93 | 0.9
1969 | 2037 | 0.71 | 0.93 | 0.9
1969 | 2038 | 0.71 | 0.93 | 0.9
1969 | 2039 | 0.71 | 0.93 | 0.9
1969 | 2040 | 0.71 | 0.93 | 0.9
1969 | 2041 | 0.71 | 0.93 | 0.9
1969 | 2042 | 0.71 | 0.93 | 0.9
1969 | 2043 | 0.71 | 0.93 | 0.9
1969 | 2044 | 0.71 | 0.93 | 0.9
1969 | 2045 | 0.71 | 0.93 | 0.9
1969 | 2046 | 0.71 | 0.93 | 0.9
1969 | 2047 | 0.71 | 0.93 | 0.9
1969 | 2048 | 0.71 | 0.93 | 0.9
1969 | 2049 | 0.71 | 0.93 | 0.9
1969 | 2050 | 0.71 | 0.93 | 0.9
1970 | 1980 | 1 | 1 | 1
1970 | 1981 | 1 | 1 | 1
1970 | 1982 | 1 | 1 | 1
1970 | 1983 | 1 | 1 | 1
1970 | 1984 | 1 | 1 | 1
1970 | 1985 | 1 | 1 | 1
1970 | 1986 | 1 | 1 | 1
1970 | 1987 | 1 | 1 | 1
1970 | 1988 | 1 | 1 | 1
1970 | 1989 | 1 | 1 | 1
1970 | 1990 | 1 | 1 | 1
1970 | 1991 | 1 | 1 | 1
1970 | 1992 | 1 | 1 | 1
1970 | 1993 | 0.75 | 0.93 | 0.9
1970 | 1994 | 0.75 | 0.93 | 0.9
1970 | 1995 | 0.75 | 0.93 | 0.9
1970 | 1996 | 0.75 | 0.93 | 0.9
1970 | 1997 | 0.75 | 0.93 | 0.9
1970 | 1998 | 0.75 | 0.93 | 0.9
1970 | 1999 | 0.75 | 0.93 | 0.9
1970 | 2000 | 0.75 | 0.93 | 0.9
1970 | 2001 | 0.75 | 0.93 | 0.9
1970 | 2002 | 0.75 | 0.93 | 0.9
1970 | 2003 | 0.75 | 0.93 | 0.9
1970 | 2004 | 0.75 | 0.93 | 0.9
1970 | 2005 | 0.75 | 0.93 | 0.9
1970 | 2006 | 0.71 | 0.93 | 0.9
1970 | 2007 | 0.71 | 0.93 | 0.9
1970 | 2008 | 0.71 | 0.93 | 0.9
1970 | 2009 | 0.71 | 0.93 | 0.9
1970 | 2010 | 0.71 | 0.93 | 0.9
1970 | 2011 | 0.71 | 0.93 | 0.9
1970 | 2012 | 0.71 | 0.93 | 0.9
1970 | 2013 | 0.71 | 0.93 | 0.9
1970 | 2014 | 0.71 | 0.93 | 0.9
1970 | 2015 | 0.71 | 0.93 | 0.9
1970 | 2016 | 0.71 | 0.93 | 0.9
1970 | 2017 | 0.71 | 0.93 | 0.9
1970 | 2018 | 0.71 | 0.93 | 0.9
1970 | 2019 | 0.71 | 0.93 | 0.9
1970 | 2020 | 0.71 | 0.93 | 0.9
1970 | 2021 | 0.71 | 0.93 | 0.9
1970 | 2022 | 0.71 | 0.93 | 0.9
1970 | 2023 | 0.71 | 0.93 | 0.9
1970 | 2024 | 0.71 | 0.93 | 0.9
1970 | 2025 | 0.71 | 0.93 | 0.9
1970 | 2026 | 0.71 | 0.93 | 0.9
1970 | 2027 | 0.71 | 0.93 | 0.9
1970 | 2028 | 0.71 | 0.93 | 0.9
1970 | 2029 | 0.71 | 0.93 | 0.9
1970 | 2030 | 0.71 | 0.93 | 0.9
1970 | 2031 | 0.71 | 0.93 | 0.9
1970 | 2032 | 0.71 | 0.93 | 0.9
1970 | 2033 | 0.71 | 0.93 | 0.9
1970 | 2034 | 0.71 | 0.93 | 0.9
1970 | 2035 | 0.71 | 0.93 | 0.9
1970 | 2036 | 0.71 | 0.93 | 0.9
1970 | 2037 | 0.71 | 0.93 | 0.9
1970 | 2038 | 0.71 | 0.93 | 0.9
1970 | 2039 | 0.71 | 0.93 | 0.9
1970 | 2040 | 0.71 | 0.93 | 0.9
1970 | 2041 | 0.71 | 0.93 | 0.9
1970 | 2042 | 0.71 | 0.93 | 0.9
1970 | 2043 | 0.71 | 0.93 | 0.9
1970 | 2044 | 0.71 | 0.93 | 0.9
1970 | 2045 | 0.71 | 0.93 | 0.9
1970 | 2046 | 0.71 | 0.93 | 0.9
1970 | 2047 | 0.71 | 0.93 | 0.9
1970 | 2048 | 0.71 | 0.93 | 0.9
1970 | 2049 | 0.71 | 0.93 | 0.9
1970 | 2050 | 0.71 | 0.93 | 0.9
1971 | 1980 | 1 | 1 | 1
1971 | 1981 | 1 | 1 | 1
1971 | 1982 | 1 | 1 | 1
1971 | 1983 | 1 | 1 | 1
1971 | 1984 | 1 | 1 | 1
1971 | 1985 | 1 | 1 | 1
1971 | 1986 | 1 | 1 | 1
1971 | 1987 | 1 | 1 | 1
1971 | 1988 | 1 | 1 | 1
1971 | 1989 | 1 | 1 | 1
1971 | 1990 | 1 | 1 | 1
1971 | 1991 | 1 | 1 | 1
1971 | 1992 | 1 | 1 | 1
1971 | 1993 | 0.75 | 0.93 | 0.9
1971 | 1994 | 0.75 | 0.93 | 0.9
1971 | 1995 | 0.75 | 0.93 | 0.9
1971 | 1996 | 0.75 | 0.93 | 0.9
1971 | 1997 | 0.75 | 0.93 | 0.9
1971 | 1998 | 0.75 | 0.93 | 0.9
1971 | 1999 | 0.75 | 0.93 | 0.9
1971 | 2000 | 0.75 | 0.93 | 0.9
1971 | 2001 | 0.75 | 0.93 | 0.9
1971 | 2002 | 0.75 | 0.93 | 0.9
1971 | 2003 | 0.75 | 0.93 | 0.9
1971 | 2004 | 0.75 | 0.93 | 0.9
1971 | 2005 | 0.75 | 0.93 | 0.9
1971 | 2006 | 0.71 | 0.93 | 0.9
1971 | 2007 | 0.71 | 0.93 | 0.9
1971 | 2008 | 0.71 | 0.93 | 0.9
1971 | 2009 | 0.71 | 0.93 | 0.9
1971 | 2010 | 0.71 | 0.93 | 0.9
1971 | 2011 | 0.71 | 0.93 | 0.9
1971 | 2012 | 0.71 | 0.93 | 0.9
1971 | 2013 | 0.71 | 0.93 | 0.9
1971 | 2014 | 0.71 | 0.93 | 0.9
1971 | 2015 | 0.71 | 0.93 | 0.9
1971 | 2016 | 0.71 | 0.93 | 0.9
1971 | 2017 | 0.71 | 0.93 | 0.9
1971 | 2018 | 0.71 | 0.93 | 0.9
1971 | 2019 | 0.71 | 0.93 | 0.9
1971 | 2020 | 0.71 | 0.93 | 0.9
1971 | 2021 | 0.71 | 0.93 | 0.9
1971 | 2022 | 0.71 | 0.93 | 0.9
1971 | 2023 | 0.71 | 0.93 | 0.9
1971 | 2024 | 0.71 | 0.93 | 0.9
1971 | 2025 | 0.71 | 0.93 | 0.9
1971 | 2026 | 0.71 | 0.93 | 0.9
1971 | 2027 | 0.71 | 0.93 | 0.9
1971 | 2028 | 0.71 | 0.93 | 0.9
1971 | 2029 | 0.71 | 0.93 | 0.9
1971 | 2030 | 0.71 | 0.93 | 0.9
1971 | 2031 | 0.71 | 0.93 | 0.9
1971 | 2032 | 0.71 | 0.93 | 0.9
1971 | 2033 | 0.71 | 0.93 | 0.9
1971 | 2034 | 0.71 | 0.93 | 0.9
1971 | 2035 | 0.71 | 0.93 | 0.9
1971 | 2036 | 0.71 | 0.93 | 0.9
1971 | 2037 | 0.71 | 0.93 | 0.9
1971 | 2038 | 0.71 | 0.93 | 0.9
1971 | 2039 | 0.71 | 0.93 | 0.9
1971 | 2040 | 0.71 | 0.93 | 0.9
1971 | 2041 | 0.71 | 0.93 | 0.9
1971 | 2042 | 0.71 | 0.93 | 0.9
1971 | 2043 | 0.71 | 0.93 | 0.9
1971 | 2044 | 0.71 | 0.93 | 0.9
1971 | 2045 | 0.71 | 0.93 | 0.9
1971 | 2046 | 0.71 | 0.93 | 0.9
1971 | 2047 | 0.71 | 0.93 | 0.9
1971 | 2048 | 0.71 | 0.93 | 0.9
1971 | 2049 | 0.71 | 0.93 | 0.9
1971 | 2050 | 0.71 | 0.93 | 0.9
1972 | 1980 | 1 | 1 | 1
1972 | 1981 | 1 | 1 | 1
1972 | 1982 | 1 | 1 | 1
1972 | 1983 | 1 | 1 | 1
1972 | 1984 | 1 | 1 | 1
1972 | 1985 | 1 | 1 | 1
1972 | 1986 | 1 | 1 | 1
1972 | 1987 | 1 | 1 | 1
1972 | 1988 | 1 | 1 | 1
1972 | 1989 | 1 | 1 | 1
1972 | 1990 | 1 | 1 | 1
1972 | 1991 | 1 | 1 | 1
1972 | 1992 | 1 | 1 | 1
1972 | 1993 | 0.75 | 0.93 | 0.9
1972 | 1994 | 0.75 | 0.93 | 0.9
1972 | 1995 | 0.75 | 0.93 | 0.9
1972 | 1996 | 0.75 | 0.93 | 0.9
1972 | 1997 | 0.75 | 0.93 | 0.9
1972 | 1998 | 0.75 | 0.93 | 0.9
1972 | 1999 | 0.75 | 0.93 | 0.9
1972 | 2000 | 0.75 | 0.93 | 0.9
1972 | 2001 | 0.75 | 0.93 | 0.9
1972 | 2002 | 0.75 | 0.93 | 0.9
1972 | 2003 | 0.75 | 0.93 | 0.9
1972 | 2004 | 0.75 | 0.93 | 0.9
1972 | 2005 | 0.75 | 0.93 | 0.9
1972 | 2006 | 0.71 | 0.93 | 0.9
1972 | 2007 | 0.71 | 0.93 | 0.9
1972 | 2008 | 0.71 | 0.93 | 0.9
1972 | 2009 | 0.71 | 0.93 | 0.9
1972 | 2010 | 0.71 | 0.93 | 0.9
1972 | 2011 | 0.71 | 0.93 | 0.9
1972 | 2012 | 0.71 | 0.93 | 0.9
1972 | 2013 | 0.71 | 0.93 | 0.9
1972 | 2014 | 0.71 | 0.93 | 0.9
1972 | 2015 | 0.71 | 0.93 | 0.9
1972 | 2016 | 0.71 | 0.93 | 0.9
1972 | 2017 | 0.71 | 0.93 | 0.9
1972 | 2018 | 0.71 | 0.93 | 0.9
1972 | 2019 | 0.71 | 0.93 | 0.9
1972 | 2020 | 0.71 | 0.93 | 0.9
1972 | 2021 | 0.71 | 0.93 | 0.9
1972 | 2022 | 0.71 | 0.93 | 0.9
1972 | 2023 | 0.71 | 0.93 | 0.9
1972 | 2024 | 0.71 | 0.93 | 0.9
1972 | 2025 | 0.71 | 0.93 | 0.9
1972 | 2026 | 0.71 | 0.93 | 0.9
1972 | 2027 | 0.71 | 0.93 | 0.9
1972 | 2028 | 0.71 | 0.93 | 0.9
1972 | 2029 | 0.71 | 0.93 | 0.9
1972 | 2030 | 0.71 | 0.93 | 0.9
1972 | 2031 | 0.71 | 0.93 | 0.9
1972 | 2032 | 0.71 | 0.93 | 0.9
1972 | 2033 | 0.71 | 0.93 | 0.9
1972 | 2034 | 0.71 | 0.93 | 0.9
1972 | 2035 | 0.71 | 0.93 | 0.9
1972 | 2036 | 0.71 | 0.93 | 0.9
1972 | 2037 | 0.71 | 0.93 | 0.9
1972 | 2038 | 0.71 | 0.93 | 0.9
1972 | 2039 | 0.71 | 0.93 | 0.9
1972 | 2040 | 0.71 | 0.93 | 0.9
1972 | 2041 | 0.71 | 0.93 | 0.9
1972 | 2042 | 0.71 | 0.93 | 0.9
1972 | 2043 | 0.71 | 0.93 | 0.9
1972 | 2044 | 0.71 | 0.93 | 0.9
1972 | 2045 | 0.71 | 0.93 | 0.9
1972 | 2046 | 0.71 | 0.93 | 0.9
1972 | 2047 | 0.71 | 0.93 | 0.9
1972 | 2048 | 0.71 | 0.93 | 0.9
1972 | 2049 | 0.71 | 0.93 | 0.9
1972 | 2050 | 0.71 | 0.93 | 0.9
1973 | 1980 | 1 | 1 | 1
1973 | 1981 | 1 | 1 | 1
1973 | 1982 | 1 | 1 | 1
1973 | 1983 | 1 | 1 | 1
1973 | 1984 | 1 | 1 | 1
1973 | 1985 | 1 | 1 | 1
1973 | 1986 | 1 | 1 | 1
1973 | 1987 | 1 | 1 | 1
1973 | 1988 | 1 | 1 | 1
1973 | 1989 | 1 | 1 | 1
1973 | 1990 | 1 | 1 | 1
1973 | 1991 | 1 | 1 | 1
1973 | 1992 | 1 | 1 | 1
1973 | 1993 | 0.75 | 0.93 | 0.9
1973 | 1994 | 0.75 | 0.93 | 0.9
1973 | 1995 | 0.75 | 0.93 | 0.9
1973 | 1996 | 0.75 | 0.93 | 0.9
1973 | 1997 | 0.75 | 0.93 | 0.9
1973 | 1998 | 0.75 | 0.93 | 0.9
1973 | 1999 | 0.75 | 0.93 | 0.9
1973 | 2000 | 0.75 | 0.93 | 0.9
1973 | 2001 | 0.75 | 0.93 | 0.9
1973 | 2002 | 0.75 | 0.93 | 0.9
1973 | 2003 | 0.75 | 0.93 | 0.9
1973 | 2004 | 0.75 | 0.93 | 0.9
1973 | 2005 | 0.75 | 0.93 | 0.9
1973 | 2006 | 0.71 | 0.93 | 0.9
1973 | 2007 | 0.71 | 0.93 | 0.9
1973 | 2008 | 0.71 | 0.93 | 0.9
1973 | 2009 | 0.71 | 0.93 | 0.9
1973 | 2010 | 0.71 | 0.93 | 0.9
1973 | 2011 | 0.71 | 0.93 | 0.9
1973 | 2012 | 0.71 | 0.93 | 0.9
1973 | 2013 | 0.71 | 0.93 | 0.9
1973 | 2014 | 0.71 | 0.93 | 0.9
1973 | 2015 | 0.71 | 0.93 | 0.9
1973 | 2016 | 0.71 | 0.93 | 0.9
1973 | 2017 | 0.71 | 0.93 | 0.9
1973 | 2018 | 0.71 | 0.93 | 0.9
1973 | 2019 | 0.71 | 0.93 | 0.9
1973 | 2020 | 0.71 | 0.93 | 0.9
1973 | 2021 | 0.71 | 0.93 | 0.9
1973 | 2022 | 0.71 | 0.93 | 0.9
1973 | 2023 | 0.71 | 0.93 | 0.9
1973 | 2024 | 0.71 | 0.93 | 0.9
1973 | 2025 | 0.71 | 0.93 | 0.9
1973 | 2026 | 0.71 | 0.93 | 0.9
1973 | 2027 | 0.71 | 0.93 | 0.9
1973 | 2028 | 0.71 | 0.93 | 0.9
1973 | 2029 | 0.71 | 0.93 | 0.9
1973 | 2030 | 0.71 | 0.93 | 0.9
1973 | 2031 | 0.71 | 0.93 | 0.9
1973 | 2032 | 0.71 | 0.93 | 0.9
1973 | 2033 | 0.71 | 0.93 | 0.9
1973 | 2034 | 0.71 | 0.93 | 0.9
1973 | 2035 | 0.71 | 0.93 | 0.9
1973 | 2036 | 0.71 | 0.93 | 0.9
1973 | 2037 | 0.71 | 0.93 | 0.9
1973 | 2038 | 0.71 | 0.93 | 0.9
1973 | 2039 | 0.71 | 0.93 | 0.9
1973 | 2040 | 0.71 | 0.93 | 0.9
1973 | 2041 | 0.71 | 0.93 | 0.9
1973 | 2042 | 0.71 | 0.93 | 0.9
1973 | 2043 | 0.71 | 0.93 | 0.9
1973 | 2044 | 0.71 | 0.93 | 0.9
1973 | 2045 | 0.71 | 0.93 | 0.9
1973 | 2046 | 0.71 | 0.93 | 0.9
1973 | 2047 | 0.71 | 0.93 | 0.9
1973 | 2048 | 0.71 | 0.93 | 0.9
1973 | 2049 | 0.71 | 0.93 | 0.9
1973 | 2050 | 0.71 | 0.93 | 0.9
1974 | 1980 | 1 | 1 | 1
1974 | 1981 | 1 | 1 | 1
1974 | 1982 | 1 | 1 | 1
1974 | 1983 | 1 | 1 | 1
1974 | 1984 | 1 | 1 | 1
1974 | 1985 | 1 | 1 | 1
1974 | 1986 | 1 | 1 | 1
1974 | 1987 | 1 | 1 | 1
1974 | 1988 | 1 | 1 | 1
1974 | 1989 | 1 | 1 | 1
1974 | 1990 | 1 | 1 | 1
1974 | 1991 | 1 | 1 | 1
1974 | 1992 | 1 | 1 | 1
1974 | 1993 | 0.75 | 0.93 | 0.9
1974 | 1994 | 0.75 | 0.93 | 0.9
1974 | 1995 | 0.75 | 0.93 | 0.9
1974 | 1996 | 0.75 | 0.93 | 0.9
1974 | 1997 | 0.75 | 0.93 | 0.9
1974 | 1998 | 0.75 | 0.93 | 0.9
1974 | 1999 | 0.75 | 0.93 | 0.9
1974 | 2000 | 0.75 | 0.93 | 0.9
1974 | 2001 | 0.75 | 0.93 | 0.9
1974 | 2002 | 0.75 | 0.93 | 0.9
1974 | 2003 | 0.75 | 0.93 | 0.9
1974 | 2004 | 0.75 | 0.93 | 0.9
1974 | 2005 | 0.75 | 0.93 | 0.9
1974 | 2006 | 0.71 | 0.93 | 0.9
1974 | 2007 | 0.71 | 0.93 | 0.9
1974 | 2008 | 0.71 | 0.93 | 0.9
1974 | 2009 | 0.71 | 0.93 | 0.9
1974 | 2010 | 0.71 | 0.93 | 0.9
1974 | 2011 | 0.71 | 0.93 | 0.9
1974 | 2012 | 0.71 | 0.93 | 0.9
1974 | 2013 | 0.71 | 0.93 | 0.9
1974 | 2014 | 0.71 | 0.93 | 0.9
1974 | 2015 | 0.71 | 0.93 | 0.9
1974 | 2016 | 0.71 | 0.93 | 0.9
1974 | 2017 | 0.71 | 0.93 | 0.9
1974 | 2018 | 0.71 | 0.93 | 0.9
1974 | 2019 | 0.71 | 0.93 | 0.9
1974 | 2020 | 0.71 | 0.93 | 0.9
1974 | 2021 | 0.71 | 0.93 | 0.9
1974 | 2022 | 0.71 | 0.93 | 0.9
1974 | 2023 | 0.71 | 0.93 | 0.9
1974 | 2024 | 0.71 | 0.93 | 0.9
1974 | 2025 | 0.71 | 0.93 | 0.9
1974 | 2026 | 0.71 | 0.93 | 0.9
1974 | 2027 | 0.71 | 0.93 | 0.9
1974 | 2028 | 0.71 | 0.93 | 0.9
1974 | 2029 | 0.71 | 0.93 | 0.9
1974 | 2030 | 0.71 | 0.93 | 0.9
1974 | 2031 | 0.71 | 0.93 | 0.9
1974 | 2032 | 0.71 | 0.93 | 0.9
1974 | 2033 | 0.71 | 0.93 | 0.9
1974 | 2034 | 0.71 | 0.93 | 0.9
1974 | 2035 | 0.71 | 0.93 | 0.9
1974 | 2036 | 0.71 | 0.93 | 0.9
1974 | 2037 | 0.71 | 0.93 | 0.9
1974 | 2038 | 0.71 | 0.93 | 0.9
1974 | 2039 | 0.71 | 0.93 | 0.9
1974 | 2040 | 0.71 | 0.93 | 0.9
1974 | 2041 | 0.71 | 0.93 | 0.9
1974 | 2042 | 0.71 | 0.93 | 0.9
1974 | 2043 | 0.71 | 0.93 | 0.9
1974 | 2044 | 0.71 | 0.93 | 0.9
1974 | 2045 | 0.71 | 0.93 | 0.9
1974 | 2046 | 0.71 | 0.93 | 0.9
1974 | 2047 | 0.71 | 0.93 | 0.9
1974 | 2048 | 0.71 | 0.93 | 0.9
1974 | 2049 | 0.71 | 0.93 | 0.9
1974 | 2050 | 0.71 | 0.93 | 0.9
1975 | 1980 | 1 | 1 | 1
1975 | 1981 | 1 | 1 | 1
1975 | 1982 | 1 | 1 | 1
1975 | 1983 | 1 | 1 | 1
1975 | 1984 | 1 | 1 | 1
1975 | 1985 | 1 | 1 | 1
1975 | 1986 | 1 | 1 | 1
1975 | 1987 | 1 | 1 | 1
1975 | 1988 | 1 | 1 | 1
1975 | 1989 | 1 | 1 | 1
1975 | 1990 | 1 | 1 | 1
1975 | 1991 | 1 | 1 | 1
1975 | 1992 | 1 | 1 | 1
1975 | 1993 | 0.75 | 0.93 | 0.9
1975 | 1994 | 0.75 | 0.93 | 0.9
1975 | 1995 | 0.75 | 0.93 | 0.9
1975 | 1996 | 0.75 | 0.93 | 0.9
1975 | 1997 | 0.75 | 0.93 | 0.9
1975 | 1998 | 0.75 | 0.93 | 0.9
1975 | 1999 | 0.75 | 0.93 | 0.9
1975 | 2000 | 0.75 | 0.93 | 0.9
1975 | 2001 | 0.75 | 0.93 | 0.9
1975 | 2002 | 0.75 | 0.93 | 0.9
1975 | 2003 | 0.75 | 0.93 | 0.9
1975 | 2004 | 0.75 | 0.93 | 0.9
1975 | 2005 | 0.75 | 0.93 | 0.9
1975 | 2006 | 0.71 | 0.93 | 0.9
1975 | 2007 | 0.71 | 0.93 | 0.9
1975 | 2008 | 0.71 | 0.93 | 0.9
1975 | 2009 | 0.71 | 0.93 | 0.9
1975 | 2010 | 0.71 | 0.93 | 0.9
1975 | 2011 | 0.71 | 0.93 | 0.9
1975 | 2012 | 0.71 | 0.93 | 0.9
1975 | 2013 | 0.71 | 0.93 | 0.9
1975 | 2014 | 0.71 | 0.93 | 0.9
1975 | 2015 | 0.71 | 0.93 | 0.9
1975 | 2016 | 0.71 | 0.93 | 0.9
1975 | 2017 | 0.71 | 0.93 | 0.9
1975 | 2018 | 0.71 | 0.93 | 0.9
1975 | 2019 | 0.71 | 0.93 | 0.9
1975 | 2020 | 0.71 | 0.93 | 0.9
1975 | 2021 | 0.71 | 0.93 | 0.9
1975 | 2022 | 0.71 | 0.93 | 0.9
1975 | 2023 | 0.71 | 0.93 | 0.9
1975 | 2024 | 0.71 | 0.93 | 0.9
1975 | 2025 | 0.71 | 0.93 | 0.9
1975 | 2026 | 0.71 | 0.93 | 0.9
1975 | 2027 | 0.71 | 0.93 | 0.9
1975 | 2028 | 0.71 | 0.93 | 0.9
1975 | 2029 | 0.71 | 0.93 | 0.9
1975 | 2030 | 0.71 | 0.93 | 0.9
1975 | 2031 | 0.71 | 0.93 | 0.9
1975 | 2032 | 0.71 | 0.93 | 0.9
1975 | 2033 | 0.71 | 0.93 | 0.9
1975 | 2034 | 0.71 | 0.93 | 0.9
1975 | 2035 | 0.71 | 0.93 | 0.9
1975 | 2036 | 0.71 | 0.93 | 0.9
1975 | 2037 | 0.71 | 0.93 | 0.9
1975 | 2038 | 0.71 | 0.93 | 0.9
1975 | 2039 | 0.71 | 0.93 | 0.9
1975 | 2040 | 0.71 | 0.93 | 0.9
1975 | 2041 | 0.71 | 0.93 | 0.9
1975 | 2042 | 0.71 | 0.93 | 0.9
1975 | 2043 | 0.71 | 0.93 | 0.9
1975 | 2044 | 0.71 | 0.93 | 0.9
1975 | 2045 | 0.71 | 0.93 | 0.9
1975 | 2046 | 0.71 | 0.93 | 0.9
1975 | 2047 | 0.71 | 0.93 | 0.9
1975 | 2048 | 0.71 | 0.93 | 0.9
1975 | 2049 | 0.71 | 0.93 | 0.9
1975 | 2050 | 0.71 | 0.93 | 0.9
1976 | 1980 | 1 | 1 | 1
1976 | 1981 | 1 | 1 | 1
1976 | 1982 | 1 | 1 | 1
1976 | 1983 | 1 | 1 | 1
1976 | 1984 | 1 | 1 | 1
1976 | 1985 | 1 | 1 | 1
1976 | 1986 | 1 | 1 | 1
1976 | 1987 | 1 | 1 | 1
1976 | 1988 | 1 | 1 | 1
1976 | 1989 | 1 | 1 | 1
1976 | 1990 | 1 | 1 | 1
1976 | 1991 | 1 | 1 | 1
1976 | 1992 | 1 | 1 | 1
1976 | 1993 | 0.75 | 0.93 | 0.9
1976 | 1994 | 0.75 | 0.93 | 0.9
1976 | 1995 | 0.75 | 0.93 | 0.9
1976 | 1996 | 0.75 | 0.93 | 0.9
1976 | 1997 | 0.75 | 0.93 | 0.9
1976 | 1998 | 0.75 | 0.93 | 0.9
1976 | 1999 | 0.75 | 0.93 | 0.9
1976 | 2000 | 0.75 | 0.93 | 0.9
1976 | 2001 | 0.75 | 0.93 | 0.9
1976 | 2002 | 0.75 | 0.93 | 0.9
1976 | 2003 | 0.75 | 0.93 | 0.9
1976 | 2004 | 0.75 | 0.93 | 0.9
1976 | 2005 | 0.75 | 0.93 | 0.9
1976 | 2006 | 0.71 | 0.93 | 0.9
1976 | 2007 | 0.71 | 0.93 | 0.9
1976 | 2008 | 0.71 | 0.93 | 0.9
1976 | 2009 | 0.71 | 0.93 | 0.9
1976 | 2010 | 0.71 | 0.93 | 0.9
1976 | 2011 | 0.71 | 0.93 | 0.9
1976 | 2012 | 0.71 | 0.93 | 0.9
1976 | 2013 | 0.71 | 0.93 | 0.9
1976 | 2014 | 0.71 | 0.93 | 0.9
1976 | 2015 | 0.71 | 0.93 | 0.9
1976 | 2016 | 0.71 | 0.93 | 0.9
1976 | 2017 | 0.71 | 0.93 | 0.9
1976 | 2018 | 0.71 | 0.93 | 0.9
1976 | 2019 | 0.71 | 0.93 | 0.9
1976 | 2020 | 0.71 | 0.93 | 0.9
1976 | 2021 | 0.71 | 0.93 | 0.9
1976 | 2022 | 0.71 | 0.93 | 0.9
1976 | 2023 | 0.71 | 0.93 | 0.9
1976 | 2024 | 0.71 | 0.93 | 0.9
1976 | 2025 | 0.71 | 0.93 | 0.9
1976 | 2026 | 0.71 | 0.93 | 0.9
1976 | 2027 | 0.71 | 0.93 | 0.9
1976 | 2028 | 0.71 | 0.93 | 0.9
1976 | 2029 | 0.71 | 0.93 | 0.9
1976 | 2030 | 0.71 | 0.93 | 0.9
1976 | 2031 | 0.71 | 0.93 | 0.9
1976 | 2032 | 0.71 | 0.93 | 0.9
1976 | 2033 | 0.71 | 0.93 | 0.9
1976 | 2034 | 0.71 | 0.93 | 0.9
1976 | 2035 | 0.71 | 0.93 | 0.9
1976 | 2036 | 0.71 | 0.93 | 0.9
1976 | 2037 | 0.71 | 0.93 | 0.9
1976 | 2038 | 0.71 | 0.93 | 0.9
1976 | 2039 | 0.71 | 0.93 | 0.9
1976 | 2040 | 0.71 | 0.93 | 0.9
1976 | 2041 | 0.71 | 0.93 | 0.9
1976 | 2042 | 0.71 | 0.93 | 0.9
1976 | 2043 | 0.71 | 0.93 | 0.9
1976 | 2044 | 0.71 | 0.93 | 0.9
1976 | 2045 | 0.71 | 0.93 | 0.9
1976 | 2046 | 0.71 | 0.93 | 0.9
1976 | 2047 | 0.71 | 0.93 | 0.9
1976 | 2048 | 0.71 | 0.93 | 0.9
1976 | 2049 | 0.71 | 0.93 | 0.9
1976 | 2050 | 0.71 | 0.93 | 0.9
1977 | 1980 | 1 | 1 | 1
1977 | 1981 | 1 | 1 | 1
1977 | 1982 | 1 | 1 | 1
1977 | 1983 | 1 | 1 | 1
1977 | 1984 | 1 | 1 | 1
1977 | 1985 | 1 | 1 | 1
1977 | 1986 | 1 | 1 | 1
1977 | 1987 | 1 | 1 | 1
1977 | 1988 | 1 | 1 | 1
1977 | 1989 | 1 | 1 | 1
1977 | 1990 | 1 | 1 | 1
1977 | 1991 | 1 | 1 | 1
1977 | 1992 | 1 | 1 | 1
1977 | 1993 | 0.75 | 0.93 | 0.9
1977 | 1994 | 0.75 | 0.93 | 0.9
1977 | 1995 | 0.75 | 0.93 | 0.9
1977 | 1996 | 0.75 | 0.93 | 0.9
1977 | 1997 | 0.75 | 0.93 | 0.9
1977 | 1998 | 0.75 | 0.93 | 0.9
1977 | 1999 | 0.75 | 0.93 | 0.9
1977 | 2000 | 0.75 | 0.93 | 0.9
1977 | 2001 | 0.75 | 0.93 | 0.9
1977 | 2002 | 0.75 | 0.93 | 0.9
1977 | 2003 | 0.75 | 0.93 | 0.9
1977 | 2004 | 0.75 | 0.93 | 0.9
1977 | 2005 | 0.75 | 0.93 | 0.9
1977 | 2006 | 0.71 | 0.93 | 0.9
1977 | 2007 | 0.71 | 0.93 | 0.9
1977 | 2008 | 0.71 | 0.93 | 0.9
1977 | 2009 | 0.71 | 0.93 | 0.9
1977 | 2010 | 0.71 | 0.93 | 0.9
1977 | 2011 | 0.71 | 0.93 | 0.9
1977 | 2012 | 0.71 | 0.93 | 0.9
1977 | 2013 | 0.71 | 0.93 | 0.9
1977 | 2014 | 0.71 | 0.93 | 0.9
1977 | 2015 | 0.71 | 0.93 | 0.9
1977 | 2016 | 0.71 | 0.93 | 0.9
1977 | 2017 | 0.71 | 0.93 | 0.9
1977 | 2018 | 0.71 | 0.93 | 0.9
1977 | 2019 | 0.71 | 0.93 | 0.9
1977 | 2020 | 0.71 | 0.93 | 0.9
1977 | 2021 | 0.71 | 0.93 | 0.9
1977 | 2022 | 0.71 | 0.93 | 0.9
1977 | 2023 | 0.71 | 0.93 | 0.9
1977 | 2024 | 0.71 | 0.93 | 0.9
1977 | 2025 | 0.71 | 0.93 | 0.9
1977 | 2026 | 0.71 | 0.93 | 0.9
1977 | 2027 | 0.71 | 0.93 | 0.9
1977 | 2028 | 0.71 | 0.93 | 0.9
1977 | 2029 | 0.71 | 0.93 | 0.9
1977 | 2030 | 0.71 | 0.93 | 0.9
1977 | 2031 | 0.71 | 0.93 | 0.9
1977 | 2032 | 0.71 | 0.93 | 0.9
1977 | 2033 | 0.71 | 0.93 | 0.9
1977 | 2034 | 0.71 | 0.93 | 0.9
1977 | 2035 | 0.71 | 0.93 | 0.9
1977 | 2036 | 0.71 | 0.93 | 0.9
1977 | 2037 | 0.71 | 0.93 | 0.9
1977 | 2038 | 0.71 | 0.93 | 0.9
1977 | 2039 | 0.71 | 0.93 | 0.9
1977 | 2040 | 0.71 | 0.93 | 0.9
1977 | 2041 | 0.71 | 0.93 | 0.9
1977 | 2042 | 0.71 | 0.93 | 0.9
1977 | 2043 | 0.71 | 0.93 | 0.9
1977 | 2044 | 0.71 | 0.93 | 0.9
1977 | 2045 | 0.71 | 0.93 | 0.9
1977 | 2046 | 0.71 | 0.93 | 0.9
1977 | 2047 | 0.71 | 0.93 | 0.9
1977 | 2048 | 0.71 | 0.93 | 0.9
1977 | 2049 | 0.71 | 0.93 | 0.9
1977 | 2050 | 0.71 | 0.93 | 0.9
1978 | 1980 | 1 | 1 | 1
1978 | 1981 | 1 | 1 | 1
1978 | 1982 | 1 | 1 | 1
1978 | 1983 | 1 | 1 | 1
1978 | 1984 | 1 | 1 | 1
1978 | 1985 | 1 | 1 | 1
1978 | 1986 | 1 | 1 | 1
1978 | 1987 | 1 | 1 | 1
1978 | 1988 | 1 | 1 | 1
1978 | 1989 | 1 | 1 | 1
1978 | 1990 | 1 | 1 | 1
1978 | 1991 | 1 | 1 | 1
1978 | 1992 | 1 | 1 | 1
1978 | 1993 | 0.75 | 0.93 | 0.9
1978 | 1994 | 0.75 | 0.93 | 0.9
1978 | 1995 | 0.75 | 0.93 | 0.9
1978 | 1996 | 0.75 | 0.93 | 0.9
1978 | 1997 | 0.75 | 0.93 | 0.9
1978 | 1998 | 0.75 | 0.93 | 0.9
1978 | 1999 | 0.75 | 0.93 | 0.9
1978 | 2000 | 0.75 | 0.93 | 0.9
1978 | 2001 | 0.75 | 0.93 | 0.9
1978 | 2002 | 0.75 | 0.93 | 0.9
1978 | 2003 | 0.75 | 0.93 | 0.9
1978 | 2004 | 0.75 | 0.93 | 0.9
1978 | 2005 | 0.75 | 0.93 | 0.9
1978 | 2006 | 0.71 | 0.93 | 0.9
1978 | 2007 | 0.71 | 0.93 | 0.9
1978 | 2008 | 0.71 | 0.93 | 0.9
1978 | 2009 | 0.71 | 0.93 | 0.9
1978 | 2010 | 0.71 | 0.93 | 0.9
1978 | 2011 | 0.71 | 0.93 | 0.9
1978 | 2012 | 0.71 | 0.93 | 0.9
1978 | 2013 | 0.71 | 0.93 | 0.9
1978 | 2014 | 0.71 | 0.93 | 0.9
1978 | 2015 | 0.71 | 0.93 | 0.9
1978 | 2016 | 0.71 | 0.93 | 0.9
1978 | 2017 | 0.71 | 0.93 | 0.9
1978 | 2018 | 0.71 | 0.93 | 0.9
1978 | 2019 | 0.71 | 0.93 | 0.9
1978 | 2020 | 0.71 | 0.93 | 0.9
1978 | 2021 | 0.71 | 0.93 | 0.9
1978 | 2022 | 0.71 | 0.93 | 0.9
1978 | 2023 | 0.71 | 0.93 | 0.9
1978 | 2024 | 0.71 | 0.93 | 0.9
1978 | 2025 | 0.71 | 0.93 | 0.9
1978 | 2026 | 0.71 | 0.93 | 0.9
1978 | 2027 | 0.71 | 0.93 | 0.9
1978 | 2028 | 0.71 | 0.93 | 0.9
1978 | 2029 | 0.71 | 0.93 | 0.9
1978 | 2030 | 0.71 | 0.93 | 0.9
1978 | 2031 | 0.71 | 0.93 | 0.9
1978 | 2032 | 0.71 | 0.93 | 0.9
1978 | 2033 | 0.71 | 0.93 | 0.9
1978 | 2034 | 0.71 | 0.93 | 0.9
1978 | 2035 | 0.71 | 0.93 | 0.9
1978 | 2036 | 0.71 | 0.93 | 0.9
1978 | 2037 | 0.71 | 0.93 | 0.9
1978 | 2038 | 0.71 | 0.93 | 0.9
1978 | 2039 | 0.71 | 0.93 | 0.9
1978 | 2040 | 0.71 | 0.93 | 0.9
1978 | 2041 | 0.71 | 0.93 | 0.9
1978 | 2042 | 0.71 | 0.93 | 0.9
1978 | 2043 | 0.71 | 0.93 | 0.9
1978 | 2044 | 0.71 | 0.93 | 0.9
1978 | 2045 | 0.71 | 0.93 | 0.9
1978 | 2046 | 0.71 | 0.93 | 0.9
1978 | 2047 | 0.71 | 0.93 | 0.9
1978 | 2048 | 0.71 | 0.93 | 0.9
1978 | 2049 | 0.71 | 0.93 | 0.9
1978 | 2050 | 0.71 | 0.93 | 0.9
1979 | 1980 | 1 | 1 | 1
1979 | 1981 | 1 | 1 | 1
1979 | 1982 | 1 | 1 | 1
1979 | 1983 | 1 | 1 | 1
1979 | 1984 | 1 | 1 | 1
1979 | 1985 | 1 | 1 | 1
1979 | 1986 | 1 | 1 | 1
1979 | 1987 | 1 | 1 | 1
1979 | 1988 | 1 | 1 | 1
1979 | 1989 | 1 | 1 | 1
1979 | 1990 | 1 | 1 | 1
1979 | 1991 | 1 | 1 | 1
1979 | 1992 | 1 | 1 | 1
1979 | 1993 | 0.75 | 0.93 | 0.9
1979 | 1994 | 0.75 | 0.93 | 0.9
1979 | 1995 | 0.75 | 0.93 | 0.9
1979 | 1996 | 0.75 | 0.93 | 0.9
1979 | 1997 | 0.75 | 0.93 | 0.9
1979 | 1998 | 0.75 | 0.93 | 0.9
1979 | 1999 | 0.75 | 0.93 | 0.9
1979 | 2000 | 0.75 | 0.93 | 0.9
1979 | 2001 | 0.75 | 0.93 | 0.9
1979 | 2002 | 0.75 | 0.93 | 0.9
1979 | 2003 | 0.75 | 0.93 | 0.9
1979 | 2004 | 0.75 | 0.93 | 0.9
1979 | 2005 | 0.75 | 0.93 | 0.9
1979 | 2006 | 0.71 | 0.93 | 0.9
1979 | 2007 | 0.71 | 0.93 | 0.9
1979 | 2008 | 0.71 | 0.93 | 0.9
1979 | 2009 | 0.71 | 0.93 | 0.9
1979 | 2010 | 0.71 | 0.93 | 0.9
1979 | 2011 | 0.71 | 0.93 | 0.9
1979 | 2012 | 0.71 | 0.93 | 0.9
1979 | 2013 | 0.71 | 0.93 | 0.9
1979 | 2014 | 0.71 | 0.93 | 0.9
1979 | 2015 | 0.71 | 0.93 | 0.9
1979 | 2016 | 0.71 | 0.93 | 0.9
1979 | 2017 | 0.71 | 0.93 | 0.9
1979 | 2018 | 0.71 | 0.93 | 0.9
1979 | 2019 | 0.71 | 0.93 | 0.9
1979 | 2020 | 0.71 | 0.93 | 0.9
1979 | 2021 | 0.71 | 0.93 | 0.9
1979 | 2022 | 0.71 | 0.93 | 0.9
1979 | 2023 | 0.71 | 0.93 | 0.9
1979 | 2024 | 0.71 | 0.93 | 0.9
1979 | 2025 | 0.71 | 0.93 | 0.9
1979 | 2026 | 0.71 | 0.93 | 0.9
1979 | 2027 | 0.71 | 0.93 | 0.9
1979 | 2028 | 0.71 | 0.93 | 0.9
1979 | 2029 | 0.71 | 0.93 | 0.9
1979 | 2030 | 0.71 | 0.93 | 0.9
1979 | 2031 | 0.71 | 0.93 | 0.9
1979 | 2032 | 0.71 | 0.93 | 0.9
1979 | 2033 | 0.71 | 0.93 | 0.9
1979 | 2034 | 0.71 | 0.93 | 0.9
1979 | 2035 | 0.71 | 0.93 | 0.9
1979 | 2036 | 0.71 | 0.93 | 0.9
1979 | 2037 | 0.71 | 0.93 | 0.9
1979 | 2038 | 0.71 | 0.93 | 0.9
1979 | 2039 | 0.71 | 0.93 | 0.9
1979 | 2040 | 0.71 | 0.93 | 0.9
1979 | 2041 | 0.71 | 0.93 | 0.9
1979 | 2042 | 0.71 | 0.93 | 0.9
1979 | 2043 | 0.71 | 0.93 | 0.9
1979 | 2044 | 0.71 | 0.93 | 0.9
1979 | 2045 | 0.71 | 0.93 | 0.9
1979 | 2046 | 0.71 | 0.93 | 0.9
1979 | 2047 | 0.71 | 0.93 | 0.9
1979 | 2048 | 0.71 | 0.93 | 0.9
1979 | 2049 | 0.71 | 0.93 | 0.9
1979 | 2050 | 0.71 | 0.93 | 0.9
1980 | 1980 | 1 | 1 | 1
1980 | 1981 | 1 | 1 | 1
1980 | 1982 | 1 | 1 | 1
1980 | 1983 | 1 | 1 | 1
1980 | 1984 | 1 | 1 | 1
1980 | 1985 | 1 | 1 | 1
1980 | 1986 | 1 | 1 | 1
1980 | 1987 | 1 | 1 | 1
1980 | 1988 | 1 | 1 | 1
1980 | 1989 | 1 | 1 | 1
1980 | 1990 | 1 | 1 | 1
1980 | 1991 | 1 | 1 | 1
1980 | 1992 | 1 | 1 | 1
1980 | 1993 | 0.75 | 0.93 | 0.9
1980 | 1994 | 0.75 | 0.93 | 0.9
1980 | 1995 | 0.75 | 0.93 | 0.9
1980 | 1996 | 0.75 | 0.93 | 0.9
1980 | 1997 | 0.75 | 0.93 | 0.9
1980 | 1998 | 0.75 | 0.93 | 0.9
1980 | 1999 | 0.75 | 0.93 | 0.9
1980 | 2000 | 0.75 | 0.93 | 0.9
1980 | 2001 | 0.75 | 0.93 | 0.9
1980 | 2002 | 0.75 | 0.93 | 0.9
1980 | 2003 | 0.75 | 0.93 | 0.9
1980 | 2004 | 0.75 | 0.93 | 0.9
1980 | 2005 | 0.75 | 0.93 | 0.9
1980 | 2006 | 0.71 | 0.93 | 0.9
1980 | 2007 | 0.71 | 0.93 | 0.9
1980 | 2008 | 0.71 | 0.93 | 0.9
1980 | 2009 | 0.71 | 0.93 | 0.9
1980 | 2010 | 0.71 | 0.93 | 0.9
1980 | 2011 | 0.71 | 0.93 | 0.9
1980 | 2012 | 0.71 | 0.93 | 0.9
1980 | 2013 | 0.71 | 0.93 | 0.9
1980 | 2014 | 0.71 | 0.93 | 0.9
1980 | 2015 | 0.71 | 0.93 | 0.9
1980 | 2016 | 0.71 | 0.93 | 0.9
1980 | 2017 | 0.71 | 0.93 | 0.9
1980 | 2018 | 0.71 | 0.93 | 0.9
1980 | 2019 | 0.71 | 0.93 | 0.9
1980 | 2020 | 0.71 | 0.93 | 0.9
1980 | 2021 | 0.71 | 0.93 | 0.9
1980 | 2022 | 0.71 | 0.93 | 0.9
1980 | 2023 | 0.71 | 0.93 | 0.9
1980 | 2024 | 0.71 | 0.93 | 0.9
1980 | 2025 | 0.71 | 0.93 | 0.9
1980 | 2026 | 0.71 | 0.93 | 0.9
1980 | 2027 | 0.71 | 0.93 | 0.9
1980 | 2028 | 0.71 | 0.93 | 0.9
1980 | 2029 | 0.71 | 0.93 | 0.9
1980 | 2030 | 0.71 | 0.93 | 0.9
1980 | 2031 | 0.71 | 0.93 | 0.9
1980 | 2032 | 0.71 | 0.93 | 0.9
1980 | 2033 | 0.71 | 0.93 | 0.9
1980 | 2034 | 0.71 | 0.93 | 0.9
1980 | 2035 | 0.71 | 0.93 | 0.9
1980 | 2036 | 0.71 | 0.93 | 0.9
1980 | 2037 | 0.71 | 0.93 | 0.9
1980 | 2038 | 0.71 | 0.93 | 0.9
1980 | 2039 | 0.71 | 0.93 | 0.9
1980 | 2040 | 0.71 | 0.93 | 0.9
1980 | 2041 | 0.71 | 0.93 | 0.9
1980 | 2042 | 0.71 | 0.93 | 0.9
1980 | 2043 | 0.71 | 0.93 | 0.9
1980 | 2044 | 0.71 | 0.93 | 0.9
1980 | 2045 | 0.71 | 0.93 | 0.9
1980 | 2046 | 0.71 | 0.93 | 0.9
1980 | 2047 | 0.71 | 0.93 | 0.9
1980 | 2048 | 0.71 | 0.93 | 0.9
1980 | 2049 | 0.71 | 0.93 | 0.9
1980 | 2050 | 0.71 | 0.93 | 0.9
1981 | 1981 | 1 | 1 | 1
1981 | 1982 | 1 | 1 | 1
1981 | 1983 | 1 | 1 | 1
1981 | 1984 | 1 | 1 | 1
1981 | 1985 | 1 | 1 | 1
1981 | 1986 | 1 | 1 | 1
1981 | 1987 | 1 | 1 | 1
1981 | 1988 | 1 | 1 | 1
1981 | 1989 | 1 | 1 | 1
1981 | 1990 | 1 | 1 | 1
1981 | 1991 | 1 | 1 | 1
1981 | 1992 | 1 | 1 | 1
1981 | 1993 | 0.75 | 0.93 | 0.9
1981 | 1994 | 0.75 | 0.93 | 0.9
1981 | 1995 | 0.75 | 0.93 | 0.9
1981 | 1996 | 0.75 | 0.93 | 0.9
1981 | 1997 | 0.75 | 0.93 | 0.9
1981 | 1998 | 0.75 | 0.93 | 0.9
1981 | 1999 | 0.75 | 0.93 | 0.9
1981 | 2000 | 0.75 | 0.93 | 0.9
1981 | 2001 | 0.75 | 0.93 | 0.9
1981 | 2002 | 0.75 | 0.93 | 0.9
1981 | 2003 | 0.75 | 0.93 | 0.9
1981 | 2004 | 0.75 | 0.93 | 0.9
1981 | 2005 | 0.75 | 0.93 | 0.9
1981 | 2006 | 0.71 | 0.93 | 0.9
1981 | 2007 | 0.71 | 0.93 | 0.9
1981 | 2008 | 0.71 | 0.93 | 0.9
1981 | 2009 | 0.71 | 0.93 | 0.9
1981 | 2010 | 0.71 | 0.93 | 0.9
1981 | 2011 | 0.71 | 0.93 | 0.9
1981 | 2012 | 0.71 | 0.93 | 0.9
1981 | 2013 | 0.71 | 0.93 | 0.9
1981 | 2014 | 0.71 | 0.93 | 0.9
1981 | 2015 | 0.71 | 0.93 | 0.9
1981 | 2016 | 0.71 | 0.93 | 0.9
1981 | 2017 | 0.71 | 0.93 | 0.9
1981 | 2018 | 0.71 | 0.93 | 0.9
1981 | 2019 | 0.71 | 0.93 | 0.9
1981 | 2020 | 0.71 | 0.93 | 0.9
1981 | 2021 | 0.71 | 0.93 | 0.9
1981 | 2022 | 0.71 | 0.93 | 0.9
1981 | 2023 | 0.71 | 0.93 | 0.9
1981 | 2024 | 0.71 | 0.93 | 0.9
1981 | 2025 | 0.71 | 0.93 | 0.9
1981 | 2026 | 0.71 | 0.93 | 0.9
1981 | 2027 | 0.71 | 0.93 | 0.9
1981 | 2028 | 0.71 | 0.93 | 0.9
1981 | 2029 | 0.71 | 0.93 | 0.9
1981 | 2030 | 0.71 | 0.93 | 0.9
1981 | 2031 | 0.71 | 0.93 | 0.9
1981 | 2032 | 0.71 | 0.93 | 0.9
1981 | 2033 | 0.71 | 0.93 | 0.9
1981 | 2034 | 0.71 | 0.93 | 0.9
1981 | 2035 | 0.71 | 0.93 | 0.9
1981 | 2036 | 0.71 | 0.93 | 0.9
1981 | 2037 | 0.71 | 0.93 | 0.9
1981 | 2038 | 0.71 | 0.93 | 0.9
1981 | 2039 | 0.71 | 0.93 | 0.9
1981 | 2040 | 0.71 | 0.93 | 0.9
1981 | 2041 | 0.71 | 0.93 | 0.9
1981 | 2042 | 0.71 | 0.93 | 0.9
1981 | 2043 | 0.71 | 0.93 | 0.9
1981 | 2044 | 0.71 | 0.93 | 0.9
1981 | 2045 | 0.71 | 0.93 | 0.9
1981 | 2046 | 0.71 | 0.93 | 0.9
1981 | 2047 | 0.71 | 0.93 | 0.9
1981 | 2048 | 0.71 | 0.93 | 0.9
1981 | 2049 | 0.71 | 0.93 | 0.9
1981 | 2050 | 0.71 | 0.93 | 0.9
1982 | 1982 | 1 | 1 | 1
1982 | 1983 | 1 | 1 | 1
1982 | 1984 | 1 | 1 | 1
1982 | 1985 | 1 | 1 | 1
1982 | 1986 | 1 | 1 | 1
1982 | 1987 | 1 | 1 | 1
1982 | 1988 | 1 | 1 | 1
1982 | 1989 | 1 | 1 | 1
1982 | 1990 | 1 | 1 | 1
1982 | 1991 | 1 | 1 | 1
1982 | 1992 | 1 | 1 | 1
1982 | 1993 | 0.75 | 0.93 | 0.9
1982 | 1994 | 0.75 | 0.93 | 0.9
1982 | 1995 | 0.75 | 0.93 | 0.9
1982 | 1996 | 0.75 | 0.93 | 0.9
1982 | 1997 | 0.75 | 0.93 | 0.9
1982 | 1998 | 0.75 | 0.93 | 0.9
1982 | 1999 | 0.75 | 0.93 | 0.9
1982 | 2000 | 0.75 | 0.93 | 0.9
1982 | 2001 | 0.75 | 0.93 | 0.9
1982 | 2002 | 0.75 | 0.93 | 0.9
1982 | 2003 | 0.75 | 0.93 | 0.9
1982 | 2004 | 0.75 | 0.93 | 0.9
1982 | 2005 | 0.75 | 0.93 | 0.9
1982 | 2006 | 0.71 | 0.93 | 0.9
1982 | 2007 | 0.71 | 0.93 | 0.9
1982 | 2008 | 0.71 | 0.93 | 0.9
1982 | 2009 | 0.71 | 0.93 | 0.9
1982 | 2010 | 0.71 | 0.93 | 0.9
1982 | 2011 | 0.71 | 0.93 | 0.9
1982 | 2012 | 0.71 | 0.93 | 0.9
1982 | 2013 | 0.71 | 0.93 | 0.9
1982 | 2014 | 0.71 | 0.93 | 0.9
1982 | 2015 | 0.71 | 0.93 | 0.9
1982 | 2016 | 0.71 | 0.93 | 0.9
1982 | 2017 | 0.71 | 0.93 | 0.9
1982 | 2018 | 0.71 | 0.93 | 0.9
1982 | 2019 | 0.71 | 0.93 | 0.9
1982 | 2020 | 0.71 | 0.93 | 0.9
1982 | 2021 | 0.71 | 0.93 | 0.9
1982 | 2022 | 0.71 | 0.93 | 0.9
1982 | 2023 | 0.71 | 0.93 | 0.9
1982 | 2024 | 0.71 | 0.93 | 0.9
1982 | 2025 | 0.71 | 0.93 | 0.9
1982 | 2026 | 0.71 | 0.93 | 0.9
1982 | 2027 | 0.71 | 0.93 | 0.9
1982 | 2028 | 0.71 | 0.93 | 0.9
1982 | 2029 | 0.71 | 0.93 | 0.9
1982 | 2030 | 0.71 | 0.93 | 0.9
1982 | 2031 | 0.71 | 0.93 | 0.9
1982 | 2032 | 0.71 | 0.93 | 0.9
1982 | 2033 | 0.71 | 0.93 | 0.9
1982 | 2034 | 0.71 | 0.93 | 0.9
1982 | 2035 | 0.71 | 0.93 | 0.9
1982 | 2036 | 0.71 | 0.93 | 0.9
1982 | 2037 | 0.71 | 0.93 | 0.9
1982 | 2038 | 0.71 | 0.93 | 0.9
1982 | 2039 | 0.71 | 0.93 | 0.9
1982 | 2040 | 0.71 | 0.93 | 0.9
1982 | 2041 | 0.71 | 0.93 | 0.9
1982 | 2042 | 0.71 | 0.93 | 0.9
1982 | 2043 | 0.71 | 0.93 | 0.9
1982 | 2044 | 0.71 | 0.93 | 0.9
1982 | 2045 | 0.71 | 0.93 | 0.9
1982 | 2046 | 0.71 | 0.93 | 0.9
1982 | 2047 | 0.71 | 0.93 | 0.9
1982 | 2048 | 0.71 | 0.93 | 0.9
1982 | 2049 | 0.71 | 0.93 | 0.9
1982 | 2050 | 0.71 | 0.93 | 0.9
1983 | 1983 | 1 | 1 | 1
1983 | 1984 | 1 | 1 | 1
1983 | 1985 | 1 | 1 | 1
1983 | 1986 | 1 | 1 | 1
1983 | 1987 | 1 | 1 | 1
1983 | 1988 | 1 | 1 | 1
1983 | 1989 | 1 | 1 | 1
1983 | 1990 | 1 | 1 | 1
1983 | 1991 | 1 | 1 | 1
1983 | 1992 | 1 | 1 | 1
1983 | 1993 | 0.75 | 0.93 | 0.9
1983 | 1994 | 0.75 | 0.93 | 0.9
1983 | 1995 | 0.75 | 0.93 | 0.9
1983 | 1996 | 0.75 | 0.93 | 0.9
1983 | 1997 | 0.75 | 0.93 | 0.9
1983 | 1998 | 0.75 | 0.93 | 0.9
1983 | 1999 | 0.75 | 0.93 | 0.9
1983 | 2000 | 0.75 | 0.93 | 0.9
1983 | 2001 | 0.75 | 0.93 | 0.9
1983 | 2002 | 0.75 | 0.93 | 0.9
1983 | 2003 | 0.75 | 0.93 | 0.9
1983 | 2004 | 0.75 | 0.93 | 0.9
1983 | 2005 | 0.75 | 0.93 | 0.9
1983 | 2006 | 0.71 | 0.93 | 0.9
1983 | 2007 | 0.71 | 0.93 | 0.9
1983 | 2008 | 0.71 | 0.93 | 0.9
1983 | 2009 | 0.71 | 0.93 | 0.9
1983 | 2010 | 0.71 | 0.93 | 0.9
1983 | 2011 | 0.71 | 0.93 | 0.9
1983 | 2012 | 0.71 | 0.93 | 0.9
1983 | 2013 | 0.71 | 0.93 | 0.9
1983 | 2014 | 0.71 | 0.93 | 0.9
1983 | 2015 | 0.71 | 0.93 | 0.9
1983 | 2016 | 0.71 | 0.93 | 0.9
1983 | 2017 | 0.71 | 0.93 | 0.9
1983 | 2018 | 0.71 | 0.93 | 0.9
1983 | 2019 | 0.71 | 0.93 | 0.9
1983 | 2020 | 0.71 | 0.93 | 0.9
1983 | 2021 | 0.71 | 0.93 | 0.9
1983 | 2022 | 0.71 | 0.93 | 0.9
1983 | 2023 | 0.71 | 0.93 | 0.9
1983 | 2024 | 0.71 | 0.93 | 0.9
1983 | 2025 | 0.71 | 0.93 | 0.9
1983 | 2026 | 0.71 | 0.93 | 0.9
1983 | 2027 | 0.71 | 0.93 | 0.9
1983 | 2028 | 0.71 | 0.93 | 0.9
1983 | 2029 | 0.71 | 0.93 | 0.9
1983 | 2030 | 0.71 | 0.93 | 0.9
1983 | 2031 | 0.71 | 0.93 | 0.9
1983 | 2032 | 0.71 | 0.93 | 0.9
1983 | 2033 | 0.71 | 0.93 | 0.9
1983 | 2034 | 0.71 | 0.93 | 0.9
1983 | 2035 | 0.71 | 0.93 | 0.9
1983 | 2036 | 0.71 | 0.93 | 0.9
1983 | 2037 | 0.71 | 0.93 | 0.9
1983 | 2038 | 0.71 | 0.93 | 0.9
1983 | 2039 | 0.71 | 0.93 | 0.9
1983 | 2040 | 0.71 | 0.93 | 0.9
1983 | 2041 | 0.71 | 0.93 | 0.9
1983 | 2042 | 0.71 | 0.93 | 0.9
1983 | 2043 | 0.71 | 0.93 | 0.9
1983 | 2044 | 0.71 | 0.93 | 0.9
1983 | 2045 | 0.71 | 0.93 | 0.9
1983 | 2046 | 0.71 | 0.93 | 0.9
1983 | 2047 | 0.71 | 0.93 | 0.9
1983 | 2048 | 0.71 | 0.93 | 0.9
1983 | 2049 | 0.71 | 0.93 | 0.9
1983 | 2050 | 0.71 | 0.93 | 0.9
1984 | 1984 | 1 | 1 | 1
1984 | 1985 | 1 | 1 | 1
1984 | 1986 | 1 | 1 | 1
1984 | 1987 | 1 | 1 | 1
1984 | 1988 | 1 | 1 | 1
1984 | 1989 | 1 | 1 | 1
1984 | 1990 | 1 | 1 | 1
1984 | 1991 | 1 | 1 | 1
1984 | 1992 | 1 | 1 | 1
1984 | 1993 | 0.75 | 0.93 | 0.9
1984 | 1994 | 0.75 | 0.93 | 0.9
1984 | 1995 | 0.75 | 0.93 | 0.9
1984 | 1996 | 0.75 | 0.93 | 0.9
1984 | 1997 | 0.75 | 0.93 | 0.9
1984 | 1998 | 0.75 | 0.93 | 0.9
1984 | 1999 | 0.75 | 0.93 | 0.9
1984 | 2000 | 0.75 | 0.93 | 0.9
1984 | 2001 | 0.75 | 0.93 | 0.9
1984 | 2002 | 0.75 | 0.93 | 0.9
1984 | 2003 | 0.75 | 0.93 | 0.9
1984 | 2004 | 0.75 | 0.93 | 0.9
1984 | 2005 | 0.75 | 0.93 | 0.9
1984 | 2006 | 0.71 | 0.93 | 0.9
1984 | 2007 | 0.71 | 0.93 | 0.9
1984 | 2008 | 0.71 | 0.93 | 0.9
1984 | 2009 | 0.71 | 0.93 | 0.9
1984 | 2010 | 0.71 | 0.93 | 0.9
1984 | 2011 | 0.71 | 0.93 | 0.9
1984 | 2012 | 0.71 | 0.93 | 0.9
1984 | 2013 | 0.71 | 0.93 | 0.9
1984 | 2014 | 0.71 | 0.93 | 0.9
1984 | 2015 | 0.71 | 0.93 | 0.9
1984 | 2016 | 0.71 | 0.93 | 0.9
1984 | 2017 | 0.71 | 0.93 | 0.9
1984 | 2018 | 0.71 | 0.93 | 0.9
1984 | 2019 | 0.71 | 0.93 | 0.9
1984 | 2020 | 0.71 | 0.93 | 0.9
1984 | 2021 | 0.71 | 0.93 | 0.9
1984 | 2022 | 0.71 | 0.93 | 0.9
1984 | 2023 | 0.71 | 0.93 | 0.9
1984 | 2024 | 0.71 | 0.93 | 0.9
1984 | 2025 | 0.71 | 0.93 | 0.9
1984 | 2026 | 0.71 | 0.93 | 0.9
1984 | 2027 | 0.71 | 0.93 | 0.9
1984 | 2028 | 0.71 | 0.93 | 0.9
1984 | 2029 | 0.71 | 0.93 | 0.9
1984 | 2030 | 0.71 | 0.93 | 0.9
1984 | 2031 | 0.71 | 0.93 | 0.9
1984 | 2032 | 0.71 | 0.93 | 0.9
1984 | 2033 | 0.71 | 0.93 | 0.9
1984 | 2034 | 0.71 | 0.93 | 0.9
1984 | 2035 | 0.71 | 0.93 | 0.9
1984 | 2036 | 0.71 | 0.93 | 0.9
1984 | 2037 | 0.71 | 0.93 | 0.9
1984 | 2038 | 0.71 | 0.93 | 0.9
1984 | 2039 | 0.71 | 0.93 | 0.9
1984 | 2040 | 0.71 | 0.93 | 0.9
1984 | 2041 | 0.71 | 0.93 | 0.9
1984 | 2042 | 0.71 | 0.93 | 0.9
1984 | 2043 | 0.71 | 0.93 | 0.9
1984 | 2044 | 0.71 | 0.93 | 0.9
1984 | 2045 | 0.71 | 0.93 | 0.9
1984 | 2046 | 0.71 | 0.93 | 0.9
1984 | 2047 | 0.71 | 0.93 | 0.9
1984 | 2048 | 0.71 | 0.93 | 0.9
1984 | 2049 | 0.71 | 0.93 | 0.9
1984 | 2050 | 0.71 | 0.93 | 0.9
1985 | 1985 | 1 | 1 | 1
1985 | 1986 | 1 | 1 | 1
1985 | 1987 | 1 | 1 | 1
1985 | 1988 | 1 | 1 | 1
1985 | 1989 | 1 | 1 | 1
1985 | 1990 | 1 | 1 | 1
1985 | 1991 | 1 | 1 | 1
1985 | 1992 | 1 | 1 | 1
1985 | 1993 | 0.75 | 0.93 | 0.9
1985 | 1994 | 0.75 | 0.93 | 0.9
1985 | 1995 | 0.75 | 0.93 | 0.9
1985 | 1996 | 0.75 | 0.93 | 0.9
1985 | 1997 | 0.75 | 0.93 | 0.9
1985 | 1998 | 0.75 | 0.93 | 0.9
1985 | 1999 | 0.75 | 0.93 | 0.9
1985 | 2000 | 0.75 | 0.93 | 0.9
1985 | 2001 | 0.75 | 0.93 | 0.9
1985 | 2002 | 0.75 | 0.93 | 0.9
1985 | 2003 | 0.75 | 0.93 | 0.9
1985 | 2004 | 0.75 | 0.93 | 0.9
1985 | 2005 | 0.75 | 0.93 | 0.9
1985 | 2006 | 0.71 | 0.93 | 0.9
1985 | 2007 | 0.71 | 0.93 | 0.9
1985 | 2008 | 0.71 | 0.93 | 0.9
1985 | 2009 | 0.71 | 0.93 | 0.9
1985 | 2010 | 0.71 | 0.93 | 0.9
1985 | 2011 | 0.71 | 0.93 | 0.9
1985 | 2012 | 0.71 | 0.93 | 0.9
1985 | 2013 | 0.71 | 0.93 | 0.9
1985 | 2014 | 0.71 | 0.93 | 0.9
1985 | 2015 | 0.71 | 0.93 | 0.9
1985 | 2016 | 0.71 | 0.93 | 0.9
1985 | 2017 | 0.71 | 0.93 | 0.9
1985 | 2018 | 0.71 | 0.93 | 0.9
1985 | 2019 | 0.71 | 0.93 | 0.9
1985 | 2020 | 0.71 | 0.93 | 0.9
1985 | 2021 | 0.71 | 0.93 | 0.9
1985 | 2022 | 0.71 | 0.93 | 0.9
1985 | 2023 | 0.71 | 0.93 | 0.9
1985 | 2024 | 0.71 | 0.93 | 0.9
1985 | 2025 | 0.71 | 0.93 | 0.9
1985 | 2026 | 0.71 | 0.93 | 0.9
1985 | 2027 | 0.71 | 0.93 | 0.9
1985 | 2028 | 0.71 | 0.93 | 0.9
1985 | 2029 | 0.71 | 0.93 | 0.9
1985 | 2030 | 0.71 | 0.93 | 0.9
1985 | 2031 | 0.71 | 0.93 | 0.9
1985 | 2032 | 0.71 | 0.93 | 0.9
1985 | 2033 | 0.71 | 0.93 | 0.9
1985 | 2034 | 0.71 | 0.93 | 0.9
1985 | 2035 | 0.71 | 0.93 | 0.9
1985 | 2036 | 0.71 | 0.93 | 0.9
1985 | 2037 | 0.71 | 0.93 | 0.9
1985 | 2038 | 0.71 | 0.93 | 0.9
1985 | 2039 | 0.71 | 0.93 | 0.9
1985 | 2040 | 0.71 | 0.93 | 0.9
1985 | 2041 | 0.71 | 0.93 | 0.9
1985 | 2042 | 0.71 | 0.93 | 0.9
1985 | 2043 | 0.71 | 0.93 | 0.9
1985 | 2044 | 0.71 | 0.93 | 0.9
1985 | 2045 | 0.71 | 0.93 | 0.9
1985 | 2046 | 0.71 | 0.93 | 0.9
1985 | 2047 | 0.71 | 0.93 | 0.9
1985 | 2048 | 0.71 | 0.93 | 0.9
1985 | 2049 | 0.71 | 0.93 | 0.9
1985 | 2050 | 0.71 | 0.93 | 0.9
1986 | 1986 | 1 | 1 | 1
1986 | 1987 | 1 | 1 | 1
1986 | 1988 | 1 | 1 | 1
1986 | 1989 | 1 | 1 | 1
1986 | 1990 | 1 | 1 | 1
1986 | 1991 | 1 | 1 | 1
1986 | 1992 | 1 | 1 | 1
1986 | 1993 | 0.75 | 0.93 | 0.9
1986 | 1994 | 0.75 | 0.93 | 0.9
1986 | 1995 | 0.75 | 0.93 | 0.9
1986 | 1996 | 0.75 | 0.93 | 0.9
1986 | 1997 | 0.75 | 0.93 | 0.9
1986 | 1998 | 0.75 | 0.93 | 0.9
1986 | 1999 | 0.75 | 0.93 | 0.9
1986 | 2000 | 0.75 | 0.93 | 0.9
1986 | 2001 | 0.75 | 0.93 | 0.9
1986 | 2002 | 0.75 | 0.93 | 0.9
1986 | 2003 | 0.75 | 0.93 | 0.9
1986 | 2004 | 0.75 | 0.93 | 0.9
1986 | 2005 | 0.75 | 0.93 | 0.9
1986 | 2006 | 0.71 | 0.93 | 0.9
1986 | 2007 | 0.71 | 0.93 | 0.9
1986 | 2008 | 0.71 | 0.93 | 0.9
1986 | 2009 | 0.71 | 0.93 | 0.9
1986 | 2010 | 0.71 | 0.93 | 0.9
1986 | 2011 | 0.71 | 0.93 | 0.9
1986 | 2012 | 0.71 | 0.93 | 0.9
1986 | 2013 | 0.71 | 0.93 | 0.9
1986 | 2014 | 0.71 | 0.93 | 0.9
1986 | 2015 | 0.71 | 0.93 | 0.9
1986 | 2016 | 0.71 | 0.93 | 0.9
1986 | 2017 | 0.71 | 0.93 | 0.9
1986 | 2018 | 0.71 | 0.93 | 0.9
1986 | 2019 | 0.71 | 0.93 | 0.9
1986 | 2020 | 0.71 | 0.93 | 0.9
1986 | 2021 | 0.71 | 0.93 | 0.9
1986 | 2022 | 0.71 | 0.93 | 0.9
1986 | 2023 | 0.71 | 0.93 | 0.9
1986 | 2024 | 0.71 | 0.93 | 0.9
1986 | 2025 | 0.71 | 0.93 | 0.9
1986 | 2026 | 0.71 | 0.93 | 0.9
1986 | 2027 | 0.71 | 0.93 | 0.9
1986 | 2028 | 0.71 | 0.93 | 0.9
1986 | 2029 | 0.71 | 0.93 | 0.9
1986 | 2030 | 0.71 | 0.93 | 0.9
1986 | 2031 | 0.71 | 0.93 | 0.9
1986 | 2032 | 0.71 | 0.93 | 0.9
1986 | 2033 | 0.71 | 0.93 | 0.9
1986 | 2034 | 0.71 | 0.93 | 0.9
1986 | 2035 | 0.71 | 0.93 | 0.9
1986 | 2036 | 0.71 | 0.93 | 0.9
1986 | 2037 | 0.71 | 0.93 | 0.9
1986 | 2038 | 0.71 | 0.93 | 0.9
1986 | 2039 | 0.71 | 0.93 | 0.9
1986 | 2040 | 0.71 | 0.93 | 0.9
1986 | 2041 | 0.71 | 0.93 | 0.9
1986 | 2042 | 0.71 | 0.93 | 0.9
1986 | 2043 | 0.71 | 0.93 | 0.9
1986 | 2044 | 0.71 | 0.93 | 0.9
1986 | 2045 | 0.71 | 0.93 | 0.9
1986 | 2046 | 0.71 | 0.93 | 0.9
1986 | 2047 | 0.71 | 0.93 | 0.9
1986 | 2048 | 0.71 | 0.93 | 0.9
1986 | 2049 | 0.71 | 0.93 | 0.9
1986 | 2050 | 0.71 | 0.93 | 0.9
1987 | 1987 | 1 | 1 | 1
1987 | 1988 | 1 | 1 | 1
1987 | 1989 | 1 | 1 | 1
1987 | 1990 | 1 | 1 | 1
1987 | 1991 | 1 | 1 | 1
1987 | 1992 | 1 | 1 | 1
1987 | 1993 | 0.75 | 0.93 | 0.9
1987 | 1994 | 0.75 | 0.93 | 0.9
1987 | 1995 | 0.75 | 0.93 | 0.9
1987 | 1996 | 0.75 | 0.93 | 0.9
1987 | 1997 | 0.75 | 0.93 | 0.9
1987 | 1998 | 0.75 | 0.93 | 0.9
1987 | 1999 | 0.75 | 0.93 | 0.9
1987 | 2000 | 0.75 | 0.93 | 0.9
1987 | 2001 | 0.75 | 0.93 | 0.9
1987 | 2002 | 0.75 | 0.93 | 0.9
1987 | 2003 | 0.75 | 0.93 | 0.9
1987 | 2004 | 0.75 | 0.93 | 0.9
1987 | 2005 | 0.75 | 0.93 | 0.9
1987 | 2006 | 0.71 | 0.93 | 0.9
1987 | 2007 | 0.71 | 0.93 | 0.9
1987 | 2008 | 0.71 | 0.93 | 0.9
1987 | 2009 | 0.71 | 0.93 | 0.9
1987 | 2010 | 0.71 | 0.93 | 0.9
1987 | 2011 | 0.71 | 0.93 | 0.9
1987 | 2012 | 0.71 | 0.93 | 0.9
1987 | 2013 | 0.71 | 0.93 | 0.9
1987 | 2014 | 0.71 | 0.93 | 0.9
1987 | 2015 | 0.71 | 0.93 | 0.9
1987 | 2016 | 0.71 | 0.93 | 0.9
1987 | 2017 | 0.71 | 0.93 | 0.9
1987 | 2018 | 0.71 | 0.93 | 0.9
1987 | 2019 | 0.71 | 0.93 | 0.9
1987 | 2020 | 0.71 | 0.93 | 0.9
1987 | 2021 | 0.71 | 0.93 | 0.9
1987 | 2022 | 0.71 | 0.93 | 0.9
1987 | 2023 | 0.71 | 0.93 | 0.9
1987 | 2024 | 0.71 | 0.93 | 0.9
1987 | 2025 | 0.71 | 0.93 | 0.9
1987 | 2026 | 0.71 | 0.93 | 0.9
1987 | 2027 | 0.71 | 0.93 | 0.9
1987 | 2028 | 0.71 | 0.93 | 0.9
1987 | 2029 | 0.71 | 0.93 | 0.9
1987 | 2030 | 0.71 | 0.93 | 0.9
1987 | 2031 | 0.71 | 0.93 | 0.9
1987 | 2032 | 0.71 | 0.93 | 0.9
1987 | 2033 | 0.71 | 0.93 | 0.9
1987 | 2034 | 0.71 | 0.93 | 0.9
1987 | 2035 | 0.71 | 0.93 | 0.9
1987 | 2036 | 0.71 | 0.93 | 0.9
1987 | 2037 | 0.71 | 0.93 | 0.9
1987 | 2038 | 0.71 | 0.93 | 0.9
1987 | 2039 | 0.71 | 0.93 | 0.9
1987 | 2040 | 0.71 | 0.93 | 0.9
1987 | 2041 | 0.71 | 0.93 | 0.9
1987 | 2042 | 0.71 | 0.93 | 0.9
1987 | 2043 | 0.71 | 0.93 | 0.9
1987 | 2044 | 0.71 | 0.93 | 0.9
1987 | 2045 | 0.71 | 0.93 | 0.9
1987 | 2046 | 0.71 | 0.93 | 0.9
1987 | 2047 | 0.71 | 0.93 | 0.9
1987 | 2048 | 0.71 | 0.93 | 0.9
1987 | 2049 | 0.71 | 0.93 | 0.9
1987 | 2050 | 0.71 | 0.93 | 0.9
1988 | 1988 | 1 | 1 | 1
1988 | 1989 | 1 | 1 | 1
1988 | 1990 | 1 | 1 | 1
1988 | 1991 | 1 | 1 | 1
1988 | 1992 | 1 | 1 | 1
1988 | 1993 | 0.75 | 0.93 | 0.9
1988 | 1994 | 0.75 | 0.93 | 0.9
1988 | 1995 | 0.75 | 0.93 | 0.9
1988 | 1996 | 0.75 | 0.93 | 0.9
1988 | 1997 | 0.75 | 0.93 | 0.9
1988 | 1998 | 0.75 | 0.93 | 0.9
1988 | 1999 | 0.75 | 0.93 | 0.9
1988 | 2000 | 0.75 | 0.93 | 0.9
1988 | 2001 | 0.75 | 0.93 | 0.9
1988 | 2002 | 0.75 | 0.93 | 0.9
1988 | 2003 | 0.75 | 0.93 | 0.9
1988 | 2004 | 0.75 | 0.93 | 0.9
1988 | 2005 | 0.75 | 0.93 | 0.9
1988 | 2006 | 0.71 | 0.93 | 0.9
1988 | 2007 | 0.71 | 0.93 | 0.9
1988 | 2008 | 0.71 | 0.93 | 0.9
1988 | 2009 | 0.71 | 0.93 | 0.9
1988 | 2010 | 0.71 | 0.93 | 0.9
1988 | 2011 | 0.71 | 0.93 | 0.9
1988 | 2012 | 0.71 | 0.93 | 0.9
1988 | 2013 | 0.71 | 0.93 | 0.9
1988 | 2014 | 0.71 | 0.93 | 0.9
1988 | 2015 | 0.71 | 0.93 | 0.9
1988 | 2016 | 0.71 | 0.93 | 0.9
1988 | 2017 | 0.71 | 0.93 | 0.9
1988 | 2018 | 0.71 | 0.93 | 0.9
1988 | 2019 | 0.71 | 0.93 | 0.9
1988 | 2020 | 0.71 | 0.93 | 0.9
1988 | 2021 | 0.71 | 0.93 | 0.9
1988 | 2022 | 0.71 | 0.93 | 0.9
1988 | 2023 | 0.71 | 0.93 | 0.9
1988 | 2024 | 0.71 | 0.93 | 0.9
1988 | 2025 | 0.71 | 0.93 | 0.9
1988 | 2026 | 0.71 | 0.93 | 0.9
1988 | 2027 | 0.71 | 0.93 | 0.9
1988 | 2028 | 0.71 | 0.93 | 0.9
1988 | 2029 | 0.71 | 0.93 | 0.9
1988 | 2030 | 0.71 | 0.93 | 0.9
1988 | 2031 | 0.71 | 0.93 | 0.9
1988 | 2032 | 0.71 | 0.93 | 0.9
1988 | 2033 | 0.71 | 0.93 | 0.9
1988 | 2034 | 0.71 | 0.93 | 0.9
1988 | 2035 | 0.71 | 0.93 | 0.9
1988 | 2036 | 0.71 | 0.93 | 0.9
1988 | 2037 | 0.71 | 0.93 | 0.9
1988 | 2038 | 0.71 | 0.93 | 0.9
1988 | 2039 | 0.71 | 0.93 | 0.9
1988 | 2040 | 0.71 | 0.93 | 0.9
1988 | 2041 | 0.71 | 0.93 | 0.9
1988 | 2042 | 0.71 | 0.93 | 0.9
1988 | 2043 | 0.71 | 0.93 | 0.9
1988 | 2044 | 0.71 | 0.93 | 0.9
1988 | 2045 | 0.71 | 0.93 | 0.9
1988 | 2046 | 0.71 | 0.93 | 0.9
1988 | 2047 | 0.71 | 0.93 | 0.9
1988 | 2048 | 0.71 | 0.93 | 0.9
1988 | 2049 | 0.71 | 0.93 | 0.9
1988 | 2050 | 0.71 | 0.93 | 0.9
1989 | 1989 | 1 | 1 | 1
1989 | 1990 | 1 | 1 | 1
1989 | 1991 | 1 | 1 | 1
1989 | 1992 | 1 | 1 | 1
1989 | 1993 | 0.75 | 0.93 | 0.9
1989 | 1994 | 0.75 | 0.93 | 0.9
1989 | 1995 | 0.75 | 0.93 | 0.9
1989 | 1996 | 0.75 | 0.93 | 0.9
1989 | 1997 | 0.75 | 0.93 | 0.9
1989 | 1998 | 0.75 | 0.93 | 0.9
1989 | 1999 | 0.75 | 0.93 | 0.9
1989 | 2000 | 0.75 | 0.93 | 0.9
1989 | 2001 | 0.75 | 0.93 | 0.9
1989 | 2002 | 0.75 | 0.93 | 0.9
1989 | 2003 | 0.75 | 0.93 | 0.9
1989 | 2004 | 0.75 | 0.93 | 0.9
1989 | 2005 | 0.75 | 0.93 | 0.9
1989 | 2006 | 0.71 | 0.93 | 0.9
1989 | 2007 | 0.71 | 0.93 | 0.9
1989 | 2008 | 0.71 | 0.93 | 0.9
1989 | 2009 | 0.71 | 0.93 | 0.9
1989 | 2010 | 0.71 | 0.93 | 0.9
1989 | 2011 | 0.71 | 0.93 | 0.9
1989 | 2012 | 0.71 | 0.93 | 0.9
1989 | 2013 | 0.71 | 0.93 | 0.9
1989 | 2014 | 0.71 | 0.93 | 0.9
1989 | 2015 | 0.71 | 0.93 | 0.9
1989 | 2016 | 0.71 | 0.93 | 0.9
1989 | 2017 | 0.71 | 0.93 | 0.9
1989 | 2018 | 0.71 | 0.93 | 0.9
1989 | 2019 | 0.71 | 0.93 | 0.9
1989 | 2020 | 0.71 | 0.93 | 0.9
1989 | 2021 | 0.71 | 0.93 | 0.9
1989 | 2022 | 0.71 | 0.93 | 0.9
1989 | 2023 | 0.71 | 0.93 | 0.9
1989 | 2024 | 0.71 | 0.93 | 0.9
1989 | 2025 | 0.71 | 0.93 | 0.9
1989 | 2026 | 0.71 | 0.93 | 0.9
1989 | 2027 | 0.71 | 0.93 | 0.9
1989 | 2028 | 0.71 | 0.93 | 0.9
1989 | 2029 | 0.71 | 0.93 | 0.9
1989 | 2030 | 0.71 | 0.93 | 0.9
1989 | 2031 | 0.71 | 0.93 | 0.9
1989 | 2032 | 0.71 | 0.93 | 0.9
1989 | 2033 | 0.71 | 0.93 | 0.9
1989 | 2034 | 0.71 | 0.93 | 0.9
1989 | 2035 | 0.71 | 0.93 | 0.9
1989 | 2036 | 0.71 | 0.93 | 0.9
1989 | 2037 | 0.71 | 0.93 | 0.9
1989 | 2038 | 0.71 | 0.93 | 0.9
1989 | 2039 | 0.71 | 0.93 | 0.9
1989 | 2040 | 0.71 | 0.93 | 0.9
1989 | 2041 | 0.71 | 0.93 | 0.9
1989 | 2042 | 0.71 | 0.93 | 0.9
1989 | 2043 | 0.71 | 0.93 | 0.9
1989 | 2044 | 0.71 | 0.93 | 0.9
1989 | 2045 | 0.71 | 0.93 | 0.9
1989 | 2046 | 0.71 | 0.93 | 0.9
1989 | 2047 | 0.71 | 0.93 | 0.9
1989 | 2048 | 0.71 | 0.93 | 0.9
1989 | 2049 | 0.71 | 0.93 | 0.9
1989 | 2050 | 0.71 | 0.93 | 0.9
1990 | 1990 | 1 | 1 | 1
1990 | 1991 | 1 | 1 | 1
1990 | 1992 | 1 | 1 | 1
1990 | 1993 | 0.75 | 0.93 | 0.9
1990 | 1994 | 0.75 | 0.93 | 0.9
1990 | 1995 | 0.75 | 0.93 | 0.9
1990 | 1996 | 0.75 | 0.93 | 0.9
1990 | 1997 | 0.75 | 0.93 | 0.9
1990 | 1998 | 0.75 | 0.93 | 0.9
1990 | 1999 | 0.75 | 0.93 | 0.9
1990 | 2000 | 0.75 | 0.93 | 0.9
1990 | 2001 | 0.75 | 0.93 | 0.9
1990 | 2002 | 0.75 | 0.93 | 0.9
1990 | 2003 | 0.75 | 0.93 | 0.9
1990 | 2004 | 0.75 | 0.93 | 0.9
1990 | 2005 | 0.75 | 0.93 | 0.9
1990 | 2006 | 0.71 | 0.93 | 0.9
1990 | 2007 | 0.71 | 0.93 | 0.9
1990 | 2008 | 0.71 | 0.93 | 0.9
1990 | 2009 | 0.71 | 0.93 | 0.9
1990 | 2010 | 0.71 | 0.93 | 0.9
1990 | 2011 | 0.71 | 0.93 | 0.9
1990 | 2012 | 0.71 | 0.93 | 0.9
1990 | 2013 | 0.71 | 0.93 | 0.9
1990 | 2014 | 0.71 | 0.93 | 0.9
1990 | 2015 | 0.71 | 0.93 | 0.9
1990 | 2016 | 0.71 | 0.93 | 0.9
1990 | 2017 | 0.71 | 0.93 | 0.9
1990 | 2018 | 0.71 | 0.93 | 0.9
1990 | 2019 | 0.71 | 0.93 | 0.9
1990 | 2020 | 0.71 | 0.93 | 0.9
1990 | 2021 | 0.71 | 0.93 | 0.9
1990 | 2022 | 0.71 | 0.93 | 0.9
1990 | 2023 | 0.71 | 0.93 | 0.9
1990 | 2024 | 0.71 | 0.93 | 0.9
1990 | 2025 | 0.71 | 0.93 | 0.9
1990 | 2026 | 0.71 | 0.93 | 0.9
1990 | 2027 | 0.71 | 0.93 | 0.9
1990 | 2028 | 0.71 | 0.93 | 0.9
1990 | 2029 | 0.71 | 0.93 | 0.9
1990 | 2030 | 0.71 | 0.93 | 0.9
1990 | 2031 | 0.71 | 0.93 | 0.9
1990 | 2032 | 0.71 | 0.93 | 0.9
1990 | 2033 | 0.71 | 0.93 | 0.9
1990 | 2034 | 0.71 | 0.93 | 0.9
1990 | 2035 | 0.71 | 0.93 | 0.9
1990 | 2036 | 0.71 | 0.93 | 0.9
1990 | 2037 | 0.71 | 0.93 | 0.9
1990 | 2038 | 0.71 | 0.93 | 0.9
1990 | 2039 | 0.71 | 0.93 | 0.9
1990 | 2040 | 0.71 | 0.93 | 0.9
1990 | 2041 | 0.71 | 0.93 | 0.9
1990 | 2042 | 0.71 | 0.93 | 0.9
1990 | 2043 | 0.71 | 0.93 | 0.9
1990 | 2044 | 0.71 | 0.93 | 0.9
1990 | 2045 | 0.71 | 0.93 | 0.9
1990 | 2046 | 0.71 | 0.93 | 0.9
1990 | 2047 | 0.71 | 0.93 | 0.9
1990 | 2048 | 0.71 | 0.93 | 0.9
1990 | 2049 | 0.71 | 0.93 | 0.9
1990 | 2050 | 0.71 | 0.93 | 0.9
1991 | 1991 | 1 | 1 | 1
1991 | 1992 | 1 | 1 | 1
1991 | 1993 | 0.75 | 0.93 | 0.9
1991 | 1994 | 0.75 | 0.93 | 0.9
1991 | 1995 | 0.75 | 0.93 | 0.9
1991 | 1996 | 0.75 | 0.93 | 0.9
1991 | 1997 | 0.75 | 0.93 | 0.9
1991 | 1998 | 0.75 | 0.93 | 0.9
1991 | 1999 | 0.75 | 0.93 | 0.9
1991 | 2000 | 0.75 | 0.93 | 0.9
1991 | 2001 | 0.75 | 0.93 | 0.9
1991 | 2002 | 0.75 | 0.93 | 0.9
1991 | 2003 | 0.75 | 0.93 | 0.9
1991 | 2004 | 0.75 | 0.93 | 0.9
1991 | 2005 | 0.75 | 0.93 | 0.9
1991 | 2006 | 0.71 | 0.93 | 0.9
1991 | 2007 | 0.71 | 0.93 | 0.9
1991 | 2008 | 0.71 | 0.93 | 0.9
1991 | 2009 | 0.71 | 0.93 | 0.9
1991 | 2010 | 0.71 | 0.93 | 0.9
1991 | 2011 | 0.71 | 0.93 | 0.9
1991 | 2012 | 0.71 | 0.93 | 0.9
1991 | 2013 | 0.71 | 0.93 | 0.9
1991 | 2014 | 0.71 | 0.93 | 0.9
1991 | 2015 | 0.71 | 0.93 | 0.9
1991 | 2016 | 0.71 | 0.93 | 0.9
1991 | 2017 | 0.71 | 0.93 | 0.9
1991 | 2018 | 0.71 | 0.93 | 0.9
1991 | 2019 | 0.71 | 0.93 | 0.9
1991 | 2020 | 0.71 | 0.93 | 0.9
1991 | 2021 | 0.71 | 0.93 | 0.9
1991 | 2022 | 0.71 | 0.93 | 0.9
1991 | 2023 | 0.71 | 0.93 | 0.9
1991 | 2024 | 0.71 | 0.93 | 0.9
1991 | 2025 | 0.71 | 0.93 | 0.9
1991 | 2026 | 0.71 | 0.93 | 0.9
1991 | 2027 | 0.71 | 0.93 | 0.9
1991 | 2028 | 0.71 | 0.93 | 0.9
1991 | 2029 | 0.71 | 0.93 | 0.9
1991 | 2030 | 0.71 | 0.93 | 0.9
1991 | 2031 | 0.71 | 0.93 | 0.9
1991 | 2032 | 0.71 | 0.93 | 0.9
1991 | 2033 | 0.71 | 0.93 | 0.9
1991 | 2034 | 0.71 | 0.93 | 0.9
1991 | 2035 | 0.71 | 0.93 | 0.9
1991 | 2036 | 0.71 | 0.93 | 0.9
1991 | 2037 | 0.71 | 0.93 | 0.9
1991 | 2038 | 0.71 | 0.93 | 0.9
1991 | 2039 | 0.71 | 0.93 | 0.9
1991 | 2040 | 0.71 | 0.93 | 0.9
1991 | 2041 | 0.71 | 0.93 | 0.9
1991 | 2042 | 0.71 | 0.93 | 0.9
1991 | 2043 | 0.71 | 0.93 | 0.9
1991 | 2044 | 0.71 | 0.93 | 0.9
1991 | 2045 | 0.71 | 0.93 | 0.9
1991 | 2046 | 0.71 | 0.93 | 0.9
1991 | 2047 | 0.71 | 0.93 | 0.9
1991 | 2048 | 0.71 | 0.93 | 0.9
1991 | 2049 | 0.71 | 0.93 | 0.9
1991 | 2050 | 0.71 | 0.93 | 0.9
1992 | 1992 | 1 | 1 | 1
1992 | 1993 | 0.75 | 0.93 | 0.9
1992 | 1994 | 0.75 | 0.93 | 0.9
1992 | 1995 | 0.75 | 0.93 | 0.9
1992 | 1996 | 0.75 | 0.93 | 0.9
1992 | 1997 | 0.75 | 0.93 | 0.9
1992 | 1998 | 0.75 | 0.93 | 0.9
1992 | 1999 | 0.75 | 0.93 | 0.9
1992 | 2000 | 0.75 | 0.93 | 0.9
1992 | 2001 | 0.75 | 0.93 | 0.9
1992 | 2002 | 0.75 | 0.93 | 0.9
1992 | 2003 | 0.75 | 0.93 | 0.9
1992 | 2004 | 0.75 | 0.93 | 0.9
1992 | 2005 | 0.75 | 0.93 | 0.9
1992 | 2006 | 0.71 | 0.93 | 0.9
1992 | 2007 | 0.71 | 0.93 | 0.9
1992 | 2008 | 0.71 | 0.93 | 0.9
1992 | 2009 | 0.71 | 0.93 | 0.9
1992 | 2010 | 0.71 | 0.93 | 0.9
1992 | 2011 | 0.71 | 0.93 | 0.9
1992 | 2012 | 0.71 | 0.93 | 0.9
1992 | 2013 | 0.71 | 0.93 | 0.9
1992 | 2014 | 0.71 | 0.93 | 0.9
1992 | 2015 | 0.71 | 0.93 | 0.9
1992 | 2016 | 0.71 | 0.93 | 0.9
1992 | 2017 | 0.71 | 0.93 | 0.9
1992 | 2018 | 0.71 | 0.93 | 0.9
1992 | 2019 | 0.71 | 0.93 | 0.9
1992 | 2020 | 0.71 | 0.93 | 0.9
1992 | 2021 | 0.71 | 0.93 | 0.9
1992 | 2022 | 0.71 | 0.93 | 0.9
1992 | 2023 | 0.71 | 0.93 | 0.9
1992 | 2024 | 0.71 | 0.93 | 0.9
1992 | 2025 | 0.71 | 0.93 | 0.9
1992 | 2026 | 0.71 | 0.93 | 0.9
1992 | 2027 | 0.71 | 0.93 | 0.9
1992 | 2028 | 0.71 | 0.93 | 0.9
1992 | 2029 | 0.71 | 0.93 | 0.9
1992 | 2030 | 0.71 | 0.93 | 0.9
1992 | 2031 | 0.71 | 0.93 | 0.9
1992 | 2032 | 0.71 | 0.93 | 0.9
1992 | 2033 | 0.71 | 0.93 | 0.9
1992 | 2034 | 0.71 | 0.93 | 0.9
1992 | 2035 | 0.71 | 0.93 | 0.9
1992 | 2036 | 0.71 | 0.93 | 0.9
1992 | 2037 | 0.71 | 0.93 | 0.9
1992 | 2038 | 0.71 | 0.93 | 0.9
1992 | 2039 | 0.71 | 0.93 | 0.9
1992 | 2040 | 0.71 | 0.93 | 0.9
1992 | 2041 | 0.71 | 0.93 | 0.9
1992 | 2042 | 0.71 | 0.93 | 0.9
1992 | 2043 | 0.71 | 0.93 | 0.9
1992 | 2044 | 0.71 | 0.93 | 0.9
1992 | 2045 | 0.71 | 0.93 | 0.9
1992 | 2046 | 0.71 | 0.93 | 0.9
1992 | 2047 | 0.71 | 0.93 | 0.9
1992 | 2048 | 0.71 | 0.93 | 0.9
1992 | 2049 | 0.71 | 0.93 | 0.9
1992 | 2050 | 0.71 | 0.93 | 0.9
1993 | 1993 | 0.75 | 0.93 | 0.9
1993 | 1994 | 0.75 | 0.93 | 0.9
1993 | 1995 | 0.75 | 0.93 | 0.9
1993 | 1996 | 0.75 | 0.93 | 0.9
1993 | 1997 | 0.75 | 0.93 | 0.9
1993 | 1998 | 0.75 | 0.93 | 0.9
1993 | 1999 | 0.75 | 0.93 | 0.9
1993 | 2000 | 0.75 | 0.93 | 0.9
1993 | 2001 | 0.75 | 0.93 | 0.9
1993 | 2002 | 0.75 | 0.93 | 0.9
1993 | 2003 | 0.75 | 0.93 | 0.9
1993 | 2004 | 0.75 | 0.93 | 0.9
1993 | 2005 | 0.75 | 0.93 | 0.9
1993 | 2006 | 0.71 | 0.93 | 0.9
1993 | 2007 | 0.71 | 0.93 | 0.9
1993 | 2008 | 0.71 | 0.93 | 0.9
1993 | 2009 | 0.71 | 0.93 | 0.9
1993 | 2010 | 0.71 | 0.93 | 0.9
1993 | 2011 | 0.71 | 0.93 | 0.9
1993 | 2012 | 0.71 | 0.93 | 0.9
1993 | 2013 | 0.71 | 0.93 | 0.9
1993 | 2014 | 0.71 | 0.93 | 0.9
1993 | 2015 | 0.71 | 0.93 | 0.9
1993 | 2016 | 0.71 | 0.93 | 0.9
1993 | 2017 | 0.71 | 0.93 | 0.9
1993 | 2018 | 0.71 | 0.93 | 0.9
1993 | 2019 | 0.71 | 0.93 | 0.9
1993 | 2020 | 0.71 | 0.93 | 0.9
1993 | 2021 | 0.71 | 0.93 | 0.9
1993 | 2022 | 0.71 | 0.93 | 0.9
1993 | 2023 | 0.71 | 0.93 | 0.9
1993 | 2024 | 0.71 | 0.93 | 0.9
1993 | 2025 | 0.71 | 0.93 | 0.9
1993 | 2026 | 0.71 | 0.93 | 0.9
1993 | 2027 | 0.71 | 0.93 | 0.9
1993 | 2028 | 0.71 | 0.93 | 0.9
1993 | 2029 | 0.71 | 0.93 | 0.9
1993 | 2030 | 0.71 | 0.93 | 0.9
1993 | 2031 | 0.71 | 0.93 | 0.9
1993 | 2032 | 0.71 | 0.93 | 0.9
1993 | 2033 | 0.71 | 0.93 | 0.9
1993 | 2034 | 0.71 | 0.93 | 0.9
1993 | 2035 | 0.71 | 0.93 | 0.9
1993 | 2036 | 0.71 | 0.93 | 0.9
1993 | 2037 | 0.71 | 0.93 | 0.9
1993 | 2038 | 0.71 | 0.93 | 0.9
1993 | 2039 | 0.71 | 0.93 | 0.9
1993 | 2040 | 0.71 | 0.93 | 0.9
1993 | 2041 | 0.71 | 0.93 | 0.9
1993 | 2042 | 0.71 | 0.93 | 0.9
1993 | 2043 | 0.71 | 0.93 | 0.9
1993 | 2044 | 0.71 | 0.93 | 0.9
1993 | 2045 | 0.71 | 0.93 | 0.9
1993 | 2046 | 0.71 | 0.93 | 0.9
1993 | 2047 | 0.71 | 0.93 | 0.9
1993 | 2048 | 0.71 | 0.93 | 0.9
1993 | 2049 | 0.71 | 0.93 | 0.9
1993 | 2050 | 0.71 | 0.93 | 0.9
1994 | 1994 | 0.75 | 0.93 | 0.9
1994 | 1995 | 0.75 | 0.93 | 0.9
1994 | 1996 | 0.75 | 0.93 | 0.9
1994 | 1997 | 0.75 | 0.93 | 0.9
1994 | 1998 | 0.75 | 0.93 | 0.9
1994 | 1999 | 0.75 | 0.93 | 0.9
1994 | 2000 | 0.75 | 0.93 | 0.9
1994 | 2001 | 0.75 | 0.93 | 0.9
1994 | 2002 | 0.75 | 0.93 | 0.9
1994 | 2003 | 0.75 | 0.93 | 0.9
1994 | 2004 | 0.75 | 0.93 | 0.9
1994 | 2005 | 0.75 | 0.93 | 0.9
1994 | 2006 | 0.71 | 0.93 | 0.9
1994 | 2007 | 0.71 | 0.93 | 0.9
1994 | 2008 | 0.71 | 0.93 | 0.9
1994 | 2009 | 0.71 | 0.93 | 0.9
1994 | 2010 | 0.71 | 0.93 | 0.9
1994 | 2011 | 0.71 | 0.93 | 0.9
1994 | 2012 | 0.71 | 0.93 | 0.9
1994 | 2013 | 0.71 | 0.93 | 0.9
1994 | 2014 | 0.71 | 0.93 | 0.9
1994 | 2015 | 0.71 | 0.93 | 0.9
1994 | 2016 | 0.71 | 0.93 | 0.9
1994 | 2017 | 0.71 | 0.93 | 0.9
1994 | 2018 | 0.71 | 0.93 | 0.9
1994 | 2019 | 0.71 | 0.93 | 0.9
1994 | 2020 | 0.71 | 0.93 | 0.9
1994 | 2021 | 0.71 | 0.93 | 0.9
1994 | 2022 | 0.71 | 0.93 | 0.9
1994 | 2023 | 0.71 | 0.93 | 0.9
1994 | 2024 | 0.71 | 0.93 | 0.9
1994 | 2025 | 0.71 | 0.93 | 0.9
1994 | 2026 | 0.71 | 0.93 | 0.9
1994 | 2027 | 0.71 | 0.93 | 0.9
1994 | 2028 | 0.71 | 0.93 | 0.9
1994 | 2029 | 0.71 | 0.93 | 0.9
1994 | 2030 | 0.71 | 0.93 | 0.9
1994 | 2031 | 0.71 | 0.93 | 0.9
1994 | 2032 | 0.71 | 0.93 | 0.9
1994 | 2033 | 0.71 | 0.93 | 0.9
1994 | 2034 | 0.71 | 0.93 | 0.9
1994 | 2035 | 0.71 | 0.93 | 0.9
1994 | 2036 | 0.71 | 0.93 | 0.9
1994 | 2037 | 0.71 | 0.93 | 0.9
1994 | 2038 | 0.71 | 0.93 | 0.9
1994 | 2039 | 0.71 | 0.93 | 0.9
1994 | 2040 | 0.71 | 0.93 | 0.9
1994 | 2041 | 0.71 | 0.93 | 0.9
1994 | 2042 | 0.71 | 0.93 | 0.9
1994 | 2043 | 0.71 | 0.93 | 0.9
1994 | 2044 | 0.71 | 0.93 | 0.9
1994 | 2045 | 0.71 | 0.93 | 0.9
1994 | 2046 | 0.71 | 0.93 | 0.9
1994 | 2047 | 0.71 | 0.93 | 0.9
1994 | 2048 | 0.71 | 0.93 | 0.9
1994 | 2049 | 0.71 | 0.93 | 0.9
1994 | 2050 | 0.71 | 0.93 | 0.9
1995 | 1995 | 0.75 | 0.93 | 0.9
1995 | 1996 | 0.75 | 0.93 | 0.9
1995 | 1997 | 0.75 | 0.93 | 0.9
1995 | 1998 | 0.75 | 0.93 | 0.9
1995 | 1999 | 0.75 | 0.93 | 0.9
1995 | 2000 | 0.75 | 0.93 | 0.9
1995 | 2001 | 0.75 | 0.93 | 0.9
1995 | 2002 | 0.75 | 0.93 | 0.9
1995 | 2003 | 0.75 | 0.93 | 0.9
1995 | 2004 | 0.75 | 0.93 | 0.9
1995 | 2005 | 0.75 | 0.93 | 0.9
1995 | 2006 | 0.71 | 0.93 | 0.9
1995 | 2007 | 0.71 | 0.93 | 0.9
1995 | 2008 | 0.71 | 0.93 | 0.9
1995 | 2009 | 0.71 | 0.93 | 0.9
1995 | 2010 | 0.71 | 0.93 | 0.9
1995 | 2011 | 0.71 | 0.93 | 0.9
1995 | 2012 | 0.71 | 0.93 | 0.9
1995 | 2013 | 0.71 | 0.93 | 0.9
1995 | 2014 | 0.71 | 0.93 | 0.9
1995 | 2015 | 0.71 | 0.93 | 0.9
1995 | 2016 | 0.71 | 0.93 | 0.9
1995 | 2017 | 0.71 | 0.93 | 0.9
1995 | 2018 | 0.71 | 0.93 | 0.9
1995 | 2019 | 0.71 | 0.93 | 0.9
1995 | 2020 | 0.71 | 0.93 | 0.9
1995 | 2021 | 0.71 | 0.93 | 0.9
1995 | 2022 | 0.71 | 0.93 | 0.9
1995 | 2023 | 0.71 | 0.93 | 0.9
1995 | 2024 | 0.71 | 0.93 | 0.9
1995 | 2025 | 0.71 | 0.93 | 0.9
1995 | 2026 | 0.71 | 0.93 | 0.9
1995 | 2027 | 0.71 | 0.93 | 0.9
1995 | 2028 | 0.71 | 0.93 | 0.9
1995 | 2029 | 0.71 | 0.93 | 0.9
1995 | 2030 | 0.71 | 0.93 | 0.9
1995 | 2031 | 0.71 | 0.93 | 0.9
1995 | 2032 | 0.71 | 0.93 | 0.9
1995 | 2033 | 0.71 | 0.93 | 0.9
1995 | 2034 | 0.71 | 0.93 | 0.9
1995 | 2035 | 0.71 | 0.93 | 0.9
1995 | 2036 | 0.71 | 0.93 | 0.9
1995 | 2037 | 0.71 | 0.93 | 0.9
1995 | 2038 | 0.71 | 0.93 | 0.9
1995 | 2039 | 0.71 | 0.93 | 0.9
1995 | 2040 | 0.71 | 0.93 | 0.9
1995 | 2041 | 0.71 | 0.93 | 0.9
1995 | 2042 | 0.71 | 0.93 | 0.9
1995 | 2043 | 0.71 | 0.93 | 0.9
1995 | 2044 | 0.71 | 0.93 | 0.9
1995 | 2045 | 0.71 | 0.93 | 0.9
1995 | 2046 | 0.71 | 0.93 | 0.9
1995 | 2047 | 0.71 | 0.93 | 0.9
1995 | 2048 | 0.71 | 0.93 | 0.9
1995 | 2049 | 0.71 | 0.93 | 0.9
1995 | 2050 | 0.71 | 0.93 | 0.9
1996 | 1996 | 0.75 | 0.93 | 0.9
1996 | 1997 | 0.75 | 0.93 | 0.9
1996 | 1998 | 0.75 | 0.93 | 0.9
1996 | 1999 | 0.75 | 0.93 | 0.9
1996 | 2000 | 0.75 | 0.93 | 0.9
1996 | 2001 | 0.75 | 0.93 | 0.9
1996 | 2002 | 0.75 | 0.93 | 0.9
1996 | 2003 | 0.75 | 0.93 | 0.9
1996 | 2004 | 0.75 | 0.93 | 0.9
1996 | 2005 | 0.75 | 0.93 | 0.9
1996 | 2006 | 0.71 | 0.93 | 0.9
1996 | 2007 | 0.71 | 0.93 | 0.9
1996 | 2008 | 0.71 | 0.93 | 0.9
1996 | 2009 | 0.71 | 0.93 | 0.9
1996 | 2010 | 0.71 | 0.93 | 0.9
1996 | 2011 | 0.71 | 0.93 | 0.9
1996 | 2012 | 0.71 | 0.93 | 0.9
1996 | 2013 | 0.71 | 0.93 | 0.9
1996 | 2014 | 0.71 | 0.93 | 0.9
1996 | 2015 | 0.71 | 0.93 | 0.9
1996 | 2016 | 0.71 | 0.93 | 0.9
1996 | 2017 | 0.71 | 0.93 | 0.9
1996 | 2018 | 0.71 | 0.93 | 0.9
1996 | 2019 | 0.71 | 0.93 | 0.9
1996 | 2020 | 0.71 | 0.93 | 0.9
1996 | 2021 | 0.71 | 0.93 | 0.9
1996 | 2022 | 0.71 | 0.93 | 0.9
1996 | 2023 | 0.71 | 0.93 | 0.9
1996 | 2024 | 0.71 | 0.93 | 0.9
1996 | 2025 | 0.71 | 0.93 | 0.9
1996 | 2026 | 0.71 | 0.93 | 0.9
1996 | 2027 | 0.71 | 0.93 | 0.9
1996 | 2028 | 0.71 | 0.93 | 0.9
1996 | 2029 | 0.71 | 0.93 | 0.9
1996 | 2030 | 0.71 | 0.93 | 0.9
1996 | 2031 | 0.71 | 0.93 | 0.9
1996 | 2032 | 0.71 | 0.93 | 0.9
1996 | 2033 | 0.71 | 0.93 | 0.9
1996 | 2034 | 0.71 | 0.93 | 0.9
1996 | 2035 | 0.71 | 0.93 | 0.9
1996 | 2036 | 0.71 | 0.93 | 0.9
1996 | 2037 | 0.71 | 0.93 | 0.9
1996 | 2038 | 0.71 | 0.93 | 0.9
1996 | 2039 | 0.71 | 0.93 | 0.9
1996 | 2040 | 0.71 | 0.93 | 0.9
1996 | 2041 | 0.71 | 0.93 | 0.9
1996 | 2042 | 0.71 | 0.93 | 0.9
1996 | 2043 | 0.71 | 0.93 | 0.9
1996 | 2044 | 0.71 | 0.93 | 0.9
1996 | 2045 | 0.71 | 0.93 | 0.9
1996 | 2046 | 0.71 | 0.93 | 0.9
1996 | 2047 | 0.71 | 0.93 | 0.9
1996 | 2048 | 0.71 | 0.93 | 0.9
1996 | 2049 | 0.71 | 0.93 | 0.9
1996 | 2050 | 0.71 | 0.93 | 0.9
1997 | 1997 | 0.75 | 0.93 | 0.9
1997 | 1998 | 0.75 | 0.93 | 0.9
1997 | 1999 | 0.75 | 0.93 | 0.9
1997 | 2000 | 0.75 | 0.93 | 0.9
1997 | 2001 | 0.75 | 0.93 | 0.9
1997 | 2002 | 0.75 | 0.93 | 0.9
1997 | 2003 | 0.75 | 0.93 | 0.9
1997 | 2004 | 0.75 | 0.93 | 0.9
1997 | 2005 | 0.75 | 0.93 | 0.9
1997 | 2006 | 0.71 | 0.93 | 0.9
1997 | 2007 | 0.71 | 0.93 | 0.9
1997 | 2008 | 0.71 | 0.93 | 0.9
1997 | 2009 | 0.71 | 0.93 | 0.9
1997 | 2010 | 0.71 | 0.93 | 0.9
1997 | 2011 | 0.71 | 0.93 | 0.9
1997 | 2012 | 0.71 | 0.93 | 0.9
1997 | 2013 | 0.71 | 0.93 | 0.9
1997 | 2014 | 0.71 | 0.93 | 0.9
1997 | 2015 | 0.71 | 0.93 | 0.9
1997 | 2016 | 0.71 | 0.93 | 0.9
1997 | 2017 | 0.71 | 0.93 | 0.9
1997 | 2018 | 0.71 | 0.93 | 0.9
1997 | 2019 | 0.71 | 0.93 | 0.9
1997 | 2020 | 0.71 | 0.93 | 0.9
1997 | 2021 | 0.71 | 0.93 | 0.9
1997 | 2022 | 0.71 | 0.93 | 0.9
1997 | 2023 | 0.71 | 0.93 | 0.9
1997 | 2024 | 0.71 | 0.93 | 0.9
1997 | 2025 | 0.71 | 0.93 | 0.9
1997 | 2026 | 0.71 | 0.93 | 0.9
1997 | 2027 | 0.71 | 0.93 | 0.9
1997 | 2028 | 0.71 | 0.93 | 0.9
1997 | 2029 | 0.71 | 0.93 | 0.9
1997 | 2030 | 0.71 | 0.93 | 0.9
1997 | 2031 | 0.71 | 0.93 | 0.9
1997 | 2032 | 0.71 | 0.93 | 0.9
1997 | 2033 | 0.71 | 0.93 | 0.9
1997 | 2034 | 0.71 | 0.93 | 0.9
1997 | 2035 | 0.71 | 0.93 | 0.9
1997 | 2036 | 0.71 | 0.93 | 0.9
1997 | 2037 | 0.71 | 0.93 | 0.9
1997 | 2038 | 0.71 | 0.93 | 0.9
1997 | 2039 | 0.71 | 0.93 | 0.9
1997 | 2040 | 0.71 | 0.93 | 0.9
1997 | 2041 | 0.71 | 0.93 | 0.9
1997 | 2042 | 0.71 | 0.93 | 0.9
1997 | 2043 | 0.71 | 0.93 | 0.9
1997 | 2044 | 0.71 | 0.93 | 0.9
1997 | 2045 | 0.71 | 0.93 | 0.9
1997 | 2046 | 0.71 | 0.93 | 0.9
1997 | 2047 | 0.71 | 0.93 | 0.9
1997 | 2048 | 0.71 | 0.93 | 0.9
1997 | 2049 | 0.71 | 0.93 | 0.9
1997 | 2050 | 0.71 | 0.93 | 0.9
1998 | 1998 | 0.75 | 0.93 | 0.9
1998 | 1999 | 0.75 | 0.93 | 0.9
1998 | 2000 | 0.75 | 0.93 | 0.9
1998 | 2001 | 0.75 | 0.93 | 0.9
1998 | 2002 | 0.75 | 0.93 | 0.9
1998 | 2003 | 0.75 | 0.93 | 0.9
1998 | 2004 | 0.75 | 0.93 | 0.9
1998 | 2005 | 0.75 | 0.93 | 0.9
1998 | 2006 | 0.71 | 0.93 | 0.9
1998 | 2007 | 0.71 | 0.93 | 0.9
1998 | 2008 | 0.71 | 0.93 | 0.9
1998 | 2009 | 0.71 | 0.93 | 0.9
1998 | 2010 | 0.71 | 0.93 | 0.9
1998 | 2011 | 0.71 | 0.93 | 0.9
1998 | 2012 | 0.71 | 0.93 | 0.9
1998 | 2013 | 0.71 | 0.93 | 0.9
1998 | 2014 | 0.71 | 0.93 | 0.9
1998 | 2015 | 0.71 | 0.93 | 0.9
1998 | 2016 | 0.71 | 0.93 | 0.9
1998 | 2017 | 0.71 | 0.93 | 0.9
1998 | 2018 | 0.71 | 0.93 | 0.9
1998 | 2019 | 0.71 | 0.93 | 0.9
1998 | 2020 | 0.71 | 0.93 | 0.9
1998 | 2021 | 0.71 | 0.93 | 0.9
1998 | 2022 | 0.71 | 0.93 | 0.9
1998 | 2023 | 0.71 | 0.93 | 0.9
1998 | 2024 | 0.71 | 0.93 | 0.9
1998 | 2025 | 0.71 | 0.93 | 0.9
1998 | 2026 | 0.71 | 0.93 | 0.9
1998 | 2027 | 0.71 | 0.93 | 0.9
1998 | 2028 | 0.71 | 0.93 | 0.9
1998 | 2029 | 0.71 | 0.93 | 0.9
1998 | 2030 | 0.71 | 0.93 | 0.9
1998 | 2031 | 0.71 | 0.93 | 0.9
1998 | 2032 | 0.71 | 0.93 | 0.9
1998 | 2033 | 0.71 | 0.93 | 0.9
1998 | 2034 | 0.71 | 0.93 | 0.9
1998 | 2035 | 0.71 | 0.93 | 0.9
1998 | 2036 | 0.71 | 0.93 | 0.9
1998 | 2037 | 0.71 | 0.93 | 0.9
1998 | 2038 | 0.71 | 0.93 | 0.9
1998 | 2039 | 0.71 | 0.93 | 0.9
1998 | 2040 | 0.71 | 0.93 | 0.9
1998 | 2041 | 0.71 | 0.93 | 0.9
1998 | 2042 | 0.71 | 0.93 | 0.9
1998 | 2043 | 0.71 | 0.93 | 0.9
1998 | 2044 | 0.71 | 0.93 | 0.9
1998 | 2045 | 0.71 | 0.93 | 0.9
1998 | 2046 | 0.71 | 0.93 | 0.9
1998 | 2047 | 0.71 | 0.93 | 0.9
1998 | 2048 | 0.71 | 0.93 | 0.9
1998 | 2049 | 0.71 | 0.93 | 0.9
1998 | 2050 | 0.71 | 0.93 | 0.9
1999 | 1999 | 0.75 | 0.93 | 0.9
1999 | 2000 | 0.75 | 0.93 | 0.9
1999 | 2001 | 0.75 | 0.93 | 0.9
1999 | 2002 | 0.75 | 0.93 | 0.9
1999 | 2003 | 0.75 | 0.93 | 0.9
1999 | 2004 | 0.75 | 0.93 | 0.9
1999 | 2005 | 0.75 | 0.93 | 0.9
1999 | 2006 | 0.71 | 0.93 | 0.9
1999 | 2007 | 0.71 | 0.93 | 0.9
1999 | 2008 | 0.71 | 0.93 | 0.9
1999 | 2009 | 0.71 | 0.93 | 0.9
1999 | 2010 | 0.71 | 0.93 | 0.9
1999 | 2011 | 0.71 | 0.93 | 0.9
1999 | 2012 | 0.71 | 0.93 | 0.9
1999 | 2013 | 0.71 | 0.93 | 0.9
1999 | 2014 | 0.71 | 0.93 | 0.9
1999 | 2015 | 0.71 | 0.93 | 0.9
1999 | 2016 | 0.71 | 0.93 | 0.9
1999 | 2017 | 0.71 | 0.93 | 0.9
1999 | 2018 | 0.71 | 0.93 | 0.9
1999 | 2019 | 0.71 | 0.93 | 0.9
1999 | 2020 | 0.71 | 0.93 | 0.9
1999 | 2021 | 0.71 | 0.93 | 0.9
1999 | 2022 | 0.71 | 0.93 | 0.9
1999 | 2023 | 0.71 | 0.93 | 0.9
1999 | 2024 | 0.71 | 0.93 | 0.9
1999 | 2025 | 0.71 | 0.93 | 0.9
1999 | 2026 | 0.71 | 0.93 | 0.9
1999 | 2027 | 0.71 | 0.93 | 0.9
1999 | 2028 | 0.71 | 0.93 | 0.9
1999 | 2029 | 0.71 | 0.93 | 0.9
1999 | 2030 | 0.71 | 0.93 | 0.9
1999 | 2031 | 0.71 | 0.93 | 0.9
1999 | 2032 | 0.71 | 0.93 | 0.9
1999 | 2033 | 0.71 | 0.93 | 0.9
1999 | 2034 | 0.71 | 0.93 | 0.9
1999 | 2035 | 0.71 | 0.93 | 0.9
1999 | 2036 | 0.71 | 0.93 | 0.9
1999 | 2037 | 0.71 | 0.93 | 0.9
1999 | 2038 | 0.71 | 0.93 | 0.9
1999 | 2039 | 0.71 | 0.93 | 0.9
1999 | 2040 | 0.71 | 0.93 | 0.9
1999 | 2041 | 0.71 | 0.93 | 0.9
1999 | 2042 | 0.71 | 0.93 | 0.9
1999 | 2043 | 0.71 | 0.93 | 0.9
1999 | 2044 | 0.71 | 0.93 | 0.9
1999 | 2045 | 0.71 | 0.93 | 0.9
1999 | 2046 | 0.71 | 0.93 | 0.9
1999 | 2047 | 0.71 | 0.93 | 0.9
1999 | 2048 | 0.71 | 0.93 | 0.9
1999 | 2049 | 0.71 | 0.93 | 0.9
1999 | 2050 | 0.71 | 0.93 | 0.9
2000 | 2000 | 0.75 | 0.93 | 0.9
2000 | 2001 | 0.75 | 0.93 | 0.9
2000 | 2002 | 0.75 | 0.93 | 0.9
2000 | 2003 | 0.75 | 0.93 | 0.9
2000 | 2004 | 0.75 | 0.93 | 0.9
2000 | 2005 | 0.75 | 0.93 | 0.9
2000 | 2006 | 0.71 | 0.93 | 0.9
2000 | 2007 | 0.71 | 0.93 | 0.9
2000 | 2008 | 0.71 | 0.93 | 0.9
2000 | 2009 | 0.71 | 0.93 | 0.9
2000 | 2010 | 0.71 | 0.93 | 0.9
2000 | 2011 | 0.71 | 0.93 | 0.9
2000 | 2012 | 0.71 | 0.93 | 0.9
2000 | 2013 | 0.71 | 0.93 | 0.9
2000 | 2014 | 0.71 | 0.93 | 0.9
2000 | 2015 | 0.71 | 0.93 | 0.9
2000 | 2016 | 0.71 | 0.93 | 0.9
2000 | 2017 | 0.71 | 0.93 | 0.9
2000 | 2018 | 0.71 | 0.93 | 0.9
2000 | 2019 | 0.71 | 0.93 | 0.9
2000 | 2020 | 0.71 | 0.93 | 0.9
2000 | 2021 | 0.71 | 0.93 | 0.9
2000 | 2022 | 0.71 | 0.93 | 0.9
2000 | 2023 | 0.71 | 0.93 | 0.9
2000 | 2024 | 0.71 | 0.93 | 0.9
2000 | 2025 | 0.71 | 0.93 | 0.9
2000 | 2026 | 0.71 | 0.93 | 0.9
2000 | 2027 | 0.71 | 0.93 | 0.9
2000 | 2028 | 0.71 | 0.93 | 0.9
2000 | 2029 | 0.71 | 0.93 | 0.9
2000 | 2030 | 0.71 | 0.93 | 0.9
2000 | 2031 | 0.71 | 0.93 | 0.9
2000 | 2032 | 0.71 | 0.93 | 0.9
2000 | 2033 | 0.71 | 0.93 | 0.9
2000 | 2034 | 0.71 | 0.93 | 0.9
2000 | 2035 | 0.71 | 0.93 | 0.9
2000 | 2036 | 0.71 | 0.93 | 0.9
2000 | 2037 | 0.71 | 0.93 | 0.9
2000 | 2038 | 0.71 | 0.93 | 0.9
2000 | 2039 | 0.71 | 0.93 | 0.9
2000 | 2040 | 0.71 | 0.93 | 0.9
2000 | 2041 | 0.71 | 0.93 | 0.9
2000 | 2042 | 0.71 | 0.93 | 0.9
2000 | 2043 | 0.71 | 0.93 | 0.9
2000 | 2044 | 0.71 | 0.93 | 0.9
2000 | 2045 | 0.71 | 0.93 | 0.9
2000 | 2046 | 0.71 | 0.93 | 0.9
2000 | 2047 | 0.71 | 0.93 | 0.9
2000 | 2048 | 0.71 | 0.93 | 0.9
2000 | 2049 | 0.71 | 0.93 | 0.9
2000 | 2050 | 0.71 | 0.93 | 0.9
2001 | 2001 | 0.75 | 0.93 | 0.9
2001 | 2002 | 0.75 | 0.93 | 0.9
2001 | 2003 | 0.75 | 0.93 | 0.9
2001 | 2004 | 0.75 | 0.93 | 0.9
2001 | 2005 | 0.75 | 0.93 | 0.9
2001 | 2006 | 0.71 | 0.93 | 0.9
2001 | 2007 | 0.71 | 0.93 | 0.9
2001 | 2008 | 0.71 | 0.93 | 0.9
2001 | 2009 | 0.71 | 0.93 | 0.9
2001 | 2010 | 0.71 | 0.93 | 0.9
2001 | 2011 | 0.71 | 0.93 | 0.9
2001 | 2012 | 0.71 | 0.93 | 0.9
2001 | 2013 | 0.71 | 0.93 | 0.9
2001 | 2014 | 0.71 | 0.93 | 0.9
2001 | 2015 | 0.71 | 0.93 | 0.9
2001 | 2016 | 0.71 | 0.93 | 0.9
2001 | 2017 | 0.71 | 0.93 | 0.9
2001 | 2018 | 0.71 | 0.93 | 0.9
2001 | 2019 | 0.71 | 0.93 | 0.9
2001 | 2020 | 0.71 | 0.93 | 0.9
2001 | 2021 | 0.71 | 0.93 | 0.9
2001 | 2022 | 0.71 | 0.93 | 0.9
2001 | 2023 | 0.71 | 0.93 | 0.9
2001 | 2024 | 0.71 | 0.93 | 0.9
2001 | 2025 | 0.71 | 0.93 | 0.9
2001 | 2026 | 0.71 | 0.93 | 0.9
2001 | 2027 | 0.71 | 0.93 | 0.9
2001 | 2028 | 0.71 | 0.93 | 0.9
2001 | 2029 | 0.71 | 0.93 | 0.9
2001 | 2030 | 0.71 | 0.93 | 0.9
2001 | 2031 | 0.71 | 0.93 | 0.9
2001 | 2032 | 0.71 | 0.93 | 0.9
2001 | 2033 | 0.71 | 0.93 | 0.9
2001 | 2034 | 0.71 | 0.93 | 0.9
2001 | 2035 | 0.71 | 0.93 | 0.9
2001 | 2036 | 0.71 | 0.93 | 0.9
2001 | 2037 | 0.71 | 0.93 | 0.9
2001 | 2038 | 0.71 | 0.93 | 0.9
2001 | 2039 | 0.71 | 0.93 | 0.9
2001 | 2040 | 0.71 | 0.93 | 0.9
2001 | 2041 | 0.71 | 0.93 | 0.9
2001 | 2042 | 0.71 | 0.93 | 0.9
2001 | 2043 | 0.71 | 0.93 | 0.9
2001 | 2044 | 0.71 | 0.93 | 0.9
2001 | 2045 | 0.71 | 0.93 | 0.9
2001 | 2046 | 0.71 | 0.93 | 0.9
2001 | 2047 | 0.71 | 0.93 | 0.9
2001 | 2048 | 0.71 | 0.93 | 0.9
2001 | 2049 | 0.71 | 0.93 | 0.9
2001 | 2050 | 0.71 | 0.93 | 0.9
2002 | 2002 | 0.75 | 0.93 | 0.9
2002 | 2003 | 0.75 | 0.93 | 0.9
2002 | 2004 | 0.75 | 0.93 | 0.9
2002 | 2005 | 0.75 | 0.93 | 0.9
2002 | 2006 | 0.71 | 0.93 | 0.9
2002 | 2007 | 0.71 | 0.93 | 0.9
2002 | 2008 | 0.71 | 0.93 | 0.9
2002 | 2009 | 0.71 | 0.93 | 0.9
2002 | 2010 | 0.71 | 0.93 | 0.9
2002 | 2011 | 0.71 | 0.93 | 0.9
2002 | 2012 | 0.71 | 0.93 | 0.9
2002 | 2013 | 0.71 | 0.93 | 0.9
2002 | 2014 | 0.71 | 0.93 | 0.9
2002 | 2015 | 0.71 | 0.93 | 0.9
2002 | 2016 | 0.71 | 0.93 | 0.9
2002 | 2017 | 0.71 | 0.93 | 0.9
2002 | 2018 | 0.71 | 0.93 | 0.9
2002 | 2019 | 0.71 | 0.93 | 0.9
2002 | 2020 | 0.71 | 0.93 | 0.9
2002 | 2021 | 0.71 | 0.93 | 0.9
2002 | 2022 | 0.71 | 0.93 | 0.9
2002 | 2023 | 0.71 | 0.93 | 0.9
2002 | 2024 | 0.71 | 0.93 | 0.9
2002 | 2025 | 0.71 | 0.93 | 0.9
2002 | 2026 | 0.71 | 0.93 | 0.9
2002 | 2027 | 0.71 | 0.93 | 0.9
2002 | 2028 | 0.71 | 0.93 | 0.9
2002 | 2029 | 0.71 | 0.93 | 0.9
2002 | 2030 | 0.71 | 0.93 | 0.9
2002 | 2031 | 0.71 | 0.93 | 0.9
2002 | 2032 | 0.71 | 0.93 | 0.9
2002 | 2033 | 0.71 | 0.93 | 0.9
2002 | 2034 | 0.71 | 0.93 | 0.9
2002 | 2035 | 0.71 | 0.93 | 0.9
2002 | 2036 | 0.71 | 0.93 | 0.9
2002 | 2037 | 0.71 | 0.93 | 0.9
2002 | 2038 | 0.71 | 0.93 | 0.9
2002 | 2039 | 0.71 | 0.93 | 0.9
2002 | 2040 | 0.71 | 0.93 | 0.9
2002 | 2041 | 0.71 | 0.93 | 0.9
2002 | 2042 | 0.71 | 0.93 | 0.9
2002 | 2043 | 0.71 | 0.93 | 0.9
2002 | 2044 | 0.71 | 0.93 | 0.9
2002 | 2045 | 0.71 | 0.93 | 0.9
2002 | 2046 | 0.71 | 0.93 | 0.9
2002 | 2047 | 0.71 | 0.93 | 0.9
2002 | 2048 | 0.71 | 0.93 | 0.9
2002 | 2049 | 0.71 | 0.93 | 0.9
2002 | 2050 | 0.71 | 0.93 | 0.9
2003 | 2003 | 0.75 | 0.93 | 0.9
2003 | 2004 | 0.75 | 0.93 | 0.9
2003 | 2005 | 0.75 | 0.93 | 0.9
2003 | 2006 | 0.71 | 0.93 | 0.9
2003 | 2007 | 0.71 | 0.93 | 0.9
2003 | 2008 | 0.71 | 0.93 | 0.9
2003 | 2009 | 0.71 | 0.93 | 0.9
2003 | 2010 | 0.71 | 0.93 | 0.9
2003 | 2011 | 0.71 | 0.93 | 0.9
2003 | 2012 | 0.71 | 0.93 | 0.9
2003 | 2013 | 0.71 | 0.93 | 0.9
2003 | 2014 | 0.71 | 0.93 | 0.9
2003 | 2015 | 0.71 | 0.93 | 0.9
2003 | 2016 | 0.71 | 0.93 | 0.9
2003 | 2017 | 0.71 | 0.93 | 0.9
2003 | 2018 | 0.71 | 0.93 | 0.9
2003 | 2019 | 0.71 | 0.93 | 0.9
2003 | 2020 | 0.71 | 0.93 | 0.9
2003 | 2021 | 0.71 | 0.93 | 0.9
2003 | 2022 | 0.71 | 0.93 | 0.9
2003 | 2023 | 0.71 | 0.93 | 0.9
2003 | 2024 | 0.71 | 0.93 | 0.9
2003 | 2025 | 0.71 | 0.93 | 0.9
2003 | 2026 | 0.71 | 0.93 | 0.9
2003 | 2027 | 0.71 | 0.93 | 0.9
2003 | 2028 | 0.71 | 0.93 | 0.9
2003 | 2029 | 0.71 | 0.93 | 0.9
2003 | 2030 | 0.71 | 0.93 | 0.9
2003 | 2031 | 0.71 | 0.93 | 0.9
2003 | 2032 | 0.71 | 0.93 | 0.9
2003 | 2033 | 0.71 | 0.93 | 0.9
2003 | 2034 | 0.71 | 0.93 | 0.9
2003 | 2035 | 0.71 | 0.93 | 0.9
2003 | 2036 | 0.71 | 0.93 | 0.9
2003 | 2037 | 0.71 | 0.93 | 0.9
2003 | 2038 | 0.71 | 0.93 | 0.9
2003 | 2039 | 0.71 | 0.93 | 0.9
2003 | 2040 | 0.71 | 0.93 | 0.9
2003 | 2041 | 0.71 | 0.93 | 0.9
2003 | 2042 | 0.71 | 0.93 | 0.9
2003 | 2043 | 0.71 | 0.93 | 0.9
2003 | 2044 | 0.71 | 0.93 | 0.9
2003 | 2045 | 0.71 | 0.93 | 0.9
2003 | 2046 | 0.71 | 0.93 | 0.9
2003 | 2047 | 0.71 | 0.93 | 0.9
2003 | 2048 | 0.71 | 0.93 | 0.9
2003 | 2049 | 0.71 | 0.93 | 0.9
2003 | 2050 | 0.71 | 0.93 | 0.9
2004 | 2004 | 0.75 | 0.93 | 0.9
2004 | 2005 | 0.75 | 0.93 | 0.9
2004 | 2006 | 0.71 | 0.93 | 0.9
2004 | 2007 | 0.71 | 0.93 | 0.9
2004 | 2008 | 0.71 | 0.93 | 0.9
2004 | 2009 | 0.71 | 0.93 | 0.9
2004 | 2010 | 0.71 | 0.93 | 0.9
2004 | 2011 | 0.71 | 0.93 | 0.9
2004 | 2012 | 0.71 | 0.93 | 0.9
2004 | 2013 | 0.71 | 0.93 | 0.9
2004 | 2014 | 0.71 | 0.93 | 0.9
2004 | 2015 | 0.71 | 0.93 | 0.9
2004 | 2016 | 0.71 | 0.93 | 0.9
2004 | 2017 | 0.71 | 0.93 | 0.9
2004 | 2018 | 0.71 | 0.93 | 0.9
2004 | 2019 | 0.71 | 0.93 | 0.9
2004 | 2020 | 0.71 | 0.93 | 0.9
2004 | 2021 | 0.71 | 0.93 | 0.9
2004 | 2022 | 0.71 | 0.93 | 0.9
2004 | 2023 | 0.71 | 0.93 | 0.9
2004 | 2024 | 0.71 | 0.93 | 0.9
2004 | 2025 | 0.71 | 0.93 | 0.9
2004 | 2026 | 0.71 | 0.93 | 0.9
2004 | 2027 | 0.71 | 0.93 | 0.9
2004 | 2028 | 0.71 | 0.93 | 0.9
2004 | 2029 | 0.71 | 0.93 | 0.9
2004 | 2030 | 0.71 | 0.93 | 0.9
2004 | 2031 | 0.71 | 0.93 | 0.9
2004 | 2032 | 0.71 | 0.93 | 0.9
2004 | 2033 | 0.71 | 0.93 | 0.9
2004 | 2034 | 0.71 | 0.93 | 0.9
2004 | 2035 | 0.71 | 0.93 | 0.9
2004 | 2036 | 0.71 | 0.93 | 0.9
2004 | 2037 | 0.71 | 0.93 | 0.9
2004 | 2038 | 0.71 | 0.93 | 0.9
2004 | 2039 | 0.71 | 0.93 | 0.9
2004 | 2040 | 0.71 | 0.93 | 0.9
2004 | 2041 | 0.71 | 0.93 | 0.9
2004 | 2042 | 0.71 | 0.93 | 0.9
2004 | 2043 | 0.71 | 0.93 | 0.9
2004 | 2044 | 0.71 | 0.93 | 0.9
2004 | 2045 | 0.71 | 0.93 | 0.9
2004 | 2046 | 0.71 | 0.93 | 0.9
2004 | 2047 | 0.71 | 0.93 | 0.9
2004 | 2048 | 0.71 | 0.93 | 0.9
2004 | 2049 | 0.71 | 0.93 | 0.9
2004 | 2050 | 0.71 | 0.93 | 0.9
2005 | 2005 | 0.75 | 0.93 | 0.9
2005 | 2006 | 0.71 | 0.93 | 0.9
2005 | 2007 | 0.71 | 0.93 | 0.9
2005 | 2008 | 0.71 | 0.93 | 0.9
2005 | 2009 | 0.71 | 0.93 | 0.9
2005 | 2010 | 0.71 | 0.93 | 0.9
2005 | 2011 | 0.71 | 0.93 | 0.9
2005 | 2012 | 0.71 | 0.93 | 0.9
2005 | 2013 | 0.71 | 0.93 | 0.9
2005 | 2014 | 0.71 | 0.93 | 0.9
2005 | 2015 | 0.71 | 0.93 | 0.9
2005 | 2016 | 0.71 | 0.93 | 0.9
2005 | 2017 | 0.71 | 0.93 | 0.9
2005 | 2018 | 0.71 | 0.93 | 0.9
2005 | 2019 | 0.71 | 0.93 | 0.9
2005 | 2020 | 0.71 | 0.93 | 0.9
2005 | 2021 | 0.71 | 0.93 | 0.9
2005 | 2022 | 0.71 | 0.93 | 0.9
2005 | 2023 | 0.71 | 0.93 | 0.9
2005 | 2024 | 0.71 | 0.93 | 0.9
2005 | 2025 | 0.71 | 0.93 | 0.9
2005 | 2026 | 0.71 | 0.93 | 0.9
2005 | 2027 | 0.71 | 0.93 | 0.9
2005 | 2028 | 0.71 | 0.93 | 0.9
2005 | 2029 | 0.71 | 0.93 | 0.9
2005 | 2030 | 0.71 | 0.93 | 0.9
2005 | 2031 | 0.71 | 0.93 | 0.9
2005 | 2032 | 0.71 | 0.93 | 0.9
2005 | 2033 | 0.71 | 0.93 | 0.9
2005 | 2034 | 0.71 | 0.93 | 0.9
2005 | 2035 | 0.71 | 0.93 | 0.9
2005 | 2036 | 0.71 | 0.93 | 0.9
2005 | 2037 | 0.71 | 0.93 | 0.9
2005 | 2038 | 0.71 | 0.93 | 0.9
2005 | 2039 | 0.71 | 0.93 | 0.9
2005 | 2040 | 0.71 | 0.93 | 0.9
2005 | 2041 | 0.71 | 0.93 | 0.9
2005 | 2042 | 0.71 | 0.93 | 0.9
2005 | 2043 | 0.71 | 0.93 | 0.9
2005 | 2044 | 0.71 | 0.93 | 0.9
2005 | 2045 | 0.71 | 0.93 | 0.9
2005 | 2046 | 0.71 | 0.93 | 0.9
2005 | 2047 | 0.71 | 0.93 | 0.9
2005 | 2048 | 0.71 | 0.93 | 0.9
2005 | 2049 | 0.71 | 0.93 | 0.9
2005 | 2050 | 0.71 | 0.93 | 0.9
2006 | 2006 | 0.71 | 0.93 | 0.9
2006 | 2007 | 0.71 | 0.93 | 0.9
2006 | 2008 | 0.71 | 0.93 | 0.9
2006 | 2009 | 0.71 | 0.93 | 0.9
2006 | 2010 | 0.71 | 0.93 | 0.9
2006 | 2011 | 0.71 | 0.93 | 0.9
2006 | 2012 | 0.71 | 0.93 | 0.9
2006 | 2013 | 0.71 | 0.93 | 0.9
2006 | 2014 | 0.71 | 0.93 | 0.9
2006 | 2015 | 0.71 | 0.93 | 0.9
2006 | 2016 | 0.71 | 0.93 | 0.9
2006 | 2017 | 0.71 | 0.93 | 0.9
2006 | 2018 | 0.71 | 0.93 | 0.9
2006 | 2019 | 0.71 | 0.93 | 0.9
2006 | 2020 | 0.71 | 0.93 | 0.9
2006 | 2021 | 0.71 | 0.93 | 0.9
2006 | 2022 | 0.71 | 0.93 | 0.9
2006 | 2023 | 0.71 | 0.93 | 0.9
2006 | 2024 | 0.71 | 0.93 | 0.9
2006 | 2025 | 0.71 | 0.93 | 0.9
2006 | 2026 | 0.71 | 0.93 | 0.9
2006 | 2027 | 0.71 | 0.93 | 0.9
2006 | 2028 | 0.71 | 0.93 | 0.9
2006 | 2029 | 0.71 | 0.93 | 0.9
2006 | 2030 | 0.71 | 0.93 | 0.9
2006 | 2031 | 0.71 | 0.93 | 0.9
2006 | 2032 | 0.71 | 0.93 | 0.9
2006 | 2033 | 0.71 | 0.93 | 0.9
2006 | 2034 | 0.71 | 0.93 | 0.9
2006 | 2035 | 0.71 | 0.93 | 0.9
2006 | 2036 | 0.71 | 0.93 | 0.9
2006 | 2037 | 0.71 | 0.93 | 0.9
2006 | 2038 | 0.71 | 0.93 | 0.9
2006 | 2039 | 0.71 | 0.93 | 0.9
2006 | 2040 | 0.71 | 0.93 | 0.9
2006 | 2041 | 0.71 | 0.93 | 0.9
2006 | 2042 | 0.71 | 0.93 | 0.9
2006 | 2043 | 0.71 | 0.93 | 0.9
2006 | 2044 | 0.71 | 0.93 | 0.9
2006 | 2045 | 0.71 | 0.93 | 0.9
2006 | 2046 | 0.71 | 0.93 | 0.9
2006 | 2047 | 0.71 | 0.93 | 0.9
2006 | 2048 | 0.71 | 0.93 | 0.9
2006 | 2049 | 0.71 | 0.93 | 0.9
2006 | 2050 | 0.71 | 0.93 | 0.9
2007 | 2007 | 0.86 | 0.95 | 0.9
2007 | 2008 | 0.86 | 0.95 | 0.9
2007 | 2009 | 0.86 | 0.95 | 0.9
2007 | 2010 | 0.86 | 0.95 | 0.9
2007 | 2011 | 0.86 | 0.95 | 0.9
2007 | 2012 | 0.86 | 0.95 | 0.9
2007 | 2013 | 0.86 | 0.95 | 0.9
2007 | 2014 | 0.86 | 0.95 | 0.9
2007 | 2015 | 0.86 | 0.95 | 0.9
2007 | 2016 | 0.86 | 0.95 | 0.9
2007 | 2017 | 0.86 | 0.95 | 0.9
2007 | 2018 | 0.86 | 0.95 | 0.9
2007 | 2019 | 0.86 | 0.95 | 0.9
2007 | 2020 | 0.86 | 0.95 | 0.9
2007 | 2021 | 0.86 | 0.95 | 0.9
2007 | 2022 | 0.86 | 0.95 | 0.9
2007 | 2023 | 0.86 | 0.95 | 0.9
2007 | 2024 | 0.86 | 0.95 | 0.9
2007 | 2025 | 0.86 | 0.95 | 0.9
2007 | 2026 | 0.86 | 0.95 | 0.9
2007 | 2027 | 0.86 | 0.95 | 0.9
2007 | 2028 | 0.86 | 0.95 | 0.9
2007 | 2029 | 0.86 | 0.95 | 0.9
2007 | 2030 | 0.86 | 0.95 | 0.9
2007 | 2031 | 0.86 | 0.95 | 0.9
2007 | 2032 | 0.86 | 0.95 | 0.9
2007 | 2033 | 0.86 | 0.95 | 0.9
2007 | 2034 | 0.86 | 0.95 | 0.9
2007 | 2035 | 0.86 | 0.95 | 0.9
2007 | 2036 | 0.86 | 0.95 | 0.9
2007 | 2037 | 0.86 | 0.95 | 0.9
2007 | 2038 | 0.86 | 0.95 | 0.9
2007 | 2039 | 0.86 | 0.95 | 0.9
2007 | 2040 | 0.86 | 0.95 | 0.9
2007 | 2041 | 0.86 | 0.95 | 0.9
2007 | 2042 | 0.86 | 0.95 | 0.9
2007 | 2043 | 0.86 | 0.95 | 0.9
2007 | 2044 | 0.86 | 0.95 | 0.9
2007 | 2045 | 0.86 | 0.95 | 0.9
2007 | 2046 | 0.86 | 0.95 | 0.9
2007 | 2047 | 0.86 | 0.95 | 0.9
2007 | 2048 | 0.86 | 0.95 | 0.9
2007 | 2049 | 0.86 | 0.95 | 0.9
2007 | 2050 | 0.86 | 0.95 | 0.9
2008 | 2008 | 0.86 | 0.95 | 0.9
2008 | 2009 | 0.86 | 0.95 | 0.9
2008 | 2010 | 0.86 | 0.95 | 0.9
2008 | 2011 | 0.86 | 0.95 | 0.9
2008 | 2012 | 0.86 | 0.95 | 0.9
2008 | 2013 | 0.86 | 0.95 | 0.9
2008 | 2014 | 0.86 | 0.95 | 0.9
2008 | 2015 | 0.86 | 0.95 | 0.9
2008 | 2016 | 0.86 | 0.95 | 0.9
2008 | 2017 | 0.86 | 0.95 | 0.9
2008 | 2018 | 0.86 | 0.95 | 0.9
2008 | 2019 | 0.86 | 0.95 | 0.9
2008 | 2020 | 0.86 | 0.95 | 0.9
2008 | 2021 | 0.86 | 0.95 | 0.9
2008 | 2022 | 0.86 | 0.95 | 0.9
2008 | 2023 | 0.86 | 0.95 | 0.9
2008 | 2024 | 0.86 | 0.95 | 0.9
2008 | 2025 | 0.86 | 0.95 | 0.9
2008 | 2026 | 0.86 | 0.95 | 0.9
2008 | 2027 | 0.86 | 0.95 | 0.9
2008 | 2028 | 0.86 | 0.95 | 0.9
2008 | 2029 | 0.86 | 0.95 | 0.9
2008 | 2030 | 0.86 | 0.95 | 0.9
2008 | 2031 | 0.86 | 0.95 | 0.9
2008 | 2032 | 0.86 | 0.95 | 0.9
2008 | 2033 | 0.86 | 0.95 | 0.9
2008 | 2034 | 0.86 | 0.95 | 0.9
2008 | 2035 | 0.86 | 0.95 | 0.9
2008 | 2036 | 0.86 | 0.95 | 0.9
2008 | 2037 | 0.86 | 0.95 | 0.9
2008 | 2038 | 0.86 | 0.95 | 0.9
2008 | 2039 | 0.86 | 0.95 | 0.9
2008 | 2040 | 0.86 | 0.95 | 0.9
2008 | 2041 | 0.86 | 0.95 | 0.9
2008 | 2042 | 0.86 | 0.95 | 0.9
2008 | 2043 | 0.86 | 0.95 | 0.9
2008 | 2044 | 0.86 | 0.95 | 0.9
2008 | 2045 | 0.86 | 0.95 | 0.9
2008 | 2046 | 0.86 | 0.95 | 0.9
2008 | 2047 | 0.86 | 0.95 | 0.9
2008 | 2048 | 0.86 | 0.95 | 0.9
2008 | 2049 | 0.86 | 0.95 | 0.9
2008 | 2050 | 0.86 | 0.95 | 0.9
2009 | 2009 | 0.86 | 0.95 | 0.9
2009 | 2010 | 0.86 | 0.95 | 0.9
2009 | 2011 | 0.86 | 0.95 | 0.9
2009 | 2012 | 0.86 | 0.95 | 0.9
2009 | 2013 | 0.86 | 0.95 | 0.9
2009 | 2014 | 0.86 | 0.95 | 0.9
2009 | 2015 | 0.86 | 0.95 | 0.9
2009 | 2016 | 0.86 | 0.95 | 0.9
2009 | 2017 | 0.86 | 0.95 | 0.9
2009 | 2018 | 0.86 | 0.95 | 0.9
2009 | 2019 | 0.86 | 0.95 | 0.9
2009 | 2020 | 0.86 | 0.95 | 0.9
2009 | 2021 | 0.86 | 0.95 | 0.9
2009 | 2022 | 0.86 | 0.95 | 0.9
2009 | 2023 | 0.86 | 0.95 | 0.9
2009 | 2024 | 0.86 | 0.95 | 0.9
2009 | 2025 | 0.86 | 0.95 | 0.9
2009 | 2026 | 0.86 | 0.95 | 0.9
2009 | 2027 | 0.86 | 0.95 | 0.9
2009 | 2028 | 0.86 | 0.95 | 0.9
2009 | 2029 | 0.86 | 0.95 | 0.9
2009 | 2030 | 0.86 | 0.95 | 0.9
2009 | 2031 | 0.86 | 0.95 | 0.9
2009 | 2032 | 0.86 | 0.95 | 0.9
2009 | 2033 | 0.86 | 0.95 | 0.9
2009 | 2034 | 0.86 | 0.95 | 0.9
2009 | 2035 | 0.86 | 0.95 | 0.9
2009 | 2036 | 0.86 | 0.95 | 0.9
2009 | 2037 | 0.86 | 0.95 | 0.9
2009 | 2038 | 0.86 | 0.95 | 0.9
2009 | 2039 | 0.86 | 0.95 | 0.9
2009 | 2040 | 0.86 | 0.95 | 0.9
2009 | 2041 | 0.86 | 0.95 | 0.9
2009 | 2042 | 0.86 | 0.95 | 0.9
2009 | 2043 | 0.86 | 0.95 | 0.9
2009 | 2044 | 0.86 | 0.95 | 0.9
2009 | 2045 | 0.86 | 0.95 | 0.9
2009 | 2046 | 0.86 | 0.95 | 0.9
2009 | 2047 | 0.86 | 0.95 | 0.9
2009 | 2048 | 0.86 | 0.95 | 0.9
2009 | 2049 | 0.86 | 0.95 | 0.9
2009 | 2050 | 0.86 | 0.95 | 0.9
2010 | 2010 | 0.9 | 0.95 | 0.9
2010 | 2011 | 0.9 | 0.95 | 0.9
2010 | 2012 | 0.9 | 0.95 | 0.9
2010 | 2013 | 0.9 | 0.95 | 0.9
2010 | 2014 | 0.9 | 0.95 | 0.9
2010 | 2015 | 0.9 | 0.95 | 0.9
2010 | 2016 | 0.9 | 0.95 | 0.9
2010 | 2017 | 0.9 | 0.95 | 0.9
2010 | 2018 | 0.9 | 0.95 | 0.9
2010 | 2019 | 0.9 | 0.95 | 0.9
2010 | 2020 | 0.9 | 0.95 | 0.9
2010 | 2021 | 0.9 | 0.95 | 0.9
2010 | 2022 | 0.9 | 0.95 | 0.9
2010 | 2023 | 0.9 | 0.95 | 0.9
2010 | 2024 | 0.9 | 0.95 | 0.9
2010 | 2025 | 0.9 | 0.95 | 0.9
2010 | 2026 | 0.9 | 0.95 | 0.9
2010 | 2027 | 0.9 | 0.95 | 0.9
2010 | 2028 | 0.9 | 0.95 | 0.9
2010 | 2029 | 0.9 | 0.95 | 0.9
2010 | 2030 | 0.9 | 0.95 | 0.9
2010 | 2031 | 0.9 | 0.95 | 0.9
2010 | 2032 | 0.9 | 0.95 | 0.9
2010 | 2033 | 0.9 | 0.95 | 0.9
2010 | 2034 | 0.9 | 0.95 | 0.9
2010 | 2035 | 0.9 | 0.95 | 0.9
2010 | 2036 | 0.9 | 0.95 | 0.9
2010 | 2037 | 0.9 | 0.95 | 0.9
2010 | 2038 | 0.9 | 0.95 | 0.9
2010 | 2039 | 0.9 | 0.95 | 0.9
2010 | 2040 | 0.9 | 0.95 | 0.9
2010 | 2041 | 0.9 | 0.95 | 0.9
2010 | 2042 | 0.9 | 0.95 | 0.9
2010 | 2043 | 0.9 | 0.95 | 0.9
2010 | 2044 | 0.9 | 0.95 | 0.9
2010 | 2045 | 0.9 | 0.95 | 0.9
2010 | 2046 | 0.9 | 0.95 | 0.9
2010 | 2047 | 0.9 | 0.95 | 0.9
2010 | 2048 | 0.9 | 0.95 | 0.9
2010 | 2049 | 0.9 | 0.95 | 0.9
2010 | 2050 | 0.9 | 0.95 | 0.9
2011 | 2011 | 0.9 | 0.95 | 0.9
2011 | 2012 | 0.9 | 0.95 | 0.9
2011 | 2013 | 0.9 | 0.95 | 0.9
2011 | 2014 | 0.9 | 0.95 | 0.9
2011 | 2015 | 0.9 | 0.95 | 0.9
2011 | 2016 | 0.9 | 0.95 | 0.9
2011 | 2017 | 0.9 | 0.95 | 0.9
2011 | 2018 | 0.9 | 0.95 | 0.9
2011 | 2019 | 0.9 | 0.95 | 0.9
2011 | 2020 | 0.9 | 0.95 | 0.9
2011 | 2021 | 0.9 | 0.95 | 0.9
2011 | 2022 | 0.9 | 0.95 | 0.9
2011 | 2023 | 0.9 | 0.95 | 0.9
2011 | 2024 | 0.9 | 0.95 | 0.9
2011 | 2025 | 0.9 | 0.95 | 0.9
2011 | 2026 | 0.9 | 0.95 | 0.9
2011 | 2027 | 0.9 | 0.95 | 0.9
2011 | 2028 | 0.9 | 0.95 | 0.9
2011 | 2029 | 0.9 | 0.95 | 0.9
2011 | 2030 | 0.9 | 0.95 | 0.9
2011 | 2031 | 0.9 | 0.95 | 0.9
2011 | 2032 | 0.9 | 0.95 | 0.9
2011 | 2033 | 0.9 | 0.95 | 0.9
2011 | 2034 | 0.9 | 0.95 | 0.9
2011 | 2035 | 0.9 | 0.95 | 0.9
2011 | 2036 | 0.9 | 0.95 | 0.9
2011 | 2037 | 0.9 | 0.95 | 0.9
2011 | 2038 | 0.9 | 0.95 | 0.9
2011 | 2039 | 0.9 | 0.95 | 0.9
2011 | 2040 | 0.9 | 0.95 | 0.9
2011 | 2041 | 0.9 | 0.95 | 0.9
2011 | 2042 | 0.9 | 0.95 | 0.9
2011 | 2043 | 0.9 | 0.95 | 0.9
2011 | 2044 | 0.9 | 0.95 | 0.9
2011 | 2045 | 0.9 | 0.95 | 0.9
2011 | 2046 | 0.9 | 0.95 | 0.9
2011 | 2047 | 0.9 | 0.95 | 0.9
2011 | 2048 | 0.9 | 0.95 | 0.9
2011 | 2049 | 0.9 | 0.95 | 0.9
2011 | 2050 | 0.9 | 0.95 | 0.9
2012 | 2012 | 0.9 | 0.95 | 0.9
2012 | 2013 | 0.9 | 0.95 | 0.9
2012 | 2014 | 0.9 | 0.95 | 0.9
2012 | 2015 | 0.9 | 0.95 | 0.9
2012 | 2016 | 0.9 | 0.95 | 0.9
2012 | 2017 | 0.9 | 0.95 | 0.9
2012 | 2018 | 0.9 | 0.95 | 0.9
2012 | 2019 | 0.9 | 0.95 | 0.9
2012 | 2020 | 0.9 | 0.95 | 0.9
2012 | 2021 | 0.9 | 0.95 | 0.9
2012 | 2022 | 0.9 | 0.95 | 0.9
2012 | 2023 | 0.9 | 0.95 | 0.9
2012 | 2024 | 0.9 | 0.95 | 0.9
2012 | 2025 | 0.9 | 0.95 | 0.9
2012 | 2026 | 0.9 | 0.95 | 0.9
2012 | 2027 | 0.9 | 0.95 | 0.9
2012 | 2028 | 0.9 | 0.95 | 0.9
2012 | 2029 | 0.9 | 0.95 | 0.9
2012 | 2030 | 0.9 | 0.95 | 0.9
2012 | 2031 | 0.9 | 0.95 | 0.9
2012 | 2032 | 0.9 | 0.95 | 0.9
2012 | 2033 | 0.9 | 0.95 | 0.9
2012 | 2034 | 0.9 | 0.95 | 0.9
2012 | 2035 | 0.9 | 0.95 | 0.9
2012 | 2036 | 0.9 | 0.95 | 0.9
2012 | 2037 | 0.9 | 0.95 | 0.9
2012 | 2038 | 0.9 | 0.95 | 0.9
2012 | 2039 | 0.9 | 0.95 | 0.9
2012 | 2040 | 0.9 | 0.95 | 0.9
2012 | 2041 | 0.9 | 0.95 | 0.9
2012 | 2042 | 0.9 | 0.95 | 0.9
2012 | 2043 | 0.9 | 0.95 | 0.9
2012 | 2044 | 0.9 | 0.95 | 0.9
2012 | 2045 | 0.9 | 0.95 | 0.9
2012 | 2046 | 0.9 | 0.95 | 0.9
2012 | 2047 | 0.9 | 0.95 | 0.9
2012 | 2048 | 0.9 | 0.95 | 0.9
2012 | 2049 | 0.9 | 0.95 | 0.9
2012 | 2050 | 0.9 | 0.95 | 0.9
2013 | 2013 | 0.9 | 0.95 | 0.9
2013 | 2014 | 0.9 | 0.95 | 0.9
2013 | 2015 | 0.9 | 0.95 | 0.9
2013 | 2016 | 0.9 | 0.95 | 0.9
2013 | 2017 | 0.9 | 0.95 | 0.9
2013 | 2018 | 0.9 | 0.95 | 0.9
2013 | 2019 | 0.9 | 0.95 | 0.9
2013 | 2020 | 0.9 | 0.95 | 0.9
2013 | 2021 | 0.9 | 0.95 | 0.9
2013 | 2022 | 0.9 | 0.95 | 0.9
2013 | 2023 | 0.9 | 0.95 | 0.9
2013 | 2024 | 0.9 | 0.95 | 0.9
2013 | 2025 | 0.9 | 0.95 | 0.9
2013 | 2026 | 0.9 | 0.95 | 0.9
2013 | 2027 | 0.9 | 0.95 | 0.9
2013 | 2028 | 0.9 | 0.95 | 0.9
2013 | 2029 | 0.9 | 0.95 | 0.9
2013 | 2030 | 0.9 | 0.95 | 0.9
2013 | 2031 | 0.9 | 0.95 | 0.9
2013 | 2032 | 0.9 | 0.95 | 0.9
2013 | 2033 | 0.9 | 0.95 | 0.9
2013 | 2034 | 0.9 | 0.95 | 0.9
2013 | 2035 | 0.9 | 0.95 | 0.9
2013 | 2036 | 0.9 | 0.95 | 0.9
2013 | 2037 | 0.9 | 0.95 | 0.9
2013 | 2038 | 0.9 | 0.95 | 0.9
2013 | 2039 | 0.9 | 0.95 | 0.9
2013 | 2040 | 0.9 | 0.95 | 0.9
2013 | 2041 | 0.9 | 0.95 | 0.9
2013 | 2042 | 0.9 | 0.95 | 0.9
2013 | 2043 | 0.9 | 0.95 | 0.9
2013 | 2044 | 0.9 | 0.95 | 0.9
2013 | 2045 | 0.9 | 0.95 | 0.9
2013 | 2046 | 0.9 | 0.95 | 0.9
2013 | 2047 | 0.9 | 0.95 | 0.9
2013 | 2048 | 0.9 | 0.95 | 0.9
2013 | 2049 | 0.9 | 0.95 | 0.9
2013 | 2050 | 0.9 | 0.95 | 0.9
2014 | 2014 | 0.9 | 0.95 | 0.9
2014 | 2015 | 0.9 | 0.95 | 0.9
2014 | 2016 | 0.9 | 0.95 | 0.9
2014 | 2017 | 0.9 | 0.95 | 0.9
2014 | 2018 | 0.9 | 0.95 | 0.9
2014 | 2019 | 0.9 | 0.95 | 0.9
2014 | 2020 | 0.9 | 0.95 | 0.9
2014 | 2021 | 0.9 | 0.95 | 0.9
2014 | 2022 | 0.9 | 0.95 | 0.9
2014 | 2023 | 0.9 | 0.95 | 0.9
2014 | 2024 | 0.9 | 0.95 | 0.9
2014 | 2025 | 0.9 | 0.95 | 0.9
2014 | 2026 | 0.9 | 0.95 | 0.9
2014 | 2027 | 0.9 | 0.95 | 0.9
2014 | 2028 | 0.9 | 0.95 | 0.9
2014 | 2029 | 0.9 | 0.95 | 0.9
2014 | 2030 | 0.9 | 0.95 | 0.9
2014 | 2031 | 0.9 | 0.95 | 0.9
2014 | 2032 | 0.9 | 0.95 | 0.9
2014 | 2033 | 0.9 | 0.95 | 0.9
2014 | 2034 | 0.9 | 0.95 | 0.9
2014 | 2035 | 0.9 | 0.95 | 0.9
2014 | 2036 | 0.9 | 0.95 | 0.9
2014 | 2037 | 0.9 | 0.95 | 0.9
2014 | 2038 | 0.9 | 0.95 | 0.9
2014 | 2039 | 0.9 | 0.95 | 0.9
2014 | 2040 | 0.9 | 0.95 | 0.9
2014 | 2041 | 0.9 | 0.95 | 0.9
2014 | 2042 | 0.9 | 0.95 | 0.9
2014 | 2043 | 0.9 | 0.95 | 0.9
2014 | 2044 | 0.9 | 0.95 | 0.9
2014 | 2045 | 0.9 | 0.95 | 0.9
2014 | 2046 | 0.9 | 0.95 | 0.9
2014 | 2047 | 0.9 | 0.95 | 0.9
2014 | 2048 | 0.9 | 0.95 | 0.9
2014 | 2049 | 0.9 | 0.95 | 0.9
2014 | 2050 | 0.9 | 0.95 | 0.9
2015 | 2015 | 0.9 | 0.95 | 0.9
2015 | 2016 | 0.9 | 0.95 | 0.9
2015 | 2017 | 0.9 | 0.95 | 0.9
2015 | 2018 | 0.9 | 0.95 | 0.9
2015 | 2019 | 0.9 | 0.95 | 0.9
2015 | 2020 | 0.9 | 0.95 | 0.9
2015 | 2021 | 0.9 | 0.95 | 0.9
2015 | 2022 | 0.9 | 0.95 | 0.9
2015 | 2023 | 0.9 | 0.95 | 0.9
2015 | 2024 | 0.9 | 0.95 | 0.9
2015 | 2025 | 0.9 | 0.95 | 0.9
2015 | 2026 | 0.9 | 0.95 | 0.9
2015 | 2027 | 0.9 | 0.95 | 0.9
2015 | 2028 | 0.9 | 0.95 | 0.9
2015 | 2029 | 0.9 | 0.95 | 0.9
2015 | 2030 | 0.9 | 0.95 | 0.9
2015 | 2031 | 0.9 | 0.95 | 0.9
2015 | 2032 | 0.9 | 0.95 | 0.9
2015 | 2033 | 0.9 | 0.95 | 0.9
2015 | 2034 | 0.9 | 0.95 | 0.9
2015 | 2035 | 0.9 | 0.95 | 0.9
2015 | 2036 | 0.9 | 0.95 | 0.9
2015 | 2037 | 0.9 | 0.95 | 0.9
2015 | 2038 | 0.9 | 0.95 | 0.9
2015 | 2039 | 0.9 | 0.95 | 0.9
2015 | 2040 | 0.9 | 0.95 | 0.9
2015 | 2041 | 0.9 | 0.95 | 0.9
2015 | 2042 | 0.9 | 0.95 | 0.9
2015 | 2043 | 0.9 | 0.95 | 0.9
2015 | 2044 | 0.9 | 0.95 | 0.9
2015 | 2045 | 0.9 | 0.95 | 0.9
2015 | 2046 | 0.9 | 0.95 | 0.9
2015 | 2047 | 0.9 | 0.95 | 0.9
2015 | 2048 | 0.9 | 0.95 | 0.9
2015 | 2049 | 0.9 | 0.95 | 0.9
2015 | 2050 | 0.9 | 0.95 | 0.9
2016 | 2016 | 0.9 | 0.95 | 0.9
2016 | 2017 | 0.9 | 0.95 | 0.9
2016 | 2018 | 0.9 | 0.95 | 0.9
2016 | 2019 | 0.9 | 0.95 | 0.9
2016 | 2020 | 0.9 | 0.95 | 0.9
2016 | 2021 | 0.9 | 0.95 | 0.9
2016 | 2022 | 0.9 | 0.95 | 0.9
2016 | 2023 | 0.9 | 0.95 | 0.9
2016 | 2024 | 0.9 | 0.95 | 0.9
2016 | 2025 | 0.9 | 0.95 | 0.9
2016 | 2026 | 0.9 | 0.95 | 0.9
2016 | 2027 | 0.9 | 0.95 | 0.9
2016 | 2028 | 0.9 | 0.95 | 0.9
2016 | 2029 | 0.9 | 0.95 | 0.9
2016 | 2030 | 0.9 | 0.95 | 0.9
2016 | 2031 | 0.9 | 0.95 | 0.9
2016 | 2032 | 0.9 | 0.95 | 0.9
2016 | 2033 | 0.9 | 0.95 | 0.9
2016 | 2034 | 0.9 | 0.95 | 0.9
2016 | 2035 | 0.9 | 0.95 | 0.9
2016 | 2036 | 0.9 | 0.95 | 0.9
2016 | 2037 | 0.9 | 0.95 | 0.9
2016 | 2038 | 0.9 | 0.95 | 0.9
2016 | 2039 | 0.9 | 0.95 | 0.9
2016 | 2040 | 0.9 | 0.95 | 0.9
2016 | 2041 | 0.9 | 0.95 | 0.9
2016 | 2042 | 0.9 | 0.95 | 0.9
2016 | 2043 | 0.9 | 0.95 | 0.9
2016 | 2044 | 0.9 | 0.95 | 0.9
2016 | 2045 | 0.9 | 0.95 | 0.9
2016 | 2046 | 0.9 | 0.95 | 0.9
2016 | 2047 | 0.9 | 0.95 | 0.9
2016 | 2048 | 0.9 | 0.95 | 0.9
2016 | 2049 | 0.9 | 0.95 | 0.9
2016 | 2050 | 0.9 | 0.95 | 0.9
2017 | 2017 | 0.9 | 0.95 | 0.9
2017 | 2018 | 0.9 | 0.95 | 0.9
2017 | 2019 | 0.9 | 0.95 | 0.9
2017 | 2020 | 0.9 | 0.95 | 0.9
2017 | 2021 | 0.9 | 0.95 | 0.9
2017 | 2022 | 0.9 | 0.95 | 0.9
2017 | 2023 | 0.9 | 0.95 | 0.9
2017 | 2024 | 0.9 | 0.95 | 0.9
2017 | 2025 | 0.9 | 0.95 | 0.9
2017 | 2026 | 0.9 | 0.95 | 0.9
2017 | 2027 | 0.9 | 0.95 | 0.9
2017 | 2028 | 0.9 | 0.95 | 0.9
2017 | 2029 | 0.9 | 0.95 | 0.9
2017 | 2030 | 0.9 | 0.95 | 0.9
2017 | 2031 | 0.9 | 0.95 | 0.9
2017 | 2032 | 0.9 | 0.95 | 0.9
2017 | 2033 | 0.9 | 0.95 | 0.9
2017 | 2034 | 0.9 | 0.95 | 0.9
2017 | 2035 | 0.9 | 0.95 | 0.9
2017 | 2036 | 0.9 | 0.95 | 0.9
2017 | 2037 | 0.9 | 0.95 | 0.9
2017 | 2038 | 0.9 | 0.95 | 0.9
2017 | 2039 | 0.9 | 0.95 | 0.9
2017 | 2040 | 0.9 | 0.95 | 0.9
2017 | 2041 | 0.9 | 0.95 | 0.9
2017 | 2042 | 0.9 | 0.95 | 0.9
2017 | 2043 | 0.9 | 0.95 | 0.9
2017 | 2044 | 0.9 | 0.95 | 0.9
2017 | 2045 | 0.9 | 0.95 | 0.9
2017 | 2046 | 0.9 | 0.95 | 0.9
2017 | 2047 | 0.9 | 0.95 | 0.9
2017 | 2048 | 0.9 | 0.95 | 0.9
2017 | 2049 | 0.9 | 0.95 | 0.9
2017 | 2050 | 0.9 | 0.95 | 0.9
2018 | 2018 | 0.9 | 0.95 | 0.9
2018 | 2019 | 0.9 | 0.95 | 0.9
2018 | 2020 | 0.9 | 0.95 | 0.9
2018 | 2021 | 0.9 | 0.95 | 0.9
2018 | 2022 | 0.9 | 0.95 | 0.9
2018 | 2023 | 0.9 | 0.95 | 0.9
2018 | 2024 | 0.9 | 0.95 | 0.9
2018 | 2025 | 0.9 | 0.95 | 0.9
2018 | 2026 | 0.9 | 0.95 | 0.9
2018 | 2027 | 0.9 | 0.95 | 0.9
2018 | 2028 | 0.9 | 0.95 | 0.9
2018 | 2029 | 0.9 | 0.95 | 0.9
2018 | 2030 | 0.9 | 0.95 | 0.9
2018 | 2031 | 0.9 | 0.95 | 0.9
2018 | 2032 | 0.9 | 0.95 | 0.9
2018 | 2033 | 0.9 | 0.95 | 0.9
2018 | 2034 | 0.9 | 0.95 | 0.9
2018 | 2035 | 0.9 | 0.95 | 0.9
2018 | 2036 | 0.9 | 0.95 | 0.9
2018 | 2037 | 0.9 | 0.95 | 0.9
2018 | 2038 | 0.9 | 0.95 | 0.9
2018 | 2039 | 0.9 | 0.95 | 0.9
2018 | 2040 | 0.9 | 0.95 | 0.9
2018 | 2041 | 0.9 | 0.95 | 0.9
2018 | 2042 | 0.9 | 0.95 | 0.9
2018 | 2043 | 0.9 | 0.95 | 0.9
2018 | 2044 | 0.9 | 0.95 | 0.9
2018 | 2045 | 0.9 | 0.95 | 0.9
2018 | 2046 | 0.9 | 0.95 | 0.9
2018 | 2047 | 0.9 | 0.95 | 0.9
2018 | 2048 | 0.9 | 0.95 | 0.9
2018 | 2049 | 0.9 | 0.95 | 0.9
2018 | 2050 | 0.9 | 0.95 | 0.9
2019 | 2019 | 0.9 | 0.95 | 0.9
2019 | 2020 | 0.9 | 0.95 | 0.9
2019 | 2021 | 0.9 | 0.95 | 0.9
2019 | 2022 | 0.9 | 0.95 | 0.9
2019 | 2023 | 0.9 | 0.95 | 0.9
2019 | 2024 | 0.9 | 0.95 | 0.9
2019 | 2025 | 0.9 | 0.95 | 0.9
2019 | 2026 | 0.9 | 0.95 | 0.9
2019 | 2027 | 0.9 | 0.95 | 0.9
2019 | 2028 | 0.9 | 0.95 | 0.9
2019 | 2029 | 0.9 | 0.95 | 0.9
2019 | 2030 | 0.9 | 0.95 | 0.9
2019 | 2031 | 0.9 | 0.95 | 0.9
2019 | 2032 | 0.9 | 0.95 | 0.9
2019 | 2033 | 0.9 | 0.95 | 0.9
2019 | 2034 | 0.9 | 0.95 | 0.9
2019 | 2035 | 0.9 | 0.95 | 0.9
2019 | 2036 | 0.9 | 0.95 | 0.9
2019 | 2037 | 0.9 | 0.95 | 0.9
2019 | 2038 | 0.9 | 0.95 | 0.9
2019 | 2039 | 0.9 | 0.95 | 0.9
2019 | 2040 | 0.9 | 0.95 | 0.9
2019 | 2041 | 0.9 | 0.95 | 0.9
2019 | 2042 | 0.9 | 0.95 | 0.9
2019 | 2043 | 0.9 | 0.95 | 0.9
2019 | 2044 | 0.9 | 0.95 | 0.9
2019 | 2045 | 0.9 | 0.95 | 0.9
2019 | 2046 | 0.9 | 0.95 | 0.9
2019 | 2047 | 0.9 | 0.95 | 0.9
2019 | 2048 | 0.9 | 0.95 | 0.9
2019 | 2049 | 0.9 | 0.95 | 0.9
2019 | 2050 | 0.9 | 0.95 | 0.9
2020 | 2020 | 0.9 | 0.95 | 0.9
2020 | 2021 | 0.9 | 0.95 | 0.9
2020 | 2022 | 0.9 | 0.95 | 0.9
2020 | 2023 | 0.9 | 0.95 | 0.9
2020 | 2024 | 0.9 | 0.95 | 0.9
2020 | 2025 | 0.9 | 0.95 | 0.9
2020 | 2026 | 0.9 | 0.95 | 0.9
2020 | 2027 | 0.9 | 0.95 | 0.9
2020 | 2028 | 0.9 | 0.95 | 0.9
2020 | 2029 | 0.9 | 0.95 | 0.9
2020 | 2030 | 0.9 | 0.95 | 0.9
2020 | 2031 | 0.9 | 0.95 | 0.9
2020 | 2032 | 0.9 | 0.95 | 0.9
2020 | 2033 | 0.9 | 0.95 | 0.9
2020 | 2034 | 0.9 | 0.95 | 0.9
2020 | 2035 | 0.9 | 0.95 | 0.9
2020 | 2036 | 0.9 | 0.95 | 0.9
2020 | 2037 | 0.9 | 0.95 | 0.9
2020 | 2038 | 0.9 | 0.95 | 0.9
2020 | 2039 | 0.9 | 0.95 | 0.9
2020 | 2040 | 0.9 | 0.95 | 0.9
2020 | 2041 | 0.9 | 0.95 | 0.9
2020 | 2042 | 0.9 | 0.95 | 0.9
2020 | 2043 | 0.9 | 0.95 | 0.9
2020 | 2044 | 0.9 | 0.95 | 0.9
2020 | 2045 | 0.9 | 0.95 | 0.9
2020 | 2046 | 0.9 | 0.95 | 0.9
2020 | 2047 | 0.9 | 0.95 | 0.9
2020 | 2048 | 0.9 | 0.95 | 0.9
2020 | 2049 | 0.9 | 0.95 | 0.9
2020 | 2050 | 0.9 | 0.95 | 0.9
2021 | 2021 | 0.9 | 0.95 | 0.9
2021 | 2022 | 0.9 | 0.95 | 0.9
2021 | 2023 | 0.9 | 0.95 | 0.9
2021 | 2024 | 0.9 | 0.95 | 0.9
2021 | 2025 | 0.9 | 0.95 | 0.9
2021 | 2026 | 0.9 | 0.95 | 0.9
2021 | 2027 | 0.9 | 0.95 | 0.9
2021 | 2028 | 0.9 | 0.95 | 0.9
2021 | 2029 | 0.9 | 0.95 | 0.9
2021 | 2030 | 0.9 | 0.95 | 0.9
2021 | 2031 | 0.9 | 0.95 | 0.9
2021 | 2032 | 0.9 | 0.95 | 0.9
2021 | 2033 | 0.9 | 0.95 | 0.9
2021 | 2034 | 0.9 | 0.95 | 0.9
2021 | 2035 | 0.9 | 0.95 | 0.9
2021 | 2036 | 0.9 | 0.95 | 0.9
2021 | 2037 | 0.9 | 0.95 | 0.9
2021 | 2038 | 0.9 | 0.95 | 0.9
2021 | 2039 | 0.9 | 0.95 | 0.9
2021 | 2040 | 0.9 | 0.95 | 0.9
2021 | 2041 | 0.9 | 0.95 | 0.9
2021 | 2042 | 0.9 | 0.95 | 0.9
2021 | 2043 | 0.9 | 0.95 | 0.9
2021 | 2044 | 0.9 | 0.95 | 0.9
2021 | 2045 | 0.9 | 0.95 | 0.9
2021 | 2046 | 0.9 | 0.95 | 0.9
2021 | 2047 | 0.9 | 0.95 | 0.9
2021 | 2048 | 0.9 | 0.95 | 0.9
2021 | 2049 | 0.9 | 0.95 | 0.9
2021 | 2050 | 0.9 | 0.95 | 0.9
2022 | 2022 | 0.9 | 0.95 | 0.9
2022 | 2023 | 0.9 | 0.95 | 0.9
2022 | 2024 | 0.9 | 0.95 | 0.9
2022 | 2025 | 0.9 | 0.95 | 0.9
2022 | 2026 | 0.9 | 0.95 | 0.9
2022 | 2027 | 0.9 | 0.95 | 0.9
2022 | 2028 | 0.9 | 0.95 | 0.9
2022 | 2029 | 0.9 | 0.95 | 0.9
2022 | 2030 | 0.9 | 0.95 | 0.9
2022 | 2031 | 0.9 | 0.95 | 0.9
2022 | 2032 | 0.9 | 0.95 | 0.9
2022 | 2033 | 0.9 | 0.95 | 0.9
2022 | 2034 | 0.9 | 0.95 | 0.9
2022 | 2035 | 0.9 | 0.95 | 0.9
2022 | 2036 | 0.9 | 0.95 | 0.9
2022 | 2037 | 0.9 | 0.95 | 0.9
2022 | 2038 | 0.9 | 0.95 | 0.9
2022 | 2039 | 0.9 | 0.95 | 0.9
2022 | 2040 | 0.9 | 0.95 | 0.9
2022 | 2041 | 0.9 | 0.95 | 0.9
2022 | 2042 | 0.9 | 0.95 | 0.9
2022 | 2043 | 0.9 | 0.95 | 0.9
2022 | 2044 | 0.9 | 0.95 | 0.9
2022 | 2045 | 0.9 | 0.95 | 0.9
2022 | 2046 | 0.9 | 0.95 | 0.9
2022 | 2047 | 0.9 | 0.95 | 0.9
2022 | 2048 | 0.9 | 0.95 | 0.9
2022 | 2049 | 0.9 | 0.95 | 0.9
2022 | 2050 | 0.9 | 0.95 | 0.9
2023 | 2023 | 0.9 | 0.95 | 0.9
2023 | 2024 | 0.9 | 0.95 | 0.9
2023 | 2025 | 0.9 | 0.95 | 0.9
2023 | 2026 | 0.9 | 0.95 | 0.9
2023 | 2027 | 0.9 | 0.95 | 0.9
2023 | 2028 | 0.9 | 0.95 | 0.9
2023 | 2029 | 0.9 | 0.95 | 0.9
2023 | 2030 | 0.9 | 0.95 | 0.9
2023 | 2031 | 0.9 | 0.95 | 0.9
2023 | 2032 | 0.9 | 0.95 | 0.9
2023 | 2033 | 0.9 | 0.95 | 0.9
2023 | 2034 | 0.9 | 0.95 | 0.9
2023 | 2035 | 0.9 | 0.95 | 0.9
2023 | 2036 | 0.9 | 0.95 | 0.9
2023 | 2037 | 0.9 | 0.95 | 0.9
2023 | 2038 | 0.9 | 0.95 | 0.9
2023 | 2039 | 0.9 | 0.95 | 0.9
2023 | 2040 | 0.9 | 0.95 | 0.9
2023 | 2041 | 0.9 | 0.95 | 0.9
2023 | 2042 | 0.9 | 0.95 | 0.9
2023 | 2043 | 0.9 | 0.95 | 0.9
2023 | 2044 | 0.9 | 0.95 | 0.9
2023 | 2045 | 0.9 | 0.95 | 0.9
2023 | 2046 | 0.9 | 0.95 | 0.9
2023 | 2047 | 0.9 | 0.95 | 0.9
2023 | 2048 | 0.9 | 0.95 | 0.9
2023 | 2049 | 0.9 | 0.95 | 0.9
2023 | 2050 | 0.9 | 0.95 | 0.9
2024 | 2024 | 0.9 | 0.95 | 0.9
2024 | 2025 | 0.9 | 0.95 | 0.9
2024 | 2026 | 0.9 | 0.95 | 0.9
2024 | 2027 | 0.9 | 0.95 | 0.9
2024 | 2028 | 0.9 | 0.95 | 0.9
2024 | 2029 | 0.9 | 0.95 | 0.9
2024 | 2030 | 0.9 | 0.95 | 0.9
2024 | 2031 | 0.9 | 0.95 | 0.9
2024 | 2032 | 0.9 | 0.95 | 0.9
2024 | 2033 | 0.9 | 0.95 | 0.9
2024 | 2034 | 0.9 | 0.95 | 0.9
2024 | 2035 | 0.9 | 0.95 | 0.9
2024 | 2036 | 0.9 | 0.95 | 0.9
2024 | 2037 | 0.9 | 0.95 | 0.9
2024 | 2038 | 0.9 | 0.95 | 0.9
2024 | 2039 | 0.9 | 0.95 | 0.9
2024 | 2040 | 0.9 | 0.95 | 0.9
2024 | 2041 | 0.9 | 0.95 | 0.9
2024 | 2042 | 0.9 | 0.95 | 0.9
2024 | 2043 | 0.9 | 0.95 | 0.9
2024 | 2044 | 0.9 | 0.95 | 0.9
2024 | 2045 | 0.9 | 0.95 | 0.9
2024 | 2046 | 0.9 | 0.95 | 0.9
2024 | 2047 | 0.9 | 0.95 | 0.9
2024 | 2048 | 0.9 | 0.95 | 0.9
2024 | 2049 | 0.9 | 0.95 | 0.9
2024 | 2050 | 0.9 | 0.95 | 0.9
2025 | 2025 | 0.9 | 0.95 | 0.9
2025 | 2026 | 0.9 | 0.95 | 0.9
2025 | 2027 | 0.9 | 0.95 | 0.9
2025 | 2028 | 0.9 | 0.95 | 0.9
2025 | 2029 | 0.9 | 0.95 | 0.9
2025 | 2030 | 0.9 | 0.95 | 0.9
2025 | 2031 | 0.9 | 0.95 | 0.9
2025 | 2032 | 0.9 | 0.95 | 0.9
2025 | 2033 | 0.9 | 0.95 | 0.9
2025 | 2034 | 0.9 | 0.95 | 0.9
2025 | 2035 | 0.9 | 0.95 | 0.9
2025 | 2036 | 0.9 | 0.95 | 0.9
2025 | 2037 | 0.9 | 0.95 | 0.9
2025 | 2038 | 0.9 | 0.95 | 0.9
2025 | 2039 | 0.9 | 0.95 | 0.9
2025 | 2040 | 0.9 | 0.95 | 0.9
2025 | 2041 | 0.9 | 0.95 | 0.9
2025 | 2042 | 0.9 | 0.95 | 0.9
2025 | 2043 | 0.9 | 0.95 | 0.9
2025 | 2044 | 0.9 | 0.95 | 0.9
2025 | 2045 | 0.9 | 0.95 | 0.9
2025 | 2046 | 0.9 | 0.95 | 0.9
2025 | 2047 | 0.9 | 0.95 | 0.9
2025 | 2048 | 0.9 | 0.95 | 0.9
2025 | 2049 | 0.9 | 0.95 | 0.9
2025 | 2050 | 0.9 | 0.95 | 0.9
2026 | 2026 | 0.9 | 0.95 | 0.9
2026 | 2027 | 0.9 | 0.95 | 0.9
2026 | 2028 | 0.9 | 0.95 | 0.9
2026 | 2029 | 0.9 | 0.95 | 0.9
2026 | 2030 | 0.9 | 0.95 | 0.9
2026 | 2031 | 0.9 | 0.95 | 0.9
2026 | 2032 | 0.9 | 0.95 | 0.9
2026 | 2033 | 0.9 | 0.95 | 0.9
2026 | 2034 | 0.9 | 0.95 | 0.9
2026 | 2035 | 0.9 | 0.95 | 0.9
2026 | 2036 | 0.9 | 0.95 | 0.9
2026 | 2037 | 0.9 | 0.95 | 0.9
2026 | 2038 | 0.9 | 0.95 | 0.9
2026 | 2039 | 0.9 | 0.95 | 0.9
2026 | 2040 | 0.9 | 0.95 | 0.9
2026 | 2041 | 0.9 | 0.95 | 0.9
2026 | 2042 | 0.9 | 0.95 | 0.9
2026 | 2043 | 0.9 | 0.95 | 0.9
2026 | 2044 | 0.9 | 0.95 | 0.9
2026 | 2045 | 0.9 | 0.95 | 0.9
2026 | 2046 | 0.9 | 0.95 | 0.9
2026 | 2047 | 0.9 | 0.95 | 0.9
2026 | 2048 | 0.9 | 0.95 | 0.9
2026 | 2049 | 0.9 | 0.95 | 0.9
2026 | 2050 | 0.9 | 0.95 | 0.9
2027 | 2027 | 0.9 | 0.95 | 0.9
2027 | 2028 | 0.9 | 0.95 | 0.9
2027 | 2029 | 0.9 | 0.95 | 0.9
2027 | 2030 | 0.9 | 0.95 | 0.9
2027 | 2031 | 0.9 | 0.95 | 0.9
2027 | 2032 | 0.9 | 0.95 | 0.9
2027 | 2033 | 0.9 | 0.95 | 0.9
2027 | 2034 | 0.9 | 0.95 | 0.9
2027 | 2035 | 0.9 | 0.95 | 0.9
2027 | 2036 | 0.9 | 0.95 | 0.9
2027 | 2037 | 0.9 | 0.95 | 0.9
2027 | 2038 | 0.9 | 0.95 | 0.9
2027 | 2039 | 0.9 | 0.95 | 0.9
2027 | 2040 | 0.9 | 0.95 | 0.9
2027 | 2041 | 0.9 | 0.95 | 0.9
2027 | 2042 | 0.9 | 0.95 | 0.9
2027 | 2043 | 0.9 | 0.95 | 0.9
2027 | 2044 | 0.9 | 0.95 | 0.9
2027 | 2045 | 0.9 | 0.95 | 0.9
2027 | 2046 | 0.9 | 0.95 | 0.9
2027 | 2047 | 0.9 | 0.95 | 0.9
2027 | 2048 | 0.9 | 0.95 | 0.9
2027 | 2049 | 0.9 | 0.95 | 0.9
2027 | 2050 | 0.9 | 0.95 | 0.9
2028 | 2028 | 0.9 | 0.95 | 0.9
2028 | 2029 | 0.9 | 0.95 | 0.9
2028 | 2030 | 0.9 | 0.95 | 0.9
2028 | 2031 | 0.9 | 0.95 | 0.9
2028 | 2032 | 0.9 | 0.95 | 0.9
2028 | 2033 | 0.9 | 0.95 | 0.9
2028 | 2034 | 0.9 | 0.95 | 0.9
2028 | 2035 | 0.9 | 0.95 | 0.9
2028 | 2036 | 0.9 | 0.95 | 0.9
2028 | 2037 | 0.9 | 0.95 | 0.9
2028 | 2038 | 0.9 | 0.95 | 0.9
2028 | 2039 | 0.9 | 0.95 | 0.9
2028 | 2040 | 0.9 | 0.95 | 0.9
2028 | 2041 | 0.9 | 0.95 | 0.9
2028 | 2042 | 0.9 | 0.95 | 0.9
2028 | 2043 | 0.9 | 0.95 | 0.9
2028 | 2044 | 0.9 | 0.95 | 0.9
2028 | 2045 | 0.9 | 0.95 | 0.9
2028 | 2046 | 0.9 | 0.95 | 0.9
2028 | 2047 | 0.9 | 0.95 | 0.9
2028 | 2048 | 0.9 | 0.95 | 0.9
2028 | 2049 | 0.9 | 0.95 | 0.9
2028 | 2050 | 0.9 | 0.95 | 0.9
2029 | 2029 | 0.9 | 0.95 | 0.9
2029 | 2030 | 0.9 | 0.95 | 0.9
2029 | 2031 | 0.9 | 0.95 | 0.9
2029 | 2032 | 0.9 | 0.95 | 0.9
2029 | 2033 | 0.9 | 0.95 | 0.9
2029 | 2034 | 0.9 | 0.95 | 0.9
2029 | 2035 | 0.9 | 0.95 | 0.9
2029 | 2036 | 0.9 | 0.95 | 0.9
2029 | 2037 | 0.9 | 0.95 | 0.9
2029 | 2038 | 0.9 | 0.95 | 0.9
2029 | 2039 | 0.9 | 0.95 | 0.9
2029 | 2040 | 0.9 | 0.95 | 0.9
2029 | 2041 | 0.9 | 0.95 | 0.9
2029 | 2042 | 0.9 | 0.95 | 0.9
2029 | 2043 | 0.9 | 0.95 | 0.9
2029 | 2044 | 0.9 | 0.95 | 0.9
2029 | 2045 | 0.9 | 0.95 | 0.9
2029 | 2046 | 0.9 | 0.95 | 0.9
2029 | 2047 | 0.9 | 0.95 | 0.9
2029 | 2048 | 0.9 | 0.95 | 0.9
2029 | 2049 | 0.9 | 0.95 | 0.9
2029 | 2050 | 0.9 | 0.95 | 0.9
2030 | 2030 | 0.9 | 0.95 | 0.9
2030 | 2031 | 0.9 | 0.95 | 0.9
2030 | 2032 | 0.9 | 0.95 | 0.9
2030 | 2033 | 0.9 | 0.95 | 0.9
2030 | 2034 | 0.9 | 0.95 | 0.9
2030 | 2035 | 0.9 | 0.95 | 0.9
2030 | 2036 | 0.9 | 0.95 | 0.9
2030 | 2037 | 0.9 | 0.95 | 0.9
2030 | 2038 | 0.9 | 0.95 | 0.9
2030 | 2039 | 0.9 | 0.95 | 0.9
2030 | 2040 | 0.9 | 0.95 | 0.9
2030 | 2041 | 0.9 | 0.95 | 0.9
2030 | 2042 | 0.9 | 0.95 | 0.9
2030 | 2043 | 0.9 | 0.95 | 0.9
2030 | 2044 | 0.9 | 0.95 | 0.9
2030 | 2045 | 0.9 | 0.95 | 0.9
2030 | 2046 | 0.9 | 0.95 | 0.9
2030 | 2047 | 0.9 | 0.95 | 0.9
2030 | 2048 | 0.9 | 0.95 | 0.9
2030 | 2049 | 0.9 | 0.95 | 0.9
2030 | 2050 | 0.9 | 0.95 | 0.9
2031 | 2031 | 0.9 | 0.95 | 0.9
2031 | 2032 | 0.9 | 0.95 | 0.9
2031 | 2033 | 0.9 | 0.95 | 0.9
2031 | 2034 | 0.9 | 0.95 | 0.9
2031 | 2035 | 0.9 | 0.95 | 0.9
2031 | 2036 | 0.9 | 0.95 | 0.9
2031 | 2037 | 0.9 | 0.95 | 0.9
2031 | 2038 | 0.9 | 0.95 | 0.9
2031 | 2039 | 0.9 | 0.95 | 0.9
2031 | 2040 | 0.9 | 0.95 | 0.9
2031 | 2041 | 0.9 | 0.95 | 0.9
2031 | 2042 | 0.9 | 0.95 | 0.9
2031 | 2043 | 0.9 | 0.95 | 0.9
2031 | 2044 | 0.9 | 0.95 | 0.9
2031 | 2045 | 0.9 | 0.95 | 0.9
2031 | 2046 | 0.9 | 0.95 | 0.9
2031 | 2047 | 0.9 | 0.95 | 0.9
2031 | 2048 | 0.9 | 0.95 | 0.9
2031 | 2049 | 0.9 | 0.95 | 0.9
2031 | 2050 | 0.9 | 0.95 | 0.9
2032 | 2032 | 0.9 | 0.95 | 0.9
2032 | 2033 | 0.9 | 0.95 | 0.9
2032 | 2034 | 0.9 | 0.95 | 0.9
2032 | 2035 | 0.9 | 0.95 | 0.9
2032 | 2036 | 0.9 | 0.95 | 0.9
2032 | 2037 | 0.9 | 0.95 | 0.9
2032 | 2038 | 0.9 | 0.95 | 0.9
2032 | 2039 | 0.9 | 0.95 | 0.9
2032 | 2040 | 0.9 | 0.95 | 0.9
2032 | 2041 | 0.9 | 0.95 | 0.9
2032 | 2042 | 0.9 | 0.95 | 0.9
2032 | 2043 | 0.9 | 0.95 | 0.9
2032 | 2044 | 0.9 | 0.95 | 0.9
2032 | 2045 | 0.9 | 0.95 | 0.9
2032 | 2046 | 0.9 | 0.95 | 0.9
2032 | 2047 | 0.9 | 0.95 | 0.9
2032 | 2048 | 0.9 | 0.95 | 0.9
2032 | 2049 | 0.9 | 0.95 | 0.9
2032 | 2050 | 0.9 | 0.95 | 0.9
2033 | 2033 | 0.9 | 0.95 | 0.9
2033 | 2034 | 0.9 | 0.95 | 0.9
2033 | 2035 | 0.9 | 0.95 | 0.9
2033 | 2036 | 0.9 | 0.95 | 0.9
2033 | 2037 | 0.9 | 0.95 | 0.9
2033 | 2038 | 0.9 | 0.95 | 0.9
2033 | 2039 | 0.9 | 0.95 | 0.9
2033 | 2040 | 0.9 | 0.95 | 0.9
2033 | 2041 | 0.9 | 0.95 | 0.9
2033 | 2042 | 0.9 | 0.95 | 0.9
2033 | 2043 | 0.9 | 0.95 | 0.9
2033 | 2044 | 0.9 | 0.95 | 0.9
2033 | 2045 | 0.9 | 0.95 | 0.9
2033 | 2046 | 0.9 | 0.95 | 0.9
2033 | 2047 | 0.9 | 0.95 | 0.9
2033 | 2048 | 0.9 | 0.95 | 0.9
2033 | 2049 | 0.9 | 0.95 | 0.9
2033 | 2050 | 0.9 | 0.95 | 0.9
2034 | 2034 | 0.9 | 0.95 | 0.9
2034 | 2035 | 0.9 | 0.95 | 0.9
2034 | 2036 | 0.9 | 0.95 | 0.9
2034 | 2037 | 0.9 | 0.95 | 0.9
2034 | 2038 | 0.9 | 0.95 | 0.9
2034 | 2039 | 0.9 | 0.95 | 0.9
2034 | 2040 | 0.9 | 0.95 | 0.9
2034 | 2041 | 0.9 | 0.95 | 0.9
2034 | 2042 | 0.9 | 0.95 | 0.9
2034 | 2043 | 0.9 | 0.95 | 0.9
2034 | 2044 | 0.9 | 0.95 | 0.9
2034 | 2045 | 0.9 | 0.95 | 0.9
2034 | 2046 | 0.9 | 0.95 | 0.9
2034 | 2047 | 0.9 | 0.95 | 0.9
2034 | 2048 | 0.9 | 0.95 | 0.9
2034 | 2049 | 0.9 | 0.95 | 0.9
2034 | 2050 | 0.9 | 0.95 | 0.9
2035 | 2035 | 0.9 | 0.95 | 0.9
2035 | 2036 | 0.9 | 0.95 | 0.9
2035 | 2037 | 0.9 | 0.95 | 0.9
2035 | 2038 | 0.9 | 0.95 | 0.9
2035 | 2039 | 0.9 | 0.95 | 0.9
2035 | 2040 | 0.9 | 0.95 | 0.9
2035 | 2041 | 0.9 | 0.95 | 0.9
2035 | 2042 | 0.9 | 0.95 | 0.9
2035 | 2043 | 0.9 | 0.95 | 0.9
2035 | 2044 | 0.9 | 0.95 | 0.9
2035 | 2045 | 0.9 | 0.95 | 0.9
2035 | 2046 | 0.9 | 0.95 | 0.9
2035 | 2047 | 0.9 | 0.95 | 0.9
2035 | 2048 | 0.9 | 0.95 | 0.9
2035 | 2049 | 0.9 | 0.95 | 0.9
2035 | 2050 | 0.9 | 0.95 | 0.9
2036 | 2036 | 0.9 | 0.95 | 0.9
2036 | 2037 | 0.9 | 0.95 | 0.9
2036 | 2038 | 0.9 | 0.95 | 0.9
2036 | 2039 | 0.9 | 0.95 | 0.9
2036 | 2040 | 0.9 | 0.95 | 0.9
2036 | 2041 | 0.9 | 0.95 | 0.9
2036 | 2042 | 0.9 | 0.95 | 0.9
2036 | 2043 | 0.9 | 0.95 | 0.9
2036 | 2044 | 0.9 | 0.95 | 0.9
2036 | 2045 | 0.9 | 0.95 | 0.9
2036 | 2046 | 0.9 | 0.95 | 0.9
2036 | 2047 | 0.9 | 0.95 | 0.9
2036 | 2048 | 0.9 | 0.95 | 0.9
2036 | 2049 | 0.9 | 0.95 | 0.9
2036 | 2050 | 0.9 | 0.95 | 0.9
2037 | 2037 | 0.9 | 0.95 | 0.9
2037 | 2038 | 0.9 | 0.95 | 0.9
2037 | 2039 | 0.9 | 0.95 | 0.9
2037 | 2040 | 0.9 | 0.95 | 0.9
2037 | 2041 | 0.9 | 0.95 | 0.9
2037 | 2042 | 0.9 | 0.95 | 0.9
2037 | 2043 | 0.9 | 0.95 | 0.9
2037 | 2044 | 0.9 | 0.95 | 0.9
2037 | 2045 | 0.9 | 0.95 | 0.9
2037 | 2046 | 0.9 | 0.95 | 0.9
2037 | 2047 | 0.9 | 0.95 | 0.9
2037 | 2048 | 0.9 | 0.95 | 0.9
2037 | 2049 | 0.9 | 0.95 | 0.9
2037 | 2050 | 0.9 | 0.95 | 0.9
2038 | 2038 | 0.9 | 0.95 | 0.9
2038 | 2039 | 0.9 | 0.95 | 0.9
2038 | 2040 | 0.9 | 0.95 | 0.9
2038 | 2041 | 0.9 | 0.95 | 0.9
2038 | 2042 | 0.9 | 0.95 | 0.9
2038 | 2043 | 0.9 | 0.95 | 0.9
2038 | 2044 | 0.9 | 0.95 | 0.9
2038 | 2045 | 0.9 | 0.95 | 0.9
2038 | 2046 | 0.9 | 0.95 | 0.9
2038 | 2047 | 0.9 | 0.95 | 0.9
2038 | 2048 | 0.9 | 0.95 | 0.9
2038 | 2049 | 0.9 | 0.95 | 0.9
2038 | 2050 | 0.9 | 0.95 | 0.9
2039 | 2039 | 0.9 | 0.95 | 0.9
2039 | 2040 | 0.9 | 0.95 | 0.9
2039 | 2041 | 0.9 | 0.95 | 0.9
2039 | 2042 | 0.9 | 0.95 | 0.9
2039 | 2043 | 0.9 | 0.95 | 0.9
2039 | 2044 | 0.9 | 0.95 | 0.9
2039 | 2045 | 0.9 | 0.95 | 0.9
2039 | 2046 | 0.9 | 0.95 | 0.9
2039 | 2047 | 0.9 | 0.95 | 0.9
2039 | 2048 | 0.9 | 0.95 | 0.9
2039 | 2049 | 0.9 | 0.95 | 0.9
2039 | 2050 | 0.9 | 0.95 | 0.9
2040 | 2040 | 0.9 | 0.95 | 0.9
2040 | 2041 | 0.9 | 0.95 | 0.9
2040 | 2042 | 0.9 | 0.95 | 0.9
2040 | 2043 | 0.9 | 0.95 | 0.9
2040 | 2044 | 0.9 | 0.95 | 0.9
2040 | 2045 | 0.9 | 0.95 | 0.9
2040 | 2046 | 0.9 | 0.95 | 0.9
2040 | 2047 | 0.9 | 0.95 | 0.9
2040 | 2048 | 0.9 | 0.95 | 0.9
2040 | 2049 | 0.9 | 0.95 | 0.9
2040 | 2050 | 0.9 | 0.95 | 0.9
2041 | 2041 | 0.9 | 0.95 | 0.9
2041 | 2042 | 0.9 | 0.95 | 0.9
2041 | 2043 | 0.9 | 0.95 | 0.9
2041 | 2044 | 0.9 | 0.95 | 0.9
2041 | 2045 | 0.9 | 0.95 | 0.9
2041 | 2046 | 0.9 | 0.95 | 0.9
2041 | 2047 | 0.9 | 0.95 | 0.9
2041 | 2048 | 0.9 | 0.95 | 0.9
2041 | 2049 | 0.9 | 0.95 | 0.9
2041 | 2050 | 0.9 | 0.95 | 0.9
2042 | 2042 | 0.9 | 0.95 | 0.9
2042 | 2043 | 0.9 | 0.95 | 0.9
2042 | 2044 | 0.9 | 0.95 | 0.9
2042 | 2045 | 0.9 | 0.95 | 0.9
2042 | 2046 | 0.9 | 0.95 | 0.9
2042 | 2047 | 0.9 | 0.95 | 0.9
2042 | 2048 | 0.9 | 0.95 | 0.9
2042 | 2049 | 0.9 | 0.95 | 0.9
2042 | 2050 | 0.9 | 0.95 | 0.9
2043 | 2043 | 0.9 | 0.95 | 0.9
2043 | 2044 | 0.9 | 0.95 | 0.9
2043 | 2045 | 0.9 | 0.95 | 0.9
2043 | 2046 | 0.9 | 0.95 | 0.9
2043 | 2047 | 0.9 | 0.95 | 0.9
2043 | 2048 | 0.9 | 0.95 | 0.9
2043 | 2049 | 0.9 | 0.95 | 0.9
2043 | 2050 | 0.9 | 0.95 | 0.9
2044 | 2044 | 0.9 | 0.95 | 0.9
2044 | 2045 | 0.9 | 0.95 | 0.9
2044 | 2046 | 0.9 | 0.95 | 0.9
2044 | 2047 | 0.9 | 0.95 | 0.9
2044 | 2048 | 0.9 | 0.95 | 0.9
2044 | 2049 | 0.9 | 0.95 | 0.9
2044 | 2050 | 0.9 | 0.95 | 0.9
2045 | 2045 | 0.9 | 0.95 | 0.9
2045 | 2046 | 0.9 | 0.95 | 0.9
2045 | 2047 | 0.9 | 0.95 | 0.9
2045 | 2048 | 0.9 | 0.95 | 0.9
2045 | 2049 | 0.9 | 0.95 | 0.9
2045 | 2050 | 0.9 | 0.95 | 0.9
2046 | 2046 | 0.9 | 0.95 | 0.9
2046 | 2047 | 0.9 | 0.95 | 0.9
2046 | 2048 | 0.9 | 0.95 | 0.9
2046 | 2049 | 0.9 | 0.95 | 0.9
2046 | 2050 | 0.9 | 0.95 | 0.9
2047 | 2047 | 0.9 | 0.95 | 0.9
2047 | 2048 | 0.9 | 0.95 | 0.9
2047 | 2049 | 0.9 | 0.95 | 0.9
2047 | 2050 | 0.9 | 0.95 | 0.9
2048 | 2048 | 0.9 | 0.95 | 0.9
2048 | 2049 | 0.9 | 0.95 | 0.9
2048 | 2050 | 0.9 | 0.95 | 0.9
2049 | 2049 | 0.9 | 0.95 | 0.9
2049 | 2050 | 0.9 | 0.95 | 0.9
2050 | 2050 | 0.9 | 0.95 | 0.9

## EF 25+ HP LSI
Fuel | HP Bin | Model Year | HC-ZH (g/hp-hr) | HC DR | NOX-ZH (g/hp-hr) | NOX DR | Ramboll HP Bin
LPG | 50 (<825cc) | 2050 | 2.476 | 0.000404 | 2.64 | 0.00048 | 50
LPG | 50 (<825cc) | 2049 | 2.476 | 0.000404 | 2.64 | 0.00048 | 50
LPG | 50 (<825cc) | 2048 | 2.476 | 0.000404 | 2.64 | 0.00048 | 50
LPG | 50 (<825cc) | 2047 | 2.476 | 0.000404 | 2.64 | 0.00048 | 50
LPG | 50 (<825cc) | 2046 | 2.476 | 0.000404 | 2.64 | 0.00048 | 50
LPG | 50 (<825cc) | 2045 | 2.476 | 0.000404 | 2.64 | 0.00048 | 50
LPG | 50 (<825cc) | 2044 | 2.476 | 0.000404 | 2.64 | 0.00048 | 50
LPG | 50 (<825cc) | 2043 | 2.476 | 0.000404 | 2.64 | 0.00048 | 50
LPG | 50 (<825cc) | 2042 | 2.476 | 0.000404 | 2.64 | 0.00048 | 50
LPG | 50 (<825cc) | 2041 | 2.476 | 0.000404 | 2.64 | 0.00048 | 50
LPG | 50 (<825cc) | 2040 | 2.476 | 0.000404 | 2.64 | 0.00048 | 50
LPG | 50 (<825cc) | 2039 | 2.476 | 0.000404 | 2.64 | 0.00048 | 50
LPG | 50 (<825cc) | 2038 | 2.476 | 0.000404 | 2.64 | 0.00048 | 50
LPG | 50 (<825cc) | 2037 | 2.476 | 0.000404 | 2.64 | 0.00048 | 50
LPG | 50 (<825cc) | 2036 | 2.476 | 0.000404 | 2.64 | 0.00048 | 50
LPG | 50 (<825cc) | 2035 | 2.476 | 0.000404 | 2.64 | 0.00048 | 50
LPG | 50 (<825cc) | 2034 | 2.476 | 0.000404 | 2.64 | 0.00048 | 50
LPG | 50 (<825cc) | 2033 | 2.476 | 0.000404 | 2.64 | 0.00048 | 50
LPG | 50 (<825cc) | 2032 | 2.476 | 0.000404 | 2.64 | 0.00048 | 50
LPG | 50 (<825cc) | 2031 | 2.476 | 0.000404 | 2.64 | 0.00048 | 50
LPG | 50 (<825cc) | 2030 | 2.476 | 0.000404 | 2.64 | 0.00048 | 50
LPG | 50 (<825cc) | 2029 | 2.476 | 0.000404 | 2.64 | 0.00048 | 50
LPG | 50 (<825cc) | 2028 | 2.476 | 0.000404 | 2.64 | 0.00048 | 50
LPG | 50 (<825cc) | 2027 | 2.476 | 0.000404 | 2.64 | 0.00048 | 50
LPG | 50 (<825cc) | 2026 | 2.476 | 0.000404 | 2.64 | 0.00048 | 50
LPG | 50 (<825cc) | 2025 | 2.476 | 0.000404 | 2.64 | 0.00048 | 50
LPG | 50 (<825cc) | 2024 | 2.476 | 0.000404 | 2.64 | 0.00048 | 50
LPG | 50 (<825cc) | 2023 | 2.476 | 0.000404 | 2.64 | 0.00048 | 50
LPG | 50 (<825cc) | 2022 | 2.476 | 0.000404 | 2.64 | 0.00048 | 50
LPG | 50 (<825cc) | 2021 | 2.476 | 0.000404 | 2.64 | 0.00048 | 50
LPG | 50 (<825cc) | 2020 | 2.476 | 0.000404 | 2.64 | 0.00048 | 50
LPG | 50 (<825cc) | 2019 | 2.476 | 0.000404 | 2.64 | 0.00048 | 50
LPG | 50 (<825cc) | 2018 | 2.476 | 0.000404 | 2.64 | 0.00048 | 50
LPG | 50 (<825cc) | 2017 | 2.476 | 0.000404 | 2.64 | 0.00048 | 50
LPG | 50 (<825cc) | 2016 | 2.476 | 0.000404 | 2.64 | 0.00048 | 50
LPG | 50 (<825cc) | 2015 | 2.476 | 0.000404 | 2.64 | 0.00048 | 50
LPG | 50 (<825cc) | 2014 | 2.476 | 0.000404 | 2.64 | 0.00048 | 50
LPG | 50 (<825cc) | 2013 | 2.476 | 0.000404 | 2.64 | 0.00048 | 50
LPG | 50 (<825cc) | 2012 | 2.476 | 0.000404 | 2.64 | 0.00048 | 50
LPG | 50 (<825cc) | 2011 | 2.476 | 0.000404 | 2.64 | 0.00048 | 50
LPG | 50 (<825cc) | 2010 | 2.476 | 0.000404 | 2.64 | 0.00048 | 50
LPG | 50 (<825cc) | 2009 | 2.476 | 0.000404 | 2.64 | 0.00048 | 50
LPG | 50 (<825cc) | 2008 | 2.476 | 0.000404 | 2.64 | 0.00048 | 50
LPG | 50 (<825cc) | 2007 | 2.476 | 0.000404 | 2.64 | 0.00048 | 50
LPG | 50 (<825cc) | 2006 | 2.476 | 0.000404 | 2.64 | 0.00048 | 50
LPG | 50 (<825cc) | 2005 | 2.476 | 0.000404 | 2.64 | 0.00048 | 50
LPG | 50 (<825cc) | 2004 | 2.476 | 0.000404 | 2.64 | 0.00048 | 50
LPG | 50 (<825cc) | 2003 | 2.476 | 0.000404 | 2.64 | 0.00048 | 50
LPG | 50 (<825cc) | 2002 | 2.476 | 0.000404 | 2.64 | 0.00048 | 50
LPG | 50 (<825cc) | 2001 | 1.38 | 0.000151 | 13 | 6.62e-05 | 50
LPG | 50 (<825cc) | 2000 | 1.38 | 0.000151 | 13 | 6.62e-05 | 50
LPG | 50 (<825cc) | 1999 | 1.38 | 0.000151 | 13 | 6.62e-05 | 50
LPG | 50 (<825cc) | 1998 | 1.38 | 0.000151 | 13 | 6.62e-05 | 50
LPG | 50 (<825cc) | 1997 | 1.38 | 0.000151 | 13 | 6.62e-05 | 50
LPG | 50 (<825cc) | 1996 | 1.38 | 0.000151 | 13 | 6.62e-05 | 50
LPG | 50 (<825cc) | 1995 | 1.38 | 0.000151 | 13 | 6.62e-05 | 50
LPG | 50 (<825cc) | 1994 | 1.38 | 0.000151 | 13 | 6.62e-05 | 50
LPG | 50 (<825cc) | 1993 | 1.38 | 0.000151 | 13 | 6.62e-05 | 50
LPG | 50 (<825cc) | 1992 | 1.38 | 0.000151 | 13 | 6.62e-05 | 50
LPG | 50 (<825cc) | 1991 | 1.38 | 0.000151 | 13 | 6.62e-05 | 50
LPG | 50 (<825cc) | 1990 | 1.38 | 0.000151 | 13 | 6.62e-05 | 50
LPG | 50 (<825cc) | 1989 | 1.38 | 0.000151 | 13 | 6.62e-05 | 50
LPG | 50 (<825cc) | 1988 | 1.38 | 0.000151 | 13 | 6.62e-05 | 50
LPG | 50 (<825cc) | 1987 | 1.38 | 0.000151 | 13 | 6.62e-05 | 50
LPG | 50 (<825cc) | 1986 | 1.38 | 0.000151 | 13 | 6.62e-05 | 50
LPG | 50 (<825cc) | 1985 | 1.38 | 0.000151 | 13 | 6.62e-05 | 50
LPG | 50 (<825cc) | 1984 | 1.38 | 0.000151 | 13 | 6.62e-05 | 50
LPG | 50 (<825cc) | 1983 | 1.38 | 0.000151 | 13 | 6.62e-05 | 50
LPG | 50 (<825cc) | 1982 | 1.38 | 0.000151 | 13 | 6.62e-05 | 50
LPG | 50 (<825cc) | 1981 | 1.38 | 0.000151 | 13 | 6.62e-05 | 50
LPG | 50 (<825cc) | 1980 | 1.38 | 0.000151 | 13 | 6.62e-05 | 50
LPG | 50 (<825cc) | 1979 | 1.38 | 0.000151 | 13 | 6.62e-05 | 50
LPG | 50 (<825cc) | 1978 | 1.38 | 0.000151 | 13 | 6.62e-05 | 50
LPG | 50 (<825cc) | 1977 | 1.38 | 0.000151 | 13 | 6.62e-05 | 50
LPG | 50 (<825cc) | 1976 | 1.38 | 0.000151 | 13 | 6.62e-05 | 50
LPG | 50 (<825cc) | 1975 | 1.38 | 0.000151 | 13 | 6.62e-05 | 50
LPG | 50 (<825cc) | 1974 | 1.38 | 0.000151 | 13 | 6.62e-05 | 50
LPG | 50 (<825cc) | 1973 | 1.38 | 0.000151 | 13 | 6.62e-05 | 50
LPG | 50 (<825cc) | 1972 | 1.38 | 0.000151 | 13 | 6.62e-05 | 50
LPG | 50 (<825cc) | 1971 | 1.38 | 0.000151 | 13 | 6.62e-05 | 50
LPG | 50 (<825cc) | 1970 | 1.38 | 0.000151 | 13 | 6.62e-05 | 50
LPG | 50 (<825cc) | 1969 | 1.38 | 0.000151 | 13 | 6.62e-05 | 50
LPG | 50 (<825cc) | 1968 | 1.38 | 0.000151 | 13 | 6.62e-05 | 50
LPG | 50 (<825cc) | 1967 | 1.38 | 0.000151 | 13 | 6.62e-05 | 50
LPG | 50 (<825cc) | 1966 | 1.38 | 0.000151 | 13 | 6.62e-05 | 50
LPG | 50 (<825cc) | 1965 | 1.38 | 0.000151 | 13 | 6.62e-05 | 50
LPG | 50 (<825cc) | 1964 | 1.38 | 0.000151 | 13 | 6.62e-05 | 50
LPG | 50 (<825cc) | 1963 | 1.38 | 0.000151 | 13 | 6.62e-05 | 50
LPG | 50 (<825cc) | 1962 | 1.38 | 0.000151 | 13 | 6.62e-05 | 50
LPG | 50 (<825cc) | 1961 | 1.38 | 0.000151 | 13 | 6.62e-05 | 50
LPG | 50 (<825cc) | 1960 | 1.38 | 0.000151 | 13 | 6.62e-05 | 50
LPG | 50 (<825cc) | 1959 | 1.38 | 0.000151 | 13 | 6.62e-05 | 50
LPG | 50 (<825cc) | 1958 | 1.38 | 0.000151 | 13 | 6.62e-05 | 50
LPG | 50 (<825cc) | 1957 | 1.38 | 0.000151 | 13 | 6.62e-05 | 50
LPG | 50 (<825cc) | 1956 | 1.38 | 0.000151 | 13 | 6.62e-05 | 50
LPG | 50 (<825cc) | 1955 | 1.38 | 0.000151 | 13 | 6.62e-05 | 50
LPG | 50 (<825cc) | 1954 | 1.38 | 0.000151 | 13 | 6.62e-05 | 50
LPG | 50 (<825cc) | 1953 | 1.38 | 0.000151 | 13 | 6.62e-05 | 50
LPG | 50 (<825cc) | 1952 | 1.38 | 0.000151 | 13 | 6.62e-05 | 50
LPG | 50 (<825cc) | 1951 | 1.38 | 0.000151 | 13 | 6.62e-05 | 50
LPG | 50 (<825cc) | 1950 | 1.38 | 0.000151 | 13 | 6.62e-05 | 50
LPG | 50 (<825cc) | 1949 | 1.38 | 0.000151 | 13 | 6.62e-05 | 50
LPG | 50 (<825cc) | 1948 | 1.38 | 0.000151 | 13 | 6.62e-05 | 50
LPG | 50 (<825cc) | 1947 | 1.38 | 0.000151 | 13 | 6.62e-05 | 50
LPG | 50 (<825cc) | 1946 | 1.38 | 0.000151 | 13 | 6.62e-05 | 50
LPG | 50 (<825cc) | 1945 | 1.38 | 0.000151 | 13 | 6.62e-05 | 50
LPG | 50 (<825cc) | 1944 | 1.38 | 0.000151 | 13 | 6.62e-05 | 50
LPG | 50 (<825cc) | 1943 | 1.38 | 0.000151 | 13 | 6.62e-05 | 50
LPG | 50 (<825cc) | 1942 | 1.38 | 0.000151 | 13 | 6.62e-05 | 50
LPG | 50 (<825cc) | 1941 | 1.38 | 0.000151 | 13 | 6.62e-05 | 50
LPG | 50 (<825cc) | 1940 | 1.38 | 0.000151 | 13 | 6.62e-05 | 50
LPG | 50 (<825cc) | 1939 | 1.38 | 0.000151 | 13 | 6.62e-05 | 50
LPG | 50 (<825cc) | 1938 | 1.38 | 0.000151 | 13 | 6.62e-05 | 50
LPG | 50 (<825cc) | 1937 | 1.38 | 0.000151 | 13 | 6.62e-05 | 50
LPG | 50 (<825cc) | 1936 | 1.38 | 0.000151 | 13 | 6.62e-05 | 50
LPG | 50 (<825cc) | 1935 | 1.38 | 0.000151 | 13 | 6.62e-05 | 50
LPG | 50 (<825cc) | 1934 | 1.38 | 0.000151 | 13 | 6.62e-05 | 50
LPG | 50 (<825cc) | 1933 | 1.38 | 0.000151 | 13 | 6.62e-05 | 50
LPG | 50 (<825cc) | 1932 | 1.38 | 0.000151 | 13 | 6.62e-05 | 50
LPG | 50 (<825cc) | 1931 | 1.38 | 0.000151 | 13 | 6.62e-05 | 50
LPG | 50 (<825cc) | 1930 | 1.38 | 0.000151 | 13 | 6.62e-05 | 50
LPG | 50 (<825cc) | 1929 | 1.38 | 0.000151 | 13 | 6.62e-05 | 50
LPG | 50 (<825cc) | 1928 | 1.38 | 0.000151 | 13 | 6.62e-05 | 50
LPG | 50 (>825cc and <1000cc) | 2050 | 0.13918 | 0.0003528 | 0.031 | 7.7e-05 | 50
LPG | 50 (>825cc and <1000cc) | 2049 | 0.13918 | 0.0003528 | 0.031 | 7.7e-05 | 50
LPG | 50 (>825cc and <1000cc) | 2048 | 0.13918 | 0.0003528 | 0.031 | 7.7e-05 | 50
LPG | 50 (>825cc and <1000cc) | 2047 | 0.13918 | 0.0003528 | 0.031 | 7.7e-05 | 50
LPG | 50 (>825cc and <1000cc) | 2046 | 0.13918 | 0.0003528 | 0.031 | 7.7e-05 | 50
LPG | 50 (>825cc and <1000cc) | 2045 | 0.13918 | 0.0003528 | 0.031 | 7.7e-05 | 50
LPG | 50 (>825cc and <1000cc) | 2044 | 0.13918 | 0.0003528 | 0.031 | 7.7e-05 | 50
LPG | 50 (>825cc and <1000cc) | 2043 | 0.13918 | 0.0003528 | 0.031 | 7.7e-05 | 50
LPG | 50 (>825cc and <1000cc) | 2042 | 0.13918 | 0.0003528 | 0.031 | 7.7e-05 | 50
LPG | 50 (>825cc and <1000cc) | 2041 | 0.13918 | 0.0003528 | 0.031 | 7.7e-05 | 50
LPG | 50 (>825cc and <1000cc) | 2040 | 0.13918 | 0.0003528 | 0.031 | 7.7e-05 | 50
LPG | 50 (>825cc and <1000cc) | 2039 | 0.13918 | 0.0003528 | 0.031 | 7.7e-05 | 50
LPG | 50 (>825cc and <1000cc) | 2038 | 0.13918 | 0.0003528 | 0.031 | 7.7e-05 | 50
LPG | 50 (>825cc and <1000cc) | 2037 | 0.13918 | 0.0003528 | 0.031 | 7.7e-05 | 50
LPG | 50 (>825cc and <1000cc) | 2036 | 0.13918 | 0.0003528 | 0.031 | 7.7e-05 | 50
LPG | 50 (>825cc and <1000cc) | 2035 | 0.13918 | 0.0003528 | 0.031 | 7.7e-05 | 50
LPG | 50 (>825cc and <1000cc) | 2034 | 0.13918 | 0.0003528 | 0.031 | 7.7e-05 | 50
LPG | 50 (>825cc and <1000cc) | 2033 | 0.13918 | 0.0003528 | 0.031 | 7.7e-05 | 50
LPG | 50 (>825cc and <1000cc) | 2032 | 0.13918 | 0.0003528 | 0.031 | 7.7e-05 | 50
LPG | 50 (>825cc and <1000cc) | 2031 | 0.13918 | 0.0003528 | 0.031 | 7.7e-05 | 50
LPG | 50 (>825cc and <1000cc) | 2030 | 0.13918 | 0.0003528 | 0.031 | 7.7e-05 | 50
LPG | 50 (>825cc and <1000cc) | 2029 | 0.13918 | 0.0003528 | 0.031 | 7.7e-05 | 50
LPG | 50 (>825cc and <1000cc) | 2028 | 0.13918 | 0.0003528 | 0.031 | 7.7e-05 | 50
LPG | 50 (>825cc and <1000cc) | 2027 | 0.13918 | 0.0003528 | 0.031 | 7.7e-05 | 50
LPG | 50 (>825cc and <1000cc) | 2026 | 0.13918 | 0.0003528 | 0.031 | 7.7e-05 | 50
LPG | 50 (>825cc and <1000cc) | 2025 | 0.13918 | 0.0003528 | 0.031 | 7.7e-05 | 50
LPG | 50 (>825cc and <1000cc) | 2024 | 0.13918 | 0.0003528 | 0.031 | 7.7e-05 | 50
LPG | 50 (>825cc and <1000cc) | 2023 | 0.13918 | 0.0003528 | 0.031 | 7.7e-05 | 50
LPG | 50 (>825cc and <1000cc) | 2022 | 0.13918 | 0.0003528 | 0.031 | 7.7e-05 | 50
LPG | 50 (>825cc and <1000cc) | 2021 | 0.13918 | 0.0003528 | 0.031 | 7.7e-05 | 50
LPG | 50 (>825cc and <1000cc) | 2020 | 0.13918 | 0.0003528 | 0.031 | 7.7e-05 | 50
LPG | 50 (>825cc and <1000cc) | 2019 | 0.13918 | 0.0003528 | 0.031 | 7.7e-05 | 50
LPG | 50 (>825cc and <1000cc) | 2018 | 0.13918 | 0.0003528 | 0.031 | 7.7e-05 | 50
LPG | 50 (>825cc and <1000cc) | 2017 | 0.13918 | 0.0003528 | 0.031 | 7.7e-05 | 50
LPG | 50 (>825cc and <1000cc) | 2016 | 0.13918 | 0.0003528 | 0.031 | 7.7e-05 | 50
LPG | 50 (>825cc and <1000cc) | 2015 | 0.13918 | 0.0003528 | 0.031 | 7.7e-05 | 50
LPG | 50 (>825cc and <1000cc) | 2014 | 1.603 | 0.003 | 0.062 | 0.00013 | 50
LPG | 50 (>825cc and <1000cc) | 2013 | 1.603 | 0.003 | 0.062 | 0.00013 | 50
LPG | 50 (>825cc and <1000cc) | 2012 | 1.603 | 0.003 | 0.062 | 0.00013 | 50
LPG | 50 (>825cc and <1000cc) | 2011 | 1.603 | 0.003 | 0.062 | 0.00013 | 50
LPG | 50 (>825cc and <1000cc) | 2010 | 3.295 | 0.002195 | 2.098 | 0.001412 | 50
LPG | 50 (>825cc and <1000cc) | 2009 | 3.295 | 0.002195 | 2.098 | 0.001412 | 50
LPG | 50 (>825cc and <1000cc) | 2008 | 3.295 | 0.002195 | 2.098 | 0.001412 | 50
LPG | 50 (>825cc and <1000cc) | 2007 | 3.295 | 0.002195 | 2.098 | 0.001412 | 50
LPG | 50 (>825cc and <1000cc) | 2006 | 3.295 | 0.002195 | 2.098 | 0.001412 | 50
LPG | 50 (>825cc and <1000cc) | 2005 | 3.295 | 0.002195 | 2.098 | 0.001412 | 50
LPG | 50 (>825cc and <1000cc) | 2004 | 3.295 | 0.002195 | 2.098 | 0.001412 | 50
LPG | 50 (>825cc and <1000cc) | 2003 | 3.295 | 0.002195 | 2.098 | 0.001412 | 50
LPG | 50 (>825cc and <1000cc) | 2002 | 3.295 | 0.002195 | 2.098 | 0.001412 | 50
LPG | 50 (>825cc and <1000cc) | 2001 | 1.38 | 0.000151 | 13 | 6.62e-05 | 50
LPG | 50 (>825cc and <1000cc) | 2000 | 1.38 | 0.000151 | 13 | 6.62e-05 | 50
LPG | 50 (>825cc and <1000cc) | 1999 | 1.38 | 0.000151 | 13 | 6.62e-05 | 50
LPG | 50 (>825cc and <1000cc) | 1998 | 1.38 | 0.000151 | 13 | 6.62e-05 | 50
LPG | 50 (>825cc and <1000cc) | 1997 | 1.38 | 0.000151 | 13 | 6.62e-05 | 50
LPG | 50 (>825cc and <1000cc) | 1996 | 1.38 | 0.000151 | 13 | 6.62e-05 | 50
LPG | 50 (>825cc and <1000cc) | 1995 | 1.38 | 0.000151 | 13 | 6.62e-05 | 50
LPG | 50 (>825cc and <1000cc) | 1994 | 1.38 | 0.000151 | 13 | 6.62e-05 | 50
LPG | 50 (>825cc and <1000cc) | 1993 | 1.38 | 0.000151 | 13 | 6.62e-05 | 50
LPG | 50 (>825cc and <1000cc) | 1992 | 1.38 | 0.000151 | 13 | 6.62e-05 | 50
LPG | 50 (>825cc and <1000cc) | 1991 | 1.38 | 0.000151 | 13 | 6.62e-05 | 50
LPG | 50 (>825cc and <1000cc) | 1990 | 1.38 | 0.000151 | 13 | 6.62e-05 | 50
LPG | 50 (>825cc and <1000cc) | 1989 | 1.38 | 0.000151 | 13 | 6.62e-05 | 50
LPG | 50 (>825cc and <1000cc) | 1988 | 1.38 | 0.000151 | 13 | 6.62e-05 | 50
LPG | 50 (>825cc and <1000cc) | 1987 | 1.38 | 0.000151 | 13 | 6.62e-05 | 50
LPG | 50 (>825cc and <1000cc) | 1986 | 1.38 | 0.000151 | 13 | 6.62e-05 | 50
LPG | 50 (>825cc and <1000cc) | 1985 | 1.38 | 0.000151 | 13 | 6.62e-05 | 50
LPG | 50 (>825cc and <1000cc) | 1984 | 1.38 | 0.000151 | 13 | 6.62e-05 | 50
LPG | 50 (>825cc and <1000cc) | 1983 | 1.38 | 0.000151 | 13 | 6.62e-05 | 50
LPG | 50 (>825cc and <1000cc) | 1982 | 1.38 | 0.000151 | 13 | 6.62e-05 | 50
LPG | 50 (>825cc and <1000cc) | 1981 | 1.38 | 0.000151 | 13 | 6.62e-05 | 50
LPG | 50 (>825cc and <1000cc) | 1980 | 1.38 | 0.000151 | 13 | 6.62e-05 | 50
LPG | 50 (>825cc and <1000cc) | 1979 | 1.38 | 0.000151 | 13 | 6.62e-05 | 50
LPG | 50 (>825cc and <1000cc) | 1978 | 1.38 | 0.000151 | 13 | 6.62e-05 | 50
LPG | 50 (>825cc and <1000cc) | 1977 | 1.38 | 0.000151 | 13 | 6.62e-05 | 50
LPG | 50 (>825cc and <1000cc) | 1976 | 1.38 | 0.000151 | 13 | 6.62e-05 | 50
LPG | 50 (>825cc and <1000cc) | 1975 | 1.38 | 0.000151 | 13 | 6.62e-05 | 50
LPG | 50 (>825cc and <1000cc) | 1974 | 1.38 | 0.000151 | 13 | 6.62e-05 | 50
LPG | 50 (>825cc and <1000cc) | 1973 | 1.38 | 0.000151 | 13 | 6.62e-05 | 50
LPG | 50 (>825cc and <1000cc) | 1972 | 1.38 | 0.000151 | 13 | 6.62e-05 | 50
LPG | 50 (>825cc and <1000cc) | 1971 | 1.38 | 0.000151 | 13 | 6.62e-05 | 50
LPG | 50 (>825cc and <1000cc) | 1970 | 1.38 | 0.000151 | 13 | 6.62e-05 | 50
LPG | 50 (>825cc and <1000cc) | 1969 | 1.38 | 0.000151 | 13 | 6.62e-05 | 50
LPG | 50 (>825cc and <1000cc) | 1968 | 1.38 | 0.000151 | 13 | 6.62e-05 | 50
LPG | 50 (>825cc and <1000cc) | 1967 | 1.38 | 0.000151 | 13 | 6.62e-05 | 50
LPG | 50 (>825cc and <1000cc) | 1966 | 1.38 | 0.000151 | 13 | 6.62e-05 | 50
LPG | 50 (>825cc and <1000cc) | 1965 | 1.38 | 0.000151 | 13 | 6.62e-05 | 50
LPG | 50 (>825cc and <1000cc) | 1964 | 1.38 | 0.000151 | 13 | 6.62e-05 | 50
LPG | 50 (>825cc and <1000cc) | 1963 | 1.38 | 0.000151 | 13 | 6.62e-05 | 50
LPG | 50 (>825cc and <1000cc) | 1962 | 1.38 | 0.000151 | 13 | 6.62e-05 | 50
LPG | 50 (>825cc and <1000cc) | 1961 | 1.38 | 0.000151 | 13 | 6.62e-05 | 50
LPG | 50 (>825cc and <1000cc) | 1960 | 1.38 | 0.000151 | 13 | 6.62e-05 | 50
LPG | 50 (>825cc and <1000cc) | 1959 | 1.38 | 0.000151 | 13 | 6.62e-05 | 50
LPG | 50 (>825cc and <1000cc) | 1958 | 1.38 | 0.000151 | 13 | 6.62e-05 | 50
LPG | 50 (>825cc and <1000cc) | 1957 | 1.38 | 0.000151 | 13 | 6.62e-05 | 50
LPG | 50 (>825cc and <1000cc) | 1956 | 1.38 | 0.000151 | 13 | 6.62e-05 | 50
LPG | 50 (>825cc and <1000cc) | 1955 | 1.38 | 0.000151 | 13 | 6.62e-05 | 50
LPG | 50 (>825cc and <1000cc) | 1954 | 1.38 | 0.000151 | 13 | 6.62e-05 | 50
LPG | 50 (>825cc and <1000cc) | 1953 | 1.38 | 0.000151 | 13 | 6.62e-05 | 50
LPG | 50 (>825cc and <1000cc) | 1952 | 1.38 | 0.000151 | 13 | 6.62e-05 | 50
LPG | 50 (>825cc and <1000cc) | 1951 | 1.38 | 0.000151 | 13 | 6.62e-05 | 50
LPG | 50 (>825cc and <1000cc) | 1950 | 1.38 | 0.000151 | 13 | 6.62e-05 | 50
LPG | 50 (>825cc and <1000cc) | 1949 | 1.38 | 0.000151 | 13 | 6.62e-05 | 50
LPG | 50 (>825cc and <1000cc) | 1948 | 1.38 | 0.000151 | 13 | 6.62e-05 | 50
LPG | 50 (>825cc and <1000cc) | 1947 | 1.38 | 0.000151 | 13 | 6.62e-05 | 50
LPG | 50 (>825cc and <1000cc) | 1946 | 1.38 | 0.000151 | 13 | 6.62e-05 | 50
LPG | 50 (>825cc and <1000cc) | 1945 | 1.38 | 0.000151 | 13 | 6.62e-05 | 50
LPG | 50 (>825cc and <1000cc) | 1944 | 1.38 | 0.000151 | 13 | 6.62e-05 | 50
LPG | 50 (>825cc and <1000cc) | 1943 | 1.38 | 0.000151 | 13 | 6.62e-05 | 50
LPG | 50 (>825cc and <1000cc) | 1942 | 1.38 | 0.000151 | 13 | 6.62e-05 | 50
LPG | 50 (>825cc and <1000cc) | 1941 | 1.38 | 0.000151 | 13 | 6.62e-05 | 50
LPG | 50 (>825cc and <1000cc) | 1940 | 1.38 | 0.000151 | 13 | 6.62e-05 | 50
LPG | 50 (>825cc and <1000cc) | 1939 | 1.38 | 0.000151 | 13 | 6.62e-05 | 50
LPG | 50 (>825cc and <1000cc) | 1938 | 1.38 | 0.000151 | 13 | 6.62e-05 | 50
LPG | 50 (>825cc and <1000cc) | 1937 | 1.38 | 0.000151 | 13 | 6.62e-05 | 50
LPG | 50 (>825cc and <1000cc) | 1936 | 1.38 | 0.000151 | 13 | 6.62e-05 | 50
LPG | 50 (>825cc and <1000cc) | 1935 | 1.38 | 0.000151 | 13 | 6.62e-05 | 50
LPG | 50 (>825cc and <1000cc) | 1934 | 1.38 | 0.000151 | 13 | 6.62e-05 | 50
LPG | 50 (>825cc and <1000cc) | 1933 | 1.38 | 0.000151 | 13 | 6.62e-05 | 50
LPG | 50 (>825cc and <1000cc) | 1932 | 1.38 | 0.000151 | 13 | 6.62e-05 | 50
LPG | 50 (>825cc and <1000cc) | 1931 | 1.38 | 0.000151 | 13 | 6.62e-05 | 50
LPG | 50 (>825cc and <1000cc) | 1930 | 1.38 | 0.000151 | 13 | 6.62e-05 | 50
LPG | 50 (>825cc and <1000cc) | 1929 | 1.38 | 0.000151 | 13 | 6.62e-05 | 50
LPG | 50 (>825cc and <1000cc) | 1928 | 1.38 | 0.000151 | 13 | 6.62e-05 | 50
LPG | 50 (>1L) | 2050 | 0.166 | 6.16e-05 | 0.043 | 1.66e-05 | 50
LPG | 50 (>1L) | 2049 | 0.166 | 6.16e-05 | 0.043 | 1.66e-05 | 50
LPG | 50 (>1L) | 2048 | 0.166 | 6.16e-05 | 0.043 | 1.66e-05 | 50
LPG | 50 (>1L) | 2047 | 0.166 | 6.16e-05 | 0.043 | 1.66e-05 | 50
LPG | 50 (>1L) | 2046 | 0.166 | 6.16e-05 | 0.043 | 1.66e-05 | 50
LPG | 50 (>1L) | 2045 | 0.166 | 6.16e-05 | 0.043 | 1.66e-05 | 50
LPG | 50 (>1L) | 2044 | 0.166 | 6.16e-05 | 0.043 | 1.66e-05 | 50
LPG | 50 (>1L) | 2043 | 0.166 | 6.16e-05 | 0.043 | 1.66e-05 | 50
LPG | 50 (>1L) | 2042 | 0.166 | 6.16e-05 | 0.043 | 1.66e-05 | 50
LPG | 50 (>1L) | 2041 | 0.166 | 6.16e-05 | 0.043 | 1.66e-05 | 50
LPG | 50 (>1L) | 2040 | 0.166 | 6.16e-05 | 0.043 | 1.66e-05 | 50
LPG | 50 (>1L) | 2039 | 0.166 | 6.16e-05 | 0.043 | 1.66e-05 | 50
LPG | 50 (>1L) | 2038 | 0.166 | 6.16e-05 | 0.043 | 1.66e-05 | 50
LPG | 50 (>1L) | 2037 | 0.166 | 6.16e-05 | 0.043 | 1.66e-05 | 50
LPG | 50 (>1L) | 2036 | 0.166 | 6.16e-05 | 0.043 | 1.66e-05 | 50
LPG | 50 (>1L) | 2035 | 0.166 | 6.16e-05 | 0.043 | 1.66e-05 | 50
LPG | 50 (>1L) | 2034 | 0.166 | 6.16e-05 | 0.043 | 1.66e-05 | 50
LPG | 50 (>1L) | 2033 | 0.166 | 6.16e-05 | 0.043 | 1.66e-05 | 50
LPG | 50 (>1L) | 2032 | 0.166 | 6.16e-05 | 0.043 | 1.66e-05 | 50
LPG | 50 (>1L) | 2031 | 0.166 | 6.16e-05 | 0.043 | 1.66e-05 | 50
LPG | 50 (>1L) | 2030 | 0.166 | 6.16e-05 | 0.043 | 1.66e-05 | 50
LPG | 50 (>1L) | 2029 | 0.166 | 6.16e-05 | 0.043 | 1.66e-05 | 50
LPG | 50 (>1L) | 2028 | 0.166 | 6.16e-05 | 0.043 | 1.66e-05 | 50
LPG | 50 (>1L) | 2027 | 0.166 | 6.16e-05 | 0.043 | 1.66e-05 | 50
LPG | 50 (>1L) | 2026 | 0.166 | 6.16e-05 | 0.043 | 1.66e-05 | 50
LPG | 50 (>1L) | 2025 | 0.166 | 6.16e-05 | 0.043 | 1.66e-05 | 50
LPG | 50 (>1L) | 2024 | 0.166 | 6.16e-05 | 0.043 | 1.66e-05 | 50
LPG | 50 (>1L) | 2023 | 0.166 | 6.16e-05 | 0.043 | 1.66e-05 | 50
LPG | 50 (>1L) | 2022 | 0.166 | 6.16e-05 | 0.043 | 1.66e-05 | 50
LPG | 50 (>1L) | 2021 | 0.166 | 6.16e-05 | 0.043 | 1.66e-05 | 50
LPG | 50 (>1L) | 2020 | 0.166 | 6.16e-05 | 0.043 | 1.66e-05 | 50
LPG | 50 (>1L) | 2019 | 0.166 | 6.16e-05 | 0.043 | 1.66e-05 | 50
LPG | 50 (>1L) | 2018 | 0.166 | 6.16e-05 | 0.043 | 1.66e-05 | 50
LPG | 50 (>1L) | 2017 | 0.166 | 6.16e-05 | 0.043 | 1.66e-05 | 50
LPG | 50 (>1L) | 2016 | 0.166 | 6.16e-05 | 0.043 | 1.66e-05 | 50
LPG | 50 (>1L) | 2015 | 0.166 | 6.16e-05 | 0.043 | 1.66e-05 | 50
LPG | 50 (>1L) | 2014 | 0.166 | 6.16e-05 | 0.043 | 1.66e-05 | 50
LPG | 50 (>1L) | 2013 | 0.166 | 6.16e-05 | 0.043 | 1.66e-05 | 50
LPG | 50 (>1L) | 2012 | 0.166 | 6.16e-05 | 0.043 | 1.66e-05 | 50
LPG | 50 (>1L) | 2011 | 0.166 | 6.16e-05 | 0.043 | 1.66e-05 | 50
LPG | 50 (>1L) | 2010 | 0.166 | 6.16e-05 | 0.043 | 1.66e-05 | 50
LPG | 50 (>1L) | 2009 | 0.126 | 0.0001628 | 0.143 | 0.0001834 | 50
LPG | 50 (>1L) | 2008 | 0.126 | 0.0001628 | 0.143 | 0.0001834 | 50
LPG | 50 (>1L) | 2007 | 0.126 | 0.0001628 | 0.143 | 0.0001834 | 50
LPG | 50 (>1L) | 2006 | 0.14 | 2e-05 | 1.95 | 0.00024 | 50
LPG | 50 (>1L) | 2005 | 0.14 | 2e-05 | 1.95 | 0.00024 | 50
LPG | 50 (>1L) | 2004 | 0.14 | 2e-05 | 1.95 | 0.00024 | 50
LPG | 50 (>1L) | 2003 | 0.71 | 0.000174 | 5.19 | 0.000335 | 50
LPG | 50 (>1L) | 2002 | 0.93 | 0.000166 | 7.79 | 0.000245 | 50
LPG | 50 (>1L) | 2001 | 1.16 | 0.000159 | 10.4 | 0.000156 | 50
LPG | 50 (>1L) | 2000 | 1.38 | 0.000151 | 13 | 6.62e-05 | 50
LPG | 50 (>1L) | 1999 | 1.38 | 0.000151 | 13 | 6.62e-05 | 50
LPG | 50 (>1L) | 1998 | 1.38 | 0.000151 | 13 | 6.62e-05 | 50
LPG | 50 (>1L) | 1997 | 1.38 | 0.000151 | 13 | 6.62e-05 | 50
LPG | 50 (>1L) | 1996 | 1.38 | 0.000151 | 13 | 6.62e-05 | 50
LPG | 50 (>1L) | 1995 | 1.38 | 0.000151 | 13 | 6.62e-05 | 50
LPG | 50 (>1L) | 1994 | 1.38 | 0.000151 | 13 | 6.62e-05 | 50
LPG | 50 (>1L) | 1993 | 1.38 | 0.000151 | 13 | 6.62e-05 | 50
LPG | 50 (>1L) | 1992 | 1.38 | 0.000151 | 13 | 6.62e-05 | 50
LPG | 50 (>1L) | 1991 | 1.38 | 0.000151 | 13 | 6.62e-05 | 50
LPG | 50 (>1L) | 1990 | 1.38 | 0.000151 | 13 | 6.62e-05 | 50
LPG | 50 (>1L) | 1989 | 1.38 | 0.000151 | 13 | 6.62e-05 | 50
LPG | 50 (>1L) | 1988 | 1.38 | 0.000151 | 13 | 6.62e-05 | 50
LPG | 50 (>1L) | 1987 | 1.38 | 0.000151 | 13 | 6.62e-05 | 50
LPG | 50 (>1L) | 1986 | 1.38 | 0.000151 | 13 | 6.62e-05 | 50
LPG | 50 (>1L) | 1985 | 1.38 | 0.000151 | 13 | 6.62e-05 | 50
LPG | 50 (>1L) | 1984 | 1.38 | 0.000151 | 13 | 6.62e-05 | 50
LPG | 50 (>1L) | 1983 | 1.38 | 0.000151 | 13 | 6.62e-05 | 50
LPG | 50 (>1L) | 1982 | 1.38 | 0.000151 | 13 | 6.62e-05 | 50
LPG | 50 (>1L) | 1981 | 1.38 | 0.000151 | 13 | 6.62e-05 | 50
LPG | 50 (>1L) | 1980 | 1.38 | 0.000151 | 13 | 6.62e-05 | 50
LPG | 50 (>1L) | 1979 | 1.38 | 0.000151 | 13 | 6.62e-05 | 50
LPG | 50 (>1L) | 1978 | 1.38 | 0.000151 | 13 | 6.62e-05 | 50
LPG | 50 (>1L) | 1977 | 1.38 | 0.000151 | 13 | 6.62e-05 | 50
LPG | 50 (>1L) | 1976 | 1.38 | 0.000151 | 13 | 6.62e-05 | 50
LPG | 50 (>1L) | 1975 | 1.38 | 0.000151 | 13 | 6.62e-05 | 50
LPG | 50 (>1L) | 1974 | 1.38 | 0.000151 | 13 | 6.62e-05 | 50
LPG | 50 (>1L) | 1973 | 1.38 | 0.000151 | 13 | 6.62e-05 | 50
LPG | 50 (>1L) | 1972 | 1.38 | 0.000151 | 13 | 6.62e-05 | 50
LPG | 50 (>1L) | 1971 | 1.38 | 0.000151 | 13 | 6.62e-05 | 50
LPG | 50 (>1L) | 1970 | 1.38 | 0.000151 | 13 | 6.62e-05 | 50
LPG | 50 (>1L) | 1969 | 1.38 | 0.000151 | 13 | 6.62e-05 | 50
LPG | 50 (>1L) | 1968 | 1.38 | 0.000151 | 13 | 6.62e-05 | 50
LPG | 50 (>1L) | 1967 | 1.38 | 0.000151 | 13 | 6.62e-05 | 50
LPG | 50 (>1L) | 1966 | 1.38 | 0.000151 | 13 | 6.62e-05 | 50
LPG | 50 (>1L) | 1965 | 1.38 | 0.000151 | 13 | 6.62e-05 | 50
LPG | 50 (>1L) | 1964 | 1.38 | 0.000151 | 13 | 6.62e-05 | 50
LPG | 50 (>1L) | 1963 | 1.38 | 0.000151 | 13 | 6.62e-05 | 50
LPG | 50 (>1L) | 1962 | 1.38 | 0.000151 | 13 | 6.62e-05 | 50
LPG | 50 (>1L) | 1961 | 1.38 | 0.000151 | 13 | 6.62e-05 | 50
LPG | 50 (>1L) | 1960 | 1.38 | 0.000151 | 13 | 6.62e-05 | 50
LPG | 50 (>1L) | 1959 | 1.38 | 0.000151 | 13 | 6.62e-05 | 50
LPG | 50 (>1L) | 1958 | 1.38 | 0.000151 | 13 | 6.62e-05 | 50
LPG | 50 (>1L) | 1957 | 1.38 | 0.000151 | 13 | 6.62e-05 | 50
LPG | 50 (>1L) | 1956 | 1.38 | 0.000151 | 13 | 6.62e-05 | 50
LPG | 50 (>1L) | 1955 | 1.38 | 0.000151 | 13 | 6.62e-05 | 50
LPG | 50 (>1L) | 1954 | 1.38 | 0.000151 | 13 | 6.62e-05 | 50
LPG | 50 (>1L) | 1953 | 1.38 | 0.000151 | 13 | 6.62e-05 | 50
LPG | 50 (>1L) | 1952 | 1.38 | 0.000151 | 13 | 6.62e-05 | 50
LPG | 50 (>1L) | 1951 | 1.38 | 0.000151 | 13 | 6.62e-05 | 50
LPG | 50 (>1L) | 1950 | 1.38 | 0.000151 | 13 | 6.62e-05 | 50
LPG | 50 (>1L) | 1949 | 1.38 | 0.000151 | 13 | 6.62e-05 | 50
LPG | 50 (>1L) | 1948 | 1.38 | 0.000151 | 13 | 6.62e-05 | 50
LPG | 50 (>1L) | 1947 | 1.38 | 0.000151 | 13 | 6.62e-05 | 50
LPG | 50 (>1L) | 1946 | 1.38 | 0.000151 | 13 | 6.62e-05 | 50
LPG | 50 (>1L) | 1945 | 1.38 | 0.000151 | 13 | 6.62e-05 | 50
LPG | 50 (>1L) | 1944 | 1.38 | 0.000151 | 13 | 6.62e-05 | 50
LPG | 50 (>1L) | 1943 | 1.38 | 0.000151 | 13 | 6.62e-05 | 50
LPG | 50 (>1L) | 1942 | 1.38 | 0.000151 | 13 | 6.62e-05 | 50
LPG | 50 (>1L) | 1941 | 1.38 | 0.000151 | 13 | 6.62e-05 | 50
LPG | 50 (>1L) | 1940 | 1.38 | 0.000151 | 13 | 6.62e-05 | 50
LPG | 50 (>1L) | 1939 | 1.38 | 0.000151 | 13 | 6.62e-05 | 50
LPG | 50 (>1L) | 1938 | 1.38 | 0.000151 | 13 | 6.62e-05 | 50
LPG | 50 (>1L) | 1937 | 1.38 | 0.000151 | 13 | 6.62e-05 | 50
LPG | 50 (>1L) | 1936 | 1.38 | 0.000151 | 13 | 6.62e-05 | 50
LPG | 50 (>1L) | 1935 | 1.38 | 0.000151 | 13 | 6.62e-05 | 50
LPG | 50 (>1L) | 1934 | 1.38 | 0.000151 | 13 | 6.62e-05 | 50
LPG | 50 (>1L) | 1933 | 1.38 | 0.000151 | 13 | 6.62e-05 | 50
LPG | 50 (>1L) | 1932 | 1.38 | 0.000151 | 13 | 6.62e-05 | 50
LPG | 50 (>1L) | 1931 | 1.38 | 0.000151 | 13 | 6.62e-05 | 50
LPG | 50 (>1L) | 1930 | 1.38 | 0.000151 | 13 | 6.62e-05 | 50
LPG | 50 (>1L) | 1929 | 1.38 | 0.000151 | 13 | 6.62e-05 | 50
LPG | 50 (>1L) | 1928 | 1.38 | 0.000151 | 13 | 6.62e-05 | 50
LPG | 75 | 2050 | 0.123 | 4.948e-05 | 0.075 | 2.972e-05 | 75
LPG | 75 | 2049 | 0.123 | 4.948e-05 | 0.075 | 2.972e-05 | 75
LPG | 75 | 2048 | 0.123 | 4.948e-05 | 0.075 | 2.972e-05 | 75
LPG | 75 | 2047 | 0.123 | 4.948e-05 | 0.075 | 2.972e-05 | 75
LPG | 75 | 2046 | 0.123 | 4.948e-05 | 0.075 | 2.972e-05 | 75
LPG | 75 | 2045 | 0.123 | 4.948e-05 | 0.075 | 2.972e-05 | 75
LPG | 75 | 2044 | 0.123 | 4.948e-05 | 0.075 | 2.972e-05 | 75
LPG | 75 | 2043 | 0.123 | 4.948e-05 | 0.075 | 2.972e-05 | 75
LPG | 75 | 2042 | 0.123 | 4.948e-05 | 0.075 | 2.972e-05 | 75
LPG | 75 | 2041 | 0.123 | 4.948e-05 | 0.075 | 2.972e-05 | 75
LPG | 75 | 2040 | 0.123 | 4.948e-05 | 0.075 | 2.972e-05 | 75
LPG | 75 | 2039 | 0.123 | 4.948e-05 | 0.075 | 2.972e-05 | 75
LPG | 75 | 2038 | 0.123 | 4.948e-05 | 0.075 | 2.972e-05 | 75
LPG | 75 | 2037 | 0.123 | 4.948e-05 | 0.075 | 2.972e-05 | 75
LPG | 75 | 2036 | 0.123 | 4.948e-05 | 0.075 | 2.972e-05 | 75
LPG | 75 | 2035 | 0.123 | 4.948e-05 | 0.075 | 2.972e-05 | 75
LPG | 75 | 2034 | 0.123 | 4.948e-05 | 0.075 | 2.972e-05 | 75
LPG | 75 | 2033 | 0.123 | 4.948e-05 | 0.075 | 2.972e-05 | 75
LPG | 75 | 2032 | 0.123 | 4.948e-05 | 0.075 | 2.972e-05 | 75
LPG | 75 | 2031 | 0.123 | 4.948e-05 | 0.075 | 2.972e-05 | 75
LPG | 75 | 2030 | 0.123 | 4.948e-05 | 0.075 | 2.972e-05 | 75
LPG | 75 | 2029 | 0.123 | 4.948e-05 | 0.075 | 2.972e-05 | 75
LPG | 75 | 2028 | 0.123 | 4.948e-05 | 0.075 | 2.972e-05 | 75
LPG | 75 | 2027 | 0.123 | 4.948e-05 | 0.075 | 2.972e-05 | 75
LPG | 75 | 2026 | 0.123 | 4.948e-05 | 0.075 | 2.972e-05 | 75
LPG | 75 | 2025 | 0.123 | 4.948e-05 | 0.075 | 2.972e-05 | 75
LPG | 75 | 2024 | 0.123 | 4.948e-05 | 0.075 | 2.972e-05 | 75
LPG | 75 | 2023 | 0.123 | 4.948e-05 | 0.075 | 2.972e-05 | 75
LPG | 75 | 2022 | 0.123 | 4.948e-05 | 0.075 | 2.972e-05 | 75
LPG | 75 | 2021 | 0.123 | 4.948e-05 | 0.075 | 2.972e-05 | 75
LPG | 75 | 2020 | 0.123 | 4.948e-05 | 0.075 | 2.972e-05 | 75
LPG | 75 | 2019 | 0.123 | 4.948e-05 | 0.075 | 2.972e-05 | 75
LPG | 75 | 2018 | 0.123 | 4.948e-05 | 0.075 | 2.972e-05 | 75
LPG | 75 | 2017 | 0.123 | 4.948e-05 | 0.075 | 2.972e-05 | 75
LPG | 75 | 2016 | 0.123 | 4.948e-05 | 0.075 | 2.972e-05 | 75
LPG | 75 | 2015 | 0.123 | 4.948e-05 | 0.075 | 2.972e-05 | 75
LPG | 75 | 2014 | 0.123 | 4.948e-05 | 0.075 | 2.972e-05 | 75
LPG | 75 | 2013 | 0.123 | 4.948e-05 | 0.075 | 2.972e-05 | 75
LPG | 75 | 2012 | 0.123 | 4.948e-05 | 0.075 | 2.972e-05 | 75
LPG | 75 | 2011 | 0.123 | 4.948e-05 | 0.075 | 2.972e-05 | 75
LPG | 75 | 2010 | 0.123 | 4.948e-05 | 0.075 | 2.972e-05 | 75
LPG | 75 | 2009 | 0.153 | 0.0002236 | 0.088 | 0.000128 | 75
LPG | 75 | 2008 | 0.153 | 0.0002236 | 0.088 | 0.000128 | 75
LPG | 75 | 2007 | 0.153 | 0.0002236 | 0.088 | 0.000128 | 75
LPG | 75 | 2006 | 0.174 | 0.00031286 | 0.238 | 0.00042657 | 75
LPG | 75 | 2005 | 0.174 | 0.00031286 | 0.238 | 0.00042657 | 75
LPG | 75 | 2004 | 0.174 | 0.00031286 | 0.238 | 0.00042657 | 75
LPG | 75 | 2003 | 0.75 | 0.000178 | 4.57 | 0.000331 | 75
LPG | 75 | 2002 | 1.02 | 0.000175 | 6.56 | 0.000239 | 75
LPG | 75 | 2001 | 1.28 | 0.000172 | 8.54 | 0.000146 | 75
LPG | 75 | 2000 | 1.55 | 0.000169 | 10.53 | 5.33e-05 | 75
LPG | 75 | 1999 | 1.55 | 0.000169 | 10.53 | 5.33e-05 | 75
LPG | 75 | 1998 | 1.55 | 0.000169 | 10.53 | 5.33e-05 | 75
LPG | 75 | 1997 | 1.55 | 0.000169 | 10.53 | 5.33e-05 | 75
LPG | 75 | 1996 | 1.55 | 0.000169 | 10.53 | 5.33e-05 | 75
LPG | 75 | 1995 | 1.55 | 0.000169 | 10.53 | 5.33e-05 | 75
LPG | 75 | 1994 | 1.55 | 0.000169 | 10.53 | 5.33e-05 | 75
LPG | 75 | 1993 | 1.55 | 0.000169 | 10.53 | 5.33e-05 | 75
LPG | 75 | 1992 | 1.55 | 0.000169 | 10.53 | 5.33e-05 | 75
LPG | 75 | 1991 | 1.55 | 0.000169 | 10.53 | 5.33e-05 | 75
LPG | 75 | 1990 | 1.55 | 0.000169 | 10.53 | 5.33e-05 | 75
LPG | 75 | 1989 | 1.55 | 0.000169 | 10.53 | 5.33e-05 | 75
LPG | 75 | 1988 | 1.55 | 0.000169 | 10.53 | 5.33e-05 | 75
LPG | 75 | 1987 | 1.55 | 0.000169 | 10.53 | 5.33e-05 | 75
LPG | 75 | 1986 | 1.55 | 0.000169 | 10.53 | 5.33e-05 | 75
LPG | 75 | 1985 | 1.55 | 0.000169 | 10.53 | 5.33e-05 | 75
LPG | 75 | 1984 | 1.55 | 0.000169 | 10.53 | 5.33e-05 | 75
LPG | 75 | 1983 | 1.55 | 0.000169 | 10.53 | 5.33e-05 | 75
LPG | 75 | 1982 | 1.55 | 0.000169 | 10.53 | 5.33e-05 | 75
LPG | 75 | 1981 | 1.55 | 0.000169 | 10.53 | 5.33e-05 | 75
LPG | 75 | 1980 | 1.55 | 0.000169 | 10.53 | 5.33e-05 | 75
LPG | 75 | 1979 | 1.55 | 0.000169 | 10.53 | 5.33e-05 | 75
LPG | 75 | 1978 | 1.55 | 0.000169 | 10.53 | 5.33e-05 | 75
LPG | 75 | 1977 | 1.55 | 0.000169 | 10.53 | 5.33e-05 | 75
LPG | 75 | 1976 | 1.55 | 0.000169 | 10.53 | 5.33e-05 | 75
LPG | 75 | 1975 | 1.55 | 0.000169 | 10.53 | 5.33e-05 | 75
LPG | 75 | 1974 | 1.55 | 0.000169 | 10.53 | 5.33e-05 | 75
LPG | 75 | 1973 | 1.55 | 0.000169 | 10.53 | 5.33e-05 | 75
LPG | 75 | 1972 | 1.55 | 0.000169 | 10.53 | 5.33e-05 | 75
LPG | 75 | 1971 | 1.55 | 0.000169 | 10.53 | 5.33e-05 | 75
LPG | 75 | 1970 | 1.55 | 0.000169 | 10.53 | 5.33e-05 | 75
LPG | 75 | 1969 | 1.55 | 0.000169 | 10.53 | 5.33e-05 | 75
LPG | 75 | 1968 | 1.55 | 0.000169 | 10.53 | 5.33e-05 | 75
LPG | 75 | 1967 | 1.55 | 0.000169 | 10.53 | 5.33e-05 | 75
LPG | 75 | 1966 | 1.55 | 0.000169 | 10.53 | 5.33e-05 | 75
LPG | 75 | 1965 | 1.55 | 0.000169 | 10.53 | 5.33e-05 | 75
LPG | 75 | 1964 | 1.55 | 0.000169 | 10.53 | 5.33e-05 | 75
LPG | 75 | 1963 | 1.55 | 0.000169 | 10.53 | 5.33e-05 | 75
LPG | 75 | 1962 | 1.55 | 0.000169 | 10.53 | 5.33e-05 | 75
LPG | 75 | 1961 | 1.55 | 0.000169 | 10.53 | 5.33e-05 | 75
LPG | 75 | 1960 | 1.55 | 0.000169 | 10.53 | 5.33e-05 | 75
LPG | 75 | 1959 | 1.55 | 0.000169 | 10.53 | 5.33e-05 | 75
LPG | 75 | 1958 | 1.55 | 0.000169 | 10.53 | 5.33e-05 | 75
LPG | 75 | 1957 | 1.55 | 0.000169 | 10.53 | 5.33e-05 | 75
LPG | 75 | 1956 | 1.55 | 0.000169 | 10.53 | 5.33e-05 | 75
LPG | 75 | 1955 | 1.55 | 0.000169 | 10.53 | 5.33e-05 | 75
LPG | 75 | 1954 | 1.55 | 0.000169 | 10.53 | 5.33e-05 | 75
LPG | 75 | 1953 | 1.55 | 0.000169 | 10.53 | 5.33e-05 | 75
LPG | 75 | 1952 | 1.55 | 0.000169 | 10.53 | 5.33e-05 | 75
LPG | 75 | 1951 | 1.55 | 0.000169 | 10.53 | 5.33e-05 | 75
LPG | 75 | 1950 | 1.55 | 0.000169 | 10.53 | 5.33e-05 | 75
LPG | 75 | 1949 | 1.55 | 0.000169 | 10.53 | 5.33e-05 | 75
LPG | 75 | 1948 | 1.55 | 0.000169 | 10.53 | 5.33e-05 | 75
LPG | 75 | 1947 | 1.55 | 0.000169 | 10.53 | 5.33e-05 | 75
LPG | 75 | 1946 | 1.55 | 0.000169 | 10.53 | 5.33e-05 | 75
LPG | 75 | 1945 | 1.55 | 0.000169 | 10.53 | 5.33e-05 | 75
LPG | 75 | 1944 | 1.55 | 0.000169 | 10.53 | 5.33e-05 | 75
LPG | 75 | 1943 | 1.55 | 0.000169 | 10.53 | 5.33e-05 | 75
LPG | 75 | 1942 | 1.55 | 0.000169 | 10.53 | 5.33e-05 | 75
LPG | 75 | 1941 | 1.55 | 0.000169 | 10.53 | 5.33e-05 | 75
LPG | 75 | 1940 | 1.55 | 0.000169 | 10.53 | 5.33e-05 | 75
LPG | 75 | 1939 | 1.55 | 0.000169 | 10.53 | 5.33e-05 | 75
LPG | 75 | 1938 | 1.55 | 0.000169 | 10.53 | 5.33e-05 | 75
LPG | 75 | 1937 | 1.55 | 0.000169 | 10.53 | 5.33e-05 | 75
LPG | 75 | 1936 | 1.55 | 0.000169 | 10.53 | 5.33e-05 | 75
LPG | 75 | 1935 | 1.55 | 0.000169 | 10.53 | 5.33e-05 | 75
LPG | 75 | 1934 | 1.55 | 0.000169 | 10.53 | 5.33e-05 | 75
LPG | 75 | 1933 | 1.55 | 0.000169 | 10.53 | 5.33e-05 | 75
LPG | 75 | 1932 | 1.55 | 0.000169 | 10.53 | 5.33e-05 | 75
LPG | 75 | 1931 | 1.55 | 0.000169 | 10.53 | 5.33e-05 | 75
LPG | 75 | 1930 | 1.55 | 0.000169 | 10.53 | 5.33e-05 | 75
LPG | 75 | 1929 | 1.55 | 0.000169 | 10.53 | 5.33e-05 | 75
LPG | 75 | 1928 | 1.55 | 0.000169 | 10.53 | 5.33e-05 | 75
LPG | 100 | 2050 | 0.106 | 5.232e-05 | 0.069 | 3.248e-05 | 100
LPG | 100 | 2049 | 0.106 | 5.232e-05 | 0.069 | 3.248e-05 | 100
LPG | 100 | 2048 | 0.106 | 5.232e-05 | 0.069 | 3.248e-05 | 100
LPG | 100 | 2047 | 0.106 | 5.232e-05 | 0.069 | 3.248e-05 | 100
LPG | 100 | 2046 | 0.106 | 5.232e-05 | 0.069 | 3.248e-05 | 100
LPG | 100 | 2045 | 0.106 | 5.232e-05 | 0.069 | 3.248e-05 | 100
LPG | 100 | 2044 | 0.106 | 5.232e-05 | 0.069 | 3.248e-05 | 100
LPG | 100 | 2043 | 0.106 | 5.232e-05 | 0.069 | 3.248e-05 | 100
LPG | 100 | 2042 | 0.106 | 5.232e-05 | 0.069 | 3.248e-05 | 100
LPG | 100 | 2041 | 0.106 | 5.232e-05 | 0.069 | 3.248e-05 | 100
LPG | 100 | 2040 | 0.106 | 5.232e-05 | 0.069 | 3.248e-05 | 100
LPG | 100 | 2039 | 0.106 | 5.232e-05 | 0.069 | 3.248e-05 | 100
LPG | 100 | 2038 | 0.106 | 5.232e-05 | 0.069 | 3.248e-05 | 100
LPG | 100 | 2037 | 0.106 | 5.232e-05 | 0.069 | 3.248e-05 | 100
LPG | 100 | 2036 | 0.106 | 5.232e-05 | 0.069 | 3.248e-05 | 100
LPG | 100 | 2035 | 0.106 | 5.232e-05 | 0.069 | 3.248e-05 | 100
LPG | 100 | 2034 | 0.106 | 5.232e-05 | 0.069 | 3.248e-05 | 100
LPG | 100 | 2033 | 0.106 | 5.232e-05 | 0.069 | 3.248e-05 | 100
LPG | 100 | 2032 | 0.106 | 5.232e-05 | 0.069 | 3.248e-05 | 100
LPG | 100 | 2031 | 0.106 | 5.232e-05 | 0.069 | 3.248e-05 | 100
LPG | 100 | 2030 | 0.106 | 5.232e-05 | 0.069 | 3.248e-05 | 100
LPG | 100 | 2029 | 0.106 | 5.232e-05 | 0.069 | 3.248e-05 | 100
LPG | 100 | 2028 | 0.106 | 5.232e-05 | 0.069 | 3.248e-05 | 100
LPG | 100 | 2027 | 0.106 | 5.232e-05 | 0.069 | 3.248e-05 | 100
LPG | 100 | 2026 | 0.106 | 5.232e-05 | 0.069 | 3.248e-05 | 100
LPG | 100 | 2025 | 0.106 | 5.232e-05 | 0.069 | 3.248e-05 | 100
LPG | 100 | 2024 | 0.106 | 5.232e-05 | 0.069 | 3.248e-05 | 100
LPG | 100 | 2023 | 0.106 | 5.232e-05 | 0.069 | 3.248e-05 | 100
LPG | 100 | 2022 | 0.106 | 5.232e-05 | 0.069 | 3.248e-05 | 100
LPG | 100 | 2021 | 0.106 | 5.232e-05 | 0.069 | 3.248e-05 | 100
LPG | 100 | 2020 | 0.106 | 5.232e-05 | 0.069 | 3.248e-05 | 100
LPG | 100 | 2019 | 0.106 | 5.232e-05 | 0.069 | 3.248e-05 | 100
LPG | 100 | 2018 | 0.106 | 5.232e-05 | 0.069 | 3.248e-05 | 100
LPG | 100 | 2017 | 0.106 | 5.232e-05 | 0.069 | 3.248e-05 | 100
LPG | 100 | 2016 | 0.106 | 5.232e-05 | 0.069 | 3.248e-05 | 100
LPG | 100 | 2015 | 0.106 | 5.232e-05 | 0.069 | 3.248e-05 | 100
LPG | 100 | 2014 | 0.106 | 5.232e-05 | 0.069 | 3.248e-05 | 100
LPG | 100 | 2013 | 0.106 | 5.232e-05 | 0.069 | 3.248e-05 | 100
LPG | 100 | 2012 | 0.106 | 5.232e-05 | 0.069 | 3.248e-05 | 100
LPG | 100 | 2011 | 0.106 | 5.232e-05 | 0.069 | 3.248e-05 | 100
LPG | 100 | 2010 | 0.106 | 5.232e-05 | 0.069 | 3.248e-05 | 100
LPG | 100 | 2009 | 0.043 | 0.000165 | 0.053 | 0.0002016 | 100
LPG | 100 | 2008 | 0.043 | 0.000165 | 0.053 | 0.0002016 | 100
LPG | 100 | 2007 | 0.043 | 0.000165 | 0.053 | 0.0002016 | 100
LPG | 100 | 2006 | 0.44 | 0.00028429 | 0.457 | 0.00029714 | 100
LPG | 100 | 2005 | 0.44 | 0.00028429 | 0.457 | 0.00029714 | 100
LPG | 100 | 2004 | 0.44 | 0.00028429 | 0.457 | 0.00029714 | 100
LPG | 100 | 2003 | 0.75 | 0.000178 | 4.57 | 0.000331 | 100
LPG | 100 | 2002 | 1.02 | 0.000175 | 6.56 | 0.000239 | 100
LPG | 100 | 2001 | 1.28 | 0.000172 | 8.54 | 0.000146 | 100
LPG | 100 | 2000 | 1.55 | 0.000169 | 10.53 | 5.33e-05 | 100
LPG | 100 | 1999 | 1.55 | 0.000169 | 10.53 | 5.33e-05 | 100
LPG | 100 | 1998 | 1.55 | 0.000169 | 10.53 | 5.33e-05 | 100
LPG | 100 | 1997 | 1.55 | 0.000169 | 10.53 | 5.33e-05 | 100
LPG | 100 | 1996 | 1.55 | 0.000169 | 10.53 | 5.33e-05 | 100
LPG | 100 | 1995 | 1.55 | 0.000169 | 10.53 | 5.33e-05 | 100
LPG | 100 | 1994 | 1.55 | 0.000169 | 10.53 | 5.33e-05 | 100
LPG | 100 | 1993 | 1.55 | 0.000169 | 10.53 | 5.33e-05 | 100
LPG | 100 | 1992 | 1.55 | 0.000169 | 10.53 | 5.33e-05 | 100
LPG | 100 | 1991 | 1.55 | 0.000169 | 10.53 | 5.33e-05 | 100
LPG | 100 | 1990 | 1.55 | 0.000169 | 10.53 | 5.33e-05 | 100
LPG | 100 | 1989 | 1.55 | 0.000169 | 10.53 | 5.33e-05 | 100
LPG | 100 | 1988 | 1.55 | 0.000169 | 10.53 | 5.33e-05 | 100
LPG | 100 | 1987 | 1.55 | 0.000169 | 10.53 | 5.33e-05 | 100
LPG | 100 | 1986 | 1.55 | 0.000169 | 10.53 | 5.33e-05 | 100
LPG | 100 | 1985 | 1.55 | 0.000169 | 10.53 | 5.33e-05 | 100
LPG | 100 | 1984 | 1.55 | 0.000169 | 10.53 | 5.33e-05 | 100
LPG | 100 | 1983 | 1.55 | 0.000169 | 10.53 | 5.33e-05 | 100
LPG | 100 | 1982 | 1.55 | 0.000169 | 10.53 | 5.33e-05 | 100
LPG | 100 | 1981 | 1.55 | 0.000169 | 10.53 | 5.33e-05 | 100
LPG | 100 | 1980 | 1.55 | 0.000169 | 10.53 | 5.33e-05 | 100
LPG | 100 | 1979 | 1.55 | 0.000169 | 10.53 | 5.33e-05 | 100
LPG | 100 | 1978 | 1.55 | 0.000169 | 10.53 | 5.33e-05 | 100
LPG | 100 | 1977 | 1.55 | 0.000169 | 10.53 | 5.33e-05 | 100
LPG | 100 | 1976 | 1.55 | 0.000169 | 10.53 | 5.33e-05 | 100
LPG | 100 | 1975 | 1.55 | 0.000169 | 10.53 | 5.33e-05 | 100
LPG | 100 | 1974 | 1.55 | 0.000169 | 10.53 | 5.33e-05 | 100
LPG | 100 | 1973 | 1.55 | 0.000169 | 10.53 | 5.33e-05 | 100
LPG | 100 | 1972 | 1.55 | 0.000169 | 10.53 | 5.33e-05 | 100
LPG | 100 | 1971 | 1.55 | 0.000169 | 10.53 | 5.33e-05 | 100
LPG | 100 | 1970 | 1.55 | 0.000169 | 10.53 | 5.33e-05 | 100
LPG | 100 | 1969 | 1.55 | 0.000169 | 10.53 | 5.33e-05 | 100
LPG | 100 | 1968 | 1.55 | 0.000169 | 10.53 | 5.33e-05 | 100
LPG | 100 | 1967 | 1.55 | 0.000169 | 10.53 | 5.33e-05 | 100
LPG | 100 | 1966 | 1.55 | 0.000169 | 10.53 | 5.33e-05 | 100
LPG | 100 | 1965 | 1.55 | 0.000169 | 10.53 | 5.33e-05 | 100
LPG | 100 | 1964 | 1.55 | 0.000169 | 10.53 | 5.33e-05 | 100
LPG | 100 | 1963 | 1.55 | 0.000169 | 10.53 | 5.33e-05 | 100
LPG | 100 | 1962 | 1.55 | 0.000169 | 10.53 | 5.33e-05 | 100
LPG | 100 | 1961 | 1.55 | 0.000169 | 10.53 | 5.33e-05 | 100
LPG | 100 | 1960 | 1.55 | 0.000169 | 10.53 | 5.33e-05 | 100
LPG | 100 | 1959 | 1.55 | 0.000169 | 10.53 | 5.33e-05 | 100
LPG | 100 | 1958 | 1.55 | 0.000169 | 10.53 | 5.33e-05 | 100
LPG | 100 | 1957 | 1.55 | 0.000169 | 10.53 | 5.33e-05 | 100
LPG | 100 | 1956 | 1.55 | 0.000169 | 10.53 | 5.33e-05 | 100
LPG | 100 | 1955 | 1.55 | 0.000169 | 10.53 | 5.33e-05 | 100
LPG | 100 | 1954 | 1.55 | 0.000169 | 10.53 | 5.33e-05 | 100
LPG | 100 | 1953 | 1.55 | 0.000169 | 10.53 | 5.33e-05 | 100
LPG | 100 | 1952 | 1.55 | 0.000169 | 10.53 | 5.33e-05 | 100
LPG | 100 | 1951 | 1.55 | 0.000169 | 10.53 | 5.33e-05 | 100
LPG | 100 | 1950 | 1.55 | 0.000169 | 10.53 | 5.33e-05 | 100
LPG | 100 | 1949 | 1.55 | 0.000169 | 10.53 | 5.33e-05 | 100
LPG | 100 | 1948 | 1.55 | 0.000169 | 10.53 | 5.33e-05 | 100
LPG | 100 | 1947 | 1.55 | 0.000169 | 10.53 | 5.33e-05 | 100
LPG | 100 | 1946 | 1.55 | 0.000169 | 10.53 | 5.33e-05 | 100
LPG | 100 | 1945 | 1.55 | 0.000169 | 10.53 | 5.33e-05 | 100
LPG | 100 | 1944 | 1.55 | 0.000169 | 10.53 | 5.33e-05 | 100
LPG | 100 | 1943 | 1.55 | 0.000169 | 10.53 | 5.33e-05 | 100
LPG | 100 | 1942 | 1.55 | 0.000169 | 10.53 | 5.33e-05 | 100
LPG | 100 | 1941 | 1.55 | 0.000169 | 10.53 | 5.33e-05 | 100
LPG | 100 | 1940 | 1.55 | 0.000169 | 10.53 | 5.33e-05 | 100
LPG | 100 | 1939 | 1.55 | 0.000169 | 10.53 | 5.33e-05 | 100
LPG | 100 | 1938 | 1.55 | 0.000169 | 10.53 | 5.33e-05 | 100
LPG | 100 | 1937 | 1.55 | 0.000169 | 10.53 | 5.33e-05 | 100
LPG | 100 | 1936 | 1.55 | 0.000169 | 10.53 | 5.33e-05 | 100
LPG | 100 | 1935 | 1.55 | 0.000169 | 10.53 | 5.33e-05 | 100
LPG | 100 | 1934 | 1.55 | 0.000169 | 10.53 | 5.33e-05 | 100
LPG | 100 | 1933 | 1.55 | 0.000169 | 10.53 | 5.33e-05 | 100
LPG | 100 | 1932 | 1.55 | 0.000169 | 10.53 | 5.33e-05 | 100
LPG | 100 | 1931 | 1.55 | 0.000169 | 10.53 | 5.33e-05 | 100
LPG | 100 | 1930 | 1.55 | 0.000169 | 10.53 | 5.33e-05 | 100
LPG | 100 | 1929 | 1.55 | 0.000169 | 10.53 | 5.33e-05 | 100
LPG | 100 | 1928 | 1.55 | 0.000169 | 10.53 | 5.33e-05 | 100
LPG | 175 | 2050 | 0.062 | 5.96e-05 | 0.051 | 3.78e-05 | 175
LPG | 175 | 2049 | 0.062 | 5.96e-05 | 0.051 | 3.78e-05 | 175
LPG | 175 | 2048 | 0.062 | 5.96e-05 | 0.051 | 3.78e-05 | 175
LPG | 175 | 2047 | 0.062 | 5.96e-05 | 0.051 | 3.78e-05 | 175
LPG | 175 | 2046 | 0.062 | 5.96e-05 | 0.051 | 3.78e-05 | 175
LPG | 175 | 2045 | 0.062 | 5.96e-05 | 0.051 | 3.78e-05 | 175
LPG | 175 | 2044 | 0.062 | 5.96e-05 | 0.051 | 3.78e-05 | 175
LPG | 175 | 2043 | 0.062 | 5.96e-05 | 0.051 | 3.78e-05 | 175
LPG | 175 | 2042 | 0.062 | 5.96e-05 | 0.051 | 3.78e-05 | 175
LPG | 175 | 2041 | 0.062 | 5.96e-05 | 0.051 | 3.78e-05 | 175
LPG | 175 | 2040 | 0.062 | 5.96e-05 | 0.051 | 3.78e-05 | 175
LPG | 175 | 2039 | 0.062 | 5.96e-05 | 0.051 | 3.78e-05 | 175
LPG | 175 | 2038 | 0.062 | 5.96e-05 | 0.051 | 3.78e-05 | 175
LPG | 175 | 2037 | 0.062 | 5.96e-05 | 0.051 | 3.78e-05 | 175
LPG | 175 | 2036 | 0.062 | 5.96e-05 | 0.051 | 3.78e-05 | 175
LPG | 175 | 2035 | 0.062 | 5.96e-05 | 0.051 | 3.78e-05 | 175
LPG | 175 | 2034 | 0.062 | 5.96e-05 | 0.051 | 3.78e-05 | 175
LPG | 175 | 2033 | 0.062 | 5.96e-05 | 0.051 | 3.78e-05 | 175
LPG | 175 | 2032 | 0.062 | 5.96e-05 | 0.051 | 3.78e-05 | 175
LPG | 175 | 2031 | 0.062 | 5.96e-05 | 0.051 | 3.78e-05 | 175
LPG | 175 | 2030 | 0.062 | 5.96e-05 | 0.051 | 3.78e-05 | 175
LPG | 175 | 2029 | 0.062 | 5.96e-05 | 0.051 | 3.78e-05 | 175
LPG | 175 | 2028 | 0.062 | 5.96e-05 | 0.051 | 3.78e-05 | 175
LPG | 175 | 2027 | 0.062 | 5.96e-05 | 0.051 | 3.78e-05 | 175
LPG | 175 | 2026 | 0.062 | 5.96e-05 | 0.051 | 3.78e-05 | 175
LPG | 175 | 2025 | 0.062 | 5.96e-05 | 0.051 | 3.78e-05 | 175
LPG | 175 | 2024 | 0.062 | 5.96e-05 | 0.051 | 3.78e-05 | 175
LPG | 175 | 2023 | 0.062 | 5.96e-05 | 0.051 | 3.78e-05 | 175
LPG | 175 | 2022 | 0.062 | 5.96e-05 | 0.051 | 3.78e-05 | 175
LPG | 175 | 2021 | 0.062 | 5.96e-05 | 0.051 | 3.78e-05 | 175
LPG | 175 | 2020 | 0.062 | 5.96e-05 | 0.051 | 3.78e-05 | 175
LPG | 175 | 2019 | 0.062 | 5.96e-05 | 0.051 | 3.78e-05 | 175
LPG | 175 | 2018 | 0.062 | 5.96e-05 | 0.051 | 3.78e-05 | 175
LPG | 175 | 2017 | 0.062 | 5.96e-05 | 0.051 | 3.78e-05 | 175
LPG | 175 | 2016 | 0.062 | 5.96e-05 | 0.051 | 3.78e-05 | 175
LPG | 175 | 2015 | 0.062 | 5.96e-05 | 0.051 | 3.78e-05 | 175
LPG | 175 | 2014 | 0.062 | 5.96e-05 | 0.051 | 3.78e-05 | 175
LPG | 175 | 2013 | 0.062 | 5.96e-05 | 0.051 | 3.78e-05 | 175
LPG | 175 | 2012 | 0.062 | 5.96e-05 | 0.051 | 3.78e-05 | 175
LPG | 175 | 2011 | 0.062 | 5.96e-05 | 0.051 | 3.78e-05 | 175
LPG | 175 | 2010 | 0.062 | 5.96e-05 | 0.051 | 3.78e-05 | 175
LPG | 175 | 2009 | 0.168 | 0.0001856 | 0.139 | 0.000153 | 175
LPG | 175 | 2008 | 0.168 | 0.0001856 | 0.139 | 0.000153 | 175
LPG | 175 | 2007 | 0.168 | 0.0001856 | 0.139 | 0.000153 | 175
LPG | 175 | 2006 | 0.28 | 0.00027914 | 0.388 | 0.00038714 | 175
LPG | 175 | 2005 | 0.28 | 0.00027914 | 0.388 | 0.00038714 | 175
LPG | 175 | 2004 | 0.28 | 0.00027914 | 0.388 | 0.00038714 | 175
LPG | 175 | 2003 | 0.71 | 3.58e-05 | 4.56 | 6.45e-05 | 175
LPG | 175 | 2002 | 0.94 | 3.57e-05 | 6.54 | 7.77e-05 | 175
LPG | 175 | 2001 | 1.16 | 3.55e-05 | 8.53 | 9.08e-05 | 175
LPG | 175 | 2000 | 1.38 | 3.53e-05 | 10.51 | 0.000104 | 175
LPG | 175 | 1999 | 1.38 | 3.53e-05 | 10.51 | 0.000104 | 175
LPG | 175 | 1998 | 1.38 | 3.53e-05 | 10.51 | 0.000104 | 175
LPG | 175 | 1997 | 1.38 | 3.53e-05 | 10.51 | 0.000104 | 175
LPG | 175 | 1996 | 1.38 | 3.53e-05 | 10.51 | 0.000104 | 175
LPG | 175 | 1995 | 1.38 | 3.53e-05 | 10.51 | 0.000104 | 175
LPG | 175 | 1994 | 1.38 | 3.53e-05 | 10.51 | 0.000104 | 175
LPG | 175 | 1993 | 1.38 | 3.53e-05 | 10.51 | 0.000104 | 175
LPG | 175 | 1992 | 1.38 | 3.53e-05 | 10.51 | 0.000104 | 175
LPG | 175 | 1991 | 1.38 | 3.53e-05 | 10.51 | 0.000104 | 175
LPG | 175 | 1990 | 1.38 | 3.53e-05 | 10.51 | 0.000104 | 175
LPG | 175 | 1989 | 1.38 | 3.53e-05 | 10.51 | 0.000104 | 175
LPG | 175 | 1988 | 1.38 | 3.53e-05 | 10.51 | 0.000104 | 175
LPG | 175 | 1987 | 1.38 | 3.53e-05 | 10.51 | 0.000104 | 175
LPG | 175 | 1986 | 1.38 | 3.53e-05 | 10.51 | 0.000104 | 175
LPG | 175 | 1985 | 1.38 | 3.53e-05 | 10.51 | 0.000104 | 175
LPG | 175 | 1984 | 1.38 | 3.53e-05 | 10.51 | 0.000104 | 175
LPG | 175 | 1983 | 1.38 | 3.53e-05 | 10.51 | 0.000104 | 175
LPG | 175 | 1982 | 1.38 | 3.53e-05 | 10.51 | 0.000104 | 175
LPG | 175 | 1981 | 1.38 | 3.53e-05 | 10.51 | 0.000104 | 175
LPG | 175 | 1980 | 1.38 | 3.53e-05 | 10.51 | 0.000104 | 175
LPG | 175 | 1979 | 1.38 | 3.53e-05 | 10.51 | 0.000104 | 175
LPG | 175 | 1978 | 1.38 | 3.53e-05 | 10.51 | 0.000104 | 175
LPG | 175 | 1977 | 1.38 | 3.53e-05 | 10.51 | 0.000104 | 175
LPG | 175 | 1976 | 1.38 | 3.53e-05 | 10.51 | 0.000104 | 175
LPG | 175 | 1975 | 1.38 | 3.53e-05 | 10.51 | 0.000104 | 175
LPG | 175 | 1974 | 1.38 | 3.53e-05 | 10.51 | 0.000104 | 175
LPG | 175 | 1973 | 1.38 | 3.53e-05 | 10.51 | 0.000104 | 175
LPG | 175 | 1972 | 1.38 | 3.53e-05 | 10.51 | 0.000104 | 175
LPG | 175 | 1971 | 1.38 | 3.53e-05 | 10.51 | 0.000104 | 175
LPG | 175 | 1970 | 1.38 | 3.53e-05 | 10.51 | 0.000104 | 175
LPG | 175 | 1969 | 1.38 | 3.53e-05 | 10.51 | 0.000104 | 175
LPG | 175 | 1968 | 1.38 | 3.53e-05 | 10.51 | 0.000104 | 175
LPG | 175 | 1967 | 1.38 | 3.53e-05 | 10.51 | 0.000104 | 175
LPG | 175 | 1966 | 1.38 | 3.53e-05 | 10.51 | 0.000104 | 175
LPG | 175 | 1965 | 1.38 | 3.53e-05 | 10.51 | 0.000104 | 175
LPG | 175 | 1964 | 1.38 | 3.53e-05 | 10.51 | 0.000104 | 175
LPG | 175 | 1963 | 1.38 | 3.53e-05 | 10.51 | 0.000104 | 175
LPG | 175 | 1962 | 1.38 | 3.53e-05 | 10.51 | 0.000104 | 175
LPG | 175 | 1961 | 1.38 | 3.53e-05 | 10.51 | 0.000104 | 175
LPG | 175 | 1960 | 1.38 | 3.53e-05 | 10.51 | 0.000104 | 175
LPG | 175 | 1959 | 1.38 | 3.53e-05 | 10.51 | 0.000104 | 175
LPG | 175 | 1958 | 1.38 | 3.53e-05 | 10.51 | 0.000104 | 175
LPG | 175 | 1957 | 1.38 | 3.53e-05 | 10.51 | 0.000104 | 175
LPG | 175 | 1956 | 1.38 | 3.53e-05 | 10.51 | 0.000104 | 175
LPG | 175 | 1955 | 1.38 | 3.53e-05 | 10.51 | 0.000104 | 175
LPG | 175 | 1954 | 1.38 | 3.53e-05 | 10.51 | 0.000104 | 175
LPG | 175 | 1953 | 1.38 | 3.53e-05 | 10.51 | 0.000104 | 175
LPG | 175 | 1952 | 1.38 | 3.53e-05 | 10.51 | 0.000104 | 175
LPG | 175 | 1951 | 1.38 | 3.53e-05 | 10.51 | 0.000104 | 175
LPG | 175 | 1950 | 1.38 | 3.53e-05 | 10.51 | 0.000104 | 175
LPG | 175 | 1949 | 1.38 | 3.53e-05 | 10.51 | 0.000104 | 175
LPG | 175 | 1948 | 1.38 | 3.53e-05 | 10.51 | 0.000104 | 175
LPG | 175 | 1947 | 1.38 | 3.53e-05 | 10.51 | 0.000104 | 175
LPG | 175 | 1946 | 1.38 | 3.53e-05 | 10.51 | 0.000104 | 175
LPG | 175 | 1945 | 1.38 | 3.53e-05 | 10.51 | 0.000104 | 175
LPG | 175 | 1944 | 1.38 | 3.53e-05 | 10.51 | 0.000104 | 175
LPG | 175 | 1943 | 1.38 | 3.53e-05 | 10.51 | 0.000104 | 175
LPG | 175 | 1942 | 1.38 | 3.53e-05 | 10.51 | 0.000104 | 175
LPG | 175 | 1941 | 1.38 | 3.53e-05 | 10.51 | 0.000104 | 175
LPG | 175 | 1940 | 1.38 | 3.53e-05 | 10.51 | 0.000104 | 175
LPG | 175 | 1939 | 1.38 | 3.53e-05 | 10.51 | 0.000104 | 175
LPG | 175 | 1938 | 1.38 | 3.53e-05 | 10.51 | 0.000104 | 175
LPG | 175 | 1937 | 1.38 | 3.53e-05 | 10.51 | 0.000104 | 175
LPG | 175 | 1936 | 1.38 | 3.53e-05 | 10.51 | 0.000104 | 175
LPG | 175 | 1935 | 1.38 | 3.53e-05 | 10.51 | 0.000104 | 175
LPG | 175 | 1934 | 1.38 | 3.53e-05 | 10.51 | 0.000104 | 175
LPG | 175 | 1933 | 1.38 | 3.53e-05 | 10.51 | 0.000104 | 175
LPG | 175 | 1932 | 1.38 | 3.53e-05 | 10.51 | 0.000104 | 175
LPG | 175 | 1931 | 1.38 | 3.53e-05 | 10.51 | 0.000104 | 175
LPG | 175 | 1930 | 1.38 | 3.53e-05 | 10.51 | 0.000104 | 175
LPG | 175 | 1929 | 1.38 | 3.53e-05 | 10.51 | 0.000104 | 175
LPG | 175 | 1928 | 1.38 | 3.53e-05 | 10.51 | 0.000104 | 175
LPG | 300 | 2050 | 0.018 | 8.184e-05 | 0.007 | 3.236e-05 | 300
LPG | 300 | 2049 | 0.018 | 8.184e-05 | 0.007 | 3.236e-05 | 300
LPG | 300 | 2048 | 0.018 | 8.184e-05 | 0.007 | 3.236e-05 | 300
LPG | 300 | 2047 | 0.018 | 8.184e-05 | 0.007 | 3.236e-05 | 300
LPG | 300 | 2046 | 0.018 | 8.184e-05 | 0.007 | 3.236e-05 | 300
LPG | 300 | 2045 | 0.018 | 8.184e-05 | 0.007 | 3.236e-05 | 300
LPG | 300 | 2044 | 0.018 | 8.184e-05 | 0.007 | 3.236e-05 | 300
LPG | 300 | 2043 | 0.018 | 8.184e-05 | 0.007 | 3.236e-05 | 300
LPG | 300 | 2042 | 0.018 | 8.184e-05 | 0.007 | 3.236e-05 | 300
LPG | 300 | 2041 | 0.018 | 8.184e-05 | 0.007 | 3.236e-05 | 300
LPG | 300 | 2040 | 0.018 | 8.184e-05 | 0.007 | 3.236e-05 | 300
LPG | 300 | 2039 | 0.018 | 8.184e-05 | 0.007 | 3.236e-05 | 300
LPG | 300 | 2038 | 0.018 | 8.184e-05 | 0.007 | 3.236e-05 | 300
LPG | 300 | 2037 | 0.018 | 8.184e-05 | 0.007 | 3.236e-05 | 300
LPG | 300 | 2036 | 0.018 | 8.184e-05 | 0.007 | 3.236e-05 | 300
LPG | 300 | 2035 | 0.018 | 8.184e-05 | 0.007 | 3.236e-05 | 300
LPG | 300 | 2034 | 0.018 | 8.184e-05 | 0.007 | 3.236e-05 | 300
LPG | 300 | 2033 | 0.018 | 8.184e-05 | 0.007 | 3.236e-05 | 300
LPG | 300 | 2032 | 0.018 | 8.184e-05 | 0.007 | 3.236e-05 | 300
LPG | 300 | 2031 | 0.018 | 8.184e-05 | 0.007 | 3.236e-05 | 300
LPG | 300 | 2030 | 0.018 | 8.184e-05 | 0.007 | 3.236e-05 | 300
LPG | 300 | 2029 | 0.018 | 8.184e-05 | 0.007 | 3.236e-05 | 300
LPG | 300 | 2028 | 0.018 | 8.184e-05 | 0.007 | 3.236e-05 | 300
LPG | 300 | 2027 | 0.018 | 8.184e-05 | 0.007 | 3.236e-05 | 300
LPG | 300 | 2026 | 0.018 | 8.184e-05 | 0.007 | 3.236e-05 | 300
LPG | 300 | 2025 | 0.018 | 8.184e-05 | 0.007 | 3.236e-05 | 300
LPG | 300 | 2024 | 0.018 | 8.184e-05 | 0.007 | 3.236e-05 | 300
LPG | 300 | 2023 | 0.018 | 8.184e-05 | 0.007 | 3.236e-05 | 300
LPG | 300 | 2022 | 0.018 | 8.184e-05 | 0.007 | 3.236e-05 | 300
LPG | 300 | 2021 | 0.018 | 8.184e-05 | 0.007 | 3.236e-05 | 300
LPG | 300 | 2020 | 0.018 | 8.184e-05 | 0.007 | 3.236e-05 | 300
LPG | 300 | 2019 | 0.018 | 8.184e-05 | 0.007 | 3.236e-05 | 300
LPG | 300 | 2018 | 0.018 | 8.184e-05 | 0.007 | 3.236e-05 | 300
LPG | 300 | 2017 | 0.018 | 8.184e-05 | 0.007 | 3.236e-05 | 300
LPG | 300 | 2016 | 0.018 | 8.184e-05 | 0.007 | 3.236e-05 | 300
LPG | 300 | 2015 | 0.018 | 8.184e-05 | 0.007 | 3.236e-05 | 300
LPG | 300 | 2014 | 0.018 | 8.184e-05 | 0.007 | 3.236e-05 | 300
LPG | 300 | 2013 | 0.018 | 8.184e-05 | 0.007 | 3.236e-05 | 300
LPG | 300 | 2012 | 0.018 | 8.184e-05 | 0.007 | 3.236e-05 | 300
LPG | 300 | 2011 | 0.018 | 8.184e-05 | 0.007 | 3.236e-05 | 300
LPG | 300 | 2010 | 0.018 | 8.184e-05 | 0.007 | 3.236e-05 | 300
LPG | 300 | 2009 | 0.59 | 0.0001012 | 0.856 | 9.6e-06 | 300
LPG | 300 | 2008 | 0.59 | 0.0001012 | 0.856 | 9.6e-06 | 300
LPG | 300 | 2007 | 0.59 | 0.0001012 | 0.856 | 9.6e-06 | 300
LPG | 300 | 2006 | 0.59 | 0.00018114 | 0.856 | 0.00026286 | 300
LPG | 300 | 2005 | 0.59 | 0.00018114 | 0.856 | 0.00026286 | 300
LPG | 300 | 2004 | 0.59 | 0.00018114 | 0.856 | 0.00026286 | 300
LPG | 300 | 2003 | 0.71 | 3.58e-05 | 4.56 | 6.45e-05 | 300
LPG | 300 | 2002 | 0.94 | 3.57e-05 | 6.54 | 7.77e-05 | 300
LPG | 300 | 2001 | 1.16 | 3.55e-05 | 8.53 | 9.08e-05 | 300
LPG | 300 | 2000 | 1.38 | 3.53e-05 | 10.51 | 0.000104 | 300
LPG | 300 | 1999 | 1.38 | 3.53e-05 | 10.51 | 0.000104 | 300
LPG | 300 | 1998 | 1.38 | 3.53e-05 | 10.51 | 0.000104 | 300
LPG | 300 | 1997 | 1.38 | 3.53e-05 | 10.51 | 0.000104 | 300
LPG | 300 | 1996 | 1.38 | 3.53e-05 | 10.51 | 0.000104 | 300
LPG | 300 | 1995 | 1.38 | 3.53e-05 | 10.51 | 0.000104 | 300
LPG | 300 | 1994 | 1.38 | 3.53e-05 | 10.51 | 0.000104 | 300
LPG | 300 | 1993 | 1.38 | 3.53e-05 | 10.51 | 0.000104 | 300
LPG | 300 | 1992 | 1.38 | 3.53e-05 | 10.51 | 0.000104 | 300
LPG | 300 | 1991 | 1.38 | 3.53e-05 | 10.51 | 0.000104 | 300
LPG | 300 | 1990 | 1.38 | 3.53e-05 | 10.51 | 0.000104 | 300
LPG | 300 | 1989 | 1.38 | 3.53e-05 | 10.51 | 0.000104 | 300
LPG | 300 | 1988 | 1.38 | 3.53e-05 | 10.51 | 0.000104 | 300
LPG | 300 | 1987 | 1.38 | 3.53e-05 | 10.51 | 0.000104 | 300
LPG | 300 | 1986 | 1.38 | 3.53e-05 | 10.51 | 0.000104 | 300
LPG | 300 | 1985 | 1.38 | 3.53e-05 | 10.51 | 0.000104 | 300
LPG | 300 | 1984 | 1.38 | 3.53e-05 | 10.51 | 0.000104 | 300
LPG | 300 | 1983 | 1.38 | 3.53e-05 | 10.51 | 0.000104 | 300
LPG | 300 | 1982 | 1.38 | 3.53e-05 | 10.51 | 0.000104 | 300
LPG | 300 | 1981 | 1.38 | 3.53e-05 | 10.51 | 0.000104 | 300
LPG | 300 | 1980 | 1.38 | 3.53e-05 | 10.51 | 0.000104 | 300
LPG | 300 | 1979 | 1.38 | 3.53e-05 | 10.51 | 0.000104 | 300
LPG | 300 | 1978 | 1.38 | 3.53e-05 | 10.51 | 0.000104 | 300
LPG | 300 | 1977 | 1.38 | 3.53e-05 | 10.51 | 0.000104 | 300
LPG | 300 | 1976 | 1.38 | 3.53e-05 | 10.51 | 0.000104 | 300
LPG | 300 | 1975 | 1.38 | 3.53e-05 | 10.51 | 0.000104 | 300
LPG | 300 | 1974 | 1.38 | 3.53e-05 | 10.51 | 0.000104 | 300
LPG | 300 | 1973 | 1.38 | 3.53e-05 | 10.51 | 0.000104 | 300
LPG | 300 | 1972 | 1.38 | 3.53e-05 | 10.51 | 0.000104 | 300
LPG | 300 | 1971 | 1.38 | 3.53e-05 | 10.51 | 0.000104 | 300
LPG | 300 | 1970 | 1.38 | 3.53e-05 | 10.51 | 0.000104 | 300
LPG | 300 | 1969 | 1.38 | 3.53e-05 | 10.51 | 0.000104 | 300
LPG | 300 | 1968 | 1.38 | 3.53e-05 | 10.51 | 0.000104 | 300
LPG | 300 | 1967 | 1.38 | 3.53e-05 | 10.51 | 0.000104 | 300
LPG | 300 | 1966 | 1.38 | 3.53e-05 | 10.51 | 0.000104 | 300
LPG | 300 | 1965 | 1.38 | 3.53e-05 | 10.51 | 0.000104 | 300
LPG | 300 | 1964 | 1.38 | 3.53e-05 | 10.51 | 0.000104 | 300
LPG | 300 | 1963 | 1.38 | 3.53e-05 | 10.51 | 0.000104 | 300
LPG | 300 | 1962 | 1.38 | 3.53e-05 | 10.51 | 0.000104 | 300
LPG | 300 | 1961 | 1.38 | 3.53e-05 | 10.51 | 0.000104 | 300
LPG | 300 | 1960 | 1.38 | 3.53e-05 | 10.51 | 0.000104 | 300
LPG | 300 | 1959 | 1.38 | 3.53e-05 | 10.51 | 0.000104 | 300
LPG | 300 | 1958 | 1.38 | 3.53e-05 | 10.51 | 0.000104 | 300
LPG | 300 | 1957 | 1.38 | 3.53e-05 | 10.51 | 0.000104 | 300
LPG | 300 | 1956 | 1.38 | 3.53e-05 | 10.51 | 0.000104 | 300
LPG | 300 | 1955 | 1.38 | 3.53e-05 | 10.51 | 0.000104 | 300
LPG | 300 | 1954 | 1.38 | 3.53e-05 | 10.51 | 0.000104 | 300
LPG | 300 | 1953 | 1.38 | 3.53e-05 | 10.51 | 0.000104 | 300
LPG | 300 | 1952 | 1.38 | 3.53e-05 | 10.51 | 0.000104 | 300
LPG | 300 | 1951 | 1.38 | 3.53e-05 | 10.51 | 0.000104 | 300
LPG | 300 | 1950 | 1.38 | 3.53e-05 | 10.51 | 0.000104 | 300
LPG | 300 | 1949 | 1.38 | 3.53e-05 | 10.51 | 0.000104 | 300
LPG | 300 | 1948 | 1.38 | 3.53e-05 | 10.51 | 0.000104 | 300
LPG | 300 | 1947 | 1.38 | 3.53e-05 | 10.51 | 0.000104 | 300
LPG | 300 | 1946 | 1.38 | 3.53e-05 | 10.51 | 0.000104 | 300
LPG | 300 | 1945 | 1.38 | 3.53e-05 | 10.51 | 0.000104 | 300
LPG | 300 | 1944 | 1.38 | 3.53e-05 | 10.51 | 0.000104 | 300
LPG | 300 | 1943 | 1.38 | 3.53e-05 | 10.51 | 0.000104 | 300
LPG | 300 | 1942 | 1.38 | 3.53e-05 | 10.51 | 0.000104 | 300
LPG | 300 | 1941 | 1.38 | 3.53e-05 | 10.51 | 0.000104 | 300
LPG | 300 | 1940 | 1.38 | 3.53e-05 | 10.51 | 0.000104 | 300
LPG | 300 | 1939 | 1.38 | 3.53e-05 | 10.51 | 0.000104 | 300
LPG | 300 | 1938 | 1.38 | 3.53e-05 | 10.51 | 0.000104 | 300
LPG | 300 | 1937 | 1.38 | 3.53e-05 | 10.51 | 0.000104 | 300
LPG | 300 | 1936 | 1.38 | 3.53e-05 | 10.51 | 0.000104 | 300
LPG | 300 | 1935 | 1.38 | 3.53e-05 | 10.51 | 0.000104 | 300
LPG | 300 | 1934 | 1.38 | 3.53e-05 | 10.51 | 0.000104 | 300
LPG | 300 | 1933 | 1.38 | 3.53e-05 | 10.51 | 0.000104 | 300
LPG | 300 | 1932 | 1.38 | 3.53e-05 | 10.51 | 0.000104 | 300
LPG | 300 | 1931 | 1.38 | 3.53e-05 | 10.51 | 0.000104 | 300
LPG | 300 | 1930 | 1.38 | 3.53e-05 | 10.51 | 0.000104 | 300
LPG | 300 | 1929 | 1.38 | 3.53e-05 | 10.51 | 0.000104 | 300
LPG | 300 | 1928 | 1.38 | 3.53e-05 | 10.51 | 0.000104 | 300
Gas | 50 (<825cc) | 2050 | 2.66 | 0.00076 | 2.0354 | 0.0005446 | 50
Gas | 50 (<825cc) | 2049 | 2.66 | 0.00076 | 2.0354 | 0.0005446 | 50
Gas | 50 (<825cc) | 2048 | 2.66 | 0.00076 | 2.0354 | 0.0005446 | 50
Gas | 50 (<825cc) | 2047 | 2.66 | 0.00076 | 2.0354 | 0.0005446 | 50
Gas | 50 (<825cc) | 2046 | 2.66 | 0.00076 | 2.0354 | 0.0005446 | 50
Gas | 50 (<825cc) | 2045 | 2.66 | 0.00076 | 2.0354 | 0.0005446 | 50
Gas | 50 (<825cc) | 2044 | 2.66 | 0.00076 | 2.0354 | 0.0005446 | 50
Gas | 50 (<825cc) | 2043 | 2.66 | 0.00076 | 2.0354 | 0.0005446 | 50
Gas | 50 (<825cc) | 2042 | 2.66 | 0.00076 | 2.0354 | 0.0005446 | 50
Gas | 50 (<825cc) | 2041 | 2.66 | 0.00076 | 2.0354 | 0.0005446 | 50
Gas | 50 (<825cc) | 2040 | 2.66 | 0.00076 | 2.0354 | 0.0005446 | 50
Gas | 50 (<825cc) | 2039 | 2.66 | 0.00076 | 2.0354 | 0.0005446 | 50
Gas | 50 (<825cc) | 2038 | 2.66 | 0.00076 | 2.0354 | 0.0005446 | 50
Gas | 50 (<825cc) | 2037 | 2.66 | 0.00076 | 2.0354 | 0.0005446 | 50
Gas | 50 (<825cc) | 2036 | 2.66 | 0.00076 | 2.0354 | 0.0005446 | 50
Gas | 50 (<825cc) | 2035 | 2.66 | 0.00076 | 2.0354 | 0.0005446 | 50
Gas | 50 (<825cc) | 2034 | 2.66 | 0.00076 | 2.0354 | 0.0005446 | 50
Gas | 50 (<825cc) | 2033 | 2.66 | 0.00076 | 2.0354 | 0.0005446 | 50
Gas | 50 (<825cc) | 2032 | 2.66 | 0.00076 | 2.0354 | 0.0005446 | 50
Gas | 50 (<825cc) | 2031 | 2.66 | 0.00076 | 2.0354 | 0.0005446 | 50
Gas | 50 (<825cc) | 2030 | 2.66 | 0.00076 | 2.0354 | 0.0005446 | 50
Gas | 50 (<825cc) | 2029 | 2.66 | 0.00076 | 2.0354 | 0.0005446 | 50
Gas | 50 (<825cc) | 2028 | 2.66 | 0.00076 | 2.0354 | 0.0005446 | 50
Gas | 50 (<825cc) | 2027 | 2.66 | 0.00076 | 2.0354 | 0.0005446 | 50
Gas | 50 (<825cc) | 2026 | 2.66 | 0.00076 | 2.0354 | 0.0005446 | 50
Gas | 50 (<825cc) | 2025 | 2.66 | 0.00076 | 2.0354 | 0.0005446 | 50
Gas | 50 (<825cc) | 2024 | 2.66 | 0.00076 | 2.0354 | 0.0005446 | 50
Gas | 50 (<825cc) | 2023 | 2.66 | 0.00076 | 2.0354 | 0.0005446 | 50
Gas | 50 (<825cc) | 2022 | 2.66 | 0.00076 | 2.0354 | 0.0005446 | 50
Gas | 50 (<825cc) | 2021 | 2.66 | 0.00076 | 2.0354 | 0.0005446 | 50
Gas | 50 (<825cc) | 2020 | 2.66 | 0.00076 | 2.0354 | 0.0005446 | 50
Gas | 50 (<825cc) | 2019 | 2.66 | 0.00076 | 2.0354 | 0.0005446 | 50
Gas | 50 (<825cc) | 2018 | 2.66 | 0.00076 | 2.0354 | 0.0005446 | 50
Gas | 50 (<825cc) | 2017 | 2.66 | 0.00076 | 2.0354 | 0.0005446 | 50
Gas | 50 (<825cc) | 2016 | 2.66 | 0.00076 | 2.0354 | 0.0005446 | 50
Gas | 50 (<825cc) | 2015 | 2.66 | 0.00076 | 2.0354 | 0.0005446 | 50
Gas | 50 (<825cc) | 2014 | 2.66 | 0.00076 | 2.0354 | 0.0005446 | 50
Gas | 50 (<825cc) | 2013 | 2.66 | 0.00076 | 2.0354 | 0.0005446 | 50
Gas | 50 (<825cc) | 2012 | 2.66 | 0.00076 | 2.0354 | 0.0005446 | 50
Gas | 50 (<825cc) | 2011 | 2.66 | 0.00076 | 2.0354 | 0.0005446 | 50
Gas | 50 (<825cc) | 2010 | 3.385 | 0.002465 | 1.8577 | 0.0012923 | 50
Gas | 50 (<825cc) | 2009 | 3.385 | 0.002465 | 1.8577 | 0.0012923 | 50
Gas | 50 (<825cc) | 2008 | 3.385 | 0.002465 | 1.8577 | 0.0012923 | 50
Gas | 50 (<825cc) | 2007 | 3.385 | 0.002465 | 1.8577 | 0.0012923 | 50
Gas | 50 (<825cc) | 2006 | 3.385 | 0.002465 | 1.8577 | 0.0012923 | 50
Gas | 50 (<825cc) | 2005 | 3.385 | 0.002465 | 1.8577 | 0.0012923 | 50
Gas | 50 (<825cc) | 2004 | 3.385 | 0.002465 | 1.8577 | 0.0012923 | 50
Gas | 50 (<825cc) | 2003 | 3.385 | 0.002465 | 1.8577 | 0.0012923 | 50
Gas | 50 (<825cc) | 2002 | 3.385 | 0.002465 | 1.8577 | 0.0012923 | 50
Gas | 50 (<825cc) | 2001 | 3.76 | 0.000412 | 8.01 | 4.06e-05 | 50
Gas | 50 (<825cc) | 2000 | 3.76 | 0.000412 | 8.01 | 4.06e-05 | 50
Gas | 50 (<825cc) | 1999 | 3.76 | 0.000412 | 8.01 | 4.06e-05 | 50
Gas | 50 (<825cc) | 1998 | 3.76 | 0.000412 | 8.01 | 4.06e-05 | 50
Gas | 50 (<825cc) | 1997 | 3.76 | 0.000412 | 8.01 | 4.06e-05 | 50
Gas | 50 (<825cc) | 1996 | 3.76 | 0.000412 | 8.01 | 4.06e-05 | 50
Gas | 50 (<825cc) | 1995 | 3.76 | 0.000412 | 8.01 | 4.06e-05 | 50
Gas | 50 (<825cc) | 1994 | 3.76 | 0.000412 | 8.01 | 4.06e-05 | 50
Gas | 50 (<825cc) | 1993 | 3.76 | 0.000412 | 8.01 | 4.06e-05 | 50
Gas | 50 (<825cc) | 1992 | 3.76 | 0.000412 | 8.01 | 4.06e-05 | 50
Gas | 50 (<825cc) | 1991 | 3.76 | 0.000412 | 8.01 | 4.06e-05 | 50
Gas | 50 (<825cc) | 1990 | 3.76 | 0.000412 | 8.01 | 4.06e-05 | 50
Gas | 50 (<825cc) | 1989 | 3.76 | 0.000412 | 8.01 | 4.06e-05 | 50
Gas | 50 (<825cc) | 1988 | 3.76 | 0.000412 | 8.01 | 4.06e-05 | 50
Gas | 50 (<825cc) | 1987 | 3.76 | 0.000412 | 8.01 | 4.06e-05 | 50
Gas | 50 (<825cc) | 1986 | 3.76 | 0.000412 | 8.01 | 4.06e-05 | 50
Gas | 50 (<825cc) | 1985 | 3.76 | 0.000412 | 8.01 | 4.06e-05 | 50
Gas | 50 (<825cc) | 1984 | 3.76 | 0.000412 | 8.01 | 4.06e-05 | 50
Gas | 50 (<825cc) | 1983 | 3.76 | 0.000412 | 8.01 | 4.06e-05 | 50
Gas | 50 (<825cc) | 1982 | 3.76 | 0.000412 | 8.01 | 4.06e-05 | 50
Gas | 50 (<825cc) | 1981 | 3.76 | 0.000412 | 8.01 | 4.06e-05 | 50
Gas | 50 (<825cc) | 1980 | 3.76 | 0.000412 | 8.01 | 4.06e-05 | 50
Gas | 50 (<825cc) | 1979 | 3.76 | 0.000412 | 8.01 | 4.06e-05 | 50
Gas | 50 (<825cc) | 1978 | 3.76 | 0.000412 | 8.01 | 4.06e-05 | 50
Gas | 50 (<825cc) | 1977 | 3.76 | 0.000412 | 8.01 | 4.06e-05 | 50
Gas | 50 (<825cc) | 1976 | 3.76 | 0.000412 | 8.01 | 4.06e-05 | 50
Gas | 50 (<825cc) | 1975 | 3.76 | 0.000412 | 8.01 | 4.06e-05 | 50
Gas | 50 (<825cc) | 1974 | 3.76 | 0.000412 | 8.01 | 4.06e-05 | 50
Gas | 50 (<825cc) | 1973 | 3.76 | 0.000412 | 8.01 | 4.06e-05 | 50
Gas | 50 (<825cc) | 1972 | 3.76 | 0.000412 | 8.01 | 4.06e-05 | 50
Gas | 50 (<825cc) | 1971 | 3.76 | 0.000412 | 8.01 | 4.06e-05 | 50
Gas | 50 (<825cc) | 1970 | 3.76 | 0.000412 | 8.01 | 4.06e-05 | 50
Gas | 50 (<825cc) | 1969 | 3.76 | 0.000412 | 8.01 | 4.06e-05 | 50
Gas | 50 (<825cc) | 1968 | 3.76 | 0.000412 | 8.01 | 4.06e-05 | 50
Gas | 50 (<825cc) | 1967 | 3.76 | 0.000412 | 8.01 | 4.06e-05 | 50
Gas | 50 (<825cc) | 1966 | 3.76 | 0.000412 | 8.01 | 4.06e-05 | 50
Gas | 50 (<825cc) | 1965 | 3.76 | 0.000412 | 8.01 | 4.06e-05 | 50
Gas | 50 (<825cc) | 1964 | 3.76 | 0.000412 | 8.01 | 4.06e-05 | 50
Gas | 50 (<825cc) | 1963 | 3.76 | 0.000412 | 8.01 | 4.06e-05 | 50
Gas | 50 (<825cc) | 1962 | 3.76 | 0.000412 | 8.01 | 4.06e-05 | 50
Gas | 50 (<825cc) | 1961 | 3.76 | 0.000412 | 8.01 | 4.06e-05 | 50
Gas | 50 (<825cc) | 1960 | 3.76 | 0.000412 | 8.01 | 4.06e-05 | 50
Gas | 50 (<825cc) | 1959 | 3.76 | 0.000412 | 8.01 | 4.06e-05 | 50
Gas | 50 (<825cc) | 1958 | 3.76 | 0.000412 | 8.01 | 4.06e-05 | 50
Gas | 50 (<825cc) | 1957 | 3.76 | 0.000412 | 8.01 | 4.06e-05 | 50
Gas | 50 (<825cc) | 1956 | 3.76 | 0.000412 | 8.01 | 4.06e-05 | 50
Gas | 50 (<825cc) | 1955 | 3.76 | 0.000412 | 8.01 | 4.06e-05 | 50
Gas | 50 (<825cc) | 1954 | 3.76 | 0.000412 | 8.01 | 4.06e-05 | 50
Gas | 50 (<825cc) | 1953 | 3.76 | 0.000412 | 8.01 | 4.06e-05 | 50
Gas | 50 (<825cc) | 1952 | 3.76 | 0.000412 | 8.01 | 4.06e-05 | 50
Gas | 50 (<825cc) | 1951 | 3.76 | 0.000412 | 8.01 | 4.06e-05 | 50
Gas | 50 (<825cc) | 1950 | 3.76 | 0.000412 | 8.01 | 4.06e-05 | 50
Gas | 50 (<825cc) | 1949 | 3.76 | 0.000412 | 8.01 | 4.06e-05 | 50
Gas | 50 (<825cc) | 1948 | 3.76 | 0.000412 | 8.01 | 4.06e-05 | 50
Gas | 50 (<825cc) | 1947 | 3.76 | 0.000412 | 8.01 | 4.06e-05 | 50
Gas | 50 (<825cc) | 1946 | 3.76 | 0.000412 | 8.01 | 4.06e-05 | 50
Gas | 50 (<825cc) | 1945 | 3.76 | 0.000412 | 8.01 | 4.06e-05 | 50
Gas | 50 (<825cc) | 1944 | 3.76 | 0.000412 | 8.01 | 4.06e-05 | 50
Gas | 50 (<825cc) | 1943 | 3.76 | 0.000412 | 8.01 | 4.06e-05 | 50
Gas | 50 (<825cc) | 1942 | 3.76 | 0.000412 | 8.01 | 4.06e-05 | 50
Gas | 50 (<825cc) | 1941 | 3.76 | 0.000412 | 8.01 | 4.06e-05 | 50
Gas | 50 (<825cc) | 1940 | 3.76 | 0.000412 | 8.01 | 4.06e-05 | 50
Gas | 50 (<825cc) | 1939 | 3.76 | 0.000412 | 8.01 | 4.06e-05 | 50
Gas | 50 (<825cc) | 1938 | 3.76 | 0.000412 | 8.01 | 4.06e-05 | 50
Gas | 50 (<825cc) | 1937 | 3.76 | 0.000412 | 8.01 | 4.06e-05 | 50
Gas | 50 (<825cc) | 1936 | 3.76 | 0.000412 | 8.01 | 4.06e-05 | 50
Gas | 50 (<825cc) | 1935 | 3.76 | 0.000412 | 8.01 | 4.06e-05 | 50
Gas | 50 (<825cc) | 1934 | 3.76 | 0.000412 | 8.01 | 4.06e-05 | 50
Gas | 50 (<825cc) | 1933 | 3.76 | 0.000412 | 8.01 | 4.06e-05 | 50
Gas | 50 (<825cc) | 1932 | 3.76 | 0.000412 | 8.01 | 4.06e-05 | 50
Gas | 50 (<825cc) | 1931 | 3.76 | 0.000412 | 8.01 | 4.06e-05 | 50
Gas | 50 (<825cc) | 1930 | 3.76 | 0.000412 | 8.01 | 4.06e-05 | 50
Gas | 50 (<825cc) | 1929 | 3.76 | 0.000412 | 8.01 | 4.06e-05 | 50
Gas | 50 (<825cc) | 1928 | 3.76 | 0.000412 | 8.01 | 4.06e-05 | 50
Gas | 50 (>825cc and <1000cc) | 2050 | 0.13918 | 0.0003528 | 0.031 | 7.7e-05 | 50
Gas | 50 (>825cc and <1000cc) | 2049 | 0.13918 | 0.0003528 | 0.031 | 7.7e-05 | 50
Gas | 50 (>825cc and <1000cc) | 2048 | 0.13918 | 0.0003528 | 0.031 | 7.7e-05 | 50
Gas | 50 (>825cc and <1000cc) | 2047 | 0.13918 | 0.0003528 | 0.031 | 7.7e-05 | 50
Gas | 50 (>825cc and <1000cc) | 2046 | 0.13918 | 0.0003528 | 0.031 | 7.7e-05 | 50
Gas | 50 (>825cc and <1000cc) | 2045 | 0.13918 | 0.0003528 | 0.031 | 7.7e-05 | 50
Gas | 50 (>825cc and <1000cc) | 2044 | 0.13918 | 0.0003528 | 0.031 | 7.7e-05 | 50
Gas | 50 (>825cc and <1000cc) | 2043 | 0.13918 | 0.0003528 | 0.031 | 7.7e-05 | 50
Gas | 50 (>825cc and <1000cc) | 2042 | 0.13918 | 0.0003528 | 0.031 | 7.7e-05 | 50
Gas | 50 (>825cc and <1000cc) | 2041 | 0.13918 | 0.0003528 | 0.031 | 7.7e-05 | 50
Gas | 50 (>825cc and <1000cc) | 2040 | 0.13918 | 0.0003528 | 0.031 | 7.7e-05 | 50
Gas | 50 (>825cc and <1000cc) | 2039 | 0.13918 | 0.0003528 | 0.031 | 7.7e-05 | 50
Gas | 50 (>825cc and <1000cc) | 2038 | 0.13918 | 0.0003528 | 0.031 | 7.7e-05 | 50
Gas | 50 (>825cc and <1000cc) | 2037 | 0.13918 | 0.0003528 | 0.031 | 7.7e-05 | 50
Gas | 50 (>825cc and <1000cc) | 2036 | 0.13918 | 0.0003528 | 0.031 | 7.7e-05 | 50
Gas | 50 (>825cc and <1000cc) | 2035 | 0.13918 | 0.0003528 | 0.031 | 7.7e-05 | 50
Gas | 50 (>825cc and <1000cc) | 2034 | 0.13918 | 0.0003528 | 0.031 | 7.7e-05 | 50
Gas | 50 (>825cc and <1000cc) | 2033 | 0.13918 | 0.0003528 | 0.031 | 7.7e-05 | 50
Gas | 50 (>825cc and <1000cc) | 2032 | 0.13918 | 0.0003528 | 0.031 | 7.7e-05 | 50
Gas | 50 (>825cc and <1000cc) | 2031 | 0.13918 | 0.0003528 | 0.031 | 7.7e-05 | 50
Gas | 50 (>825cc and <1000cc) | 2030 | 0.13918 | 0.0003528 | 0.031 | 7.7e-05 | 50
Gas | 50 (>825cc and <1000cc) | 2029 | 0.13918 | 0.0003528 | 0.031 | 7.7e-05 | 50
Gas | 50 (>825cc and <1000cc) | 2028 | 0.13918 | 0.0003528 | 0.031 | 7.7e-05 | 50
Gas | 50 (>825cc and <1000cc) | 2027 | 0.13918 | 0.0003528 | 0.031 | 7.7e-05 | 50
Gas | 50 (>825cc and <1000cc) | 2026 | 0.13918 | 0.0003528 | 0.031 | 7.7e-05 | 50
Gas | 50 (>825cc and <1000cc) | 2025 | 0.13918 | 0.0003528 | 0.031 | 7.7e-05 | 50
Gas | 50 (>825cc and <1000cc) | 2024 | 0.13918 | 0.0003528 | 0.031 | 7.7e-05 | 50
Gas | 50 (>825cc and <1000cc) | 2023 | 0.13918 | 0.0003528 | 0.031 | 7.7e-05 | 50
Gas | 50 (>825cc and <1000cc) | 2022 | 0.13918 | 0.0003528 | 0.031 | 7.7e-05 | 50
Gas | 50 (>825cc and <1000cc) | 2021 | 0.13918 | 0.0003528 | 0.031 | 7.7e-05 | 50
Gas | 50 (>825cc and <1000cc) | 2020 | 0.13918 | 0.0003528 | 0.031 | 7.7e-05 | 50
Gas | 50 (>825cc and <1000cc) | 2019 | 0.13918 | 0.0003528 | 0.031 | 7.7e-05 | 50
Gas | 50 (>825cc and <1000cc) | 2018 | 0.13918 | 0.0003528 | 0.031 | 7.7e-05 | 50
Gas | 50 (>825cc and <1000cc) | 2017 | 0.13918 | 0.0003528 | 0.031 | 7.7e-05 | 50
Gas | 50 (>825cc and <1000cc) | 2016 | 0.13918 | 0.0003528 | 0.031 | 7.7e-05 | 50
Gas | 50 (>825cc and <1000cc) | 2015 | 0.13918 | 0.0003528 | 0.031 | 7.7e-05 | 50
Gas | 50 (>825cc and <1000cc) | 2014 | 2.2616 | 0.0004744 | 1.7334 | 0.0003306 | 50
Gas | 50 (>825cc and <1000cc) | 2013 | 2.2616 | 0.0004744 | 1.7334 | 0.0003306 | 50
Gas | 50 (>825cc and <1000cc) | 2012 | 2.2616 | 0.0004744 | 1.7334 | 0.0003306 | 50
Gas | 50 (>825cc and <1000cc) | 2011 | 2.2616 | 0.0004744 | 1.7334 | 0.0003306 | 50
Gas | 50 (>825cc and <1000cc) | 2010 | 3.295 | 0.002195 | 2.098 | 0.001412 | 50
Gas | 50 (>825cc and <1000cc) | 2009 | 3.295 | 0.002195 | 2.098 | 0.001412 | 50
Gas | 50 (>825cc and <1000cc) | 2008 | 3.295 | 0.002195 | 2.098 | 0.001412 | 50
Gas | 50 (>825cc and <1000cc) | 2007 | 3.295 | 0.002195 | 2.098 | 0.001412 | 50
Gas | 50 (>825cc and <1000cc) | 2006 | 3.295 | 0.002195 | 2.098 | 0.001412 | 50
Gas | 50 (>825cc and <1000cc) | 2005 | 3.295 | 0.002195 | 2.098 | 0.001412 | 50
Gas | 50 (>825cc and <1000cc) | 2004 | 3.295 | 0.002195 | 2.098 | 0.001412 | 50
Gas | 50 (>825cc and <1000cc) | 2003 | 3.295 | 0.002195 | 2.098 | 0.001412 | 50
Gas | 50 (>825cc and <1000cc) | 2002 | 3.295 | 0.002195 | 2.098 | 0.001412 | 50
Gas | 50 (>825cc and <1000cc) | 2001 | 3.76 | 0.000412 | 8.01 | 4.06e-05 | 50
Gas | 50 (>825cc and <1000cc) | 2000 | 3.76 | 0.000412 | 8.01 | 4.06e-05 | 50
Gas | 50 (>825cc and <1000cc) | 1999 | 3.76 | 0.000412 | 8.01 | 4.06e-05 | 50
Gas | 50 (>825cc and <1000cc) | 1998 | 3.76 | 0.000412 | 8.01 | 4.06e-05 | 50
Gas | 50 (>825cc and <1000cc) | 1997 | 3.76 | 0.000412 | 8.01 | 4.06e-05 | 50
Gas | 50 (>825cc and <1000cc) | 1996 | 3.76 | 0.000412 | 8.01 | 4.06e-05 | 50
Gas | 50 (>825cc and <1000cc) | 1995 | 3.76 | 0.000412 | 8.01 | 4.06e-05 | 50
Gas | 50 (>825cc and <1000cc) | 1994 | 3.76 | 0.000412 | 8.01 | 4.06e-05 | 50
Gas | 50 (>825cc and <1000cc) | 1993 | 3.76 | 0.000412 | 8.01 | 4.06e-05 | 50
Gas | 50 (>825cc and <1000cc) | 1992 | 3.76 | 0.000412 | 8.01 | 4.06e-05 | 50
Gas | 50 (>825cc and <1000cc) | 1991 | 3.76 | 0.000412 | 8.01 | 4.06e-05 | 50
Gas | 50 (>825cc and <1000cc) | 1990 | 3.76 | 0.000412 | 8.01 | 4.06e-05 | 50
Gas | 50 (>825cc and <1000cc) | 1989 | 3.76 | 0.000412 | 8.01 | 4.06e-05 | 50
Gas | 50 (>825cc and <1000cc) | 1988 | 3.76 | 0.000412 | 8.01 | 4.06e-05 | 50
Gas | 50 (>825cc and <1000cc) | 1987 | 3.76 | 0.000412 | 8.01 | 4.06e-05 | 50
Gas | 50 (>825cc and <1000cc) | 1986 | 3.76 | 0.000412 | 8.01 | 4.06e-05 | 50
Gas | 50 (>825cc and <1000cc) | 1985 | 3.76 | 0.000412 | 8.01 | 4.06e-05 | 50
Gas | 50 (>825cc and <1000cc) | 1984 | 3.76 | 0.000412 | 8.01 | 4.06e-05 | 50
Gas | 50 (>825cc and <1000cc) | 1983 | 3.76 | 0.000412 | 8.01 | 4.06e-05 | 50
Gas | 50 (>825cc and <1000cc) | 1982 | 3.76 | 0.000412 | 8.01 | 4.06e-05 | 50
Gas | 50 (>825cc and <1000cc) | 1981 | 3.76 | 0.000412 | 8.01 | 4.06e-05 | 50
Gas | 50 (>825cc and <1000cc) | 1980 | 3.76 | 0.000412 | 8.01 | 4.06e-05 | 50
Gas | 50 (>825cc and <1000cc) | 1979 | 3.76 | 0.000412 | 8.01 | 4.06e-05 | 50
Gas | 50 (>825cc and <1000cc) | 1978 | 3.76 | 0.000412 | 8.01 | 4.06e-05 | 50
Gas | 50 (>825cc and <1000cc) | 1977 | 3.76 | 0.000412 | 8.01 | 4.06e-05 | 50
Gas | 50 (>825cc and <1000cc) | 1976 | 3.76 | 0.000412 | 8.01 | 4.06e-05 | 50
Gas | 50 (>825cc and <1000cc) | 1975 | 3.76 | 0.000412 | 8.01 | 4.06e-05 | 50
Gas | 50 (>825cc and <1000cc) | 1974 | 3.76 | 0.000412 | 8.01 | 4.06e-05 | 50
Gas | 50 (>825cc and <1000cc) | 1973 | 3.76 | 0.000412 | 8.01 | 4.06e-05 | 50
Gas | 50 (>825cc and <1000cc) | 1972 | 3.76 | 0.000412 | 8.01 | 4.06e-05 | 50
Gas | 50 (>825cc and <1000cc) | 1971 | 3.76 | 0.000412 | 8.01 | 4.06e-05 | 50
Gas | 50 (>825cc and <1000cc) | 1970 | 3.76 | 0.000412 | 8.01 | 4.06e-05 | 50
Gas | 50 (>825cc and <1000cc) | 1969 | 3.76 | 0.000412 | 8.01 | 4.06e-05 | 50
Gas | 50 (>825cc and <1000cc) | 1968 | 3.76 | 0.000412 | 8.01 | 4.06e-05 | 50
Gas | 50 (>825cc and <1000cc) | 1967 | 3.76 | 0.000412 | 8.01 | 4.06e-05 | 50
Gas | 50 (>825cc and <1000cc) | 1966 | 3.76 | 0.000412 | 8.01 | 4.06e-05 | 50
Gas | 50 (>825cc and <1000cc) | 1965 | 3.76 | 0.000412 | 8.01 | 4.06e-05 | 50
Gas | 50 (>825cc and <1000cc) | 1964 | 3.76 | 0.000412 | 8.01 | 4.06e-05 | 50
Gas | 50 (>825cc and <1000cc) | 1963 | 3.76 | 0.000412 | 8.01 | 4.06e-05 | 50
Gas | 50 (>825cc and <1000cc) | 1962 | 3.76 | 0.000412 | 8.01 | 4.06e-05 | 50
Gas | 50 (>825cc and <1000cc) | 1961 | 3.76 | 0.000412 | 8.01 | 4.06e-05 | 50
Gas | 50 (>825cc and <1000cc) | 1960 | 3.76 | 0.000412 | 8.01 | 4.06e-05 | 50
Gas | 50 (>825cc and <1000cc) | 1959 | 3.76 | 0.000412 | 8.01 | 4.06e-05 | 50
Gas | 50 (>825cc and <1000cc) | 1958 | 3.76 | 0.000412 | 8.01 | 4.06e-05 | 50
Gas | 50 (>825cc and <1000cc) | 1957 | 3.76 | 0.000412 | 8.01 | 4.06e-05 | 50
Gas | 50 (>825cc and <1000cc) | 1956 | 3.76 | 0.000412 | 8.01 | 4.06e-05 | 50
Gas | 50 (>825cc and <1000cc) | 1955 | 3.76 | 0.000412 | 8.01 | 4.06e-05 | 50
Gas | 50 (>825cc and <1000cc) | 1954 | 3.76 | 0.000412 | 8.01 | 4.06e-05 | 50
Gas | 50 (>825cc and <1000cc) | 1953 | 3.76 | 0.000412 | 8.01 | 4.06e-05 | 50
Gas | 50 (>825cc and <1000cc) | 1952 | 3.76 | 0.000412 | 8.01 | 4.06e-05 | 50
Gas | 50 (>825cc and <1000cc) | 1951 | 3.76 | 0.000412 | 8.01 | 4.06e-05 | 50
Gas | 50 (>825cc and <1000cc) | 1950 | 3.76 | 0.000412 | 8.01 | 4.06e-05 | 50
Gas | 50 (>825cc and <1000cc) | 1949 | 3.76 | 0.000412 | 8.01 | 4.06e-05 | 50
Gas | 50 (>825cc and <1000cc) | 1948 | 3.76 | 0.000412 | 8.01 | 4.06e-05 | 50
Gas | 50 (>825cc and <1000cc) | 1947 | 3.76 | 0.000412 | 8.01 | 4.06e-05 | 50
Gas | 50 (>825cc and <1000cc) | 1946 | 3.76 | 0.000412 | 8.01 | 4.06e-05 | 50
Gas | 50 (>825cc and <1000cc) | 1945 | 3.76 | 0.000412 | 8.01 | 4.06e-05 | 50
Gas | 50 (>825cc and <1000cc) | 1944 | 3.76 | 0.000412 | 8.01 | 4.06e-05 | 50
Gas | 50 (>825cc and <1000cc) | 1943 | 3.76 | 0.000412 | 8.01 | 4.06e-05 | 50
Gas | 50 (>825cc and <1000cc) | 1942 | 3.76 | 0.000412 | 8.01 | 4.06e-05 | 50
Gas | 50 (>825cc and <1000cc) | 1941 | 3.76 | 0.000412 | 8.01 | 4.06e-05 | 50
Gas | 50 (>825cc and <1000cc) | 1940 | 3.76 | 0.000412 | 8.01 | 4.06e-05 | 50
Gas | 50 (>825cc and <1000cc) | 1939 | 3.76 | 0.000412 | 8.01 | 4.06e-05 | 50
Gas | 50 (>825cc and <1000cc) | 1938 | 3.76 | 0.000412 | 8.01 | 4.06e-05 | 50
Gas | 50 (>825cc and <1000cc) | 1937 | 3.76 | 0.000412 | 8.01 | 4.06e-05 | 50
Gas | 50 (>825cc and <1000cc) | 1936 | 3.76 | 0.000412 | 8.01 | 4.06e-05 | 50
Gas | 50 (>825cc and <1000cc) | 1935 | 3.76 | 0.000412 | 8.01 | 4.06e-05 | 50
Gas | 50 (>825cc and <1000cc) | 1934 | 3.76 | 0.000412 | 8.01 | 4.06e-05 | 50
Gas | 50 (>825cc and <1000cc) | 1933 | 3.76 | 0.000412 | 8.01 | 4.06e-05 | 50
Gas | 50 (>825cc and <1000cc) | 1932 | 3.76 | 0.000412 | 8.01 | 4.06e-05 | 50
Gas | 50 (>825cc and <1000cc) | 1931 | 3.76 | 0.000412 | 8.01 | 4.06e-05 | 50
Gas | 50 (>825cc and <1000cc) | 1930 | 3.76 | 0.000412 | 8.01 | 4.06e-05 | 50
Gas | 50 (>825cc and <1000cc) | 1929 | 3.76 | 0.000412 | 8.01 | 4.06e-05 | 50
Gas | 50 (>825cc and <1000cc) | 1928 | 3.76 | 0.000412 | 8.01 | 4.06e-05 | 50
Gas | 50 (>1L) | 2050 | 0.324 | 0.0002472 | 0.092 | 6.96e-05 | 50
Gas | 50 (>1L) | 2049 | 0.324 | 0.0002472 | 0.092 | 6.96e-05 | 50
Gas | 50 (>1L) | 2048 | 0.324 | 0.0002472 | 0.092 | 6.96e-05 | 50
Gas | 50 (>1L) | 2047 | 0.324 | 0.0002472 | 0.092 | 6.96e-05 | 50
Gas | 50 (>1L) | 2046 | 0.324 | 0.0002472 | 0.092 | 6.96e-05 | 50
Gas | 50 (>1L) | 2045 | 0.324 | 0.0002472 | 0.092 | 6.96e-05 | 50
Gas | 50 (>1L) | 2044 | 0.324 | 0.0002472 | 0.092 | 6.96e-05 | 50
Gas | 50 (>1L) | 2043 | 0.324 | 0.0002472 | 0.092 | 6.96e-05 | 50
Gas | 50 (>1L) | 2042 | 0.324 | 0.0002472 | 0.092 | 6.96e-05 | 50
Gas | 50 (>1L) | 2041 | 0.324 | 0.0002472 | 0.092 | 6.96e-05 | 50
Gas | 50 (>1L) | 2040 | 0.324 | 0.0002472 | 0.092 | 6.96e-05 | 50
Gas | 50 (>1L) | 2039 | 0.324 | 0.0002472 | 0.092 | 6.96e-05 | 50
Gas | 50 (>1L) | 2038 | 0.324 | 0.0002472 | 0.092 | 6.96e-05 | 50
Gas | 50 (>1L) | 2037 | 0.324 | 0.0002472 | 0.092 | 6.96e-05 | 50
Gas | 50 (>1L) | 2036 | 0.324 | 0.0002472 | 0.092 | 6.96e-05 | 50
Gas | 50 (>1L) | 2035 | 0.324 | 0.0002472 | 0.092 | 6.96e-05 | 50
Gas | 50 (>1L) | 2034 | 0.324 | 0.0002472 | 0.092 | 6.96e-05 | 50
Gas | 50 (>1L) | 2033 | 0.324 | 0.0002472 | 0.092 | 6.96e-05 | 50
Gas | 50 (>1L) | 2032 | 0.324 | 0.0002472 | 0.092 | 6.96e-05 | 50
Gas | 50 (>1L) | 2031 | 0.324 | 0.0002472 | 0.092 | 6.96e-05 | 50
Gas | 50 (>1L) | 2030 | 0.324 | 0.0002472 | 0.092 | 6.96e-05 | 50
Gas | 50 (>1L) | 2029 | 0.324 | 0.0002472 | 0.092 | 6.96e-05 | 50
Gas | 50 (>1L) | 2028 | 0.324 | 0.0002472 | 0.092 | 6.96e-05 | 50
Gas | 50 (>1L) | 2027 | 0.324 | 0.0002472 | 0.092 | 6.96e-05 | 50
Gas | 50 (>1L) | 2026 | 0.324 | 0.0002472 | 0.092 | 6.96e-05 | 50
Gas | 50 (>1L) | 2025 | 0.324 | 0.0002472 | 0.092 | 6.96e-05 | 50
Gas | 50 (>1L) | 2024 | 0.324 | 0.0002472 | 0.092 | 6.96e-05 | 50
Gas | 50 (>1L) | 2023 | 0.324 | 0.0002472 | 0.092 | 6.96e-05 | 50
Gas | 50 (>1L) | 2022 | 0.324 | 0.0002472 | 0.092 | 6.96e-05 | 50
Gas | 50 (>1L) | 2021 | 0.324 | 0.0002472 | 0.092 | 6.96e-05 | 50
Gas | 50 (>1L) | 2020 | 0.324 | 0.0002472 | 0.092 | 6.96e-05 | 50
Gas | 50 (>1L) | 2019 | 0.324 | 0.0002472 | 0.092 | 6.96e-05 | 50
Gas | 50 (>1L) | 2018 | 0.324 | 0.0002472 | 0.092 | 6.96e-05 | 50
Gas | 50 (>1L) | 2017 | 0.324 | 0.0002472 | 0.092 | 6.96e-05 | 50
Gas | 50 (>1L) | 2016 | 0.324 | 0.0002472 | 0.092 | 6.96e-05 | 50
Gas | 50 (>1L) | 2015 | 0.324 | 0.0002472 | 0.092 | 6.96e-05 | 50
Gas | 50 (>1L) | 2014 | 0.324 | 0.0002472 | 0.092 | 6.96e-05 | 50
Gas | 50 (>1L) | 2013 | 0.324 | 0.0002472 | 0.092 | 6.96e-05 | 50
Gas | 50 (>1L) | 2012 | 0.324 | 0.0002472 | 0.092 | 6.96e-05 | 50
Gas | 50 (>1L) | 2011 | 0.324 | 0.0002472 | 0.092 | 6.96e-05 | 50
Gas | 50 (>1L) | 2010 | 0.324 | 0.0002472 | 0.092 | 6.96e-05 | 50
Gas | 50 (>1L) | 2009 | 0.324 | 0.0002472 | 0.092 | 6.96e-05 | 50
Gas | 50 (>1L) | 2008 | 0.324 | 0.0002472 | 0.092 | 6.96e-05 | 50
Gas | 50 (>1L) | 2007 | 0.324 | 0.0002472 | 0.092 | 6.96e-05 | 50
Gas | 50 (>1L) | 2006 | 0.71 | 9.71e-05 | 1.33 | 0.0001771 | 50
Gas | 50 (>1L) | 2005 | 0.71 | 9.71e-05 | 1.33 | 0.0001771 | 50
Gas | 50 (>1L) | 2004 | 0.71 | 9.71e-05 | 1.33 | 0.0001771 | 50
Gas | 50 (>1L) | 2003 | 1.62 | 0.000316 | 4.52 | 0.000402 | 50
Gas | 50 (>1L) | 2002 | 2.34 | 0.000374 | 5.52 | 0.000308 | 50
Gas | 50 (>1L) | 2001 | 2.96 | 0.000348 | 6.91 | 0.000144 | 50
Gas | 50 (>1L) | 2000 | 3.76 | 0.000412 | 8.01 | 4.06e-05 | 50
Gas | 50 (>1L) | 1999 | 3.76 | 0.000412 | 8.01 | 4.06e-05 | 50
Gas | 50 (>1L) | 1998 | 3.76 | 0.000412 | 8.01 | 4.06e-05 | 50
Gas | 50 (>1L) | 1997 | 3.76 | 0.000412 | 8.01 | 4.06e-05 | 50
Gas | 50 (>1L) | 1996 | 3.76 | 0.000412 | 8.01 | 4.06e-05 | 50
Gas | 50 (>1L) | 1995 | 3.76 | 0.000412 | 8.01 | 4.06e-05 | 50
Gas | 50 (>1L) | 1994 | 3.76 | 0.000412 | 8.01 | 4.06e-05 | 50
Gas | 50 (>1L) | 1993 | 3.76 | 0.000412 | 8.01 | 4.06e-05 | 50
Gas | 50 (>1L) | 1992 | 3.76 | 0.000412 | 8.01 | 4.06e-05 | 50
Gas | 50 (>1L) | 1991 | 3.76 | 0.000412 | 8.01 | 4.06e-05 | 50
Gas | 50 (>1L) | 1990 | 3.76 | 0.000412 | 8.01 | 4.06e-05 | 50
Gas | 50 (>1L) | 1989 | 3.76 | 0.000412 | 8.01 | 4.06e-05 | 50
Gas | 50 (>1L) | 1988 | 3.76 | 0.000412 | 8.01 | 4.06e-05 | 50
Gas | 50 (>1L) | 1987 | 3.76 | 0.000412 | 8.01 | 4.06e-05 | 50
Gas | 50 (>1L) | 1986 | 3.76 | 0.000412 | 8.01 | 4.06e-05 | 50
Gas | 50 (>1L) | 1985 | 3.76 | 0.000412 | 8.01 | 4.06e-05 | 50
Gas | 50 (>1L) | 1984 | 3.76 | 0.000412 | 8.01 | 4.06e-05 | 50
Gas | 50 (>1L) | 1983 | 3.76 | 0.000412 | 8.01 | 4.06e-05 | 50
Gas | 50 (>1L) | 1982 | 3.76 | 0.000412 | 8.01 | 4.06e-05 | 50
Gas | 50 (>1L) | 1981 | 3.76 | 0.000412 | 8.01 | 4.06e-05 | 50
Gas | 50 (>1L) | 1980 | 3.76 | 0.000412 | 8.01 | 4.06e-05 | 50
Gas | 50 (>1L) | 1979 | 3.76 | 0.000412 | 8.01 | 4.06e-05 | 50
Gas | 50 (>1L) | 1978 | 3.76 | 0.000412 | 8.01 | 4.06e-05 | 50
Gas | 50 (>1L) | 1977 | 3.76 | 0.000412 | 8.01 | 4.06e-05 | 50
Gas | 50 (>1L) | 1976 | 3.76 | 0.000412 | 8.01 | 4.06e-05 | 50
Gas | 50 (>1L) | 1975 | 3.76 | 0.000412 | 8.01 | 4.06e-05 | 50
Gas | 50 (>1L) | 1974 | 3.76 | 0.000412 | 8.01 | 4.06e-05 | 50
Gas | 50 (>1L) | 1973 | 3.76 | 0.000412 | 8.01 | 4.06e-05 | 50
Gas | 50 (>1L) | 1972 | 3.76 | 0.000412 | 8.01 | 4.06e-05 | 50
Gas | 50 (>1L) | 1971 | 3.76 | 0.000412 | 8.01 | 4.06e-05 | 50
Gas | 50 (>1L) | 1970 | 3.76 | 0.000412 | 8.01 | 4.06e-05 | 50
Gas | 50 (>1L) | 1969 | 3.76 | 0.000412 | 8.01 | 4.06e-05 | 50
Gas | 50 (>1L) | 1968 | 3.76 | 0.000412 | 8.01 | 4.06e-05 | 50
Gas | 50 (>1L) | 1967 | 3.76 | 0.000412 | 8.01 | 4.06e-05 | 50
Gas | 50 (>1L) | 1966 | 3.76 | 0.000412 | 8.01 | 4.06e-05 | 50
Gas | 50 (>1L) | 1965 | 3.76 | 0.000412 | 8.01 | 4.06e-05 | 50
Gas | 50 (>1L) | 1964 | 3.76 | 0.000412 | 8.01 | 4.06e-05 | 50
Gas | 50 (>1L) | 1963 | 3.76 | 0.000412 | 8.01 | 4.06e-05 | 50
Gas | 50 (>1L) | 1962 | 3.76 | 0.000412 | 8.01 | 4.06e-05 | 50
Gas | 50 (>1L) | 1961 | 3.76 | 0.000412 | 8.01 | 4.06e-05 | 50
Gas | 50 (>1L) | 1960 | 3.76 | 0.000412 | 8.01 | 4.06e-05 | 50
Gas | 50 (>1L) | 1959 | 3.76 | 0.000412 | 8.01 | 4.06e-05 | 50
Gas | 50 (>1L) | 1958 | 3.76 | 0.000412 | 8.01 | 4.06e-05 | 50
Gas | 50 (>1L) | 1957 | 3.76 | 0.000412 | 8.01 | 4.06e-05 | 50
Gas | 50 (>1L) | 1956 | 3.76 | 0.000412 | 8.01 | 4.06e-05 | 50
Gas | 50 (>1L) | 1955 | 3.76 | 0.000412 | 8.01 | 4.06e-05 | 50
Gas | 50 (>1L) | 1954 | 3.76 | 0.000412 | 8.01 | 4.06e-05 | 50
Gas | 50 (>1L) | 1953 | 3.76 | 0.000412 | 8.01 | 4.06e-05 | 50
Gas | 50 (>1L) | 1952 | 3.76 | 0.000412 | 8.01 | 4.06e-05 | 50
Gas | 50 (>1L) | 1951 | 3.76 | 0.000412 | 8.01 | 4.06e-05 | 50
Gas | 50 (>1L) | 1950 | 3.76 | 0.000412 | 8.01 | 4.06e-05 | 50
Gas | 50 (>1L) | 1949 | 3.76 | 0.000412 | 8.01 | 4.06e-05 | 50
Gas | 50 (>1L) | 1948 | 3.76 | 0.000412 | 8.01 | 4.06e-05 | 50
Gas | 50 (>1L) | 1947 | 3.76 | 0.000412 | 8.01 | 4.06e-05 | 50
Gas | 50 (>1L) | 1946 | 3.76 | 0.000412 | 8.01 | 4.06e-05 | 50
Gas | 50 (>1L) | 1945 | 3.76 | 0.000412 | 8.01 | 4.06e-05 | 50
Gas | 50 (>1L) | 1944 | 3.76 | 0.000412 | 8.01 | 4.06e-05 | 50
Gas | 50 (>1L) | 1943 | 3.76 | 0.000412 | 8.01 | 4.06e-05 | 50
Gas | 50 (>1L) | 1942 | 3.76 | 0.000412 | 8.01 | 4.06e-05 | 50
Gas | 50 (>1L) | 1941 | 3.76 | 0.000412 | 8.01 | 4.06e-05 | 50
Gas | 50 (>1L) | 1940 | 3.76 | 0.000412 | 8.01 | 4.06e-05 | 50
Gas | 50 (>1L) | 1939 | 3.76 | 0.000412 | 8.01 | 4.06e-05 | 50
Gas | 50 (>1L) | 1938 | 3.76 | 0.000412 | 8.01 | 4.06e-05 | 50
Gas | 50 (>1L) | 1937 | 3.76 | 0.000412 | 8.01 | 4.06e-05 | 50
Gas | 50 (>1L) | 1936 | 3.76 | 0.000412 | 8.01 | 4.06e-05 | 50
Gas | 50 (>1L) | 1935 | 3.76 | 0.000412 | 8.01 | 4.06e-05 | 50
Gas | 50 (>1L) | 1934 | 3.76 | 0.000412 | 8.01 | 4.06e-05 | 50
Gas | 50 (>1L) | 1933 | 3.76 | 0.000412 | 8.01 | 4.06e-05 | 50
Gas | 50 (>1L) | 1932 | 3.76 | 0.000412 | 8.01 | 4.06e-05 | 50
Gas | 50 (>1L) | 1931 | 3.76 | 0.000412 | 8.01 | 4.06e-05 | 50
Gas | 50 (>1L) | 1930 | 3.76 | 0.000412 | 8.01 | 4.06e-05 | 50
Gas | 50 (>1L) | 1929 | 3.76 | 0.000412 | 8.01 | 4.06e-05 | 50
Gas | 50 (>1L) | 1928 | 3.76 | 0.000412 | 8.01 | 4.06e-05 | 50
Gas | 75 | 2050 | 0.013 | 6.688e-05 | 0.01 | 4.772e-05 | 75
Gas | 75 | 2049 | 0.013 | 6.688e-05 | 0.01 | 4.772e-05 | 75
Gas | 75 | 2048 | 0.013 | 6.688e-05 | 0.01 | 4.772e-05 | 75
Gas | 75 | 2047 | 0.013 | 6.688e-05 | 0.01 | 4.772e-05 | 75
Gas | 75 | 2046 | 0.013 | 6.688e-05 | 0.01 | 4.772e-05 | 75
Gas | 75 | 2045 | 0.013 | 6.688e-05 | 0.01 | 4.772e-05 | 75
Gas | 75 | 2044 | 0.013 | 6.688e-05 | 0.01 | 4.772e-05 | 75
Gas | 75 | 2043 | 0.013 | 6.688e-05 | 0.01 | 4.772e-05 | 75
Gas | 75 | 2042 | 0.013 | 6.688e-05 | 0.01 | 4.772e-05 | 75
Gas | 75 | 2041 | 0.013 | 6.688e-05 | 0.01 | 4.772e-05 | 75
Gas | 75 | 2040 | 0.013 | 6.688e-05 | 0.01 | 4.772e-05 | 75
Gas | 75 | 2039 | 0.013 | 6.688e-05 | 0.01 | 4.772e-05 | 75
Gas | 75 | 2038 | 0.013 | 6.688e-05 | 0.01 | 4.772e-05 | 75
Gas | 75 | 2037 | 0.013 | 6.688e-05 | 0.01 | 4.772e-05 | 75
Gas | 75 | 2036 | 0.013 | 6.688e-05 | 0.01 | 4.772e-05 | 75
Gas | 75 | 2035 | 0.013 | 6.688e-05 | 0.01 | 4.772e-05 | 75
Gas | 75 | 2034 | 0.013 | 6.688e-05 | 0.01 | 4.772e-05 | 75
Gas | 75 | 2033 | 0.013 | 6.688e-05 | 0.01 | 4.772e-05 | 75
Gas | 75 | 2032 | 0.013 | 6.688e-05 | 0.01 | 4.772e-05 | 75
Gas | 75 | 2031 | 0.013 | 6.688e-05 | 0.01 | 4.772e-05 | 75
Gas | 75 | 2030 | 0.013 | 6.688e-05 | 0.01 | 4.772e-05 | 75
Gas | 75 | 2029 | 0.013 | 6.688e-05 | 0.01 | 4.772e-05 | 75
Gas | 75 | 2028 | 0.013 | 6.688e-05 | 0.01 | 4.772e-05 | 75
Gas | 75 | 2027 | 0.013 | 6.688e-05 | 0.01 | 4.772e-05 | 75
Gas | 75 | 2026 | 0.013 | 6.688e-05 | 0.01 | 4.772e-05 | 75
Gas | 75 | 2025 | 0.013 | 6.688e-05 | 0.01 | 4.772e-05 | 75
Gas | 75 | 2024 | 0.013 | 6.688e-05 | 0.01 | 4.772e-05 | 75
Gas | 75 | 2023 | 0.013 | 6.688e-05 | 0.01 | 4.772e-05 | 75
Gas | 75 | 2022 | 0.013 | 6.688e-05 | 0.01 | 4.772e-05 | 75
Gas | 75 | 2021 | 0.013 | 6.688e-05 | 0.01 | 4.772e-05 | 75
Gas | 75 | 2020 | 0.013 | 6.688e-05 | 0.01 | 4.772e-05 | 75
Gas | 75 | 2019 | 0.013 | 6.688e-05 | 0.01 | 4.772e-05 | 75
Gas | 75 | 2018 | 0.013 | 6.688e-05 | 0.01 | 4.772e-05 | 75
Gas | 75 | 2017 | 0.013 | 6.688e-05 | 0.01 | 4.772e-05 | 75
Gas | 75 | 2016 | 0.013 | 6.688e-05 | 0.01 | 4.772e-05 | 75
Gas | 75 | 2015 | 0.013 | 6.688e-05 | 0.01 | 4.772e-05 | 75
Gas | 75 | 2014 | 0.013 | 6.688e-05 | 0.01 | 4.772e-05 | 75
Gas | 75 | 2013 | 0.013 | 6.688e-05 | 0.01 | 4.772e-05 | 75
Gas | 75 | 2012 | 0.013 | 6.688e-05 | 0.01 | 4.772e-05 | 75
Gas | 75 | 2011 | 0.013 | 6.688e-05 | 0.01 | 4.772e-05 | 75
Gas | 75 | 2010 | 0.013 | 6.688e-05 | 0.01 | 4.772e-05 | 75
Gas | 75 | 2009 | 0.143 | 0.0001426 | 0.088 | 0.000205 | 75
Gas | 75 | 2008 | 0.143 | 0.0001426 | 0.088 | 0.000205 | 75
Gas | 75 | 2007 | 0.143 | 0.0001426 | 0.088 | 0.000205 | 75
Gas | 75 | 2006 | 0.204 | 0.0001989 | 0.468 | 0.0004663 | 75
Gas | 75 | 2005 | 0.204 | 0.0001989 | 0.468 | 0.0004663 | 75
Gas | 75 | 2004 | 0.204 | 0.0001989 | 0.468 | 0.0004663 | 75
Gas | 75 | 2003 | 0.99 | 0.000194 | 5.06 | 0.000368 | 75
Gas | 75 | 2002 | 1.54 | 0.000225 | 7.32 | 0.000266 | 75
Gas | 75 | 2001 | 2.08 | 0.000256 | 9.58 | 0.000163 | 75
Gas | 75 | 2000 | 2.63 | 0.000287 | 11.84 | 6.01e-05 | 75
Gas | 75 | 1999 | 2.63 | 0.000287 | 11.84 | 6.01e-05 | 75
Gas | 75 | 1998 | 2.63 | 0.000287 | 11.84 | 6.01e-05 | 75
Gas | 75 | 1997 | 2.63 | 0.000287 | 11.84 | 6.01e-05 | 75
Gas | 75 | 1996 | 2.63 | 0.000287 | 11.84 | 6.01e-05 | 75
Gas | 75 | 1995 | 2.63 | 0.000287 | 11.84 | 6.01e-05 | 75
Gas | 75 | 1994 | 2.63 | 0.000287 | 11.84 | 6.01e-05 | 75
Gas | 75 | 1993 | 2.63 | 0.000287 | 11.84 | 6.01e-05 | 75
Gas | 75 | 1992 | 2.63 | 0.000287 | 11.84 | 6.01e-05 | 75
Gas | 75 | 1991 | 2.63 | 0.000287 | 11.84 | 6.01e-05 | 75
Gas | 75 | 1990 | 2.63 | 0.000287 | 11.84 | 6.01e-05 | 75
Gas | 75 | 1989 | 2.63 | 0.000287 | 11.84 | 6.01e-05 | 75
Gas | 75 | 1988 | 2.63 | 0.000287 | 11.84 | 6.01e-05 | 75
Gas | 75 | 1987 | 2.63 | 0.000287 | 11.84 | 6.01e-05 | 75
Gas | 75 | 1986 | 2.63 | 0.000287 | 11.84 | 6.01e-05 | 75
Gas | 75 | 1985 | 2.63 | 0.000287 | 11.84 | 6.01e-05 | 75
Gas | 75 | 1984 | 2.63 | 0.000287 | 11.84 | 6.01e-05 | 75
Gas | 75 | 1983 | 2.63 | 0.000287 | 11.84 | 6.01e-05 | 75
Gas | 75 | 1982 | 2.63 | 0.000287 | 11.84 | 6.01e-05 | 75
Gas | 75 | 1981 | 2.63 | 0.000287 | 11.84 | 6.01e-05 | 75
Gas | 75 | 1980 | 2.63 | 0.000287 | 11.84 | 6.01e-05 | 75
Gas | 75 | 1979 | 2.63 | 0.000287 | 11.84 | 6.01e-05 | 75
Gas | 75 | 1978 | 2.63 | 0.000287 | 11.84 | 6.01e-05 | 75
Gas | 75 | 1977 | 2.63 | 0.000287 | 11.84 | 6.01e-05 | 75
Gas | 75 | 1976 | 2.63 | 0.000287 | 11.84 | 6.01e-05 | 75
Gas | 75 | 1975 | 2.63 | 0.000287 | 11.84 | 6.01e-05 | 75
Gas | 75 | 1974 | 2.63 | 0.000287 | 11.84 | 6.01e-05 | 75
Gas | 75 | 1973 | 2.63 | 0.000287 | 11.84 | 6.01e-05 | 75
Gas | 75 | 1972 | 2.63 | 0.000287 | 11.84 | 6.01e-05 | 75
Gas | 75 | 1971 | 2.63 | 0.000287 | 11.84 | 6.01e-05 | 75
Gas | 75 | 1970 | 2.63 | 0.000287 | 11.84 | 6.01e-05 | 75
Gas | 75 | 1969 | 2.63 | 0.000287 | 11.84 | 6.01e-05 | 75
Gas | 75 | 1968 | 2.63 | 0.000287 | 11.84 | 6.01e-05 | 75
Gas | 75 | 1967 | 2.63 | 0.000287 | 11.84 | 6.01e-05 | 75
Gas | 75 | 1966 | 2.63 | 0.000287 | 11.84 | 6.01e-05 | 75
Gas | 75 | 1965 | 2.63 | 0.000287 | 11.84 | 6.01e-05 | 75
Gas | 75 | 1964 | 2.63 | 0.000287 | 11.84 | 6.01e-05 | 75
Gas | 75 | 1963 | 2.63 | 0.000287 | 11.84 | 6.01e-05 | 75
Gas | 75 | 1962 | 2.63 | 0.000287 | 11.84 | 6.01e-05 | 75
Gas | 75 | 1961 | 2.63 | 0.000287 | 11.84 | 6.01e-05 | 75
Gas | 75 | 1960 | 2.63 | 0.000287 | 11.84 | 6.01e-05 | 75
Gas | 75 | 1959 | 2.63 | 0.000287 | 11.84 | 6.01e-05 | 75
Gas | 75 | 1958 | 2.63 | 0.000287 | 11.84 | 6.01e-05 | 75
Gas | 75 | 1957 | 2.63 | 0.000287 | 11.84 | 6.01e-05 | 75
Gas | 75 | 1956 | 2.63 | 0.000287 | 11.84 | 6.01e-05 | 75
Gas | 75 | 1955 | 2.63 | 0.000287 | 11.84 | 6.01e-05 | 75
Gas | 75 | 1954 | 2.63 | 0.000287 | 11.84 | 6.01e-05 | 75
Gas | 75 | 1953 | 2.63 | 0.000287 | 11.84 | 6.01e-05 | 75
Gas | 75 | 1952 | 2.63 | 0.000287 | 11.84 | 6.01e-05 | 75
Gas | 75 | 1951 | 2.63 | 0.000287 | 11.84 | 6.01e-05 | 75
Gas | 75 | 1950 | 2.63 | 0.000287 | 11.84 | 6.01e-05 | 75
Gas | 75 | 1949 | 2.63 | 0.000287 | 11.84 | 6.01e-05 | 75
Gas | 75 | 1948 | 2.63 | 0.000287 | 11.84 | 6.01e-05 | 75
Gas | 75 | 1947 | 2.63 | 0.000287 | 11.84 | 6.01e-05 | 75
Gas | 75 | 1946 | 2.63 | 0.000287 | 11.84 | 6.01e-05 | 75
Gas | 75 | 1945 | 2.63 | 0.000287 | 11.84 | 6.01e-05 | 75
Gas | 75 | 1944 | 2.63 | 0.000287 | 11.84 | 6.01e-05 | 75
Gas | 75 | 1943 | 2.63 | 0.000287 | 11.84 | 6.01e-05 | 75
Gas | 75 | 1942 | 2.63 | 0.000287 | 11.84 | 6.01e-05 | 75
Gas | 75 | 1941 | 2.63 | 0.000287 | 11.84 | 6.01e-05 | 75
Gas | 75 | 1940 | 2.63 | 0.000287 | 11.84 | 6.01e-05 | 75
Gas | 75 | 1939 | 2.63 | 0.000287 | 11.84 | 6.01e-05 | 75
Gas | 75 | 1938 | 2.63 | 0.000287 | 11.84 | 6.01e-05 | 75
Gas | 75 | 1937 | 2.63 | 0.000287 | 11.84 | 6.01e-05 | 75
Gas | 75 | 1936 | 2.63 | 0.000287 | 11.84 | 6.01e-05 | 75
Gas | 75 | 1935 | 2.63 | 0.000287 | 11.84 | 6.01e-05 | 75
Gas | 75 | 1934 | 2.63 | 0.000287 | 11.84 | 6.01e-05 | 75
Gas | 75 | 1933 | 2.63 | 0.000287 | 11.84 | 6.01e-05 | 75
Gas | 75 | 1932 | 2.63 | 0.000287 | 11.84 | 6.01e-05 | 75
Gas | 75 | 1931 | 2.63 | 0.000287 | 11.84 | 6.01e-05 | 75
Gas | 75 | 1930 | 2.63 | 0.000287 | 11.84 | 6.01e-05 | 75
Gas | 75 | 1929 | 2.63 | 0.000287 | 11.84 | 6.01e-05 | 75
Gas | 75 | 1928 | 2.63 | 0.000287 | 11.84 | 6.01e-05 | 75
Gas | 100 | 2050 | 0.017 | 3.264e-05 | 0.038 | 7.556e-05 | 100
Gas | 100 | 2049 | 0.017 | 3.264e-05 | 0.038 | 7.556e-05 | 100
Gas | 100 | 2048 | 0.017 | 3.264e-05 | 0.038 | 7.556e-05 | 100
Gas | 100 | 2047 | 0.017 | 3.264e-05 | 0.038 | 7.556e-05 | 100
Gas | 100 | 2046 | 0.017 | 3.264e-05 | 0.038 | 7.556e-05 | 100
Gas | 100 | 2045 | 0.017 | 3.264e-05 | 0.038 | 7.556e-05 | 100
Gas | 100 | 2044 | 0.017 | 3.264e-05 | 0.038 | 7.556e-05 | 100
Gas | 100 | 2043 | 0.017 | 3.264e-05 | 0.038 | 7.556e-05 | 100
Gas | 100 | 2042 | 0.017 | 3.264e-05 | 0.038 | 7.556e-05 | 100
Gas | 100 | 2041 | 0.017 | 3.264e-05 | 0.038 | 7.556e-05 | 100
Gas | 100 | 2040 | 0.017 | 3.264e-05 | 0.038 | 7.556e-05 | 100
Gas | 100 | 2039 | 0.017 | 3.264e-05 | 0.038 | 7.556e-05 | 100
Gas | 100 | 2038 | 0.017 | 3.264e-05 | 0.038 | 7.556e-05 | 100
Gas | 100 | 2037 | 0.017 | 3.264e-05 | 0.038 | 7.556e-05 | 100
Gas | 100 | 2036 | 0.017 | 3.264e-05 | 0.038 | 7.556e-05 | 100
Gas | 100 | 2035 | 0.017 | 3.264e-05 | 0.038 | 7.556e-05 | 100
Gas | 100 | 2034 | 0.017 | 3.264e-05 | 0.038 | 7.556e-05 | 100
Gas | 100 | 2033 | 0.017 | 3.264e-05 | 0.038 | 7.556e-05 | 100
Gas | 100 | 2032 | 0.017 | 3.264e-05 | 0.038 | 7.556e-05 | 100
Gas | 100 | 2031 | 0.017 | 3.264e-05 | 0.038 | 7.556e-05 | 100
Gas | 100 | 2030 | 0.017 | 3.264e-05 | 0.038 | 7.556e-05 | 100
Gas | 100 | 2029 | 0.017 | 3.264e-05 | 0.038 | 7.556e-05 | 100
Gas | 100 | 2028 | 0.017 | 3.264e-05 | 0.038 | 7.556e-05 | 100
Gas | 100 | 2027 | 0.017 | 3.264e-05 | 0.038 | 7.556e-05 | 100
Gas | 100 | 2026 | 0.017 | 3.264e-05 | 0.038 | 7.556e-05 | 100
Gas | 100 | 2025 | 0.017 | 3.264e-05 | 0.038 | 7.556e-05 | 100
Gas | 100 | 2024 | 0.017 | 3.264e-05 | 0.038 | 7.556e-05 | 100
Gas | 100 | 2023 | 0.017 | 3.264e-05 | 0.038 | 7.556e-05 | 100
Gas | 100 | 2022 | 0.017 | 3.264e-05 | 0.038 | 7.556e-05 | 100
Gas | 100 | 2021 | 0.017 | 3.264e-05 | 0.038 | 7.556e-05 | 100
Gas | 100 | 2020 | 0.017 | 3.264e-05 | 0.038 | 7.556e-05 | 100
Gas | 100 | 2019 | 0.017 | 3.264e-05 | 0.038 | 7.556e-05 | 100
Gas | 100 | 2018 | 0.017 | 3.264e-05 | 0.038 | 7.556e-05 | 100
Gas | 100 | 2017 | 0.017 | 3.264e-05 | 0.038 | 7.556e-05 | 100
Gas | 100 | 2016 | 0.017 | 3.264e-05 | 0.038 | 7.556e-05 | 100
Gas | 100 | 2015 | 0.017 | 3.264e-05 | 0.038 | 7.556e-05 | 100
Gas | 100 | 2014 | 0.017 | 3.264e-05 | 0.038 | 7.556e-05 | 100
Gas | 100 | 2013 | 0.017 | 3.264e-05 | 0.038 | 7.556e-05 | 100
Gas | 100 | 2012 | 0.017 | 3.264e-05 | 0.038 | 7.556e-05 | 100
Gas | 100 | 2011 | 0.017 | 3.264e-05 | 0.038 | 7.556e-05 | 100
Gas | 100 | 2010 | 0.017 | 3.264e-05 | 0.038 | 7.556e-05 | 100
Gas | 100 | 2009 | 0.274 | 0.0003278 | 0.029 | 1.16e-05 | 100
Gas | 100 | 2008 | 0.274 | 0.0003278 | 0.029 | 1.16e-05 | 100
Gas | 100 | 2007 | 0.274 | 0.0003278 | 0.029 | 1.16e-05 | 100
Gas | 100 | 2006 | 0.234 | 0.00072429 | 0.02 | 6.0286e-05 | 100
Gas | 100 | 2005 | 0.234 | 0.00072429 | 0.02 | 6.0286e-05 | 100
Gas | 100 | 2004 | 0.234 | 0.00072429 | 0.02 | 6.0286e-05 | 100
Gas | 100 | 2003 | 0.99 | 0.000194 | 5.06 | 0.000368 | 100
Gas | 100 | 2002 | 1.54 | 0.000225 | 7.32 | 0.000266 | 100
Gas | 100 | 2001 | 2.08 | 0.000256 | 9.58 | 0.000163 | 100
Gas | 100 | 2000 | 2.63 | 0.000287 | 11.84 | 6.01e-05 | 100
Gas | 100 | 1999 | 2.63 | 0.000287 | 11.84 | 6.01e-05 | 100
Gas | 100 | 1998 | 2.63 | 0.000287 | 11.84 | 6.01e-05 | 100
Gas | 100 | 1997 | 2.63 | 0.000287 | 11.84 | 6.01e-05 | 100
Gas | 100 | 1996 | 2.63 | 0.000287 | 11.84 | 6.01e-05 | 100
Gas | 100 | 1995 | 2.63 | 0.000287 | 11.84 | 6.01e-05 | 100
Gas | 100 | 1994 | 2.63 | 0.000287 | 11.84 | 6.01e-05 | 100
Gas | 100 | 1993 | 2.63 | 0.000287 | 11.84 | 6.01e-05 | 100
Gas | 100 | 1992 | 2.63 | 0.000287 | 11.84 | 6.01e-05 | 100
Gas | 100 | 1991 | 2.63 | 0.000287 | 11.84 | 6.01e-05 | 100
Gas | 100 | 1990 | 2.63 | 0.000287 | 11.84 | 6.01e-05 | 100
Gas | 100 | 1989 | 2.63 | 0.000287 | 11.84 | 6.01e-05 | 100
Gas | 100 | 1988 | 2.63 | 0.000287 | 11.84 | 6.01e-05 | 100
Gas | 100 | 1987 | 2.63 | 0.000287 | 11.84 | 6.01e-05 | 100
Gas | 100 | 1986 | 2.63 | 0.000287 | 11.84 | 6.01e-05 | 100
Gas | 100 | 1985 | 2.63 | 0.000287 | 11.84 | 6.01e-05 | 100
Gas | 100 | 1984 | 2.63 | 0.000287 | 11.84 | 6.01e-05 | 100
Gas | 100 | 1983 | 2.63 | 0.000287 | 11.84 | 6.01e-05 | 100
Gas | 100 | 1982 | 2.63 | 0.000287 | 11.84 | 6.01e-05 | 100
Gas | 100 | 1981 | 2.63 | 0.000287 | 11.84 | 6.01e-05 | 100
Gas | 100 | 1980 | 2.63 | 0.000287 | 11.84 | 6.01e-05 | 100
Gas | 100 | 1979 | 2.63 | 0.000287 | 11.84 | 6.01e-05 | 100
Gas | 100 | 1978 | 2.63 | 0.000287 | 11.84 | 6.01e-05 | 100
Gas | 100 | 1977 | 2.63 | 0.000287 | 11.84 | 6.01e-05 | 100
Gas | 100 | 1976 | 2.63 | 0.000287 | 11.84 | 6.01e-05 | 100
Gas | 100 | 1975 | 2.63 | 0.000287 | 11.84 | 6.01e-05 | 100
Gas | 100 | 1974 | 2.63 | 0.000287 | 11.84 | 6.01e-05 | 100
Gas | 100 | 1973 | 2.63 | 0.000287 | 11.84 | 6.01e-05 | 100
Gas | 100 | 1972 | 2.63 | 0.000287 | 11.84 | 6.01e-05 | 100
Gas | 100 | 1971 | 2.63 | 0.000287 | 11.84 | 6.01e-05 | 100
Gas | 100 | 1970 | 2.63 | 0.000287 | 11.84 | 6.01e-05 | 100
Gas | 100 | 1969 | 2.63 | 0.000287 | 11.84 | 6.01e-05 | 100
Gas | 100 | 1968 | 2.63 | 0.000287 | 11.84 | 6.01e-05 | 100
Gas | 100 | 1967 | 2.63 | 0.000287 | 11.84 | 6.01e-05 | 100
Gas | 100 | 1966 | 2.63 | 0.000287 | 11.84 | 6.01e-05 | 100
Gas | 100 | 1965 | 2.63 | 0.000287 | 11.84 | 6.01e-05 | 100
Gas | 100 | 1964 | 2.63 | 0.000287 | 11.84 | 6.01e-05 | 100
Gas | 100 | 1963 | 2.63 | 0.000287 | 11.84 | 6.01e-05 | 100
Gas | 100 | 1962 | 2.63 | 0.000287 | 11.84 | 6.01e-05 | 100
Gas | 100 | 1961 | 2.63 | 0.000287 | 11.84 | 6.01e-05 | 100
Gas | 100 | 1960 | 2.63 | 0.000287 | 11.84 | 6.01e-05 | 100
Gas | 100 | 1959 | 2.63 | 0.000287 | 11.84 | 6.01e-05 | 100
Gas | 100 | 1958 | 2.63 | 0.000287 | 11.84 | 6.01e-05 | 100
Gas | 100 | 1957 | 2.63 | 0.000287 | 11.84 | 6.01e-05 | 100
Gas | 100 | 1956 | 2.63 | 0.000287 | 11.84 | 6.01e-05 | 100
Gas | 100 | 1955 | 2.63 | 0.000287 | 11.84 | 6.01e-05 | 100
Gas | 100 | 1954 | 2.63 | 0.000287 | 11.84 | 6.01e-05 | 100
Gas | 100 | 1953 | 2.63 | 0.000287 | 11.84 | 6.01e-05 | 100
Gas | 100 | 1952 | 2.63 | 0.000287 | 11.84 | 6.01e-05 | 100
Gas | 100 | 1951 | 2.63 | 0.000287 | 11.84 | 6.01e-05 | 100
Gas | 100 | 1950 | 2.63 | 0.000287 | 11.84 | 6.01e-05 | 100
Gas | 100 | 1949 | 2.63 | 0.000287 | 11.84 | 6.01e-05 | 100
Gas | 100 | 1948 | 2.63 | 0.000287 | 11.84 | 6.01e-05 | 100
Gas | 100 | 1947 | 2.63 | 0.000287 | 11.84 | 6.01e-05 | 100
Gas | 100 | 1946 | 2.63 | 0.000287 | 11.84 | 6.01e-05 | 100
Gas | 100 | 1945 | 2.63 | 0.000287 | 11.84 | 6.01e-05 | 100
Gas | 100 | 1944 | 2.63 | 0.000287 | 11.84 | 6.01e-05 | 100
Gas | 100 | 1943 | 2.63 | 0.000287 | 11.84 | 6.01e-05 | 100
Gas | 100 | 1942 | 2.63 | 0.000287 | 11.84 | 6.01e-05 | 100
Gas | 100 | 1941 | 2.63 | 0.000287 | 11.84 | 6.01e-05 | 100
Gas | 100 | 1940 | 2.63 | 0.000287 | 11.84 | 6.01e-05 | 100
Gas | 100 | 1939 | 2.63 | 0.000287 | 11.84 | 6.01e-05 | 100
Gas | 100 | 1938 | 2.63 | 0.000287 | 11.84 | 6.01e-05 | 100
Gas | 100 | 1937 | 2.63 | 0.000287 | 11.84 | 6.01e-05 | 100
Gas | 100 | 1936 | 2.63 | 0.000287 | 11.84 | 6.01e-05 | 100
Gas | 100 | 1935 | 2.63 | 0.000287 | 11.84 | 6.01e-05 | 100
Gas | 100 | 1934 | 2.63 | 0.000287 | 11.84 | 6.01e-05 | 100
Gas | 100 | 1933 | 2.63 | 0.000287 | 11.84 | 6.01e-05 | 100
Gas | 100 | 1932 | 2.63 | 0.000287 | 11.84 | 6.01e-05 | 100
Gas | 100 | 1931 | 2.63 | 0.000287 | 11.84 | 6.01e-05 | 100
Gas | 100 | 1930 | 2.63 | 0.000287 | 11.84 | 6.01e-05 | 100
Gas | 100 | 1929 | 2.63 | 0.000287 | 11.84 | 6.01e-05 | 100
Gas | 100 | 1928 | 2.63 | 0.000287 | 11.84 | 6.01e-05 | 100
Gas | 175 | 2050 | 0.129 | 1.02e-05 | 0.137 | 5.66e-05 | 175
Gas | 175 | 2049 | 0.129 | 1.02e-05 | 0.137 | 5.66e-05 | 175
Gas | 175 | 2048 | 0.129 | 1.02e-05 | 0.137 | 5.66e-05 | 175
Gas | 175 | 2047 | 0.129 | 1.02e-05 | 0.137 | 5.66e-05 | 175
Gas | 175 | 2046 | 0.129 | 1.02e-05 | 0.137 | 5.66e-05 | 175
Gas | 175 | 2045 | 0.129 | 1.02e-05 | 0.137 | 5.66e-05 | 175
Gas | 175 | 2044 | 0.129 | 1.02e-05 | 0.137 | 5.66e-05 | 175
Gas | 175 | 2043 | 0.129 | 1.02e-05 | 0.137 | 5.66e-05 | 175
Gas | 175 | 2042 | 0.129 | 1.02e-05 | 0.137 | 5.66e-05 | 175
Gas | 175 | 2041 | 0.129 | 1.02e-05 | 0.137 | 5.66e-05 | 175
Gas | 175 | 2040 | 0.129 | 1.02e-05 | 0.137 | 5.66e-05 | 175
Gas | 175 | 2039 | 0.129 | 1.02e-05 | 0.137 | 5.66e-05 | 175
Gas | 175 | 2038 | 0.129 | 1.02e-05 | 0.137 | 5.66e-05 | 175
Gas | 175 | 2037 | 0.129 | 1.02e-05 | 0.137 | 5.66e-05 | 175
Gas | 175 | 2036 | 0.129 | 1.02e-05 | 0.137 | 5.66e-05 | 175
Gas | 175 | 2035 | 0.129 | 1.02e-05 | 0.137 | 5.66e-05 | 175
Gas | 175 | 2034 | 0.129 | 1.02e-05 | 0.137 | 5.66e-05 | 175
Gas | 175 | 2033 | 0.129 | 1.02e-05 | 0.137 | 5.66e-05 | 175
Gas | 175 | 2032 | 0.129 | 1.02e-05 | 0.137 | 5.66e-05 | 175
Gas | 175 | 2031 | 0.129 | 1.02e-05 | 0.137 | 5.66e-05 | 175
Gas | 175 | 2030 | 0.129 | 1.02e-05 | 0.137 | 5.66e-05 | 175
Gas | 175 | 2029 | 0.129 | 1.02e-05 | 0.137 | 5.66e-05 | 175
Gas | 175 | 2028 | 0.129 | 1.02e-05 | 0.137 | 5.66e-05 | 175
Gas | 175 | 2027 | 0.129 | 1.02e-05 | 0.137 | 5.66e-05 | 175
Gas | 175 | 2026 | 0.129 | 1.02e-05 | 0.137 | 5.66e-05 | 175
Gas | 175 | 2025 | 0.129 | 1.02e-05 | 0.137 | 5.66e-05 | 175
Gas | 175 | 2024 | 0.129 | 1.02e-05 | 0.137 | 5.66e-05 | 175
Gas | 175 | 2023 | 0.129 | 1.02e-05 | 0.137 | 5.66e-05 | 175
Gas | 175 | 2022 | 0.129 | 1.02e-05 | 0.137 | 5.66e-05 | 175
Gas | 175 | 2021 | 0.129 | 1.02e-05 | 0.137 | 5.66e-05 | 175
Gas | 175 | 2020 | 0.129 | 1.02e-05 | 0.137 | 5.66e-05 | 175
Gas | 175 | 2019 | 0.129 | 1.02e-05 | 0.137 | 5.66e-05 | 175
Gas | 175 | 2018 | 0.129 | 1.02e-05 | 0.137 | 5.66e-05 | 175
Gas | 175 | 2017 | 0.129 | 1.02e-05 | 0.137 | 5.66e-05 | 175
Gas | 175 | 2016 | 0.129 | 1.02e-05 | 0.137 | 5.66e-05 | 175
Gas | 175 | 2015 | 0.129 | 1.02e-05 | 0.137 | 5.66e-05 | 175
Gas | 175 | 2014 | 0.129 | 1.02e-05 | 0.137 | 5.66e-05 | 175
Gas | 175 | 2013 | 0.129 | 1.02e-05 | 0.137 | 5.66e-05 | 175
Gas | 175 | 2012 | 0.129 | 1.02e-05 | 0.137 | 5.66e-05 | 175
Gas | 175 | 2011 | 0.129 | 1.02e-05 | 0.137 | 5.66e-05 | 175
Gas | 175 | 2010 | 0.129 | 1.02e-05 | 0.137 | 5.66e-05 | 175
Gas | 175 | 2009 | 0.129 | 0.0001662 | 0.137 | 0.0001806 | 175
Gas | 175 | 2008 | 0.129 | 0.0001662 | 0.137 | 0.0001806 | 175
Gas | 175 | 2007 | 0.129 | 0.0001662 | 0.137 | 0.0001806 | 175
Gas | 175 | 2006 | 0.129 | 0.0003746 | 0.137 | 0.0004066 | 175
Gas | 175 | 2005 | 0.129 | 0.0003746 | 0.137 | 0.0004066 | 175
Gas | 175 | 2004 | 0.129 | 0.0003746 | 0.137 | 0.0004066 | 175
Gas | 175 | 2003 | 0.78 | 3.64e-05 | 4.98 | 7.4e-05 | 175
Gas | 175 | 2002 | 1.06 | 3.81e-05 | 7.64 | 9.17e-05 | 175
Gas | 175 | 2001 | 1.33 | 3.98e-05 | 10.29 | 0.000109 | 175
Gas | 175 | 2000 | 1.61 | 4.15e-05 | 12.94 | 0.000127 | 175
Gas | 175 | 1999 | 1.61 | 4.15e-05 | 12.94 | 0.000127 | 175
Gas | 175 | 1998 | 1.61 | 4.15e-05 | 12.94 | 0.000127 | 175
Gas | 175 | 1997 | 1.61 | 4.15e-05 | 12.94 | 0.000127 | 175
Gas | 175 | 1996 | 1.61 | 4.15e-05 | 12.94 | 0.000127 | 175
Gas | 175 | 1995 | 1.61 | 4.15e-05 | 12.94 | 0.000127 | 175
Gas | 175 | 1994 | 1.61 | 4.15e-05 | 12.94 | 0.000127 | 175
Gas | 175 | 1993 | 1.61 | 4.15e-05 | 12.94 | 0.000127 | 175
Gas | 175 | 1992 | 1.61 | 4.15e-05 | 12.94 | 0.000127 | 175
Gas | 175 | 1991 | 1.61 | 4.15e-05 | 12.94 | 0.000127 | 175
Gas | 175 | 1990 | 1.61 | 4.15e-05 | 12.94 | 0.000127 | 175
Gas | 175 | 1989 | 1.61 | 4.15e-05 | 12.94 | 0.000127 | 175
Gas | 175 | 1988 | 1.61 | 4.15e-05 | 12.94 | 0.000127 | 175
Gas | 175 | 1987 | 1.61 | 4.15e-05 | 12.94 | 0.000127 | 175
Gas | 175 | 1986 | 1.61 | 4.15e-05 | 12.94 | 0.000127 | 175
Gas | 175 | 1985 | 1.61 | 4.15e-05 | 12.94 | 0.000127 | 175
Gas | 175 | 1984 | 1.61 | 4.15e-05 | 12.94 | 0.000127 | 175
Gas | 175 | 1983 | 1.61 | 4.15e-05 | 12.94 | 0.000127 | 175
Gas | 175 | 1982 | 1.61 | 4.15e-05 | 12.94 | 0.000127 | 175
Gas | 175 | 1981 | 1.61 | 4.15e-05 | 12.94 | 0.000127 | 175
Gas | 175 | 1980 | 1.61 | 4.15e-05 | 12.94 | 0.000127 | 175
Gas | 175 | 1979 | 1.61 | 4.15e-05 | 12.94 | 0.000127 | 175
Gas | 175 | 1978 | 1.61 | 4.15e-05 | 12.94 | 0.000127 | 175
Gas | 175 | 1977 | 1.61 | 4.15e-05 | 12.94 | 0.000127 | 175
Gas | 175 | 1976 | 1.61 | 4.15e-05 | 12.94 | 0.000127 | 175
Gas | 175 | 1975 | 1.61 | 4.15e-05 | 12.94 | 0.000127 | 175
Gas | 175 | 1974 | 1.61 | 4.15e-05 | 12.94 | 0.000127 | 175
Gas | 175 | 1973 | 1.61 | 4.15e-05 | 12.94 | 0.000127 | 175
Gas | 175 | 1972 | 1.61 | 4.15e-05 | 12.94 | 0.000127 | 175
Gas | 175 | 1971 | 1.61 | 4.15e-05 | 12.94 | 0.000127 | 175
Gas | 175 | 1970 | 1.61 | 4.15e-05 | 12.94 | 0.000127 | 175
Gas | 175 | 1969 | 1.61 | 4.15e-05 | 12.94 | 0.000127 | 175
Gas | 175 | 1968 | 1.61 | 4.15e-05 | 12.94 | 0.000127 | 175
Gas | 175 | 1967 | 1.61 | 4.15e-05 | 12.94 | 0.000127 | 175
Gas | 175 | 1966 | 1.61 | 4.15e-05 | 12.94 | 0.000127 | 175
Gas | 175 | 1965 | 1.61 | 4.15e-05 | 12.94 | 0.000127 | 175
Gas | 175 | 1964 | 1.61 | 4.15e-05 | 12.94 | 0.000127 | 175
Gas | 175 | 1963 | 1.61 | 4.15e-05 | 12.94 | 0.000127 | 175
Gas | 175 | 1962 | 1.61 | 4.15e-05 | 12.94 | 0.000127 | 175
Gas | 175 | 1961 | 1.61 | 4.15e-05 | 12.94 | 0.000127 | 175
Gas | 175 | 1960 | 1.61 | 4.15e-05 | 12.94 | 0.000127 | 175
Gas | 175 | 1959 | 1.61 | 4.15e-05 | 12.94 | 0.000127 | 175
Gas | 175 | 1958 | 1.61 | 4.15e-05 | 12.94 | 0.000127 | 175
Gas | 175 | 1957 | 1.61 | 4.15e-05 | 12.94 | 0.000127 | 175
Gas | 175 | 1956 | 1.61 | 4.15e-05 | 12.94 | 0.000127 | 175
Gas | 175 | 1955 | 1.61 | 4.15e-05 | 12.94 | 0.000127 | 175
Gas | 175 | 1954 | 1.61 | 4.15e-05 | 12.94 | 0.000127 | 175
Gas | 175 | 1953 | 1.61 | 4.15e-05 | 12.94 | 0.000127 | 175
Gas | 175 | 1952 | 1.61 | 4.15e-05 | 12.94 | 0.000127 | 175
Gas | 175 | 1951 | 1.61 | 4.15e-05 | 12.94 | 0.000127 | 175
Gas | 175 | 1950 | 1.61 | 4.15e-05 | 12.94 | 0.000127 | 175
Gas | 175 | 1949 | 1.61 | 4.15e-05 | 12.94 | 0.000127 | 175
Gas | 175 | 1948 | 1.61 | 4.15e-05 | 12.94 | 0.000127 | 175
Gas | 175 | 1947 | 1.61 | 4.15e-05 | 12.94 | 0.000127 | 175
Gas | 175 | 1946 | 1.61 | 4.15e-05 | 12.94 | 0.000127 | 175
Gas | 175 | 1945 | 1.61 | 4.15e-05 | 12.94 | 0.000127 | 175
Gas | 175 | 1944 | 1.61 | 4.15e-05 | 12.94 | 0.000127 | 175
Gas | 175 | 1943 | 1.61 | 4.15e-05 | 12.94 | 0.000127 | 175
Gas | 175 | 1942 | 1.61 | 4.15e-05 | 12.94 | 0.000127 | 175
Gas | 175 | 1941 | 1.61 | 4.15e-05 | 12.94 | 0.000127 | 175
Gas | 175 | 1940 | 1.61 | 4.15e-05 | 12.94 | 0.000127 | 175
Gas | 175 | 1939 | 1.61 | 4.15e-05 | 12.94 | 0.000127 | 175
Gas | 175 | 1938 | 1.61 | 4.15e-05 | 12.94 | 0.000127 | 175
Gas | 175 | 1937 | 1.61 | 4.15e-05 | 12.94 | 0.000127 | 175
Gas | 175 | 1936 | 1.61 | 4.15e-05 | 12.94 | 0.000127 | 175
Gas | 175 | 1935 | 1.61 | 4.15e-05 | 12.94 | 0.000127 | 175
Gas | 175 | 1934 | 1.61 | 4.15e-05 | 12.94 | 0.000127 | 175
Gas | 175 | 1933 | 1.61 | 4.15e-05 | 12.94 | 0.000127 | 175
Gas | 175 | 1932 | 1.61 | 4.15e-05 | 12.94 | 0.000127 | 175
Gas | 175 | 1931 | 1.61 | 4.15e-05 | 12.94 | 0.000127 | 175
Gas | 175 | 1930 | 1.61 | 4.15e-05 | 12.94 | 0.000127 | 175
Gas | 175 | 1929 | 1.61 | 4.15e-05 | 12.94 | 0.000127 | 175
Gas | 175 | 1928 | 1.61 | 4.15e-05 | 12.94 | 0.000127 | 175
Gas | 300 | 2050 | 0.129 | 1.02e-05 | 0.137 | 5.66e-05 | 300
Gas | 300 | 2049 | 0.129 | 1.02e-05 | 0.137 | 5.66e-05 | 300
Gas | 300 | 2048 | 0.129 | 1.02e-05 | 0.137 | 5.66e-05 | 300
Gas | 300 | 2047 | 0.129 | 1.02e-05 | 0.137 | 5.66e-05 | 300
Gas | 300 | 2046 | 0.129 | 1.02e-05 | 0.137 | 5.66e-05 | 300
Gas | 300 | 2045 | 0.129 | 1.02e-05 | 0.137 | 5.66e-05 | 300
Gas | 300 | 2044 | 0.129 | 1.02e-05 | 0.137 | 5.66e-05 | 300
Gas | 300 | 2043 | 0.129 | 1.02e-05 | 0.137 | 5.66e-05 | 300
Gas | 300 | 2042 | 0.129 | 1.02e-05 | 0.137 | 5.66e-05 | 300
Gas | 300 | 2041 | 0.129 | 1.02e-05 | 0.137 | 5.66e-05 | 300
Gas | 300 | 2040 | 0.129 | 1.02e-05 | 0.137 | 5.66e-05 | 300
Gas | 300 | 2039 | 0.129 | 1.02e-05 | 0.137 | 5.66e-05 | 300
Gas | 300 | 2038 | 0.129 | 1.02e-05 | 0.137 | 5.66e-05 | 300
Gas | 300 | 2037 | 0.129 | 1.02e-05 | 0.137 | 5.66e-05 | 300
Gas | 300 | 2036 | 0.129 | 1.02e-05 | 0.137 | 5.66e-05 | 300
Gas | 300 | 2035 | 0.129 | 1.02e-05 | 0.137 | 5.66e-05 | 300
Gas | 300 | 2034 | 0.129 | 1.02e-05 | 0.137 | 5.66e-05 | 300
Gas | 300 | 2033 | 0.129 | 1.02e-05 | 0.137 | 5.66e-05 | 300
Gas | 300 | 2032 | 0.129 | 1.02e-05 | 0.137 | 5.66e-05 | 300
Gas | 300 | 2031 | 0.129 | 1.02e-05 | 0.137 | 5.66e-05 | 300
Gas | 300 | 2030 | 0.129 | 1.02e-05 | 0.137 | 5.66e-05 | 300
Gas | 300 | 2029 | 0.129 | 1.02e-05 | 0.137 | 5.66e-05 | 300
Gas | 300 | 2028 | 0.129 | 1.02e-05 | 0.137 | 5.66e-05 | 300
Gas | 300 | 2027 | 0.129 | 1.02e-05 | 0.137 | 5.66e-05 | 300
Gas | 300 | 2026 | 0.129 | 1.02e-05 | 0.137 | 5.66e-05 | 300
Gas | 300 | 2025 | 0.129 | 1.02e-05 | 0.137 | 5.66e-05 | 300
Gas | 300 | 2024 | 0.129 | 1.02e-05 | 0.137 | 5.66e-05 | 300
Gas | 300 | 2023 | 0.129 | 1.02e-05 | 0.137 | 5.66e-05 | 300
Gas | 300 | 2022 | 0.129 | 1.02e-05 | 0.137 | 5.66e-05 | 300
Gas | 300 | 2021 | 0.129 | 1.02e-05 | 0.137 | 5.66e-05 | 300
Gas | 300 | 2020 | 0.129 | 1.02e-05 | 0.137 | 5.66e-05 | 300
Gas | 300 | 2019 | 0.129 | 1.02e-05 | 0.137 | 5.66e-05 | 300
Gas | 300 | 2018 | 0.129 | 1.02e-05 | 0.137 | 5.66e-05 | 300
Gas | 300 | 2017 | 0.129 | 1.02e-05 | 0.137 | 5.66e-05 | 300
Gas | 300 | 2016 | 0.129 | 1.02e-05 | 0.137 | 5.66e-05 | 300
Gas | 300 | 2015 | 0.129 | 1.02e-05 | 0.137 | 5.66e-05 | 300
Gas | 300 | 2014 | 0.129 | 1.02e-05 | 0.137 | 5.66e-05 | 300
Gas | 300 | 2013 | 0.129 | 1.02e-05 | 0.137 | 5.66e-05 | 300
Gas | 300 | 2012 | 0.129 | 1.02e-05 | 0.137 | 5.66e-05 | 300
Gas | 300 | 2011 | 0.129 | 1.02e-05 | 0.137 | 5.66e-05 | 300
Gas | 300 | 2010 | 0.129 | 1.02e-05 | 0.137 | 5.66e-05 | 300
Gas | 300 | 2009 | 0.129 | 0.0001662 | 0.137 | 0.0001806 | 300
Gas | 300 | 2008 | 0.129 | 0.0001662 | 0.137 | 0.0001806 | 300
Gas | 300 | 2007 | 0.129 | 0.0001662 | 0.137 | 0.0001806 | 300
Gas | 300 | 2006 | 0.129 | 0.0003746 | 0.137 | 0.0004066 | 300
Gas | 300 | 2005 | 0.129 | 0.0003746 | 0.137 | 0.0004066 | 300
Gas | 300 | 2004 | 0.129 | 0.0003746 | 0.137 | 0.0004066 | 300
Gas | 300 | 2003 | 0.78 | 3.64e-05 | 4.98 | 7.4e-05 | 300
Gas | 300 | 2002 | 1.06 | 3.81e-05 | 7.64 | 9.17e-05 | 300
Gas | 300 | 2001 | 1.33 | 3.98e-05 | 10.29 | 0.000109 | 300
Gas | 300 | 2000 | 1.61 | 4.15e-05 | 12.94 | 0.000127 | 300
Gas | 300 | 1999 | 1.61 | 4.15e-05 | 12.94 | 0.000127 | 300
Gas | 300 | 1998 | 1.61 | 4.15e-05 | 12.94 | 0.000127 | 300
Gas | 300 | 1997 | 1.61 | 4.15e-05 | 12.94 | 0.000127 | 300
Gas | 300 | 1996 | 1.61 | 4.15e-05 | 12.94 | 0.000127 | 300
Gas | 300 | 1995 | 1.61 | 4.15e-05 | 12.94 | 0.000127 | 300
Gas | 300 | 1994 | 1.61 | 4.15e-05 | 12.94 | 0.000127 | 300
Gas | 300 | 1993 | 1.61 | 4.15e-05 | 12.94 | 0.000127 | 300
Gas | 300 | 1992 | 1.61 | 4.15e-05 | 12.94 | 0.000127 | 300
Gas | 300 | 1991 | 1.61 | 4.15e-05 | 12.94 | 0.000127 | 300
Gas | 300 | 1990 | 1.61 | 4.15e-05 | 12.94 | 0.000127 | 300
Gas | 300 | 1989 | 1.61 | 4.15e-05 | 12.94 | 0.000127 | 300
Gas | 300 | 1988 | 1.61 | 4.15e-05 | 12.94 | 0.000127 | 300
Gas | 300 | 1987 | 1.61 | 4.15e-05 | 12.94 | 0.000127 | 300
Gas | 300 | 1986 | 1.61 | 4.15e-05 | 12.94 | 0.000127 | 300
Gas | 300 | 1985 | 1.61 | 4.15e-05 | 12.94 | 0.000127 | 300
Gas | 300 | 1984 | 1.61 | 4.15e-05 | 12.94 | 0.000127 | 300
Gas | 300 | 1983 | 1.61 | 4.15e-05 | 12.94 | 0.000127 | 300
Gas | 300 | 1982 | 1.61 | 4.15e-05 | 12.94 | 0.000127 | 300
Gas | 300 | 1981 | 1.61 | 4.15e-05 | 12.94 | 0.000127 | 300
Gas | 300 | 1980 | 1.61 | 4.15e-05 | 12.94 | 0.000127 | 300
Gas | 300 | 1979 | 1.61 | 4.15e-05 | 12.94 | 0.000127 | 300
Gas | 300 | 1978 | 1.61 | 4.15e-05 | 12.94 | 0.000127 | 300
Gas | 300 | 1977 | 1.61 | 4.15e-05 | 12.94 | 0.000127 | 300
Gas | 300 | 1976 | 1.61 | 4.15e-05 | 12.94 | 0.000127 | 300
Gas | 300 | 1975 | 1.61 | 4.15e-05 | 12.94 | 0.000127 | 300
Gas | 300 | 1974 | 1.61 | 4.15e-05 | 12.94 | 0.000127 | 300
Gas | 300 | 1973 | 1.61 | 4.15e-05 | 12.94 | 0.000127 | 300
Gas | 300 | 1972 | 1.61 | 4.15e-05 | 12.94 | 0.000127 | 300
Gas | 300 | 1971 | 1.61 | 4.15e-05 | 12.94 | 0.000127 | 300
Gas | 300 | 1970 | 1.61 | 4.15e-05 | 12.94 | 0.000127 | 300
Gas | 300 | 1969 | 1.61 | 4.15e-05 | 12.94 | 0.000127 | 300
Gas | 300 | 1968 | 1.61 | 4.15e-05 | 12.94 | 0.000127 | 300
Gas | 300 | 1967 | 1.61 | 4.15e-05 | 12.94 | 0.000127 | 300
Gas | 300 | 1966 | 1.61 | 4.15e-05 | 12.94 | 0.000127 | 300
Gas | 300 | 1965 | 1.61 | 4.15e-05 | 12.94 | 0.000127 | 300
Gas | 300 | 1964 | 1.61 | 4.15e-05 | 12.94 | 0.000127 | 300
Gas | 300 | 1963 | 1.61 | 4.15e-05 | 12.94 | 0.000127 | 300
Gas | 300 | 1962 | 1.61 | 4.15e-05 | 12.94 | 0.000127 | 300
Gas | 300 | 1961 | 1.61 | 4.15e-05 | 12.94 | 0.000127 | 300
Gas | 300 | 1960 | 1.61 | 4.15e-05 | 12.94 | 0.000127 | 300
Gas | 300 | 1959 | 1.61 | 4.15e-05 | 12.94 | 0.000127 | 300
Gas | 300 | 1958 | 1.61 | 4.15e-05 | 12.94 | 0.000127 | 300
Gas | 300 | 1957 | 1.61 | 4.15e-05 | 12.94 | 0.000127 | 300
Gas | 300 | 1956 | 1.61 | 4.15e-05 | 12.94 | 0.000127 | 300
Gas | 300 | 1955 | 1.61 | 4.15e-05 | 12.94 | 0.000127 | 300
Gas | 300 | 1954 | 1.61 | 4.15e-05 | 12.94 | 0.000127 | 300
Gas | 300 | 1953 | 1.61 | 4.15e-05 | 12.94 | 0.000127 | 300
Gas | 300 | 1952 | 1.61 | 4.15e-05 | 12.94 | 0.000127 | 300
Gas | 300 | 1951 | 1.61 | 4.15e-05 | 12.94 | 0.000127 | 300
Gas | 300 | 1950 | 1.61 | 4.15e-05 | 12.94 | 0.000127 | 300
Gas | 300 | 1949 | 1.61 | 4.15e-05 | 12.94 | 0.000127 | 300
Gas | 300 | 1948 | 1.61 | 4.15e-05 | 12.94 | 0.000127 | 300
Gas | 300 | 1947 | 1.61 | 4.15e-05 | 12.94 | 0.000127 | 300
Gas | 300 | 1946 | 1.61 | 4.15e-05 | 12.94 | 0.000127 | 300
Gas | 300 | 1945 | 1.61 | 4.15e-05 | 12.94 | 0.000127 | 300
Gas | 300 | 1944 | 1.61 | 4.15e-05 | 12.94 | 0.000127 | 300
Gas | 300 | 1943 | 1.61 | 4.15e-05 | 12.94 | 0.000127 | 300
Gas | 300 | 1942 | 1.61 | 4.15e-05 | 12.94 | 0.000127 | 300
Gas | 300 | 1941 | 1.61 | 4.15e-05 | 12.94 | 0.000127 | 300
Gas | 300 | 1940 | 1.61 | 4.15e-05 | 12.94 | 0.000127 | 300
Gas | 300 | 1939 | 1.61 | 4.15e-05 | 12.94 | 0.000127 | 300
Gas | 300 | 1938 | 1.61 | 4.15e-05 | 12.94 | 0.000127 | 300
Gas | 300 | 1937 | 1.61 | 4.15e-05 | 12.94 | 0.000127 | 300
Gas | 300 | 1936 | 1.61 | 4.15e-05 | 12.94 | 0.000127 | 300
Gas | 300 | 1935 | 1.61 | 4.15e-05 | 12.94 | 0.000127 | 300
Gas | 300 | 1934 | 1.61 | 4.15e-05 | 12.94 | 0.000127 | 300
Gas | 300 | 1933 | 1.61 | 4.15e-05 | 12.94 | 0.000127 | 300
Gas | 300 | 1932 | 1.61 | 4.15e-05 | 12.94 | 0.000127 | 300
Gas | 300 | 1931 | 1.61 | 4.15e-05 | 12.94 | 0.000127 | 300
Gas | 300 | 1930 | 1.61 | 4.15e-05 | 12.94 | 0.000127 | 300
Gas | 300 | 1929 | 1.61 | 4.15e-05 | 12.94 | 0.000127 | 300
Gas | 300 | 1928 | 1.61 | 4.15e-05 | 12.94 | 0.000127 | 300

## EF < 25 HP LSI
Model Year | HP | Fuel Type | HC-ZH (g/hp-hr) | HC-DR | NOX-ZH (g/hp-hr) | NOX-DR
1984 | 15 | G4-Carb | 7.46 | 0.0178 | 3.48 | 0.00133
1985 | 15 | G4-Carb | 7.46 | 0.0178 | 3.48 | 0.00133
1986 | 15 | G4-Carb | 7.46 | 0.0178 | 3.48 | 0.00133
1987 | 15 | G4-Carb | 7.46 | 0.0178 | 3.48 | 0.00133
1988 | 15 | G4-Carb | 7.46 | 0.0178 | 3.48 | 0.00133
1989 | 15 | G4-Carb | 7.46 | 0.0178 | 3.48 | 0.00133
1990 | 15 | G4-Carb | 7.46 | 0.0178 | 3.48 | 0.00133
1991 | 15 | G4-Carb | 7.46 | 0.0178 | 3.48 | 0.00133
1992 | 15 | G4-Carb | 7.46 | 0.0178 | 3.48 | 0.00133
1993 | 15 | G4-Carb | 7.46 | 0.0178 | 3.48 | 0.00133
1994 | 15 | G4-Carb | 7.46 | 0.0178 | 3.48 | 0.00133
1995 | 15 | G4-Carb | 4.56 | 0.0207 | 2.84 | 0
1996 | 15 | G4-Carb | 4.56 | 0.0207 | 2.84 | 0
1997 | 15 | G4-Carb | 4.56 | 0.0207 | 2.84 | 0
1998 | 15 | G4-Carb | 4.56 | 0.0207 | 2.84 | 0
1999 | 15 | G4-Carb | 4.56 | 0.0207 | 2.84 | 0
2000 | 15 | G4-Carb | 4.56 | 0.0207 | 2.84 | 0
2001 | 15 | G4-Carb | 4.56 | 0.0207 | 2.84 | 0
2002 | 15 | G4-Carb | 3.9 | 0.00469 | 2.9 | 0.00347
2003 | 15 | G4-Carb | 3.9 | 0.00469 | 2.9 | 0.00347
2004 | 15 | G4-Carb | 3.9 | 0.00469 | 2.9 | 0.00347
2005 | 15 | G4-Carb | 3.9 | 0.00469 | 2.9 | 0.00347
2006 | 15 | G4-Carb | 3.9 | 0.00469 | 2.9 | 0.00347
2007 | 15 | G4-Carb | 3.9 | 0.00469 | 2.9 | 0.00347
2008 | 15 | G4-Carb | 3.496 | 0.001409 | 2.136 | 0.000861
2009 | 15 | G4-Carb | 3.496 | 0.001409 | 2.136 | 0.000861
2010 | 15 | G4-Carb | 3.496 | 0.001409 | 2.136 | 0.000861
2011 | 15 | G4-Carb | 3.496 | 0.001409 | 2.136 | 0.000861
2012 | 15 | G4-Carb | 3.496 | 0.001409 | 2.136 | 0.000861
2013 | 15 | G4-Carb | 3.496 | 0.001409 | 2.136 | 0.000861
2014 | 15 | G4-Carb | 3.496 | 0.001409 | 2.136 | 0.000861
2015 | 15 | G4-Carb | 3.496 | 0.001409 | 2.136 | 0.000861
2016 | 15 | G4-Carb | 3.496 | 0.001409 | 2.136 | 0.000861
2017 | 15 | G4-Carb | 3.496 | 0.001409 | 2.136 | 0.000861
2018 | 15 | G4-Carb | 3.496 | 0.001409 | 2.136 | 0.000861
2019 | 15 | G4-Carb | 3.496 | 0.001409 | 2.136 | 0.000861
2020 | 15 | G4-Carb | 3.496 | 0.001409 | 2.136 | 0.000861
2021 | 15 | G4-Carb | 3.496 | 0.001409 | 2.136 | 0.000861
2022 | 15 | G4-Carb | 3.496 | 0.001409 | 2.136 | 0.000861
2023 | 15 | G4-Carb | 3.496 | 0.001409 | 2.136 | 0.000861
2024 | 15 | G4-Carb | 3.496 | 0.001409 | 2.136 | 0.000861
2025 | 15 | G4-Carb | 3.496 | 0.001409 | 2.136 | 0.000861
2026 | 15 | G4-Carb | 3.496 | 0.001409 | 2.136 | 0.000861
2027 | 15 | G4-Carb | 3.496 | 0.001409 | 2.136 | 0.000861
2028 | 15 | G4-Carb | 3.496 | 0.001409 | 2.136 | 0.000861
2029 | 15 | G4-Carb | 3.496 | 0.001409 | 2.136 | 0.000861
2030 | 15 | G4-Carb | 3.496 | 0.001409 | 2.136 | 0.000861
2031 | 15 | G4-Carb | 3.496 | 0.001409 | 2.136 | 0.000861
2032 | 15 | G4-Carb | 3.496 | 0.001409 | 2.136 | 0.000861
2033 | 15 | G4-Carb | 3.496 | 0.001409 | 2.136 | 0.000861
2034 | 15 | G4-Carb | 3.496 | 0.001409 | 2.136 | 0.000861
2035 | 15 | G4-Carb | 3.496 | 0.001409 | 2.136 | 0.000861
2036 | 15 | G4-Carb | 3.496 | 0.001409 | 2.136 | 0.000861
2037 | 15 | G4-Carb | 3.496 | 0.001409 | 2.136 | 0.000861
2038 | 15 | G4-Carb | 3.496 | 0.001409 | 2.136 | 0.000861
2039 | 15 | G4-Carb | 3.496 | 0.001409 | 2.136 | 0.000861
2040 | 15 | G4-Carb | 3.496 | 0.001409 | 2.136 | 0.000861
1984 | 15 | G4-Carb | 7.46 | 0.0178 | 3.48 | 0.00133
1985 | 15 | G4-Carb | 7.46 | 0.0178 | 3.48 | 0.00133
1986 | 15 | G4-Carb | 7.46 | 0.0178 | 3.48 | 0.00133
1987 | 15 | G4-Carb | 7.46 | 0.0178 | 3.48 | 0.00133
1988 | 15 | G4-Carb | 7.46 | 0.0178 | 3.48 | 0.00133
1989 | 15 | G4-Carb | 7.46 | 0.0178 | 3.48 | 0.00133
1990 | 15 | G4-Carb | 7.46 | 0.0178 | 3.48 | 0.00133
1991 | 15 | G4-Carb | 7.46 | 0.0178 | 3.48 | 0.00133
1992 | 15 | G4-Carb | 7.46 | 0.0178 | 3.48 | 0.00133
1993 | 15 | G4-Carb | 7.46 | 0.0178 | 3.48 | 0.00133
1994 | 15 | G4-Carb | 7.46 | 0.0178 | 3.48 | 0.00133
1995 | 15 | G4-Carb | 4.56 | 0.0207 | 2.84 | 0
1996 | 15 | G4-Carb | 4.56 | 0.0207 | 2.84 | 0
1997 | 15 | G4-Carb | 4.56 | 0.0207 | 2.84 | 0
1998 | 15 | G4-Carb | 4.56 | 0.0207 | 2.84 | 0
1999 | 15 | G4-Carb | 4.56 | 0.0207 | 2.84 | 0
2000 | 15 | G4-Carb | 4.56 | 0.0207 | 2.84 | 0
2001 | 15 | G4-Carb | 4.56 | 0.0207 | 2.84 | 0
2002 | 15 | G4-Carb | 3.9 | 0.00469 | 2.9 | 0.00347
2003 | 15 | G4-Carb | 3.9 | 0.00469 | 2.9 | 0.00347
2004 | 15 | G4-Carb | 3.9 | 0.00469 | 2.9 | 0.00347
2005 | 15 | G4-Carb | 3.9 | 0.00469 | 2.9 | 0.00347
2006 | 15 | G4-Carb | 3.9 | 0.00469 | 2.9 | 0.00347
2007 | 15 | G4-Carb | 3.9 | 0.00469 | 2.9 | 0.00347
2008 | 15 | G4-Carb | 3.496 | 0.001409 | 2.136 | 0.000861
2009 | 15 | G4-Carb | 3.496 | 0.001409 | 2.136 | 0.000861
2010 | 15 | G4-Carb | 3.496 | 0.001409 | 2.136 | 0.000861
2011 | 15 | G4-Carb | 3.496 | 0.001409 | 2.136 | 0.000861
2012 | 15 | G4-Carb | 3.496 | 0.001409 | 2.136 | 0.000861
2013 | 15 | G4-Carb | 3.496 | 0.001409 | 2.136 | 0.000861
2014 | 15 | G4-Carb | 3.496 | 0.001409 | 2.136 | 0.000861
2015 | 15 | G4-Carb | 3.496 | 0.001409 | 2.136 | 0.000861
2016 | 15 | G4-Carb | 3.496 | 0.001409 | 2.136 | 0.000861
2017 | 15 | G4-Carb | 3.496 | 0.001409 | 2.136 | 0.000861
2018 | 15 | G4-Carb | 3.496 | 0.001409 | 2.136 | 0.000861
2019 | 15 | G4-Carb | 3.496 | 0.001409 | 2.136 | 0.000861
2020 | 15 | G4-Carb | 3.496 | 0.001409 | 2.136 | 0.000861
2021 | 15 | G4-Carb | 3.496 | 0.001409 | 2.136 | 0.000861
2022 | 15 | G4-Carb | 3.496 | 0.001409 | 2.136 | 0.000861
2023 | 15 | G4-Carb | 3.496 | 0.001409 | 2.136 | 0.000861
2024 | 15 | G4-Carb | 3.496 | 0.001409 | 2.136 | 0.000861
2025 | 15 | G4-Carb | 3.496 | 0.001409 | 2.136 | 0.000861
2026 | 15 | G4-Carb | 3.496 | 0.001409 | 2.136 | 0.000861
2027 | 15 | G4-Carb | 3.496 | 0.001409 | 2.136 | 0.000861
2028 | 15 | G4-Carb | 3.496 | 0.001409 | 2.136 | 0.000861
2029 | 15 | G4-Carb | 3.496 | 0.001409 | 2.136 | 0.000861
2030 | 15 | G4-Carb | 3.496 | 0.001409 | 2.136 | 0.000861
2031 | 15 | G4-Carb | 3.496 | 0.001409 | 2.136 | 0.000861
2032 | 15 | G4-Carb | 3.496 | 0.001409 | 2.136 | 0.000861
2033 | 15 | G4-Carb | 3.496 | 0.001409 | 2.136 | 0.000861
2034 | 15 | G4-Carb | 3.496 | 0.001409 | 2.136 | 0.000861
2035 | 15 | G4-Carb | 3.496 | 0.001409 | 2.136 | 0.000861
2036 | 15 | G4-Carb | 3.496 | 0.001409 | 2.136 | 0.000861
2037 | 15 | G4-Carb | 3.496 | 0.001409 | 2.136 | 0.000861
2038 | 15 | G4-Carb | 3.496 | 0.001409 | 2.136 | 0.000861
2039 | 15 | G4-Carb | 3.496 | 0.001409 | 2.136 | 0.000861
2040 | 15 | G4-Carb | 3.496 | 0.001409 | 2.136 | 0.000861

## Fuel Correction Factor
Definitions Gn-CARB: n-stroke carburetor Gn-FI: n-stroke fuel injection
Fuel | MY | Season1 | Fuel_HC | Fuel_CO | Fuel_NOX | Fuel_PM
G2-CARB | 2050 | Annual | 1 | 1 | 0.977 | 1
G2-CARB | 2049 | Annual | 1 | 1 | 0.977 | 1
G2-CARB | 2048 | Annual | 1 | 1 | 0.977 | 1
G2-CARB | 2047 | Annual | 1 | 1 | 0.977 | 1
G2-CARB | 2046 | Annual | 1 | 1 | 0.977 | 1
G2-CARB | 2045 | Annual | 1 | 1 | 0.977 | 1
G2-CARB | 2044 | Annual | 1 | 1 | 0.977 | 1
G2-CARB | 2043 | Annual | 1 | 1 | 0.977 | 1
G2-CARB | 2042 | Annual | 1 | 1 | 0.977 | 1
G2-CARB | 2041 | Annual | 1 | 1 | 0.977 | 1
G2-CARB | 2040 | Annual | 1 | 1 | 0.977 | 1
G2-CARB | 2039 | Annual | 1 | 1 | 0.977 | 1
G2-CARB | 2038 | Annual | 1 | 1 | 0.977 | 1
G2-CARB | 2037 | Annual | 1 | 1 | 0.977 | 1
G2-CARB | 2036 | Annual | 1 | 1 | 0.977 | 1
G2-CARB | 2035 | Annual | 1 | 1 | 0.977 | 1
G2-CARB | 2034 | Annual | 1 | 1 | 0.977 | 1
G2-CARB | 2033 | Annual | 1 | 1 | 0.977 | 1
G2-CARB | 2032 | Annual | 1 | 1 | 0.977 | 1
G2-CARB | 2031 | Annual | 1 | 1 | 0.977 | 1
G2-CARB | 2030 | Annual | 1 | 1 | 0.977 | 1
G2-CARB | 2029 | Annual | 1 | 1 | 0.977 | 1
G2-CARB | 2028 | Annual | 1 | 1 | 0.977 | 1
G2-CARB | 2027 | Annual | 1 | 1 | 0.977 | 1
G2-CARB | 2026 | Annual | 1 | 1 | 0.977 | 1
G2-CARB | 2025 | Annual | 1 | 1 | 0.977 | 1
G2-CARB | 2024 | Annual | 1 | 1 | 0.977 | 1
G2-CARB | 2023 | Annual | 1 | 1 | 0.977 | 1
G2-CARB | 2022 | Annual | 1 | 1 | 0.977 | 1
G2-CARB | 2021 | Annual | 1 | 1 | 0.977 | 1
G2-CARB | 2020 | Annual | 1 | 1 | 0.977 | 1
G2-CARB | 2019 | Annual | 1 | 1 | 0.977 | 1
G2-CARB | 2018 | Annual | 1 | 1 | 0.977 | 1
G2-CARB | 2017 | Annual | 1 | 1 | 0.977 | 1
G2-CARB | 2016 | Annual | 1 | 1 | 0.977 | 1
G2-CARB | 2015 | Annual | 1 | 1 | 0.977 | 1
G2-CARB | 2014 | Annual | 1 | 1 | 0.977 | 1
G2-CARB | 2013 | Annual | 1 | 1 | 0.977 | 1
G2-CARB | 2012 | Annual | 1 | 1 | 0.977 | 1
G2-CARB | 2011 | Annual | 1 | 1 | 0.977 | 1
G2-CARB | 2010 | Annual | 1 | 1 | 0.977 | 1
G2-CARB | 2009 | Annual | 1 | 1 | 0.977 | 1
G2-CARB | 2008 | Annual | 1 | 1 | 0.977 | 1
G2-CARB | 2007 | Annual | 1 | 1 | 0.977 | 1
G2-CARB | 2006 | Annual | 1 | 1 | 0.977 | 1
G2-CARB | 2005 | Annual | 1 | 1 | 0.977 | 1
G2-CARB | 2004 | Annual | 1 | 1 | 0.977 | 1
G2-CARB | 2003 | Annual | 1 | 1 | 0.977 | 1
G2-CARB | 2002 | Annual | 1 | 1 | 0.977 | 1
G2-CARB | 2001 | Annual | 1 | 1 | 0.977 | 1
G2-CARB | 2000 | Annual | 1 | 1 | 0.977 | 1
G2-CARB | 1999 | Annual | 1 | 1 | 0.977 | 1
G2-CARB | 1998 | Annual | 1 | 1 | 0.977 | 1
G2-CARB | 1997 | Annual | 1 | 1 | 0.977 | 1
G2-CARB | 1996 | Annual | 1 | 1 | 0.977 | 1
G2-CARB | 1995 | Annual | 0.85 | 0.795 | 0.867 | 1
G2-CARB | 1994 | Annual | 0.85 | 0.795 | 0.867 | 1
G2-CARB | 1993 | Annual | 0.85 | 0.795 | 0.867 | 1
G2-CARB | 1992 | Annual | 0.85 | 0.795 | 0.867 | 1
G2-CARB | 1991 | Annual | 0.85 | 0.795 | 0.867 | 1
G2-CARB | 1990 | Annual | 0.85 | 0.795 | 0.867 | 1
G2-CARB | 2049 | Annual | 1 | 1 | 0.977 | 1
G2-CARB | 2048 | Annual | 1 | 1 | 0.977 | 1
G2-CARB | 2047 | Annual | 1 | 1 | 0.977 | 1
G2-CARB | 2046 | Annual | 1 | 1 | 0.977 | 1
G2-CARB | 2045 | Annual | 1 | 1 | 0.977 | 1
G2-CARB | 2044 | Annual | 1 | 1 | 0.977 | 1
G2-CARB | 2043 | Annual | 1 | 1 | 0.977 | 1
G2-CARB | 2042 | Annual | 1 | 1 | 0.977 | 1
G2-CARB | 2041 | Annual | 1 | 1 | 0.977 | 1
G2-CARB | 2040 | Annual | 1 | 1 | 0.977 | 1
G2-CARB | 2039 | Annual | 1 | 1 | 0.977 | 1
G2-CARB | 2038 | Annual | 1 | 1 | 0.977 | 1
G2-CARB | 2037 | Annual | 1 | 1 | 0.977 | 1
G2-CARB | 2036 | Annual | 1 | 1 | 0.977 | 1
G2-CARB | 2035 | Annual | 1 | 1 | 0.977 | 1
G2-CARB | 2034 | Annual | 1 | 1 | 0.977 | 1
G2-CARB | 2033 | Annual | 1 | 1 | 0.977 | 1
G2-CARB | 2032 | Annual | 1 | 1 | 0.977 | 1
G2-CARB | 2031 | Annual | 1 | 1 | 0.977 | 1
G2-CARB | 2030 | Annual | 1 | 1 | 0.977 | 1
G2-CARB | 2029 | Annual | 1 | 1 | 0.977 | 1
G2-CARB | 2028 | Annual | 1 | 1 | 0.977 | 1
G2-CARB | 2027 | Annual | 1 | 1 | 0.977 | 1
G2-CARB | 2026 | Annual | 1 | 1 | 0.977 | 1
G2-CARB | 2025 | Annual | 1 | 1 | 0.977 | 1
G2-CARB | 2024 | Annual | 1 | 1 | 0.977 | 1
G2-CARB | 2023 | Annual | 1 | 1 | 0.977 | 1
G2-CARB | 2022 | Annual | 1 | 1 | 0.977 | 1
G2-CARB | 2021 | Annual | 1 | 1 | 0.977 | 1
G2-CARB | 2020 | Annual | 1 | 1 | 0.977 | 1
G2-CARB | 2019 | Annual | 1 | 1 | 0.977 | 1
G2-CARB | 2018 | Annual | 1 | 1 | 0.977 | 1
G2-CARB | 2017 | Annual | 1 | 1 | 0.977 | 1
G2-CARB | 2016 | Annual | 1 | 1 | 0.977 | 1
G2-CARB | 2015 | Annual | 1 | 1 | 0.977 | 1
G2-CARB | 2014 | Annual | 1 | 1 | 0.977 | 1
G2-CARB | 2013 | Annual | 1 | 1 | 0.977 | 1
G2-CARB | 2012 | Annual | 1 | 1 | 0.977 | 1
G2-CARB | 2011 | Annual | 1 | 1 | 0.977 | 1
G2-CARB | 2010 | Annual | 1 | 1 | 0.977 | 1
G2-CARB | 2009 | Annual | 1 | 1 | 0.977 | 1
G2-CARB | 2008 | Annual | 1 | 1 | 0.977 | 1
G2-CARB | 2007 | Annual | 1 | 1 | 0.977 | 1
G2-CARB | 2006 | Annual | 1 | 1 | 0.977 | 1
G2-CARB | 2005 | Annual | 1 | 1 | 0.977 | 1
G2-CARB | 2004 | Annual | 1 | 1 | 0.977 | 1
G2-CARB | 2003 | Annual | 1 | 1 | 0.977 | 1
G2-CARB | 2002 | Annual | 1 | 1 | 0.977 | 1
G2-CARB | 2001 | Annual | 1 | 1 | 0.977 | 1
G2-CARB | 2000 | Annual | 1 | 1 | 0.977 | 1
G2-CARB | 1999 | Annual | 1 | 1 | 0.977 | 1
G2-CARB | 1998 | Annual | 1 | 1 | 0.977 | 1
G2-CARB | 1997 | Annual | 1 | 1 | 0.977 | 1
G2-CARB | 1996 | Annual | 1 | 1 | 0.977 | 1
G2-CARB | 1995 | Annual | 0.85 | 0.795 | 0.867 | 1
G2-CARB | 1994 | Annual | 0.85 | 0.795 | 0.867 | 1
G2-CARB | 1993 | Annual | 0.85 | 0.795 | 0.867 | 1
G2-CARB | 1992 | Annual | 0.85 | 0.795 | 0.867 | 1
G2-CARB | 1991 | Annual | 0.85 | 0.795 | 0.867 | 1
G2-CARB | 1990 | Annual | 0.85 | 0.795 | 0.867 | 1
G2-CARB | 1989 | Annual | 0.85 | 0.795 | 0.867 | 1
G2-CARB | 2048 | Annual | 1 | 1 | 0.977 | 1
G2-CARB | 2047 | Annual | 1 | 1 | 0.977 | 1
G2-CARB | 2046 | Annual | 1 | 1 | 0.977 | 1
G2-CARB | 2045 | Annual | 1 | 1 | 0.977 | 1
G2-CARB | 2044 | Annual | 1 | 1 | 0.977 | 1
G2-CARB | 2043 | Annual | 1 | 1 | 0.977 | 1
G2-CARB | 2042 | Annual | 1 | 1 | 0.977 | 1
G2-CARB | 2041 | Annual | 1 | 1 | 0.977 | 1
G2-CARB | 2040 | Annual | 1 | 1 | 0.977 | 1
G2-CARB | 2039 | Annual | 1 | 1 | 0.977 | 1
G2-CARB | 2038 | Annual | 1 | 1 | 0.977 | 1
G2-CARB | 2037 | Annual | 1 | 1 | 0.977 | 1
G2-CARB | 2036 | Annual | 1 | 1 | 0.977 | 1
G2-CARB | 2035 | Annual | 1 | 1 | 0.977 | 1
G2-CARB | 2034 | Annual | 1 | 1 | 0.977 | 1
G2-CARB | 2033 | Annual | 1 | 1 | 0.977 | 1
G2-CARB | 2032 | Annual | 1 | 1 | 0.977 | 1
G2-CARB | 2031 | Annual | 1 | 1 | 0.977 | 1
G2-CARB | 2030 | Annual | 1 | 1 | 0.977 | 1
G2-CARB | 2029 | Annual | 1 | 1 | 0.977 | 1
G2-CARB | 2028 | Annual | 1 | 1 | 0.977 | 1
G2-CARB | 2027 | Annual | 1 | 1 | 0.977 | 1
G2-CARB | 2026 | Annual | 1 | 1 | 0.977 | 1
G2-CARB | 2025 | Annual | 1 | 1 | 0.977 | 1
G2-CARB | 2024 | Annual | 1 | 1 | 0.977 | 1
G2-CARB | 2023 | Annual | 1 | 1 | 0.977 | 1
G2-CARB | 2022 | Annual | 1 | 1 | 0.977 | 1
G2-CARB | 2021 | Annual | 1 | 1 | 0.977 | 1
G2-CARB | 2020 | Annual | 1 | 1 | 0.977 | 1
G2-CARB | 2019 | Annual | 1 | 1 | 0.977 | 1
G2-CARB | 2018 | Annual | 1 | 1 | 0.977 | 1
G2-CARB | 2017 | Annual | 1 | 1 | 0.977 | 1
G2-CARB | 2016 | Annual | 1 | 1 | 0.977 | 1
G2-CARB | 2015 | Annual | 1 | 1 | 0.977 | 1
G2-CARB | 2014 | Annual | 1 | 1 | 0.977 | 1
G2-CARB | 2013 | Annual | 1 | 1 | 0.977 | 1
G2-CARB | 2012 | Annual | 1 | 1 | 0.977 | 1
G2-CARB | 2011 | Annual | 1 | 1 | 0.977 | 1
G2-CARB | 2010 | Annual | 1 | 1 | 0.977 | 1
G2-CARB | 2009 | Annual | 1 | 1 | 0.977 | 1
G2-CARB | 2008 | Annual | 1 | 1 | 0.977 | 1
G2-CARB | 2007 | Annual | 1 | 1 | 0.977 | 1
G2-CARB | 2006 | Annual | 1 | 1 | 0.977 | 1
G2-CARB | 2005 | Annual | 1 | 1 | 0.977 | 1
G2-CARB | 2004 | Annual | 1 | 1 | 0.977 | 1
G2-CARB | 2003 | Annual | 1 | 1 | 0.977 | 1
G2-CARB | 2002 | Annual | 1 | 1 | 0.977 | 1
G2-CARB | 2001 | Annual | 1 | 1 | 0.977 | 1
G2-CARB | 2000 | Annual | 1 | 1 | 0.977 | 1
G2-CARB | 1999 | Annual | 1 | 1 | 0.977 | 1
G2-CARB | 1998 | Annual | 1 | 1 | 0.977 | 1
G2-CARB | 1997 | Annual | 1 | 1 | 0.977 | 1
G2-CARB | 1996 | Annual | 1 | 1 | 0.977 | 1
G2-CARB | 1995 | Annual | 0.85 | 0.795 | 0.867 | 1
G2-CARB | 1994 | Annual | 0.85 | 0.795 | 0.867 | 1
G2-CARB | 1993 | Annual | 0.85 | 0.795 | 0.867 | 1
G2-CARB | 1992 | Annual | 0.85 | 0.795 | 0.867 | 1
G2-CARB | 1991 | Annual | 0.85 | 0.795 | 0.867 | 1
G2-CARB | 1990 | Annual | 0.85 | 0.795 | 0.867 | 1
G2-CARB | 1989 | Annual | 0.85 | 0.795 | 0.867 | 1
G2-CARB | 1988 | Annual | 0.85 | 0.795 | 0.867 | 1
G2-CARB | 2047 | Annual | 1 | 1 | 0.977 | 1
G2-CARB | 2046 | Annual | 1 | 1 | 0.977 | 1
G2-CARB | 2045 | Annual | 1 | 1 | 0.977 | 1
G2-CARB | 2044 | Annual | 1 | 1 | 0.977 | 1
G2-CARB | 2043 | Annual | 1 | 1 | 0.977 | 1
G2-CARB | 2042 | Annual | 1 | 1 | 0.977 | 1
G2-CARB | 2041 | Annual | 1 | 1 | 0.977 | 1
G2-CARB | 2040 | Annual | 1 | 1 | 0.977 | 1
G2-CARB | 2039 | Annual | 1 | 1 | 0.977 | 1
G2-CARB | 2038 | Annual | 1 | 1 | 0.977 | 1
G2-CARB | 2037 | Annual | 1 | 1 | 0.977 | 1
G2-CARB | 2036 | Annual | 1 | 1 | 0.977 | 1
G2-CARB | 2035 | Annual | 1 | 1 | 0.977 | 1
G2-CARB | 2034 | Annual | 1 | 1 | 0.977 | 1
G2-CARB | 2033 | Annual | 1 | 1 | 0.977 | 1
G2-CARB | 2032 | Annual | 1 | 1 | 0.977 | 1
G2-CARB | 2031 | Annual | 1 | 1 | 0.977 | 1
G2-CARB | 2030 | Annual | 1 | 1 | 0.977 | 1
G2-CARB | 2029 | Annual | 1 | 1 | 0.977 | 1
G2-CARB | 2028 | Annual | 1 | 1 | 0.977 | 1
G2-CARB | 2027 | Annual | 1 | 1 | 0.977 | 1
G2-CARB | 2026 | Annual | 1 | 1 | 0.977 | 1
G2-CARB | 2025 | Annual | 1 | 1 | 0.977 | 1
G2-CARB | 2024 | Annual | 1 | 1 | 0.977 | 1
G2-CARB | 2023 | Annual | 1 | 1 | 0.977 | 1
G2-CARB | 2022 | Annual | 1 | 1 | 0.977 | 1
G2-CARB | 2021 | Annual | 1 | 1 | 0.977 | 1
G2-CARB | 2020 | Annual | 1 | 1 | 0.977 | 1
G2-CARB | 2019 | Annual | 1 | 1 | 0.977 | 1
G2-CARB | 2018 | Annual | 1 | 1 | 0.977 | 1
G2-CARB | 2017 | Annual | 1 | 1 | 0.977 | 1
G2-CARB | 2016 | Annual | 1 | 1 | 0.977 | 1
G2-CARB | 2015 | Annual | 1 | 1 | 0.977 | 1
G2-CARB | 2014 | Annual | 1 | 1 | 0.977 | 1
G2-CARB | 2013 | Annual | 1 | 1 | 0.977 | 1
G2-CARB | 2012 | Annual | 1 | 1 | 0.977 | 1
G2-CARB | 2011 | Annual | 1 | 1 | 0.977 | 1
G2-CARB | 2010 | Annual | 1 | 1 | 0.977 | 1
G2-CARB | 2009 | Annual | 1 | 1 | 0.977 | 1
G2-CARB | 2008 | Annual | 1 | 1 | 0.977 | 1
G2-CARB | 2007 | Annual | 1 | 1 | 0.977 | 1
G2-CARB | 2006 | Annual | 1 | 1 | 0.977 | 1
G2-CARB | 2005 | Annual | 1 | 1 | 0.977 | 1
G2-CARB | 2004 | Annual | 1 | 1 | 0.977 | 1
G2-CARB | 2003 | Annual | 1 | 1 | 0.977 | 1
G2-CARB | 2002 | Annual | 1 | 1 | 0.977 | 1
G2-CARB | 2001 | Annual | 1 | 1 | 0.977 | 1
G2-CARB | 2000 | Annual | 1 | 1 | 0.977 | 1
G2-CARB | 1999 | Annual | 1 | 1 | 0.977 | 1
G2-CARB | 1998 | Annual | 1 | 1 | 0.977 | 1
G2-CARB | 1997 | Annual | 1 | 1 | 0.977 | 1
G2-CARB | 1996 | Annual | 1 | 1 | 0.977 | 1
G2-CARB | 1995 | Annual | 0.85 | 0.795 | 0.867 | 1
G2-CARB | 1994 | Annual | 0.85 | 0.795 | 0.867 | 1
G2-CARB | 1993 | Annual | 0.85 | 0.795 | 0.867 | 1
G2-CARB | 1992 | Annual | 0.85 | 0.795 | 0.867 | 1
G2-CARB | 1991 | Annual | 0.85 | 0.795 | 0.867 | 1
G2-CARB | 1990 | Annual | 0.85 | 0.795 | 0.867 | 1
G2-CARB | 1989 | Annual | 0.85 | 0.795 | 0.867 | 1
G2-CARB | 1988 | Annual | 0.85 | 0.795 | 0.867 | 1
G2-CARB | 1987 | Annual | 0.85 | 0.795 | 0.867 | 1
G2-CARB | 2046 | Annual | 1 | 1 | 0.977 | 1
G2-CARB | 2045 | Annual | 1 | 1 | 0.977 | 1
G2-CARB | 2044 | Annual | 1 | 1 | 0.977 | 1
G2-CARB | 2043 | Annual | 1 | 1 | 0.977 | 1
G2-CARB | 2042 | Annual | 1 | 1 | 0.977 | 1
G2-CARB | 2041 | Annual | 1 | 1 | 0.977 | 1
G2-CARB | 2040 | Annual | 1 | 1 | 0.977 | 1
G2-CARB | 2039 | Annual | 1 | 1 | 0.977 | 1
G2-CARB | 2038 | Annual | 1 | 1 | 0.977 | 1
G2-CARB | 2037 | Annual | 1 | 1 | 0.977 | 1
G2-CARB | 2036 | Annual | 1 | 1 | 0.977 | 1
G2-CARB | 2035 | Annual | 1 | 1 | 0.977 | 1
G2-CARB | 2034 | Annual | 1 | 1 | 0.977 | 1
G2-CARB | 2033 | Annual | 1 | 1 | 0.977 | 1
G2-CARB | 2032 | Annual | 1 | 1 | 0.977 | 1
G2-CARB | 2031 | Annual | 1 | 1 | 0.977 | 1
G2-CARB | 2030 | Annual | 1 | 1 | 0.977 | 1
G2-CARB | 2029 | Annual | 1 | 1 | 0.977 | 1
G2-CARB | 2028 | Annual | 1 | 1 | 0.977 | 1
G2-CARB | 2027 | Annual | 1 | 1 | 0.977 | 1
G2-CARB | 2026 | Annual | 1 | 1 | 0.977 | 1
G2-CARB | 2025 | Annual | 1 | 1 | 0.977 | 1
G2-CARB | 2024 | Annual | 1 | 1 | 0.977 | 1
G2-CARB | 2023 | Annual | 1 | 1 | 0.977 | 1
G2-CARB | 2022 | Annual | 1 | 1 | 0.977 | 1
G2-CARB | 2021 | Annual | 1 | 1 | 0.977 | 1
G2-CARB | 2020 | Annual | 1 | 1 | 0.977 | 1
G2-CARB | 2019 | Annual | 1 | 1 | 0.977 | 1
G2-CARB | 2018 | Annual | 1 | 1 | 0.977 | 1
G2-CARB | 2017 | Annual | 1 | 1 | 0.977 | 1
G2-CARB | 2016 | Annual | 1 | 1 | 0.977 | 1
G2-CARB | 2015 | Annual | 1 | 1 | 0.977 | 1
G2-CARB | 2014 | Annual | 1 | 1 | 0.977 | 1
G2-CARB | 2013 | Annual | 1 | 1 | 0.977 | 1
G2-CARB | 2012 | Annual | 1 | 1 | 0.977 | 1
G2-CARB | 2011 | Annual | 1 | 1 | 0.977 | 1
G2-CARB | 2010 | Annual | 1 | 1 | 0.977 | 1
G2-CARB | 2009 | Annual | 1 | 1 | 0.977 | 1
G2-CARB | 2008 | Annual | 1 | 1 | 0.977 | 1
G2-CARB | 2007 | Annual | 1 | 1 | 0.977 | 1
G2-CARB | 2006 | Annual | 1 | 1 | 0.977 | 1
G2-CARB | 2005 | Annual | 1 | 1 | 0.977 | 1
G2-CARB | 2004 | Annual | 1 | 1 | 0.977 | 1
G2-CARB | 2003 | Annual | 1 | 1 | 0.977 | 1
G2-CARB | 2002 | Annual | 1 | 1 | 0.977 | 1
G2-CARB | 2001 | Annual | 1 | 1 | 0.977 | 1
G2-CARB | 2000 | Annual | 1 | 1 | 0.977 | 1
G2-CARB | 1999 | Annual | 1 | 1 | 0.977 | 1
G2-CARB | 1998 | Annual | 1 | 1 | 0.977 | 1
G2-CARB | 1997 | Annual | 1 | 1 | 0.977 | 1
G2-CARB | 1996 | Annual | 1 | 1 | 0.977 | 1
G2-CARB | 1995 | Annual | 0.85 | 0.795 | 0.867 | 1
G2-CARB | 1994 | Annual | 0.85 | 0.795 | 0.867 | 1
G2-CARB | 1993 | Annual | 0.85 | 0.795 | 0.867 | 1
G2-CARB | 1992 | Annual | 0.85 | 0.795 | 0.867 | 1
G2-CARB | 1991 | Annual | 0.85 | 0.795 | 0.867 | 1
G2-CARB | 1990 | Annual | 0.85 | 0.795 | 0.867 | 1
G2-CARB | 1989 | Annual | 0.85 | 0.795 | 0.867 | 1
G2-CARB | 1988 | Annual | 0.85 | 0.795 | 0.867 | 1
G2-CARB | 1987 | Annual | 0.85 | 0.795 | 0.867 | 1
G2-CARB | 1986 | Annual | 0.85 | 0.795 | 0.867 | 1
G2-CARB | 2045 | Annual | 1 | 1 | 0.977 | 1
G2-CARB | 2044 | Annual | 1 | 1 | 0.977 | 1
G2-CARB | 2043 | Annual | 1 | 1 | 0.977 | 1
G2-CARB | 2042 | Annual | 1 | 1 | 0.977 | 1
G2-CARB | 2041 | Annual | 1 | 1 | 0.977 | 1
G2-CARB | 2040 | Annual | 1 | 1 | 0.977 | 1
G2-CARB | 2039 | Annual | 1 | 1 | 0.977 | 1
G2-CARB | 2038 | Annual | 1 | 1 | 0.977 | 1
G2-CARB | 2037 | Annual | 1 | 1 | 0.977 | 1
G2-CARB | 2036 | Annual | 1 | 1 | 0.977 | 1
G2-CARB | 2035 | Annual | 1 | 1 | 0.977 | 1
G2-CARB | 2034 | Annual | 1 | 1 | 0.977 | 1
G2-CARB | 2033 | Annual | 1 | 1 | 0.977 | 1
G2-CARB | 2032 | Annual | 1 | 1 | 0.977 | 1
G2-CARB | 2031 | Annual | 1 | 1 | 0.977 | 1
G2-CARB | 2030 | Annual | 1 | 1 | 0.977 | 1
G2-CARB | 2029 | Annual | 1 | 1 | 0.977 | 1
G2-CARB | 2028 | Annual | 1 | 1 | 0.977 | 1
G2-CARB | 2027 | Annual | 1 | 1 | 0.977 | 1
G2-CARB | 2026 | Annual | 1 | 1 | 0.977 | 1
G2-CARB | 2025 | Annual | 1 | 1 | 0.977 | 1
G2-CARB | 2024 | Annual | 1 | 1 | 0.977 | 1
G2-CARB | 2023 | Annual | 1 | 1 | 0.977 | 1
G2-CARB | 2022 | Annual | 1 | 1 | 0.977 | 1
G2-CARB | 2021 | Annual | 1 | 1 | 0.977 | 1
G2-CARB | 2020 | Annual | 1 | 1 | 0.977 | 1
G2-CARB | 2019 | Annual | 1 | 1 | 0.977 | 1
G2-CARB | 2018 | Annual | 1 | 1 | 0.977 | 1
G2-CARB | 2017 | Annual | 1 | 1 | 0.977 | 1
G2-CARB | 2016 | Annual | 1 | 1 | 0.977 | 1
G2-CARB | 2015 | Annual | 1 | 1 | 0.977 | 1
G2-CARB | 2014 | Annual | 1 | 1 | 0.977 | 1
G2-CARB | 2013 | Annual | 1 | 1 | 0.977 | 1
G2-CARB | 2012 | Annual | 1 | 1 | 0.977 | 1
G2-CARB | 2011 | Annual | 1 | 1 | 0.977 | 1
G2-CARB | 2010 | Annual | 1 | 1 | 0.977 | 1
G2-CARB | 2009 | Annual | 1 | 1 | 0.977 | 1
G2-CARB | 2008 | Annual | 1 | 1 | 0.977 | 1
G2-CARB | 2007 | Annual | 1 | 1 | 0.977 | 1
G2-CARB | 2006 | Annual | 1 | 1 | 0.977 | 1
G2-CARB | 2005 | Annual | 1 | 1 | 0.977 | 1
G2-CARB | 2004 | Annual | 1 | 1 | 0.977 | 1
G2-CARB | 2003 | Annual | 1 | 1 | 0.977 | 1
G2-CARB | 2002 | Annual | 1 | 1 | 0.977 | 1
G2-CARB | 2001 | Annual | 1 | 1 | 0.977 | 1
G2-CARB | 2000 | Annual | 1 | 1 | 0.977 | 1
G2-CARB | 1999 | Annual | 1 | 1 | 0.977 | 1
G2-CARB | 1998 | Annual | 1 | 1 | 0.977 | 1
G2-CARB | 1997 | Annual | 1 | 1 | 0.977 | 1
G2-CARB | 1996 | Annual | 1 | 1 | 0.977 | 1
G2-CARB | 1995 | Annual | 0.85 | 0.795 | 0.867 | 1
G2-CARB | 1994 | Annual | 0.85 | 0.795 | 0.867 | 1
G2-CARB | 1993 | Annual | 0.85 | 0.795 | 0.867 | 1
G2-CARB | 1992 | Annual | 0.85 | 0.795 | 0.867 | 1
G2-CARB | 1991 | Annual | 0.85 | 0.795 | 0.867 | 1
G2-CARB | 1990 | Annual | 0.85 | 0.795 | 0.867 | 1
G2-CARB | 1989 | Annual | 0.85 | 0.795 | 0.867 | 1
G2-CARB | 1988 | Annual | 0.85 | 0.795 | 0.867 | 1
G2-CARB | 1987 | Annual | 0.85 | 0.795 | 0.867 | 1
G2-CARB | 1986 | Annual | 0.85 | 0.795 | 0.867 | 1
G2-CARB | 1985 | Annual | 0.85 | 0.795 | 0.867 | 1
G2-CARB | 2044 | Annual | 1 | 1 | 0.977 | 1
G2-CARB | 2043 | Annual | 1 | 1 | 0.977 | 1
G2-CARB | 2042 | Annual | 1 | 1 | 0.977 | 1
G2-CARB | 2041 | Annual | 1 | 1 | 0.977 | 1
G2-CARB | 2040 | Annual | 1 | 1 | 0.977 | 1
G2-CARB | 2039 | Annual | 1 | 1 | 0.977 | 1
G2-CARB | 2038 | Annual | 1 | 1 | 0.977 | 1
G2-CARB | 2037 | Annual | 1 | 1 | 0.977 | 1
G2-CARB | 2036 | Annual | 1 | 1 | 0.977 | 1
G2-CARB | 2035 | Annual | 1 | 1 | 0.977 | 1
G2-CARB | 2034 | Annual | 1 | 1 | 0.977 | 1
G2-CARB | 2033 | Annual | 1 | 1 | 0.977 | 1
G2-CARB | 2032 | Annual | 1 | 1 | 0.977 | 1
G2-CARB | 2031 | Annual | 1 | 1 | 0.977 | 1
G2-CARB | 2030 | Annual | 1 | 1 | 0.977 | 1
G2-CARB | 2029 | Annual | 1 | 1 | 0.977 | 1
G2-CARB | 2028 | Annual | 1 | 1 | 0.977 | 1
G2-CARB | 2027 | Annual | 1 | 1 | 0.977 | 1
G2-CARB | 2026 | Annual | 1 | 1 | 0.977 | 1
G2-CARB | 2025 | Annual | 1 | 1 | 0.977 | 1
G2-CARB | 2024 | Annual | 1 | 1 | 0.977 | 1
G2-CARB | 2023 | Annual | 1 | 1 | 0.977 | 1
G2-CARB | 2022 | Annual | 1 | 1 | 0.977 | 1
G2-CARB | 2021 | Annual | 1 | 1 | 0.977 | 1
G2-CARB | 2020 | Annual | 1 | 1 | 0.977 | 1
G2-CARB | 2019 | Annual | 1 | 1 | 0.977 | 1
G2-CARB | 2018 | Annual | 1 | 1 | 0.977 | 1
G2-CARB | 2017 | Annual | 1 | 1 | 0.977 | 1
G2-CARB | 2016 | Annual | 1 | 1 | 0.977 | 1
G2-CARB | 2015 | Annual | 1 | 1 | 0.977 | 1
G2-CARB | 2014 | Annual | 1 | 1 | 0.977 | 1
G2-CARB | 2013 | Annual | 1 | 1 | 0.977 | 1
G2-CARB | 2012 | Annual | 1 | 1 | 0.977 | 1
G2-CARB | 2011 | Annual | 1 | 1 | 0.977 | 1
G2-CARB | 2010 | Annual | 1 | 1 | 0.977 | 1
G2-CARB | 2009 | Annual | 1 | 1 | 0.977 | 1
G2-CARB | 2008 | Annual | 1 | 1 | 0.977 | 1
G2-CARB | 2007 | Annual | 1 | 1 | 0.977 | 1
G2-CARB | 2006 | Annual | 1 | 1 | 0.977 | 1
G2-CARB | 2005 | Annual | 1 | 1 | 0.977 | 1
G2-CARB | 2004 | Annual | 1 | 1 | 0.977 | 1
G2-CARB | 2003 | Annual | 1 | 1 | 0.977 | 1
G2-CARB | 2002 | Annual | 1 | 1 | 0.977 | 1
G2-CARB | 2001 | Annual | 1 | 1 | 0.977 | 1
G2-CARB | 2000 | Annual | 1 | 1 | 0.977 | 1
G2-CARB | 1999 | Annual | 1 | 1 | 0.977 | 1
G2-CARB | 1998 | Annual | 1 | 1 | 0.977 | 1
G2-CARB | 1997 | Annual | 1 | 1 | 0.977 | 1
G2-CARB | 1996 | Annual | 1 | 1 | 0.977 | 1
G2-CARB | 1995 | Annual | 0.85 | 0.795 | 0.867 | 1
G2-CARB | 1994 | Annual | 0.85 | 0.795 | 0.867 | 1
G2-CARB | 1993 | Annual | 0.85 | 0.795 | 0.867 | 1
G2-CARB | 1992 | Annual | 0.85 | 0.795 | 0.867 | 1
G2-CARB | 1991 | Annual | 0.85 | 0.795 | 0.867 | 1
G2-CARB | 1990 | Annual | 0.85 | 0.795 | 0.867 | 1
G2-CARB | 1989 | Annual | 0.85 | 0.795 | 0.867 | 1
G2-CARB | 1988 | Annual | 0.85 | 0.795 | 0.867 | 1
G2-CARB | 1987 | Annual | 0.85 | 0.795 | 0.867 | 1
G2-CARB | 1986 | Annual | 0.85 | 0.795 | 0.867 | 1
G2-CARB | 1985 | Annual | 0.85 | 0.795 | 0.867 | 1
G2-CARB | 1984 | Annual | 0.85 | 0.795 | 0.867 | 1
G2-CARB | 2043 | Annual | 1 | 1 | 0.977 | 1
G2-CARB | 2042 | Annual | 1 | 1 | 0.977 | 1
G2-CARB | 2041 | Annual | 1 | 1 | 0.977 | 1
G2-CARB | 2040 | Annual | 1 | 1 | 0.977 | 1
G2-CARB | 2039 | Annual | 1 | 1 | 0.977 | 1
G2-CARB | 2038 | Annual | 1 | 1 | 0.977 | 1
G2-CARB | 2037 | Annual | 1 | 1 | 0.977 | 1
G2-CARB | 2036 | Annual | 1 | 1 | 0.977 | 1
G2-CARB | 2035 | Annual | 1 | 1 | 0.977 | 1
G2-CARB | 2034 | Annual | 1 | 1 | 0.977 | 1
G2-CARB | 2033 | Annual | 1 | 1 | 0.977 | 1
G2-CARB | 2032 | Annual | 1 | 1 | 0.977 | 1
G2-CARB | 2031 | Annual | 1 | 1 | 0.977 | 1
G2-CARB | 2030 | Annual | 1 | 1 | 0.977 | 1
G2-CARB | 2029 | Annual | 1 | 1 | 0.977 | 1
G2-CARB | 2028 | Annual | 1 | 1 | 0.977 | 1
G2-CARB | 2027 | Annual | 1 | 1 | 0.977 | 1
G2-CARB | 2026 | Annual | 1 | 1 | 0.977 | 1
G2-CARB | 2025 | Annual | 1 | 1 | 0.977 | 1
G2-CARB | 2024 | Annual | 1 | 1 | 0.977 | 1
G2-CARB | 2023 | Annual | 1 | 1 | 0.977 | 1
G2-CARB | 2022 | Annual | 1 | 1 | 0.977 | 1
G2-CARB | 2021 | Annual | 1 | 1 | 0.977 | 1
G2-CARB | 2020 | Annual | 1 | 1 | 0.977 | 1
G2-CARB | 2019 | Annual | 1 | 1 | 0.977 | 1
G2-CARB | 2018 | Annual | 1 | 1 | 0.977 | 1
G2-CARB | 2017 | Annual | 1 | 1 | 0.977 | 1
G2-CARB | 2016 | Annual | 1 | 1 | 0.977 | 1
G2-CARB | 2015 | Annual | 1 | 1 | 0.977 | 1
G2-CARB | 2014 | Annual | 1 | 1 | 0.977 | 1
G2-CARB | 2013 | Annual | 1 | 1 | 0.977 | 1
G2-CARB | 2012 | Annual | 1 | 1 | 0.977 | 1
G2-CARB | 2011 | Annual | 1 | 1 | 0.977 | 1
G2-CARB | 2010 | Annual | 1 | 1 | 0.977 | 1
G2-CARB | 2009 | Annual | 1 | 1 | 0.977 | 1
G2-CARB | 2008 | Annual | 1 | 1 | 0.977 | 1
G2-CARB | 2007 | Annual | 1 | 1 | 0.977 | 1
G2-CARB | 2006 | Annual | 1 | 1 | 0.977 | 1
G2-CARB | 2005 | Annual | 1 | 1 | 0.977 | 1
G2-CARB | 2004 | Annual | 1 | 1 | 0.977 | 1
G2-CARB | 2003 | Annual | 1 | 1 | 0.977 | 1
G2-CARB | 2002 | Annual | 1 | 1 | 0.977 | 1
G2-CARB | 2001 | Annual | 1 | 1 | 0.977 | 1
G2-CARB | 2000 | Annual | 1 | 1 | 0.977 | 1
G2-CARB | 1999 | Annual | 1 | 1 | 0.977 | 1
G2-CARB | 1998 | Annual | 1 | 1 | 0.977 | 1
G2-CARB | 1997 | Annual | 1 | 1 | 0.977 | 1
G2-CARB | 1996 | Annual | 1 | 1 | 0.977 | 1
G2-CARB | 1995 | Annual | 0.85 | 0.795 | 0.867 | 1
G2-CARB | 1994 | Annual | 0.85 | 0.795 | 0.867 | 1
G2-CARB | 1993 | Annual | 0.85 | 0.795 | 0.867 | 1
G2-CARB | 1992 | Annual | 0.85 | 0.795 | 0.867 | 1
G2-CARB | 1991 | Annual | 0.85 | 0.795 | 0.867 | 1
G2-CARB | 1990 | Annual | 0.85 | 0.795 | 0.867 | 1
G2-CARB | 1989 | Annual | 0.85 | 0.795 | 0.867 | 1
G2-CARB | 1988 | Annual | 0.85 | 0.795 | 0.867 | 1
G2-CARB | 1987 | Annual | 0.85 | 0.795 | 0.867 | 1
G2-CARB | 1986 | Annual | 0.85 | 0.795 | 0.867 | 1
G2-CARB | 1985 | Annual | 0.85 | 0.795 | 0.867 | 1
G2-CARB | 1984 | Annual | 0.85 | 0.795 | 0.867 | 1
G2-CARB | 1983 | Annual | 0.85 | 0.795 | 0.867 | 1
G2-CARB | 2042 | Annual | 1 | 1 | 0.977 | 1
G2-CARB | 2041 | Annual | 1 | 1 | 0.977 | 1
G2-CARB | 2040 | Annual | 1 | 1 | 0.977 | 1
G2-CARB | 2039 | Annual | 1 | 1 | 0.977 | 1
G2-CARB | 2038 | Annual | 1 | 1 | 0.977 | 1
G2-CARB | 2037 | Annual | 1 | 1 | 0.977 | 1
G2-CARB | 2036 | Annual | 1 | 1 | 0.977 | 1
G2-CARB | 2035 | Annual | 1 | 1 | 0.977 | 1
G2-CARB | 2034 | Annual | 1 | 1 | 0.977 | 1
G2-CARB | 2033 | Annual | 1 | 1 | 0.977 | 1
G2-CARB | 2032 | Annual | 1 | 1 | 0.977 | 1
G2-CARB | 2031 | Annual | 1 | 1 | 0.977 | 1
G2-CARB | 2030 | Annual | 1 | 1 | 0.977 | 1
G2-CARB | 2029 | Annual | 1 | 1 | 0.977 | 1
G2-CARB | 2028 | Annual | 1 | 1 | 0.977 | 1
G2-CARB | 2027 | Annual | 1 | 1 | 0.977 | 1
G2-CARB | 2026 | Annual | 1 | 1 | 0.977 | 1
G2-CARB | 2025 | Annual | 1 | 1 | 0.977 | 1
G2-CARB | 2024 | Annual | 1 | 1 | 0.977 | 1
G2-CARB | 2023 | Annual | 1 | 1 | 0.977 | 1
G2-CARB | 2022 | Annual | 1 | 1 | 0.977 | 1
G2-CARB | 2021 | Annual | 1 | 1 | 0.977 | 1
G2-CARB | 2020 | Annual | 1 | 1 | 0.977 | 1
G2-CARB | 2019 | Annual | 1 | 1 | 0.977 | 1
G2-CARB | 2018 | Annual | 1 | 1 | 0.977 | 1
G2-CARB | 2017 | Annual | 1 | 1 | 0.977 | 1
G2-CARB | 2016 | Annual | 1 | 1 | 0.977 | 1
G2-CARB | 2015 | Annual | 1 | 1 | 0.977 | 1
G2-CARB | 2014 | Annual | 1 | 1 | 0.977 | 1
G2-CARB | 2013 | Annual | 1 | 1 | 0.977 | 1
G2-CARB | 2012 | Annual | 1 | 1 | 0.977 | 1
G2-CARB | 2011 | Annual | 1 | 1 | 0.977 | 1
G2-CARB | 2010 | Annual | 1 | 1 | 0.977 | 1
G2-CARB | 2009 | Annual | 1 | 1 | 0.977 | 1
G2-CARB | 2008 | Annual | 1 | 1 | 0.977 | 1
G2-CARB | 2007 | Annual | 1 | 1 | 0.977 | 1
G2-CARB | 2006 | Annual | 1 | 1 | 0.977 | 1
G2-CARB | 2005 | Annual | 1 | 1 | 0.977 | 1
G2-CARB | 2004 | Annual | 1 | 1 | 0.977 | 1
G2-CARB | 2003 | Annual | 1 | 1 | 0.977 | 1
G2-CARB | 2002 | Annual | 1 | 1 | 0.977 | 1
G2-CARB | 2001 | Annual | 1 | 1 | 0.977 | 1
G2-CARB | 2000 | Annual | 1 | 1 | 0.977 | 1
G2-CARB | 1999 | Annual | 1 | 1 | 0.977 | 1
G2-CARB | 1998 | Annual | 1 | 1 | 0.977 | 1
G2-CARB | 1997 | Annual | 1 | 1 | 0.977 | 1
G2-CARB | 1996 | Annual | 1 | 1 | 0.977 | 1
G2-CARB | 1995 | Annual | 0.85 | 0.795 | 0.867 | 1
G2-CARB | 1994 | Annual | 0.85 | 0.795 | 0.867 | 1
G2-CARB | 1993 | Annual | 0.85 | 0.795 | 0.867 | 1
G2-CARB | 1992 | Annual | 0.85 | 0.795 | 0.867 | 1
G2-CARB | 1991 | Annual | 0.85 | 0.795 | 0.867 | 1
G2-CARB | 1990 | Annual | 0.85 | 0.795 | 0.867 | 1
G2-CARB | 1989 | Annual | 0.85 | 0.795 | 0.867 | 1
G2-CARB | 1988 | Annual | 0.85 | 0.795 | 0.867 | 1
G2-CARB | 1987 | Annual | 0.85 | 0.795 | 0.867 | 1
G2-CARB | 1986 | Annual | 0.85 | 0.795 | 0.867 | 1
G2-CARB | 1985 | Annual | 0.85 | 0.795 | 0.867 | 1
G2-CARB | 1984 | Annual | 0.85 | 0.795 | 0.867 | 1
G2-CARB | 1983 | Annual | 0.85 | 0.795 | 0.867 | 1
G2-CARB | 1982 | Annual | 0.85 | 0.795 | 0.867 | 1
G2-CARB | 2041 | Annual | 1 | 1 | 0.977 | 1
G2-CARB | 2040 | Annual | 1 | 1 | 0.977 | 1
G2-CARB | 2039 | Annual | 1 | 1 | 0.977 | 1
G2-CARB | 2038 | Annual | 1 | 1 | 0.977 | 1
G2-CARB | 2037 | Annual | 1 | 1 | 0.977 | 1
G2-CARB | 2036 | Annual | 1 | 1 | 0.977 | 1
G2-CARB | 2035 | Annual | 1 | 1 | 0.977 | 1
G2-CARB | 2034 | Annual | 1 | 1 | 0.977 | 1
G2-CARB | 2033 | Annual | 1 | 1 | 0.977 | 1
G2-CARB | 2032 | Annual | 1 | 1 | 0.977 | 1
G2-CARB | 2031 | Annual | 1 | 1 | 0.977 | 1
G2-CARB | 2030 | Annual | 1 | 1 | 0.977 | 1
G2-CARB | 2029 | Annual | 1 | 1 | 0.977 | 1
G2-CARB | 2028 | Annual | 1 | 1 | 0.977 | 1
G2-CARB | 2027 | Annual | 1 | 1 | 0.977 | 1
G2-CARB | 2026 | Annual | 1 | 1 | 0.977 | 1
G2-CARB | 2025 | Annual | 1 | 1 | 0.977 | 1
G2-CARB | 2024 | Annual | 1 | 1 | 0.977 | 1
G2-CARB | 2023 | Annual | 1 | 1 | 0.977 | 1
G2-CARB | 2022 | Annual | 1 | 1 | 0.977 | 1
G2-CARB | 2021 | Annual | 1 | 1 | 0.977 | 1
G2-CARB | 2020 | Annual | 1 | 1 | 0.977 | 1
G2-CARB | 2019 | Annual | 1 | 1 | 0.977 | 1
G2-CARB | 2018 | Annual | 1 | 1 | 0.977 | 1
G2-CARB | 2017 | Annual | 1 | 1 | 0.977 | 1
G2-CARB | 2016 | Annual | 1 | 1 | 0.977 | 1
G2-CARB | 2015 | Annual | 1 | 1 | 0.977 | 1
G2-CARB | 2014 | Annual | 1 | 1 | 0.977 | 1
G2-CARB | 2013 | Annual | 1 | 1 | 0.977 | 1
G2-CARB | 2012 | Annual | 1 | 1 | 0.977 | 1
G2-CARB | 2011 | Annual | 1 | 1 | 0.977 | 1
G2-CARB | 2010 | Annual | 1 | 1 | 0.977 | 1
G2-CARB | 2009 | Annual | 1 | 1 | 0.977 | 1
G2-CARB | 2008 | Annual | 1 | 1 | 0.977 | 1
G2-CARB | 2007 | Annual | 1 | 1 | 0.977 | 1
G2-CARB | 2006 | Annual | 1 | 1 | 0.977 | 1
G2-CARB | 2005 | Annual | 1 | 1 | 0.977 | 1
G2-CARB | 2004 | Annual | 1 | 1 | 0.977 | 1
G2-CARB | 2003 | Annual | 1 | 1 | 0.977 | 1
G2-CARB | 2002 | Annual | 1 | 1 | 0.977 | 1
G2-CARB | 2001 | Annual | 1 | 1 | 0.977 | 1
G2-CARB | 2000 | Annual | 1 | 1 | 0.977 | 1
G2-CARB | 1999 | Annual | 1 | 1 | 0.977 | 1
G2-CARB | 1998 | Annual | 1 | 1 | 0.977 | 1
G2-CARB | 1997 | Annual | 1 | 1 | 0.977 | 1
G2-CARB | 1996 | Annual | 1 | 1 | 0.977 | 1
G2-CARB | 1995 | Annual | 0.85 | 0.795 | 0.867 | 1
G2-CARB | 1994 | Annual | 0.85 | 0.795 | 0.867 | 1
G2-CARB | 1993 | Annual | 0.85 | 0.795 | 0.867 | 1
G2-CARB | 1992 | Annual | 0.85 | 0.795 | 0.867 | 1
G2-CARB | 1991 | Annual | 0.85 | 0.795 | 0.867 | 1
G2-CARB | 1990 | Annual | 0.85 | 0.795 | 0.867 | 1
G2-CARB | 1989 | Annual | 0.85 | 0.795 | 0.867 | 1
G2-CARB | 1988 | Annual | 0.85 | 0.795 | 0.867 | 1
G2-CARB | 1987 | Annual | 0.85 | 0.795 | 0.867 | 1
G2-CARB | 1986 | Annual | 0.85 | 0.795 | 0.867 | 1
G2-CARB | 1985 | Annual | 0.85 | 0.795 | 0.867 | 1
G2-CARB | 1984 | Annual | 0.85 | 0.795 | 0.867 | 1
G2-CARB | 1983 | Annual | 0.85 | 0.795 | 0.867 | 1
G2-CARB | 1982 | Annual | 0.85 | 0.795 | 0.867 | 1
G2-CARB | 1981 | Annual | 0.85 | 0.795 | 0.867 | 1
G2-CARB | 2040 | Annual | 1 | 1 | 0.977 | 1
G2-CARB | 2039 | Annual | 1 | 1 | 0.977 | 1
G2-CARB | 2038 | Annual | 1 | 1 | 0.977 | 1
G2-CARB | 2037 | Annual | 1 | 1 | 0.977 | 1
G2-CARB | 2036 | Annual | 1 | 1 | 0.977 | 1
G2-CARB | 2035 | Annual | 1 | 1 | 0.977 | 1
G2-CARB | 2034 | Annual | 1 | 1 | 0.977 | 1
G2-CARB | 2033 | Annual | 1 | 1 | 0.977 | 1
G2-CARB | 2032 | Annual | 1 | 1 | 0.977 | 1
G2-CARB | 2031 | Annual | 1 | 1 | 0.977 | 1
G2-CARB | 2030 | Annual | 1 | 1 | 0.977 | 1
G2-CARB | 2029 | Annual | 1 | 1 | 0.977 | 1
G2-CARB | 2028 | Annual | 1 | 1 | 0.977 | 1
G2-CARB | 2027 | Annual | 1 | 1 | 0.977 | 1
G2-CARB | 2026 | Annual | 1 | 1 | 0.977 | 1
G2-CARB | 2025 | Annual | 1 | 1 | 0.977 | 1
G2-CARB | 2024 | Annual | 1 | 1 | 0.977 | 1
G2-CARB | 2023 | Annual | 1 | 1 | 0.977 | 1
G2-CARB | 2022 | Annual | 1 | 1 | 0.977 | 1
G2-CARB | 2021 | Annual | 1 | 1 | 0.977 | 1
G2-CARB | 2020 | Annual | 1 | 1 | 0.977 | 1
G2-CARB | 2019 | Annual | 1 | 1 | 0.977 | 1
G2-CARB | 2018 | Annual | 1 | 1 | 0.977 | 1
G2-CARB | 2017 | Annual | 1 | 1 | 0.977 | 1
G2-CARB | 2016 | Annual | 1 | 1 | 0.977 | 1
G2-CARB | 2015 | Annual | 1 | 1 | 0.977 | 1
G2-CARB | 2014 | Annual | 1 | 1 | 0.977 | 1
G2-CARB | 2013 | Annual | 1 | 1 | 0.977 | 1
G2-CARB | 2012 | Annual | 1 | 1 | 0.977 | 1
G2-CARB | 2011 | Annual | 1 | 1 | 0.977 | 1
G2-CARB | 2010 | Annual | 1 | 1 | 0.977 | 1
G2-CARB | 2009 | Annual | 1 | 1 | 0.977 | 1
G2-CARB | 2008 | Annual | 1 | 1 | 0.977 | 1
G2-CARB | 2007 | Annual | 1 | 1 | 0.977 | 1
G2-CARB | 2006 | Annual | 1 | 1 | 0.977 | 1
G2-CARB | 2005 | Annual | 1 | 1 | 0.977 | 1
G2-CARB | 2004 | Annual | 1 | 1 | 0.977 | 1
G2-CARB | 2003 | Annual | 1 | 1 | 0.977 | 1
G2-CARB | 2002 | Annual | 1 | 1 | 0.977 | 1
G2-CARB | 2001 | Annual | 1 | 1 | 0.977 | 1
G2-CARB | 2000 | Annual | 1 | 1 | 0.977 | 1
G2-CARB | 1999 | Annual | 1 | 1 | 0.977 | 1
G2-CARB | 1998 | Annual | 1 | 1 | 0.977 | 1
G2-CARB | 1997 | Annual | 1 | 1 | 0.977 | 1
G2-CARB | 1996 | Annual | 1 | 1 | 0.977 | 1
G2-CARB | 1995 | Annual | 0.85 | 0.795 | 0.867 | 1
G2-CARB | 1994 | Annual | 0.85 | 0.795 | 0.867 | 1
G2-CARB | 1993 | Annual | 0.85 | 0.795 | 0.867 | 1
G2-CARB | 1992 | Annual | 0.85 | 0.795 | 0.867 | 1
G2-CARB | 1991 | Annual | 0.85 | 0.795 | 0.867 | 1
G2-CARB | 1990 | Annual | 0.85 | 0.795 | 0.867 | 1
G2-CARB | 1989 | Annual | 0.85 | 0.795 | 0.867 | 1
G2-CARB | 1988 | Annual | 0.85 | 0.795 | 0.867 | 1
G2-CARB | 1987 | Annual | 0.85 | 0.795 | 0.867 | 1
G2-CARB | 1986 | Annual | 0.85 | 0.795 | 0.867 | 1
G2-CARB | 1985 | Annual | 0.85 | 0.795 | 0.867 | 1
G2-CARB | 1984 | Annual | 0.85 | 0.795 | 0.867 | 1
G2-CARB | 1983 | Annual | 0.85 | 0.795 | 0.867 | 1
G2-CARB | 1982 | Annual | 0.85 | 0.795 | 0.867 | 1
G2-CARB | 1981 | Annual | 0.85 | 0.795 | 0.867 | 1
G2-CARB | 1980 | Annual | 0.85 | 0.795 | 0.867 | 1
G2-CARB | 2039 | Annual | 1 | 1 | 0.977 | 1
G2-CARB | 2038 | Annual | 1 | 1 | 0.977 | 1
G2-CARB | 2037 | Annual | 1 | 1 | 0.977 | 1
G2-CARB | 2036 | Annual | 1 | 1 | 0.977 | 1
G2-CARB | 2035 | Annual | 1 | 1 | 0.977 | 1
G2-CARB | 2034 | Annual | 1 | 1 | 0.977 | 1
G2-CARB | 2033 | Annual | 1 | 1 | 0.977 | 1
G2-CARB | 2032 | Annual | 1 | 1 | 0.977 | 1
G2-CARB | 2031 | Annual | 1 | 1 | 0.977 | 1
G2-CARB | 2030 | Annual | 1 | 1 | 0.977 | 1
G2-CARB | 2029 | Annual | 1 | 1 | 0.977 | 1
G2-CARB | 2028 | Annual | 1 | 1 | 0.977 | 1
G2-CARB | 2027 | Annual | 1 | 1 | 0.977 | 1
G2-CARB | 2026 | Annual | 1 | 1 | 0.977 | 1
G2-CARB | 2025 | Annual | 1 | 1 | 0.977 | 1
G2-CARB | 2024 | Annual | 1 | 1 | 0.977 | 1
G2-CARB | 2023 | Annual | 1 | 1 | 0.977 | 1
G2-CARB | 2022 | Annual | 1 | 1 | 0.977 | 1
G2-CARB | 2021 | Annual | 1 | 1 | 0.977 | 1
G2-CARB | 2020 | Annual | 1 | 1 | 0.977 | 1
G2-CARB | 2019 | Annual | 1 | 1 | 0.977 | 1
G2-CARB | 2018 | Annual | 1 | 1 | 0.977 | 1
G2-CARB | 2017 | Annual | 1 | 1 | 0.977 | 1
G2-CARB | 2016 | Annual | 1 | 1 | 0.977 | 1
G2-CARB | 2015 | Annual | 1 | 1 | 0.977 | 1
G2-CARB | 2014 | Annual | 1 | 1 | 0.977 | 1
G2-CARB | 2013 | Annual | 1 | 1 | 0.977 | 1
G2-CARB | 2012 | Annual | 1 | 1 | 0.977 | 1
G2-CARB | 2011 | Annual | 1 | 1 | 0.977 | 1
G2-CARB | 2010 | Annual | 1 | 1 | 0.977 | 1
G2-CARB | 2009 | Annual | 1 | 1 | 0.977 | 1
G2-CARB | 2008 | Annual | 1 | 1 | 0.977 | 1
G2-CARB | 2007 | Annual | 1 | 1 | 0.977 | 1
G2-CARB | 2006 | Annual | 1 | 1 | 0.977 | 1
G2-CARB | 2005 | Annual | 1 | 1 | 0.977 | 1
G2-CARB | 2004 | Annual | 1 | 1 | 0.977 | 1
G2-CARB | 2003 | Annual | 1 | 1 | 0.977 | 1
G2-CARB | 2002 | Annual | 1 | 1 | 0.977 | 1
G2-CARB | 2001 | Annual | 1 | 1 | 0.977 | 1
G2-CARB | 2000 | Annual | 1 | 1 | 0.977 | 1
G2-CARB | 1999 | Annual | 1 | 1 | 0.977 | 1
G2-CARB | 1998 | Annual | 1 | 1 | 0.977 | 1
G2-CARB | 1997 | Annual | 1 | 1 | 0.977 | 1
G2-CARB | 1996 | Annual | 1 | 1 | 0.977 | 1
G2-CARB | 1995 | Annual | 0.85 | 0.795 | 0.867 | 1
G2-CARB | 1994 | Annual | 0.85 | 0.795 | 0.867 | 1
G2-CARB | 1993 | Annual | 0.85 | 0.795 | 0.867 | 1
G2-CARB | 1992 | Annual | 0.85 | 0.795 | 0.867 | 1
G2-CARB | 1991 | Annual | 0.85 | 0.795 | 0.867 | 1
G2-CARB | 1990 | Annual | 0.85 | 0.795 | 0.867 | 1
G2-CARB | 1989 | Annual | 0.85 | 0.795 | 0.867 | 1
G2-CARB | 1988 | Annual | 0.85 | 0.795 | 0.867 | 1
G2-CARB | 1987 | Annual | 0.85 | 0.795 | 0.867 | 1
G2-CARB | 1986 | Annual | 0.85 | 0.795 | 0.867 | 1
G2-CARB | 1985 | Annual | 0.85 | 0.795 | 0.867 | 1
G2-CARB | 1984 | Annual | 0.85 | 0.795 | 0.867 | 1
G2-CARB | 1983 | Annual | 0.85 | 0.795 | 0.867 | 1
G2-CARB | 1982 | Annual | 0.85 | 0.795 | 0.867 | 1
G2-CARB | 1981 | Annual | 0.85 | 0.795 | 0.867 | 1
G2-CARB | 1980 | Annual | 0.85 | 0.795 | 0.867 | 1
G2-CARB | 1979 | Annual | 0.85 | 0.795 | 0.867 | 1
G2-CARB | 2038 | Annual | 1 | 1 | 0.977 | 1
G2-CARB | 2037 | Annual | 1 | 1 | 0.977 | 1
G2-CARB | 2036 | Annual | 1 | 1 | 0.977 | 1
G2-CARB | 2035 | Annual | 1 | 1 | 0.977 | 1
G2-CARB | 2034 | Annual | 1 | 1 | 0.977 | 1
G2-CARB | 2033 | Annual | 1 | 1 | 0.977 | 1
G2-CARB | 2032 | Annual | 1 | 1 | 0.977 | 1
G2-CARB | 2031 | Annual | 1 | 1 | 0.977 | 1
G2-CARB | 2030 | Annual | 1 | 1 | 0.977 | 1
G2-CARB | 2029 | Annual | 1 | 1 | 0.977 | 1
G2-CARB | 2028 | Annual | 1 | 1 | 0.977 | 1
G2-CARB | 2027 | Annual | 1 | 1 | 0.977 | 1
G2-CARB | 2026 | Annual | 1 | 1 | 0.977 | 1
G2-CARB | 2025 | Annual | 1 | 1 | 0.977 | 1
G2-CARB | 2024 | Annual | 1 | 1 | 0.977 | 1
G2-CARB | 2023 | Annual | 1 | 1 | 0.977 | 1
G2-CARB | 2022 | Annual | 1 | 1 | 0.977 | 1
G2-CARB | 2021 | Annual | 1 | 1 | 0.977 | 1
G2-CARB | 2020 | Annual | 1 | 1 | 0.977 | 1
G2-CARB | 2019 | Annual | 1 | 1 | 0.977 | 1
G2-CARB | 2018 | Annual | 1 | 1 | 0.977 | 1
G2-CARB | 2017 | Annual | 1 | 1 | 0.977 | 1
G2-CARB | 2016 | Annual | 1 | 1 | 0.977 | 1
G2-CARB | 2015 | Annual | 1 | 1 | 0.977 | 1
G2-CARB | 2014 | Annual | 1 | 1 | 0.977 | 1
G2-CARB | 2013 | Annual | 1 | 1 | 0.977 | 1
G2-CARB | 2012 | Annual | 1 | 1 | 0.977 | 1
G2-CARB | 2011 | Annual | 1 | 1 | 0.977 | 1
G2-CARB | 2010 | Annual | 1 | 1 | 0.977 | 1
G2-CARB | 2009 | Annual | 1 | 1 | 0.977 | 1
G2-CARB | 2008 | Annual | 1 | 1 | 0.977 | 1
G2-CARB | 2007 | Annual | 1 | 1 | 0.977 | 1
G2-CARB | 2006 | Annual | 1 | 1 | 0.977 | 1
G2-CARB | 2005 | Annual | 1 | 1 | 0.977 | 1
G2-CARB | 2004 | Annual | 1 | 1 | 0.977 | 1
G2-CARB | 2003 | Annual | 1 | 1 | 0.977 | 1
G2-CARB | 2002 | Annual | 1 | 1 | 0.977 | 1
G2-CARB | 2001 | Annual | 1 | 1 | 0.977 | 1
G2-CARB | 2000 | Annual | 1 | 1 | 0.977 | 1
G2-CARB | 1999 | Annual | 1 | 1 | 0.977 | 1
G2-CARB | 1998 | Annual | 1 | 1 | 0.977 | 1
G2-CARB | 1997 | Annual | 1 | 1 | 0.977 | 1
G2-CARB | 1996 | Annual | 1 | 1 | 0.977 | 1
G2-CARB | 1995 | Annual | 0.85 | 0.795 | 0.867 | 1
G2-CARB | 1994 | Annual | 0.85 | 0.795 | 0.867 | 1
G2-CARB | 1993 | Annual | 0.85 | 0.795 | 0.867 | 1
G2-CARB | 1992 | Annual | 0.85 | 0.795 | 0.867 | 1
G2-CARB | 1991 | Annual | 0.85 | 0.795 | 0.867 | 1
G2-CARB | 1990 | Annual | 0.85 | 0.795 | 0.867 | 1
G2-CARB | 1989 | Annual | 0.85 | 0.795 | 0.867 | 1
G2-CARB | 1988 | Annual | 0.85 | 0.795 | 0.867 | 1
G2-CARB | 1987 | Annual | 0.85 | 0.795 | 0.867 | 1
G2-CARB | 1986 | Annual | 0.85 | 0.795 | 0.867 | 1
G2-CARB | 1985 | Annual | 0.85 | 0.795 | 0.867 | 1
G2-CARB | 1984 | Annual | 0.85 | 0.795 | 0.867 | 1
G2-CARB | 1983 | Annual | 0.85 | 0.795 | 0.867 | 1
G2-CARB | 1982 | Annual | 0.85 | 0.795 | 0.867 | 1
G2-CARB | 1981 | Annual | 0.85 | 0.795 | 0.867 | 1
G2-CARB | 1980 | Annual | 0.85 | 0.795 | 0.867 | 1
G2-CARB | 1979 | Annual | 0.85 | 0.795 | 0.867 | 1
G2-CARB | 1978 | Annual | 0.85 | 0.795 | 0.867 | 1
G2-CARB | 2037 | Annual | 1 | 1 | 0.977 | 1
G2-CARB | 2036 | Annual | 1 | 1 | 0.977 | 1
G2-CARB | 2035 | Annual | 1 | 1 | 0.977 | 1
G2-CARB | 2034 | Annual | 1 | 1 | 0.977 | 1
G2-CARB | 2033 | Annual | 1 | 1 | 0.977 | 1
G2-CARB | 2032 | Annual | 1 | 1 | 0.977 | 1
G2-CARB | 2031 | Annual | 1 | 1 | 0.977 | 1
G2-CARB | 2030 | Annual | 1 | 1 | 0.977 | 1
G2-CARB | 2029 | Annual | 1 | 1 | 0.977 | 1
G2-CARB | 2028 | Annual | 1 | 1 | 0.977 | 1
G2-CARB | 2027 | Annual | 1 | 1 | 0.977 | 1
G2-CARB | 2026 | Annual | 1 | 1 | 0.977 | 1
G2-CARB | 2025 | Annual | 1 | 1 | 0.977 | 1
G2-CARB | 2024 | Annual | 1 | 1 | 0.977 | 1
G2-CARB | 2023 | Annual | 1 | 1 | 0.977 | 1
G2-CARB | 2022 | Annual | 1 | 1 | 0.977 | 1
G2-CARB | 2021 | Annual | 1 | 1 | 0.977 | 1
G2-CARB | 2020 | Annual | 1 | 1 | 0.977 | 1
G2-CARB | 2019 | Annual | 1 | 1 | 0.977 | 1
G2-CARB | 2018 | Annual | 1 | 1 | 0.977 | 1
G2-CARB | 2017 | Annual | 1 | 1 | 0.977 | 1
G2-CARB | 2016 | Annual | 1 | 1 | 0.977 | 1
G2-CARB | 2015 | Annual | 1 | 1 | 0.977 | 1
G2-CARB | 2014 | Annual | 1 | 1 | 0.977 | 1
G2-CARB | 2013 | Annual | 1 | 1 | 0.977 | 1
G2-CARB | 2012 | Annual | 1 | 1 | 0.977 | 1
G2-CARB | 2011 | Annual | 1 | 1 | 0.977 | 1
G2-CARB | 2010 | Annual | 1 | 1 | 0.977 | 1
G2-CARB | 2009 | Annual | 1 | 1 | 0.977 | 1
G2-CARB | 2008 | Annual | 1 | 1 | 0.977 | 1
G2-CARB | 2007 | Annual | 1 | 1 | 0.977 | 1
G2-CARB | 2006 | Annual | 1 | 1 | 0.977 | 1
G2-CARB | 2005 | Annual | 1 | 1 | 0.977 | 1
G2-CARB | 2004 | Annual | 1 | 1 | 0.977 | 1
G2-CARB | 2003 | Annual | 1 | 1 | 0.977 | 1
G2-CARB | 2002 | Annual | 1 | 1 | 0.977 | 1
G2-CARB | 2001 | Annual | 1 | 1 | 0.977 | 1
G2-CARB | 2000 | Annual | 1 | 1 | 0.977 | 1
G2-CARB | 1999 | Annual | 1 | 1 | 0.977 | 1
G2-CARB | 1998 | Annual | 1 | 1 | 0.977 | 1
G2-CARB | 1997 | Annual | 1 | 1 | 0.977 | 1
G2-CARB | 1996 | Annual | 1 | 1 | 0.977 | 1
G2-CARB | 1995 | Annual | 0.85 | 0.795 | 0.867 | 1
G2-CARB | 1994 | Annual | 0.85 | 0.795 | 0.867 | 1
G2-CARB | 1993 | Annual | 0.85 | 0.795 | 0.867 | 1
G2-CARB | 1992 | Annual | 0.85 | 0.795 | 0.867 | 1
G2-CARB | 1991 | Annual | 0.85 | 0.795 | 0.867 | 1
G2-CARB | 1990 | Annual | 0.85 | 0.795 | 0.867 | 1
G2-CARB | 1989 | Annual | 0.85 | 0.795 | 0.867 | 1
G2-CARB | 1988 | Annual | 0.85 | 0.795 | 0.867 | 1
G2-CARB | 1987 | Annual | 0.85 | 0.795 | 0.867 | 1
G2-CARB | 1986 | Annual | 0.85 | 0.795 | 0.867 | 1
G2-CARB | 1985 | Annual | 0.85 | 0.795 | 0.867 | 1
G2-CARB | 1984 | Annual | 0.85 | 0.795 | 0.867 | 1
G2-CARB | 1983 | Annual | 0.85 | 0.795 | 0.867 | 1
G2-CARB | 1982 | Annual | 0.85 | 0.795 | 0.867 | 1
G2-CARB | 1981 | Annual | 0.85 | 0.795 | 0.867 | 1
G2-CARB | 1980 | Annual | 0.85 | 0.795 | 0.867 | 1
G2-CARB | 1979 | Annual | 0.85 | 0.795 | 0.867 | 1
G2-CARB | 1978 | Annual | 0.85 | 0.795 | 0.867 | 1
G2-CARB | 1977 | Annual | 0.85 | 0.795 | 0.867 | 1
G2-CARB | 2036 | Annual | 1 | 1 | 0.977 | 1
G2-CARB | 2035 | Annual | 1 | 1 | 0.977 | 1
G2-CARB | 2034 | Annual | 1 | 1 | 0.977 | 1
G2-CARB | 2033 | Annual | 1 | 1 | 0.977 | 1
G2-CARB | 2032 | Annual | 1 | 1 | 0.977 | 1
G2-CARB | 2031 | Annual | 1 | 1 | 0.977 | 1
G2-CARB | 2030 | Annual | 1 | 1 | 0.977 | 1
G2-CARB | 2029 | Annual | 1 | 1 | 0.977 | 1
G2-CARB | 2028 | Annual | 1 | 1 | 0.977 | 1
G2-CARB | 2027 | Annual | 1 | 1 | 0.977 | 1
G2-CARB | 2026 | Annual | 1 | 1 | 0.977 | 1
G2-CARB | 2025 | Annual | 1 | 1 | 0.977 | 1
G2-CARB | 2024 | Annual | 1 | 1 | 0.977 | 1
G2-CARB | 2023 | Annual | 1 | 1 | 0.977 | 1
G2-CARB | 2022 | Annual | 1 | 1 | 0.977 | 1
G2-CARB | 2021 | Annual | 1 | 1 | 0.977 | 1
G2-CARB | 2020 | Annual | 1 | 1 | 0.977 | 1
G2-CARB | 2019 | Annual | 1 | 1 | 0.977 | 1
G2-CARB | 2018 | Annual | 1 | 1 | 0.977 | 1
G2-CARB | 2017 | Annual | 1 | 1 | 0.977 | 1
G2-CARB | 2016 | Annual | 1 | 1 | 0.977 | 1
G2-CARB | 2015 | Annual | 1 | 1 | 0.977 | 1
G2-CARB | 2014 | Annual | 1 | 1 | 0.977 | 1
G2-CARB | 2013 | Annual | 1 | 1 | 0.977 | 1
G2-CARB | 2012 | Annual | 1 | 1 | 0.977 | 1
G2-CARB | 2011 | Annual | 1 | 1 | 0.977 | 1
G2-CARB | 2010 | Annual | 1 | 1 | 0.977 | 1
G2-CARB | 2009 | Annual | 1 | 1 | 0.977 | 1
G2-CARB | 2008 | Annual | 1 | 1 | 0.977 | 1
G2-CARB | 2007 | Annual | 1 | 1 | 0.977 | 1
G2-CARB | 2006 | Annual | 1 | 1 | 0.977 | 1
G2-CARB | 2005 | Annual | 1 | 1 | 0.977 | 1
G2-CARB | 2004 | Annual | 1 | 1 | 0.977 | 1
G2-CARB | 2003 | Annual | 1 | 1 | 0.977 | 1
G2-CARB | 2002 | Annual | 1 | 1 | 0.977 | 1
G2-CARB | 2001 | Annual | 1 | 1 | 0.977 | 1
G2-CARB | 2000 | Annual | 1 | 1 | 0.977 | 1
G2-CARB | 1999 | Annual | 1 | 1 | 0.977 | 1
G2-CARB | 1998 | Annual | 1 | 1 | 0.977 | 1
G2-CARB | 1997 | Annual | 1 | 1 | 0.977 | 1
G2-CARB | 1996 | Annual | 1 | 1 | 0.977 | 1
G2-CARB | 1995 | Annual | 0.85 | 0.795 | 0.867 | 1
G2-CARB | 1994 | Annual | 0.85 | 0.795 | 0.867 | 1
G2-CARB | 1993 | Annual | 0.85 | 0.795 | 0.867 | 1
G2-CARB | 1992 | Annual | 0.85 | 0.795 | 0.867 | 1
G2-CARB | 1991 | Annual | 0.85 | 0.795 | 0.867 | 1
G2-CARB | 1990 | Annual | 0.85 | 0.795 | 0.867 | 1
G2-CARB | 1989 | Annual | 0.85 | 0.795 | 0.867 | 1
G2-CARB | 1988 | Annual | 0.85 | 0.795 | 0.867 | 1
G2-CARB | 1987 | Annual | 0.85 | 0.795 | 0.867 | 1
G2-CARB | 1986 | Annual | 0.85 | 0.795 | 0.867 | 1
G2-CARB | 1985 | Annual | 0.85 | 0.795 | 0.867 | 1
G2-CARB | 1984 | Annual | 0.85 | 0.795 | 0.867 | 1
G2-CARB | 1983 | Annual | 0.85 | 0.795 | 0.867 | 1
G2-CARB | 1982 | Annual | 0.85 | 0.795 | 0.867 | 1
G2-CARB | 1981 | Annual | 0.85 | 0.795 | 0.867 | 1
G2-CARB | 1980 | Annual | 0.85 | 0.795 | 0.867 | 1
G2-CARB | 1979 | Annual | 0.85 | 0.795 | 0.867 | 1
G2-CARB | 1978 | Annual | 0.85 | 0.795 | 0.867 | 1
G2-CARB | 1977 | Annual | 0.85 | 0.795 | 0.867 | 1
G2-CARB | 1976 | Annual | 0.85 | 0.795 | 0.867 | 1
G2-CARB | 2035 | Annual | 1 | 1 | 0.977 | 1
G2-CARB | 2034 | Annual | 1 | 1 | 0.977 | 1
G2-CARB | 2033 | Annual | 1 | 1 | 0.977 | 1
G2-CARB | 2032 | Annual | 1 | 1 | 0.977 | 1
G2-CARB | 2031 | Annual | 1 | 1 | 0.977 | 1
G2-CARB | 2030 | Annual | 1 | 1 | 0.977 | 1
G2-CARB | 2029 | Annual | 1 | 1 | 0.977 | 1
G2-CARB | 2028 | Annual | 1 | 1 | 0.977 | 1
G2-CARB | 2027 | Annual | 1 | 1 | 0.977 | 1
G2-CARB | 2026 | Annual | 1 | 1 | 0.977 | 1
G2-CARB | 2025 | Annual | 1 | 1 | 0.977 | 1
G2-CARB | 2024 | Annual | 1 | 1 | 0.977 | 1
G2-CARB | 2023 | Annual | 1 | 1 | 0.977 | 1
G2-CARB | 2022 | Annual | 1 | 1 | 0.977 | 1
G2-CARB | 2021 | Annual | 1 | 1 | 0.977 | 1
G2-CARB | 2020 | Annual | 1 | 1 | 0.977 | 1
G2-CARB | 2019 | Annual | 1 | 1 | 0.977 | 1
G2-CARB | 2018 | Annual | 1 | 1 | 0.977 | 1
G2-CARB | 2017 | Annual | 1 | 1 | 0.977 | 1
G2-CARB | 2016 | Annual | 1 | 1 | 0.977 | 1
G2-CARB | 2015 | Annual | 1 | 1 | 0.977 | 1
G2-CARB | 2014 | Annual | 1 | 1 | 0.977 | 1
G2-CARB | 2013 | Annual | 1 | 1 | 0.977 | 1
G2-CARB | 2012 | Annual | 1 | 1 | 0.977 | 1
G2-CARB | 2011 | Annual | 1 | 1 | 0.977 | 1
G2-CARB | 2010 | Annual | 1 | 1 | 0.977 | 1
G2-CARB | 2009 | Annual | 1 | 1 | 0.977 | 1
G2-CARB | 2008 | Annual | 1 | 1 | 0.977 | 1
G2-CARB | 2007 | Annual | 1 | 1 | 0.977 | 1
G2-CARB | 2006 | Annual | 1 | 1 | 0.977 | 1
G2-CARB | 2005 | Annual | 1 | 1 | 0.977 | 1
G2-CARB | 2004 | Annual | 1 | 1 | 0.977 | 1
G2-CARB | 2003 | Annual | 1 | 1 | 0.977 | 1
G2-CARB | 2002 | Annual | 1 | 1 | 0.977 | 1
G2-CARB | 2001 | Annual | 1 | 1 | 0.977 | 1
G2-CARB | 2000 | Annual | 1 | 1 | 0.977 | 1
G2-CARB | 1999 | Annual | 1 | 1 | 0.977 | 1
G2-CARB | 1998 | Annual | 1 | 1 | 0.977 | 1
G2-CARB | 1997 | Annual | 1 | 1 | 0.977 | 1
G2-CARB | 1996 | Annual | 1 | 1 | 0.977 | 1
G2-CARB | 1995 | Annual | 0.85 | 0.795 | 0.867 | 1
G2-CARB | 1994 | Annual | 0.85 | 0.795 | 0.867 | 1
G2-CARB | 1993 | Annual | 0.85 | 0.795 | 0.867 | 1
G2-CARB | 1992 | Annual | 0.85 | 0.795 | 0.867 | 1
G2-CARB | 1991 | Annual | 0.85 | 0.795 | 0.867 | 1
G2-CARB | 1990 | Annual | 0.85 | 0.795 | 0.867 | 1
G2-CARB | 1989 | Annual | 0.85 | 0.795 | 0.867 | 1
G2-CARB | 1988 | Annual | 0.85 | 0.795 | 0.867 | 1
G2-CARB | 1987 | Annual | 0.85 | 0.795 | 0.867 | 1
G2-CARB | 1986 | Annual | 0.85 | 0.795 | 0.867 | 1
G2-CARB | 1985 | Annual | 0.85 | 0.795 | 0.867 | 1
G2-CARB | 1984 | Annual | 0.85 | 0.795 | 0.867 | 1
G2-CARB | 1983 | Annual | 0.85 | 0.795 | 0.867 | 1
G2-CARB | 1982 | Annual | 0.85 | 0.795 | 0.867 | 1
G2-CARB | 1981 | Annual | 0.85 | 0.795 | 0.867 | 1
G2-CARB | 1980 | Annual | 0.85 | 0.795 | 0.867 | 1
G2-CARB | 1979 | Annual | 0.85 | 0.795 | 0.867 | 1
G2-CARB | 1978 | Annual | 0.85 | 0.795 | 0.867 | 1
G2-CARB | 1977 | Annual | 0.85 | 0.795 | 0.867 | 1
G2-CARB | 1976 | Annual | 0.85 | 0.795 | 0.867 | 1
G2-CARB | 1975 | Annual | 0.85 | 0.795 | 0.867 | 1
G2-CARB | 2034 | Annual | 1 | 1 | 0.977 | 1
G2-CARB | 2033 | Annual | 1 | 1 | 0.977 | 1
G2-CARB | 2032 | Annual | 1 | 1 | 0.977 | 1
G2-CARB | 2031 | Annual | 1 | 1 | 0.977 | 1
G2-CARB | 2030 | Annual | 1 | 1 | 0.977 | 1
G2-CARB | 2029 | Annual | 1 | 1 | 0.977 | 1
G2-CARB | 2028 | Annual | 1 | 1 | 0.977 | 1
G2-CARB | 2027 | Annual | 1 | 1 | 0.977 | 1
G2-CARB | 2026 | Annual | 1 | 1 | 0.977 | 1
G2-CARB | 2025 | Annual | 1 | 1 | 0.977 | 1
G2-CARB | 2024 | Annual | 1 | 1 | 0.977 | 1
G2-CARB | 2023 | Annual | 1 | 1 | 0.977 | 1
G2-CARB | 2022 | Annual | 1 | 1 | 0.977 | 1
G2-CARB | 2021 | Annual | 1 | 1 | 0.977 | 1
G2-CARB | 2020 | Annual | 1 | 1 | 0.977 | 1
G2-CARB | 2019 | Annual | 1 | 1 | 0.977 | 1
G2-CARB | 2018 | Annual | 1 | 1 | 0.977 | 1
G2-CARB | 2017 | Annual | 1 | 1 | 0.977 | 1
G2-CARB | 2016 | Annual | 1 | 1 | 0.977 | 1
G2-CARB | 2015 | Annual | 1 | 1 | 0.977 | 1
G2-CARB | 2014 | Annual | 1 | 1 | 0.977 | 1
G2-CARB | 2013 | Annual | 1 | 1 | 0.977 | 1
G2-CARB | 2012 | Annual | 1 | 1 | 0.977 | 1
G2-CARB | 2011 | Annual | 1 | 1 | 0.977 | 1
G2-CARB | 2010 | Annual | 1 | 1 | 0.977 | 1
G2-CARB | 2009 | Annual | 1 | 1 | 0.977 | 1
G2-CARB | 2008 | Annual | 1 | 1 | 0.977 | 1
G2-CARB | 2007 | Annual | 1 | 1 | 0.977 | 1
G2-CARB | 2006 | Annual | 1 | 1 | 0.977 | 1
G2-CARB | 2005 | Annual | 1 | 1 | 0.977 | 1
G2-CARB | 2004 | Annual | 1 | 1 | 0.977 | 1
G2-CARB | 2003 | Annual | 1 | 1 | 0.977 | 1
G2-CARB | 2002 | Annual | 1 | 1 | 0.977 | 1
G2-CARB | 2001 | Annual | 1 | 1 | 0.977 | 1
G2-CARB | 2000 | Annual | 1 | 1 | 0.977 | 1
G2-CARB | 1999 | Annual | 1 | 1 | 0.977 | 1
G2-CARB | 1998 | Annual | 1 | 1 | 0.977 | 1
G2-CARB | 1997 | Annual | 1 | 1 | 0.977 | 1
G2-CARB | 1996 | Annual | 1 | 1 | 0.977 | 1
G2-CARB | 1995 | Annual | 0.85 | 0.795 | 0.867 | 1
G2-CARB | 1994 | Annual | 0.85 | 0.795 | 0.867 | 1
G2-CARB | 1993 | Annual | 0.85 | 0.795 | 0.867 | 1
G2-CARB | 1992 | Annual | 0.85 | 0.795 | 0.867 | 1
G2-CARB | 1991 | Annual | 0.85 | 0.795 | 0.867 | 1
G2-CARB | 1990 | Annual | 0.85 | 0.795 | 0.867 | 1
G2-CARB | 1989 | Annual | 0.85 | 0.795 | 0.867 | 1
G2-CARB | 1988 | Annual | 0.85 | 0.795 | 0.867 | 1
G2-CARB | 1987 | Annual | 0.85 | 0.795 | 0.867 | 1
G2-CARB | 1986 | Annual | 0.85 | 0.795 | 0.867 | 1
G2-CARB | 1985 | Annual | 0.85 | 0.795 | 0.867 | 1
G2-CARB | 1984 | Annual | 0.85 | 0.795 | 0.867 | 1
G2-CARB | 1983 | Annual | 0.85 | 0.795 | 0.867 | 1
G2-CARB | 1982 | Annual | 0.85 | 0.795 | 0.867 | 1
G2-CARB | 1981 | Annual | 0.85 | 0.795 | 0.867 | 1
G2-CARB | 1980 | Annual | 0.85 | 0.795 | 0.867 | 1
G2-CARB | 1979 | Annual | 0.85 | 0.795 | 0.867 | 1
G2-CARB | 1978 | Annual | 0.85 | 0.795 | 0.867 | 1
G2-CARB | 1977 | Annual | 0.85 | 0.795 | 0.867 | 1
G2-CARB | 1976 | Annual | 0.85 | 0.795 | 0.867 | 1
G2-CARB | 1975 | Annual | 0.85 | 0.795 | 0.867 | 1
G2-CARB | 1974 | Annual | 0.85 | 0.795 | 0.867 | 1
G2-CARB | 2033 | Annual | 1 | 1 | 0.977 | 1
G2-CARB | 2032 | Annual | 1 | 1 | 0.977 | 1
G2-CARB | 2031 | Annual | 1 | 1 | 0.977 | 1
G2-CARB | 2030 | Annual | 1 | 1 | 0.977 | 1
G2-CARB | 2029 | Annual | 1 | 1 | 0.977 | 1
G2-CARB | 2028 | Annual | 1 | 1 | 0.977 | 1
G2-CARB | 2027 | Annual | 1 | 1 | 0.977 | 1
G2-CARB | 2026 | Annual | 1 | 1 | 0.977 | 1
G2-CARB | 2025 | Annual | 1 | 1 | 0.977 | 1
G2-CARB | 2024 | Annual | 1 | 1 | 0.977 | 1
G2-CARB | 2023 | Annual | 1 | 1 | 0.977 | 1
G2-CARB | 2022 | Annual | 1 | 1 | 0.977 | 1
G2-CARB | 2021 | Annual | 1 | 1 | 0.977 | 1
G2-CARB | 2020 | Annual | 1 | 1 | 0.977 | 1
G2-CARB | 2019 | Annual | 1 | 1 | 0.977 | 1
G2-CARB | 2018 | Annual | 1 | 1 | 0.977 | 1
G2-CARB | 2017 | Annual | 1 | 1 | 0.977 | 1
G2-CARB | 2016 | Annual | 1 | 1 | 0.977 | 1
G2-CARB | 2015 | Annual | 1 | 1 | 0.977 | 1
G2-CARB | 2014 | Annual | 1 | 1 | 0.977 | 1
G2-CARB | 2013 | Annual | 1 | 1 | 0.977 | 1
G2-CARB | 2012 | Annual | 1 | 1 | 0.977 | 1
G2-CARB | 2011 | Annual | 1 | 1 | 0.977 | 1
G2-CARB | 2010 | Annual | 1 | 1 | 0.977 | 1
G2-CARB | 2009 | Annual | 1 | 1 | 0.977 | 1
G2-CARB | 2008 | Annual | 1 | 1 | 0.977 | 1
G2-CARB | 2007 | Annual | 1 | 1 | 0.977 | 1
G2-CARB | 2006 | Annual | 1 | 1 | 0.977 | 1
G2-CARB | 2005 | Annual | 1 | 1 | 0.977 | 1
G2-CARB | 2004 | Annual | 1 | 1 | 0.977 | 1
G2-CARB | 2003 | Annual | 1 | 1 | 0.977 | 1
G2-CARB | 2002 | Annual | 1 | 1 | 0.977 | 1
G2-CARB | 2001 | Annual | 1 | 1 | 0.977 | 1
G2-CARB | 2000 | Annual | 1 | 1 | 0.977 | 1
G2-CARB | 1999 | Annual | 1 | 1 | 0.977 | 1
G2-CARB | 1998 | Annual | 1 | 1 | 0.977 | 1
G2-CARB | 1997 | Annual | 1 | 1 | 0.977 | 1
G2-CARB | 1996 | Annual | 1 | 1 | 0.977 | 1
G2-CARB | 1995 | Annual | 0.85 | 0.795 | 0.867 | 1
G2-CARB | 1994 | Annual | 0.85 | 0.795 | 0.867 | 1
G2-CARB | 1993 | Annual | 0.85 | 0.795 | 0.867 | 1
G2-CARB | 1992 | Annual | 0.85 | 0.795 | 0.867 | 1
G2-CARB | 1991 | Annual | 0.85 | 0.795 | 0.867 | 1
G2-CARB | 1990 | Annual | 0.85 | 0.795 | 0.867 | 1
G2-CARB | 1989 | Annual | 0.85 | 0.795 | 0.867 | 1
G2-CARB | 1988 | Annual | 0.85 | 0.795 | 0.867 | 1
G2-CARB | 1987 | Annual | 0.85 | 0.795 | 0.867 | 1
G2-CARB | 1986 | Annual | 0.85 | 0.795 | 0.867 | 1
G2-CARB | 1985 | Annual | 0.85 | 0.795 | 0.867 | 1
G2-CARB | 1984 | Annual | 0.85 | 0.795 | 0.867 | 1
G2-CARB | 1983 | Annual | 0.85 | 0.795 | 0.867 | 1
G2-CARB | 1982 | Annual | 0.85 | 0.795 | 0.867 | 1
G2-CARB | 1981 | Annual | 0.85 | 0.795 | 0.867 | 1
G2-CARB | 1980 | Annual | 0.85 | 0.795 | 0.867 | 1
G2-CARB | 1979 | Annual | 0.85 | 0.795 | 0.867 | 1
G2-CARB | 1978 | Annual | 0.85 | 0.795 | 0.867 | 1
G2-CARB | 1977 | Annual | 0.85 | 0.795 | 0.867 | 1
G2-CARB | 1976 | Annual | 0.85 | 0.795 | 0.867 | 1
G2-CARB | 1975 | Annual | 0.85 | 0.795 | 0.867 | 1
G2-CARB | 1974 | Annual | 0.85 | 0.795 | 0.867 | 1
G2-CARB | 1973 | Annual | 0.85 | 0.795 | 0.867 | 1
G2-CARB | 2032 | Annual | 1 | 1 | 0.977 | 1
G2-CARB | 2031 | Annual | 1 | 1 | 0.977 | 1
G2-CARB | 2030 | Annual | 1 | 1 | 0.977 | 1
G2-CARB | 2029 | Annual | 1 | 1 | 0.977 | 1
G2-CARB | 2028 | Annual | 1 | 1 | 0.977 | 1
G2-CARB | 2027 | Annual | 1 | 1 | 0.977 | 1
G2-CARB | 2026 | Annual | 1 | 1 | 0.977 | 1
G2-CARB | 2025 | Annual | 1 | 1 | 0.977 | 1
G2-CARB | 2024 | Annual | 1 | 1 | 0.977 | 1
G2-CARB | 2023 | Annual | 1 | 1 | 0.977 | 1
G2-CARB | 2022 | Annual | 1 | 1 | 0.977 | 1
G2-CARB | 2021 | Annual | 1 | 1 | 0.977 | 1
G2-CARB | 2020 | Annual | 1 | 1 | 0.977 | 1
G2-CARB | 2019 | Annual | 1 | 1 | 0.977 | 1
G2-CARB | 2018 | Annual | 1 | 1 | 0.977 | 1
G2-CARB | 2017 | Annual | 1 | 1 | 0.977 | 1
G2-CARB | 2016 | Annual | 1 | 1 | 0.977 | 1
G2-CARB | 2015 | Annual | 1 | 1 | 0.977 | 1
G2-CARB | 2014 | Annual | 1 | 1 | 0.977 | 1
G2-CARB | 2013 | Annual | 1 | 1 | 0.977 | 1
G2-CARB | 2012 | Annual | 1 | 1 | 0.977 | 1
G2-CARB | 2011 | Annual | 1 | 1 | 0.977 | 1
G2-CARB | 2010 | Annual | 1 | 1 | 0.977 | 1
G2-CARB | 2009 | Annual | 1 | 1 | 0.977 | 1
G2-CARB | 2008 | Annual | 1 | 1 | 0.977 | 1
G2-CARB | 2007 | Annual | 1 | 1 | 0.977 | 1
G2-CARB | 2006 | Annual | 1 | 1 | 0.977 | 1
G2-CARB | 2005 | Annual | 1 | 1 | 0.977 | 1
G2-CARB | 2004 | Annual | 1 | 1 | 0.977 | 1
G2-CARB | 2003 | Annual | 1 | 1 | 0.977 | 1
G2-CARB | 2002 | Annual | 1 | 1 | 0.977 | 1
G2-CARB | 2001 | Annual | 1 | 1 | 0.977 | 1
G2-CARB | 2000 | Annual | 1 | 1 | 0.977 | 1
G2-CARB | 1999 | Annual | 1 | 1 | 0.977 | 1
G2-CARB | 1998 | Annual | 1 | 1 | 0.977 | 1
G2-CARB | 1997 | Annual | 1 | 1 | 0.977 | 1
G2-CARB | 1996 | Annual | 1 | 1 | 0.977 | 1
G2-CARB | 1995 | Annual | 0.85 | 0.795 | 0.867 | 1
G2-CARB | 1994 | Annual | 0.85 | 0.795 | 0.867 | 1
G2-CARB | 1993 | Annual | 0.85 | 0.795 | 0.867 | 1
G2-CARB | 1992 | Annual | 0.85 | 0.795 | 0.867 | 1
G2-CARB | 1991 | Annual | 0.85 | 0.795 | 0.867 | 1
G2-CARB | 1990 | Annual | 0.85 | 0.795 | 0.867 | 1
G2-CARB | 1989 | Annual | 0.85 | 0.795 | 0.867 | 1
G2-CARB | 1988 | Annual | 0.85 | 0.795 | 0.867 | 1
G2-CARB | 1987 | Annual | 0.85 | 0.795 | 0.867 | 1
G2-CARB | 1986 | Annual | 0.85 | 0.795 | 0.867 | 1
G2-CARB | 1985 | Annual | 0.85 | 0.795 | 0.867 | 1
G2-CARB | 1984 | Annual | 0.85 | 0.795 | 0.867 | 1
G2-CARB | 1983 | Annual | 0.85 | 0.795 | 0.867 | 1
G2-CARB | 1982 | Annual | 0.85 | 0.795 | 0.867 | 1
G2-CARB | 1981 | Annual | 0.85 | 0.795 | 0.867 | 1
G2-CARB | 1980 | Annual | 0.85 | 0.795 | 0.867 | 1
G2-CARB | 1979 | Annual | 0.85 | 0.795 | 0.867 | 1
G2-CARB | 1978 | Annual | 0.85 | 0.795 | 0.867 | 1
G2-CARB | 1977 | Annual | 0.85 | 0.795 | 0.867 | 1
G2-CARB | 1976 | Annual | 0.85 | 0.795 | 0.867 | 1
G2-CARB | 1975 | Annual | 0.85 | 0.795 | 0.867 | 1
G2-CARB | 1974 | Annual | 0.85 | 0.795 | 0.867 | 1
G2-CARB | 1973 | Annual | 0.85 | 0.795 | 0.867 | 1
G2-CARB | 1972 | Annual | 0.85 | 0.795 | 0.867 | 1
G2-CARB | 2031 | Annual | 1 | 1 | 0.977 | 1
G2-CARB | 2030 | Annual | 1 | 1 | 0.977 | 1
G2-CARB | 2029 | Annual | 1 | 1 | 0.977 | 1
G2-CARB | 2028 | Annual | 1 | 1 | 0.977 | 1
G2-CARB | 2027 | Annual | 1 | 1 | 0.977 | 1
G2-CARB | 2026 | Annual | 1 | 1 | 0.977 | 1
G2-CARB | 2025 | Annual | 1 | 1 | 0.977 | 1
G2-CARB | 2024 | Annual | 1 | 1 | 0.977 | 1
G2-CARB | 2023 | Annual | 1 | 1 | 0.977 | 1
G2-CARB | 2022 | Annual | 1 | 1 | 0.977 | 1
G2-CARB | 2021 | Annual | 1 | 1 | 0.977 | 1
G2-CARB | 2020 | Annual | 1 | 1 | 0.977 | 1
G2-CARB | 2019 | Annual | 1 | 1 | 0.977 | 1
G2-CARB | 2018 | Annual | 1 | 1 | 0.977 | 1
G2-CARB | 2017 | Annual | 1 | 1 | 0.977 | 1
G2-CARB | 2016 | Annual | 1 | 1 | 0.977 | 1
G2-CARB | 2015 | Annual | 1 | 1 | 0.977 | 1
G2-CARB | 2014 | Annual | 1 | 1 | 0.977 | 1
G2-CARB | 2013 | Annual | 1 | 1 | 0.977 | 1
G2-CARB | 2012 | Annual | 1 | 1 | 0.977 | 1
G2-CARB | 2011 | Annual | 1 | 1 | 0.977 | 1
G2-CARB | 2010 | Annual | 1 | 1 | 0.977 | 1
G2-CARB | 2009 | Annual | 1 | 1 | 0.977 | 1
G2-CARB | 2008 | Annual | 1 | 1 | 0.977 | 1
G2-CARB | 2007 | Annual | 1 | 1 | 0.977 | 1
G2-CARB | 2006 | Annual | 1 | 1 | 0.977 | 1
G2-CARB | 2005 | Annual | 1 | 1 | 0.977 | 1
G2-CARB | 2004 | Annual | 1 | 1 | 0.977 | 1
G2-CARB | 2003 | Annual | 1 | 1 | 0.977 | 1
G2-CARB | 2002 | Annual | 1 | 1 | 0.977 | 1
G2-CARB | 2001 | Annual | 1 | 1 | 0.977 | 1
G2-CARB | 2000 | Annual | 1 | 1 | 0.977 | 1
G2-CARB | 1999 | Annual | 1 | 1 | 0.977 | 1
G2-CARB | 1998 | Annual | 1 | 1 | 0.977 | 1
G2-CARB | 1997 | Annual | 1 | 1 | 0.977 | 1
G2-CARB | 1996 | Annual | 1 | 1 | 0.977 | 1
G2-CARB | 1995 | Annual | 0.85 | 0.795 | 0.867 | 1
G2-CARB | 1994 | Annual | 0.85 | 0.795 | 0.867 | 1
G2-CARB | 1993 | Annual | 0.85 | 0.795 | 0.867 | 1
G2-CARB | 1992 | Annual | 0.85 | 0.795 | 0.867 | 1
G2-CARB | 1991 | Annual | 0.85 | 0.795 | 0.867 | 1
G2-CARB | 1990 | Annual | 0.85 | 0.795 | 0.867 | 1
G2-CARB | 1989 | Annual | 0.85 | 0.795 | 0.867 | 1
G2-CARB | 1988 | Annual | 0.85 | 0.795 | 0.867 | 1
G2-CARB | 1987 | Annual | 0.85 | 0.795 | 0.867 | 1
G2-CARB | 1986 | Annual | 0.85 | 0.795 | 0.867 | 1
G2-CARB | 1985 | Annual | 0.85 | 0.795 | 0.867 | 1
G2-CARB | 1984 | Annual | 0.85 | 0.795 | 0.867 | 1
G2-CARB | 1983 | Annual | 0.85 | 0.795 | 0.867 | 1
G2-CARB | 1982 | Annual | 0.85 | 0.795 | 0.867 | 1
G2-CARB | 1981 | Annual | 0.85 | 0.795 | 0.867 | 1
G2-CARB | 1980 | Annual | 0.85 | 0.795 | 0.867 | 1
G2-CARB | 1979 | Annual | 0.85 | 0.795 | 0.867 | 1
G2-CARB | 1978 | Annual | 0.85 | 0.795 | 0.867 | 1
G2-CARB | 1977 | Annual | 0.85 | 0.795 | 0.867 | 1
G2-CARB | 1976 | Annual | 0.85 | 0.795 | 0.867 | 1
G2-CARB | 1975 | Annual | 0.85 | 0.795 | 0.867 | 1
G2-CARB | 1974 | Annual | 0.85 | 0.795 | 0.867 | 1
G2-CARB | 1973 | Annual | 0.85 | 0.795 | 0.867 | 1
G2-CARB | 1972 | Annual | 0.85 | 0.795 | 0.867 | 1
G2-CARB | 1971 | Annual | 0.85 | 0.795 | 0.867 | 1
G2-CARB | 2030 | Annual | 1 | 1 | 0.977 | 1
G2-CARB | 2029 | Annual | 1 | 1 | 0.977 | 1
G2-CARB | 2028 | Annual | 1 | 1 | 0.977 | 1
G2-CARB | 2027 | Annual | 1 | 1 | 0.977 | 1
G2-CARB | 2026 | Annual | 1 | 1 | 0.977 | 1
G2-CARB | 2025 | Annual | 1 | 1 | 0.977 | 1
G2-CARB | 2024 | Annual | 1 | 1 | 0.977 | 1
G2-CARB | 2023 | Annual | 1 | 1 | 0.977 | 1
G2-CARB | 2022 | Annual | 1 | 1 | 0.977 | 1
G2-CARB | 2021 | Annual | 1 | 1 | 0.977 | 1
G2-CARB | 2020 | Annual | 1 | 1 | 0.977 | 1
G2-CARB | 2019 | Annual | 1 | 1 | 0.977 | 1
G2-CARB | 2018 | Annual | 1 | 1 | 0.977 | 1
G2-CARB | 2017 | Annual | 1 | 1 | 0.977 | 1
G2-CARB | 2016 | Annual | 1 | 1 | 0.977 | 1
G2-CARB | 2015 | Annual | 1 | 1 | 0.977 | 1
G2-CARB | 2014 | Annual | 1 | 1 | 0.977 | 1
G2-CARB | 2013 | Annual | 1 | 1 | 0.977 | 1
G2-CARB | 2012 | Annual | 1 | 1 | 0.977 | 1
G2-CARB | 2011 | Annual | 1 | 1 | 0.977 | 1
G2-CARB | 2010 | Annual | 1 | 1 | 0.977 | 1
G2-CARB | 2009 | Annual | 1 | 1 | 0.977 | 1
G2-CARB | 2008 | Annual | 1 | 1 | 0.977 | 1
G2-CARB | 2007 | Annual | 1 | 1 | 0.977 | 1
G2-CARB | 2006 | Annual | 1 | 1 | 0.977 | 1
G2-CARB | 2005 | Annual | 1 | 1 | 0.977 | 1
G2-CARB | 2004 | Annual | 1 | 1 | 0.977 | 1
G2-CARB | 2003 | Annual | 1 | 1 | 0.977 | 1
G2-CARB | 2002 | Annual | 1 | 1 | 0.977 | 1
G2-CARB | 2001 | Annual | 1 | 1 | 0.977 | 1
G2-CARB | 2000 | Annual | 1 | 1 | 0.977 | 1
G2-CARB | 1999 | Annual | 1 | 1 | 0.977 | 1
G2-CARB | 1998 | Annual | 1 | 1 | 0.977 | 1
G2-CARB | 1997 | Annual | 1 | 1 | 0.977 | 1
G2-CARB | 1996 | Annual | 1 | 1 | 0.977 | 1
G2-CARB | 1995 | Annual | 0.85 | 0.795 | 0.867 | 1
G2-CARB | 1994 | Annual | 0.85 | 0.795 | 0.867 | 1
G2-CARB | 1993 | Annual | 0.85 | 0.795 | 0.867 | 1
G2-CARB | 1992 | Annual | 0.85 | 0.795 | 0.867 | 1
G2-CARB | 1991 | Annual | 0.85 | 0.795 | 0.867 | 1
G2-CARB | 1990 | Annual | 0.85 | 0.795 | 0.867 | 1
G2-CARB | 1989 | Annual | 0.85 | 0.795 | 0.867 | 1
G2-CARB | 1988 | Annual | 0.85 | 0.795 | 0.867 | 1
G2-CARB | 1987 | Annual | 0.85 | 0.795 | 0.867 | 1
G2-CARB | 1986 | Annual | 0.85 | 0.795 | 0.867 | 1
G2-CARB | 1985 | Annual | 0.85 | 0.795 | 0.867 | 1
G2-CARB | 1984 | Annual | 0.85 | 0.795 | 0.867 | 1
G2-CARB | 1983 | Annual | 0.85 | 0.795 | 0.867 | 1
G2-CARB | 1982 | Annual | 0.85 | 0.795 | 0.867 | 1
G2-CARB | 1981 | Annual | 0.85 | 0.795 | 0.867 | 1
G2-CARB | 1980 | Annual | 0.85 | 0.795 | 0.867 | 1
G2-CARB | 1979 | Annual | 0.85 | 0.795 | 0.867 | 1
G2-CARB | 1978 | Annual | 0.85 | 0.795 | 0.867 | 1
G2-CARB | 1977 | Annual | 0.85 | 0.795 | 0.867 | 1
G2-CARB | 1976 | Annual | 0.85 | 0.795 | 0.867 | 1
G2-CARB | 1975 | Annual | 0.85 | 0.795 | 0.867 | 1
G2-CARB | 1974 | Annual | 0.85 | 0.795 | 0.867 | 1
G2-CARB | 1973 | Annual | 0.85 | 0.795 | 0.867 | 1
G2-CARB | 1972 | Annual | 0.85 | 0.795 | 0.867 | 1
G2-CARB | 1971 | Annual | 0.85 | 0.795 | 0.867 | 1
G2-CARB | 1970 | Annual | 0.85 | 0.795 | 0.867 | 1
G2-CARB | 2029 | Annual | 1 | 1 | 0.977 | 1
G2-CARB | 2028 | Annual | 1 | 1 | 0.977 | 1
G2-CARB | 2027 | Annual | 1 | 1 | 0.977 | 1
G2-CARB | 2026 | Annual | 1 | 1 | 0.977 | 1
G2-CARB | 2025 | Annual | 1 | 1 | 0.977 | 1
G2-CARB | 2024 | Annual | 1 | 1 | 0.977 | 1
G2-CARB | 2023 | Annual | 1 | 1 | 0.977 | 1
G2-CARB | 2022 | Annual | 1 | 1 | 0.977 | 1
G2-CARB | 2021 | Annual | 1 | 1 | 0.977 | 1
G2-CARB | 2020 | Annual | 1 | 1 | 0.977 | 1
G2-CARB | 2019 | Annual | 1 | 1 | 0.977 | 1
G2-CARB | 2018 | Annual | 1 | 1 | 0.977 | 1
G2-CARB | 2017 | Annual | 1 | 1 | 0.977 | 1
G2-CARB | 2016 | Annual | 1 | 1 | 0.977 | 1
G2-CARB | 2015 | Annual | 1 | 1 | 0.977 | 1
G2-CARB | 2014 | Annual | 1 | 1 | 0.977 | 1
G2-CARB | 2013 | Annual | 1 | 1 | 0.977 | 1
G2-CARB | 2012 | Annual | 1 | 1 | 0.977 | 1
G2-CARB | 2011 | Annual | 1 | 1 | 0.977 | 1
G2-CARB | 2010 | Annual | 1 | 1 | 0.977 | 1
G2-CARB | 2009 | Annual | 1 | 1 | 0.977 | 1
G2-CARB | 2008 | Annual | 1 | 1 | 0.977 | 1
G2-CARB | 2007 | Annual | 1 | 1 | 0.977 | 1
G2-CARB | 2006 | Annual | 1 | 1 | 0.977 | 1
G2-CARB | 2005 | Annual | 1 | 1 | 0.977 | 1
G2-CARB | 2004 | Annual | 1 | 1 | 0.977 | 1
G2-CARB | 2003 | Annual | 1 | 1 | 0.977 | 1
G2-CARB | 2002 | Annual | 1 | 1 | 0.977 | 1
G2-CARB | 2001 | Annual | 1 | 1 | 0.977 | 1
G2-CARB | 2000 | Annual | 1 | 1 | 0.977 | 1
G2-CARB | 1999 | Annual | 1 | 1 | 0.977 | 1
G2-CARB | 1998 | Annual | 1 | 1 | 0.977 | 1
G2-CARB | 1997 | Annual | 1 | 1 | 0.977 | 1
G2-CARB | 1996 | Annual | 1 | 1 | 0.977 | 1
G2-CARB | 1995 | Annual | 0.85 | 0.795 | 0.867 | 1
G2-CARB | 1994 | Annual | 0.85 | 0.795 | 0.867 | 1
G2-CARB | 1993 | Annual | 0.85 | 0.795 | 0.867 | 1
G2-CARB | 1992 | Annual | 0.85 | 0.795 | 0.867 | 1
G2-CARB | 1991 | Annual | 0.85 | 0.795 | 0.867 | 1
G2-CARB | 1990 | Annual | 0.85 | 0.795 | 0.867 | 1
G2-CARB | 1989 | Annual | 0.85 | 0.795 | 0.867 | 1
G2-CARB | 1988 | Annual | 0.85 | 0.795 | 0.867 | 1
G2-CARB | 1987 | Annual | 0.85 | 0.795 | 0.867 | 1
G2-CARB | 1986 | Annual | 0.85 | 0.795 | 0.867 | 1
G2-CARB | 1985 | Annual | 0.85 | 0.795 | 0.867 | 1
G2-CARB | 1984 | Annual | 0.85 | 0.795 | 0.867 | 1
G2-CARB | 1983 | Annual | 0.85 | 0.795 | 0.867 | 1
G2-CARB | 1982 | Annual | 0.85 | 0.795 | 0.867 | 1
G2-CARB | 1981 | Annual | 0.85 | 0.795 | 0.867 | 1
G2-CARB | 1980 | Annual | 0.85 | 0.795 | 0.867 | 1
G2-CARB | 1979 | Annual | 0.85 | 0.795 | 0.867 | 1
G2-CARB | 1978 | Annual | 0.85 | 0.795 | 0.867 | 1
G2-CARB | 1977 | Annual | 0.85 | 0.795 | 0.867 | 1
G2-CARB | 1976 | Annual | 0.85 | 0.795 | 0.867 | 1
G2-CARB | 1975 | Annual | 0.85 | 0.795 | 0.867 | 1
G2-CARB | 1974 | Annual | 0.85 | 0.795 | 0.867 | 1
G2-CARB | 1973 | Annual | 0.85 | 0.795 | 0.867 | 1
G2-CARB | 1972 | Annual | 0.85 | 0.795 | 0.867 | 1
G2-CARB | 1971 | Annual | 0.85 | 0.795 | 0.867 | 1
G2-CARB | 1970 | Annual | 0.85 | 0.795 | 0.867 | 1
G2-CARB | 1969 | Annual | 0.85 | 0.795 | 0.867 | 1
G2-CARB | 2028 | Annual | 1 | 1 | 0.977 | 1
G2-CARB | 2027 | Annual | 1 | 1 | 0.977 | 1
G2-CARB | 2026 | Annual | 1 | 1 | 0.977 | 1
G2-CARB | 2025 | Annual | 1 | 1 | 0.977 | 1
G2-CARB | 2024 | Annual | 1 | 1 | 0.977 | 1
G2-CARB | 2023 | Annual | 1 | 1 | 0.977 | 1
G2-CARB | 2022 | Annual | 1 | 1 | 0.977 | 1
G2-CARB | 2021 | Annual | 1 | 1 | 0.977 | 1
G2-CARB | 2020 | Annual | 1 | 1 | 0.977 | 1
G2-CARB | 2019 | Annual | 1 | 1 | 0.977 | 1
G2-CARB | 2018 | Annual | 1 | 1 | 0.977 | 1
G2-CARB | 2017 | Annual | 1 | 1 | 0.977 | 1
G2-CARB | 2016 | Annual | 1 | 1 | 0.977 | 1
G2-CARB | 2015 | Annual | 1 | 1 | 0.977 | 1
G2-CARB | 2014 | Annual | 1 | 1 | 0.977 | 1
G2-CARB | 2013 | Annual | 1 | 1 | 0.977 | 1
G2-CARB | 2012 | Annual | 1 | 1 | 0.977 | 1
G2-CARB | 2011 | Annual | 1 | 1 | 0.977 | 1
G2-CARB | 2010 | Annual | 1 | 1 | 0.977 | 1
G2-CARB | 2009 | Annual | 1 | 1 | 0.977 | 1
G2-CARB | 2008 | Annual | 1 | 1 | 0.977 | 1
G2-CARB | 2007 | Annual | 1 | 1 | 0.977 | 1
G2-CARB | 2006 | Annual | 1 | 1 | 0.977 | 1
G2-CARB | 2005 | Annual | 1 | 1 | 0.977 | 1
G2-CARB | 2004 | Annual | 1 | 1 | 0.977 | 1
G2-CARB | 2003 | Annual | 1 | 1 | 0.977 | 1
G2-CARB | 2002 | Annual | 1 | 1 | 0.977 | 1
G2-CARB | 2001 | Annual | 1 | 1 | 0.977 | 1
G2-CARB | 2000 | Annual | 1 | 1 | 0.977 | 1
G2-CARB | 1999 | Annual | 1 | 1 | 0.977 | 1
G2-CARB | 1998 | Annual | 1 | 1 | 0.977 | 1
G2-CARB | 1997 | Annual | 1 | 1 | 0.977 | 1
G2-CARB | 1996 | Annual | 1 | 1 | 0.977 | 1
G2-CARB | 1995 | Annual | 0.85 | 0.795 | 0.867 | 1
G2-CARB | 1994 | Annual | 0.85 | 0.795 | 0.867 | 1
G2-CARB | 1993 | Annual | 0.85 | 0.795 | 0.867 | 1
G2-CARB | 1992 | Annual | 0.85 | 0.795 | 0.867 | 1
G2-CARB | 1991 | Annual | 0.85 | 0.795 | 0.867 | 1
G2-CARB | 1990 | Annual | 0.85 | 0.795 | 0.867 | 1
G2-CARB | 1989 | Annual | 0.85 | 0.795 | 0.867 | 1
G2-CARB | 1988 | Annual | 0.85 | 0.795 | 0.867 | 1
G2-CARB | 1987 | Annual | 0.85 | 0.795 | 0.867 | 1
G2-CARB | 1986 | Annual | 0.85 | 0.795 | 0.867 | 1
G2-CARB | 1985 | Annual | 0.85 | 0.795 | 0.867 | 1
G2-CARB | 1984 | Annual | 0.85 | 0.795 | 0.867 | 1
G2-CARB | 1983 | Annual | 0.85 | 0.795 | 0.867 | 1
G2-CARB | 1982 | Annual | 0.85 | 0.795 | 0.867 | 1
G2-CARB | 1981 | Annual | 0.85 | 0.795 | 0.867 | 1
G2-CARB | 1980 | Annual | 0.85 | 0.795 | 0.867 | 1
G2-CARB | 1979 | Annual | 0.85 | 0.795 | 0.867 | 1
G2-CARB | 1978 | Annual | 0.85 | 0.795 | 0.867 | 1
G2-CARB | 1977 | Annual | 0.85 | 0.795 | 0.867 | 1
G2-CARB | 1976 | Annual | 0.85 | 0.795 | 0.867 | 1
G2-CARB | 1975 | Annual | 0.85 | 0.795 | 0.867 | 1
G2-CARB | 1974 | Annual | 0.85 | 0.795 | 0.867 | 1
G2-CARB | 1973 | Annual | 0.85 | 0.795 | 0.867 | 1
G2-CARB | 1972 | Annual | 0.85 | 0.795 | 0.867 | 1
G2-CARB | 1971 | Annual | 0.85 | 0.795 | 0.867 | 1
G2-CARB | 1970 | Annual | 0.85 | 0.795 | 0.867 | 1
G2-CARB | 1969 | Annual | 0.85 | 0.795 | 0.867 | 1
G2-CARB | 1968 | Annual | 0.85 | 0.795 | 0.867 | 1
G2-CARB | 2027 | Annual | 1 | 1 | 0.977 | 1
G2-CARB | 2026 | Annual | 1 | 1 | 0.977 | 1
G2-CARB | 2025 | Annual | 1 | 1 | 0.977 | 1
G2-CARB | 2024 | Annual | 1 | 1 | 0.977 | 1
G2-CARB | 2023 | Annual | 1 | 1 | 0.977 | 1
G2-CARB | 2022 | Annual | 1 | 1 | 0.977 | 1
G2-CARB | 2021 | Annual | 1 | 1 | 0.977 | 1
G2-CARB | 2020 | Annual | 1 | 1 | 0.977 | 1
G2-CARB | 2019 | Annual | 1 | 1 | 0.977 | 1
G2-CARB | 2018 | Annual | 1 | 1 | 0.977 | 1
G2-CARB | 2017 | Annual | 1 | 1 | 0.977 | 1
G2-CARB | 2016 | Annual | 1 | 1 | 0.977 | 1
G2-CARB | 2015 | Annual | 1 | 1 | 0.977 | 1
G2-CARB | 2014 | Annual | 1 | 1 | 0.977 | 1
G2-CARB | 2013 | Annual | 1 | 1 | 0.977 | 1
G2-CARB | 2012 | Annual | 1 | 1 | 0.977 | 1
G2-CARB | 2011 | Annual | 1 | 1 | 0.977 | 1
G2-CARB | 2010 | Annual | 1 | 1 | 0.977 | 1
G2-CARB | 2009 | Annual | 1 | 1 | 0.977 | 1
G2-CARB | 2008 | Annual | 1 | 1 | 0.977 | 1
G2-CARB | 2007 | Annual | 1 | 1 | 0.977 | 1
G2-CARB | 2006 | Annual | 1 | 1 | 0.977 | 1
G2-CARB | 2005 | Annual | 1 | 1 | 0.977 | 1
G2-CARB | 2004 | Annual | 1 | 1 | 0.977 | 1
G2-CARB | 2003 | Annual | 1 | 1 | 0.977 | 1
G2-CARB | 2002 | Annual | 1 | 1 | 0.977 | 1
G2-CARB | 2001 | Annual | 1 | 1 | 0.977 | 1
G2-CARB | 2000 | Annual | 1 | 1 | 0.977 | 1
G2-CARB | 1999 | Annual | 1 | 1 | 0.977 | 1
G2-CARB | 1998 | Annual | 1 | 1 | 0.977 | 1
G2-CARB | 1997 | Annual | 1 | 1 | 0.977 | 1
G2-CARB | 1996 | Annual | 1 | 1 | 0.977 | 1
G2-CARB | 1995 | Annual | 0.85 | 0.795 | 0.867 | 1
G2-CARB | 1994 | Annual | 0.85 | 0.795 | 0.867 | 1
G2-CARB | 1993 | Annual | 0.85 | 0.795 | 0.867 | 1
G2-CARB | 1992 | Annual | 0.85 | 0.795 | 0.867 | 1
G2-CARB | 1991 | Annual | 0.85 | 0.795 | 0.867 | 1
G2-CARB | 1990 | Annual | 0.85 | 0.795 | 0.867 | 1
G2-CARB | 1989 | Annual | 0.85 | 0.795 | 0.867 | 1
G2-CARB | 1988 | Annual | 0.85 | 0.795 | 0.867 | 1
G2-CARB | 1987 | Annual | 0.85 | 0.795 | 0.867 | 1
G2-CARB | 1986 | Annual | 0.85 | 0.795 | 0.867 | 1
G2-CARB | 1985 | Annual | 0.85 | 0.795 | 0.867 | 1
G2-CARB | 1984 | Annual | 0.85 | 0.795 | 0.867 | 1
G2-CARB | 1983 | Annual | 0.85 | 0.795 | 0.867 | 1
G2-CARB | 1982 | Annual | 0.85 | 0.795 | 0.867 | 1
G2-CARB | 1981 | Annual | 0.85 | 0.795 | 0.867 | 1
G2-CARB | 1980 | Annual | 0.85 | 0.795 | 0.867 | 1
G2-CARB | 1979 | Annual | 0.85 | 0.795 | 0.867 | 1
G2-CARB | 1978 | Annual | 0.85 | 0.795 | 0.867 | 1
G2-CARB | 1977 | Annual | 0.85 | 0.795 | 0.867 | 1
G2-CARB | 1976 | Annual | 0.85 | 0.795 | 0.867 | 1
G2-CARB | 1975 | Annual | 0.85 | 0.795 | 0.867 | 1
G2-CARB | 1974 | Annual | 0.85 | 0.795 | 0.867 | 1
G2-CARB | 1973 | Annual | 0.85 | 0.795 | 0.867 | 1
G2-CARB | 1972 | Annual | 0.85 | 0.795 | 0.867 | 1
G2-CARB | 1971 | Annual | 0.85 | 0.795 | 0.867 | 1
G2-CARB | 1970 | Annual | 0.85 | 0.795 | 0.867 | 1
G2-CARB | 1969 | Annual | 0.85 | 0.795 | 0.867 | 1
G2-CARB | 1968 | Annual | 0.85 | 0.795 | 0.867 | 1
G2-CARB | 1967 | Annual | 0.85 | 0.795 | 0.867 | 1
G2-CARB | 2026 | Annual | 1 | 1 | 0.977 | 1
G2-CARB | 2025 | Annual | 1 | 1 | 0.977 | 1
G2-CARB | 2024 | Annual | 1 | 1 | 0.977 | 1
G2-CARB | 2023 | Annual | 1 | 1 | 0.977 | 1
G2-CARB | 2022 | Annual | 1 | 1 | 0.977 | 1
G2-CARB | 2021 | Annual | 1 | 1 | 0.977 | 1
G2-CARB | 2020 | Annual | 1 | 1 | 0.977 | 1
G2-CARB | 2019 | Annual | 1 | 1 | 0.977 | 1
G2-CARB | 2018 | Annual | 1 | 1 | 0.977 | 1
G2-CARB | 2017 | Annual | 1 | 1 | 0.977 | 1
G2-CARB | 2016 | Annual | 1 | 1 | 0.977 | 1
G2-CARB | 2015 | Annual | 1 | 1 | 0.977 | 1
G2-CARB | 2014 | Annual | 1 | 1 | 0.977 | 1
G2-CARB | 2013 | Annual | 1 | 1 | 0.977 | 1
G2-CARB | 2012 | Annual | 1 | 1 | 0.977 | 1
G2-CARB | 2011 | Annual | 1 | 1 | 0.977 | 1
G2-CARB | 2010 | Annual | 1 | 1 | 0.977 | 1
G2-CARB | 2009 | Annual | 1 | 1 | 0.977 | 1
G2-CARB | 2008 | Annual | 1 | 1 | 0.977 | 1
G2-CARB | 2007 | Annual | 1 | 1 | 0.977 | 1
G2-CARB | 2006 | Annual | 1 | 1 | 0.977 | 1
G2-CARB | 2005 | Annual | 1 | 1 | 0.977 | 1
G2-CARB | 2004 | Annual | 1 | 1 | 0.977 | 1
G2-CARB | 2003 | Annual | 1 | 1 | 0.977 | 1
G2-CARB | 2002 | Annual | 1 | 1 | 0.977 | 1
G2-CARB | 2001 | Annual | 1 | 1 | 0.977 | 1
G2-CARB | 2000 | Annual | 1 | 1 | 0.977 | 1
G2-CARB | 1999 | Annual | 1 | 1 | 0.977 | 1
G2-CARB | 1998 | Annual | 1 | 1 | 0.977 | 1
G2-CARB | 1997 | Annual | 1 | 1 | 0.977 | 1
G2-CARB | 1996 | Annual | 1 | 1 | 0.977 | 1
G2-CARB | 1995 | Annual | 0.85 | 0.795 | 0.867 | 1
G2-CARB | 1994 | Annual | 0.85 | 0.795 | 0.867 | 1
G2-CARB | 1993 | Annual | 0.85 | 0.795 | 0.867 | 1
G2-CARB | 1992 | Annual | 0.85 | 0.795 | 0.867 | 1
G2-CARB | 1991 | Annual | 0.85 | 0.795 | 0.867 | 1
G2-CARB | 1990 | Annual | 0.85 | 0.795 | 0.867 | 1
G2-CARB | 1989 | Annual | 0.85 | 0.795 | 0.867 | 1
G2-CARB | 1988 | Annual | 0.85 | 0.795 | 0.867 | 1
G2-CARB | 1987 | Annual | 0.85 | 0.795 | 0.867 | 1
G2-CARB | 1986 | Annual | 0.85 | 0.795 | 0.867 | 1
G2-CARB | 1985 | Annual | 0.85 | 0.795 | 0.867 | 1
G2-CARB | 1984 | Annual | 0.85 | 0.795 | 0.867 | 1
G2-CARB | 1983 | Annual | 0.85 | 0.795 | 0.867 | 1
G2-CARB | 1982 | Annual | 0.85 | 0.795 | 0.867 | 1
G2-CARB | 1981 | Annual | 0.85 | 0.795 | 0.867 | 1
G2-CARB | 1980 | Annual | 0.85 | 0.795 | 0.867 | 1
G2-CARB | 1979 | Annual | 0.85 | 0.795 | 0.867 | 1
G2-CARB | 1978 | Annual | 0.85 | 0.795 | 0.867 | 1
G2-CARB | 1977 | Annual | 0.85 | 0.795 | 0.867 | 1
G2-CARB | 1976 | Annual | 0.85 | 0.795 | 0.867 | 1
G2-CARB | 1975 | Annual | 0.85 | 0.795 | 0.867 | 1
G2-CARB | 1974 | Annual | 0.85 | 0.795 | 0.867 | 1
G2-CARB | 1973 | Annual | 0.85 | 0.795 | 0.867 | 1
G2-CARB | 1972 | Annual | 0.85 | 0.795 | 0.867 | 1
G2-CARB | 1971 | Annual | 0.85 | 0.795 | 0.867 | 1
G2-CARB | 1970 | Annual | 0.85 | 0.795 | 0.867 | 1
G2-CARB | 1969 | Annual | 0.85 | 0.795 | 0.867 | 1
G2-CARB | 1968 | Annual | 0.85 | 0.795 | 0.867 | 1
G2-CARB | 1967 | Annual | 0.85 | 0.795 | 0.867 | 1
G2-CARB | 1966 | Annual | 0.85 | 0.795 | 0.867 | 1
G2-CARB | 2025 | Annual | 1 | 1 | 0.977 | 1
G2-CARB | 2024 | Annual | 1 | 1 | 0.977 | 1
G2-CARB | 2023 | Annual | 1 | 1 | 0.977 | 1
G2-CARB | 2022 | Annual | 1 | 1 | 0.977 | 1
G2-CARB | 2021 | Annual | 1 | 1 | 0.977 | 1
G2-CARB | 2020 | Annual | 1 | 1 | 0.977 | 1
G2-CARB | 2019 | Annual | 1 | 1 | 0.977 | 1
G2-CARB | 2018 | Annual | 1 | 1 | 0.977 | 1
G2-CARB | 2017 | Annual | 1 | 1 | 0.977 | 1
G2-CARB | 2016 | Annual | 1 | 1 | 0.977 | 1
G2-CARB | 2015 | Annual | 1 | 1 | 0.977 | 1
G2-CARB | 2014 | Annual | 1 | 1 | 0.977 | 1
G2-CARB | 2013 | Annual | 1 | 1 | 0.977 | 1
G2-CARB | 2012 | Annual | 1 | 1 | 0.977 | 1
G2-CARB | 2011 | Annual | 1 | 1 | 0.977 | 1
G2-CARB | 2010 | Annual | 1 | 1 | 0.977 | 1
G2-CARB | 2009 | Annual | 1 | 1 | 0.977 | 1
G2-CARB | 2008 | Annual | 1 | 1 | 0.977 | 1
G2-CARB | 2007 | Annual | 1 | 1 | 0.977 | 1
G2-CARB | 2006 | Annual | 1 | 1 | 0.977 | 1
G2-CARB | 2005 | Annual | 1 | 1 | 0.977 | 1
G2-CARB | 2004 | Annual | 1 | 1 | 0.977 | 1
G2-CARB | 2003 | Annual | 1 | 1 | 0.977 | 1
G2-CARB | 2002 | Annual | 1 | 1 | 0.977 | 1
G2-CARB | 2001 | Annual | 1 | 1 | 0.977 | 1
G2-CARB | 2000 | Annual | 1 | 1 | 0.977 | 1
G2-CARB | 1999 | Annual | 1 | 1 | 0.977 | 1
G2-CARB | 1998 | Annual | 1 | 1 | 0.977 | 1
G2-CARB | 1997 | Annual | 1 | 1 | 0.977 | 1
G2-CARB | 1996 | Annual | 1 | 1 | 0.977 | 1
G2-CARB | 1995 | Annual | 0.85 | 0.795 | 0.867 | 1
G2-CARB | 1994 | Annual | 0.85 | 0.795 | 0.867 | 1
G2-CARB | 1993 | Annual | 0.85 | 0.795 | 0.867 | 1
G2-CARB | 1992 | Annual | 0.85 | 0.795 | 0.867 | 1
G2-CARB | 1991 | Annual | 0.85 | 0.795 | 0.867 | 1
G2-CARB | 1990 | Annual | 0.85 | 0.795 | 0.867 | 1
G2-CARB | 1989 | Annual | 0.85 | 0.795 | 0.867 | 1
G2-CARB | 1988 | Annual | 0.85 | 0.795 | 0.867 | 1
G2-CARB | 1987 | Annual | 0.85 | 0.795 | 0.867 | 1
G2-CARB | 1986 | Annual | 0.85 | 0.795 | 0.867 | 1
G2-CARB | 1985 | Annual | 0.85 | 0.795 | 0.867 | 1
G2-CARB | 1984 | Annual | 0.85 | 0.795 | 0.867 | 1
G2-CARB | 1983 | Annual | 0.85 | 0.795 | 0.867 | 1
G2-CARB | 1982 | Annual | 0.85 | 0.795 | 0.867 | 1
G2-CARB | 1981 | Annual | 0.85 | 0.795 | 0.867 | 1
G2-CARB | 1980 | Annual | 0.85 | 0.795 | 0.867 | 1
G2-CARB | 1979 | Annual | 0.85 | 0.795 | 0.867 | 1
G2-CARB | 1978 | Annual | 0.85 | 0.795 | 0.867 | 1
G2-CARB | 1977 | Annual | 0.85 | 0.795 | 0.867 | 1
G2-CARB | 1976 | Annual | 0.85 | 0.795 | 0.867 | 1
G2-CARB | 1975 | Annual | 0.85 | 0.795 | 0.867 | 1
G2-CARB | 1974 | Annual | 0.85 | 0.795 | 0.867 | 1
G2-CARB | 1973 | Annual | 0.85 | 0.795 | 0.867 | 1
G2-CARB | 1972 | Annual | 0.85 | 0.795 | 0.867 | 1
G2-CARB | 1971 | Annual | 0.85 | 0.795 | 0.867 | 1
G2-CARB | 1970 | Annual | 0.85 | 0.795 | 0.867 | 1
G2-CARB | 1969 | Annual | 0.85 | 0.795 | 0.867 | 1
G2-CARB | 1968 | Annual | 0.85 | 0.795 | 0.867 | 1
G2-CARB | 1967 | Annual | 0.85 | 0.795 | 0.867 | 1
G2-CARB | 1966 | Annual | 0.85 | 0.795 | 0.867 | 1
G2-CARB | 1965 | Annual | 0.85 | 0.795 | 0.867 | 1
G2-CARB | 2024 | Annual | 1 | 1 | 0.977 | 1
G2-CARB | 2023 | Annual | 1 | 1 | 0.977 | 1
G2-CARB | 2022 | Annual | 1 | 1 | 0.977 | 1
G2-CARB | 2021 | Annual | 1 | 1 | 0.977 | 1
G2-CARB | 2020 | Annual | 1 | 1 | 0.977 | 1
G2-CARB | 2019 | Annual | 1 | 1 | 0.977 | 1
G2-CARB | 2018 | Annual | 1 | 1 | 0.977 | 1
G2-CARB | 2017 | Annual | 1 | 1 | 0.977 | 1
G2-CARB | 2016 | Annual | 1 | 1 | 0.977 | 1
G2-CARB | 2015 | Annual | 1 | 1 | 0.977 | 1
G2-CARB | 2014 | Annual | 1 | 1 | 0.977 | 1
G2-CARB | 2013 | Annual | 1 | 1 | 0.977 | 1
G2-CARB | 2012 | Annual | 1 | 1 | 0.977 | 1
G2-CARB | 2011 | Annual | 1 | 1 | 0.977 | 1
G2-CARB | 2010 | Annual | 1 | 1 | 0.977 | 1
G2-CARB | 2009 | Annual | 1 | 1 | 0.977 | 1
G2-CARB | 2008 | Annual | 1 | 1 | 0.977 | 1
G2-CARB | 2007 | Annual | 1 | 1 | 0.977 | 1
G2-CARB | 2006 | Annual | 1 | 1 | 0.977 | 1
G2-CARB | 2005 | Annual | 1 | 1 | 0.977 | 1
G2-CARB | 2004 | Annual | 1 | 1 | 0.977 | 1
G2-CARB | 2003 | Annual | 1 | 1 | 0.977 | 1
G2-CARB | 2002 | Annual | 1 | 1 | 0.977 | 1
G2-CARB | 2001 | Annual | 1 | 1 | 0.977 | 1
G2-CARB | 2000 | Annual | 1 | 1 | 0.977 | 1
G2-CARB | 1999 | Annual | 1 | 1 | 0.977 | 1
G2-CARB | 1998 | Annual | 1 | 1 | 0.977 | 1
G2-CARB | 1997 | Annual | 1 | 1 | 0.977 | 1
G2-CARB | 1996 | Annual | 1 | 1 | 0.977 | 1
G2-CARB | 1995 | Annual | 0.85 | 0.795 | 0.867 | 1
G2-CARB | 1994 | Annual | 0.85 | 0.795 | 0.867 | 1
G2-CARB | 1993 | Annual | 0.85 | 0.795 | 0.867 | 1
G2-CARB | 1992 | Annual | 0.85 | 0.795 | 0.867 | 1
G2-CARB | 1991 | Annual | 0.85 | 0.795 | 0.867 | 1
G2-CARB | 1990 | Annual | 0.85 | 0.795 | 0.867 | 1
G2-CARB | 1989 | Annual | 0.85 | 0.795 | 0.867 | 1
G2-CARB | 1988 | Annual | 0.85 | 0.795 | 0.867 | 1
G2-CARB | 1987 | Annual | 0.85 | 0.795 | 0.867 | 1
G2-CARB | 1986 | Annual | 0.85 | 0.795 | 0.867 | 1
G2-CARB | 1985 | Annual | 0.85 | 0.795 | 0.867 | 1
G2-CARB | 1984 | Annual | 0.85 | 0.795 | 0.867 | 1
G2-CARB | 1983 | Annual | 0.85 | 0.795 | 0.867 | 1
G2-CARB | 1982 | Annual | 0.85 | 0.795 | 0.867 | 1
G2-CARB | 1981 | Annual | 0.85 | 0.795 | 0.867 | 1
G2-CARB | 1980 | Annual | 0.85 | 0.795 | 0.867 | 1
G2-CARB | 1979 | Annual | 0.85 | 0.795 | 0.867 | 1
G2-CARB | 1978 | Annual | 0.85 | 0.795 | 0.867 | 1
G2-CARB | 1977 | Annual | 0.85 | 0.795 | 0.867 | 1
G2-CARB | 1976 | Annual | 0.85 | 0.795 | 0.867 | 1
G2-CARB | 1975 | Annual | 0.85 | 0.795 | 0.867 | 1
G2-CARB | 1974 | Annual | 0.85 | 0.795 | 0.867 | 1
G2-CARB | 1973 | Annual | 0.85 | 0.795 | 0.867 | 1
G2-CARB | 1972 | Annual | 0.85 | 0.795 | 0.867 | 1
G2-CARB | 1971 | Annual | 0.85 | 0.795 | 0.867 | 1
G2-CARB | 1970 | Annual | 0.85 | 0.795 | 0.867 | 1
G2-CARB | 1969 | Annual | 0.85 | 0.795 | 0.867 | 1
G2-CARB | 1968 | Annual | 0.85 | 0.795 | 0.867 | 1
G2-CARB | 1967 | Annual | 0.85 | 0.795 | 0.867 | 1
G2-CARB | 1966 | Annual | 0.85 | 0.795 | 0.867 | 1
G2-CARB | 1965 | Annual | 0.85 | 0.795 | 0.867 | 1
G2-CARB | 1964 | Annual | 0.85 | 0.795 | 0.867 | 1
G2-CARB | 2023 | Annual | 1 | 1 | 0.977 | 1
G2-CARB | 2022 | Annual | 1 | 1 | 0.977 | 1
G2-CARB | 2021 | Annual | 1 | 1 | 0.977 | 1
G2-CARB | 2020 | Annual | 1 | 1 | 0.977 | 1
G2-CARB | 2019 | Annual | 1 | 1 | 0.977 | 1
G2-CARB | 2018 | Annual | 1 | 1 | 0.977 | 1
G2-CARB | 2017 | Annual | 1 | 1 | 0.977 | 1
G2-CARB | 2016 | Annual | 1 | 1 | 0.977 | 1
G2-CARB | 2015 | Annual | 1 | 1 | 0.977 | 1
G2-CARB | 2014 | Annual | 1 | 1 | 0.977 | 1
G2-CARB | 2013 | Annual | 1 | 1 | 0.977 | 1
G2-CARB | 2012 | Annual | 1 | 1 | 0.977 | 1
G2-CARB | 2011 | Annual | 1 | 1 | 0.977 | 1
G2-CARB | 2010 | Annual | 1 | 1 | 0.977 | 1
G2-CARB | 2009 | Annual | 1 | 1 | 0.977 | 1
G2-CARB | 2008 | Annual | 1 | 1 | 0.977 | 1
G2-CARB | 2007 | Annual | 1 | 1 | 0.977 | 1
G2-CARB | 2006 | Annual | 1 | 1 | 0.977 | 1
G2-CARB | 2005 | Annual | 1 | 1 | 0.977 | 1
G2-CARB | 2004 | Annual | 1 | 1 | 0.977 | 1
G2-CARB | 2003 | Annual | 1 | 1 | 0.977 | 1
G2-CARB | 2002 | Annual | 1 | 1 | 0.977 | 1
G2-CARB | 2001 | Annual | 1 | 1 | 0.977 | 1
G2-CARB | 2000 | Annual | 1 | 1 | 0.977 | 1
G2-CARB | 1999 | Annual | 1 | 1 | 0.977 | 1
G2-CARB | 1998 | Annual | 1 | 1 | 0.977 | 1
G2-CARB | 1997 | Annual | 1 | 1 | 0.977 | 1
G2-CARB | 1996 | Annual | 1 | 1 | 0.977 | 1
G2-CARB | 1995 | Annual | 0.85 | 0.795 | 0.867 | 1
G2-CARB | 1994 | Annual | 0.85 | 0.795 | 0.867 | 1
G2-CARB | 1993 | Annual | 0.85 | 0.795 | 0.867 | 1
G2-CARB | 1992 | Annual | 0.85 | 0.795 | 0.867 | 1
G2-CARB | 1991 | Annual | 0.85 | 0.795 | 0.867 | 1
G2-CARB | 1990 | Annual | 0.85 | 0.795 | 0.867 | 1
G2-CARB | 1989 | Annual | 0.85 | 0.795 | 0.867 | 1
G2-CARB | 1988 | Annual | 0.85 | 0.795 | 0.867 | 1
G2-CARB | 1987 | Annual | 0.85 | 0.795 | 0.867 | 1
G2-CARB | 1986 | Annual | 0.85 | 0.795 | 0.867 | 1
G2-CARB | 1985 | Annual | 0.85 | 0.795 | 0.867 | 1
G2-CARB | 1984 | Annual | 0.85 | 0.795 | 0.867 | 1
G2-CARB | 1983 | Annual | 0.85 | 0.795 | 0.867 | 1
G2-CARB | 1982 | Annual | 0.85 | 0.795 | 0.867 | 1
G2-CARB | 1981 | Annual | 0.85 | 0.795 | 0.867 | 1
G2-CARB | 1980 | Annual | 0.85 | 0.795 | 0.867 | 1
G2-CARB | 1979 | Annual | 0.85 | 0.795 | 0.867 | 1
G2-CARB | 1978 | Annual | 0.85 | 0.795 | 0.867 | 1
G2-CARB | 1977 | Annual | 0.85 | 0.795 | 0.867 | 1
G2-CARB | 1976 | Annual | 0.85 | 0.795 | 0.867 | 1
G2-CARB | 1975 | Annual | 0.85 | 0.795 | 0.867 | 1
G2-CARB | 1974 | Annual | 0.85 | 0.795 | 0.867 | 1
G2-CARB | 1973 | Annual | 0.85 | 0.795 | 0.867 | 1
G2-CARB | 1972 | Annual | 0.85 | 0.795 | 0.867 | 1
G2-CARB | 1971 | Annual | 0.85 | 0.795 | 0.867 | 1
G2-CARB | 1970 | Annual | 0.85 | 0.795 | 0.867 | 1
G2-CARB | 1969 | Annual | 0.85 | 0.795 | 0.867 | 1
G2-CARB | 1968 | Annual | 0.85 | 0.795 | 0.867 | 1
G2-CARB | 1967 | Annual | 0.85 | 0.795 | 0.867 | 1
G2-CARB | 1966 | Annual | 0.85 | 0.795 | 0.867 | 1
G2-CARB | 1965 | Annual | 0.85 | 0.795 | 0.867 | 1
G2-CARB | 1964 | Annual | 0.85 | 0.795 | 0.867 | 1
G2-CARB | 1963 | Annual | 0.85 | 0.795 | 0.867 | 1
G2-CARB | 2022 | Annual | 1 | 1 | 0.977 | 1
G2-CARB | 2021 | Annual | 1 | 1 | 0.977 | 1
G2-CARB | 2020 | Annual | 1 | 1 | 0.977 | 1
G2-CARB | 2019 | Annual | 1 | 1 | 0.977 | 1
G2-CARB | 2018 | Annual | 1 | 1 | 0.977 | 1
G2-CARB | 2017 | Annual | 1 | 1 | 0.977 | 1
G2-CARB | 2016 | Annual | 1 | 1 | 0.977 | 1
G2-CARB | 2015 | Annual | 1 | 1 | 0.977 | 1
G2-CARB | 2014 | Annual | 1 | 1 | 0.977 | 1
G2-CARB | 2013 | Annual | 1 | 1 | 0.977 | 1
G2-CARB | 2012 | Annual | 1 | 1 | 0.977 | 1
G2-CARB | 2011 | Annual | 1 | 1 | 0.977 | 1
G2-CARB | 2010 | Annual | 1 | 1 | 0.977 | 1
G2-CARB | 2009 | Annual | 1 | 1 | 0.977 | 1
G2-CARB | 2008 | Annual | 1 | 1 | 0.977 | 1
G2-CARB | 2007 | Annual | 1 | 1 | 0.977 | 1
G2-CARB | 2006 | Annual | 1 | 1 | 0.977 | 1
G2-CARB | 2005 | Annual | 1 | 1 | 0.977 | 1
G2-CARB | 2004 | Annual | 1 | 1 | 0.977 | 1
G2-CARB | 2003 | Annual | 1 | 1 | 0.977 | 1
G2-CARB | 2002 | Annual | 1 | 1 | 0.977 | 1
G2-CARB | 2001 | Annual | 1 | 1 | 0.977 | 1
G2-CARB | 2000 | Annual | 1 | 1 | 0.977 | 1
G2-CARB | 1999 | Annual | 1 | 1 | 0.977 | 1
G2-CARB | 1998 | Annual | 1 | 1 | 0.977 | 1
G2-CARB | 1997 | Annual | 1 | 1 | 0.977 | 1
G2-CARB | 1996 | Annual | 1 | 1 | 0.977 | 1
G2-CARB | 1995 | Annual | 0.85 | 0.795 | 0.867 | 1
G2-CARB | 1994 | Annual | 0.85 | 0.795 | 0.867 | 1
G2-CARB | 1993 | Annual | 0.85 | 0.795 | 0.867 | 1
G2-CARB | 1992 | Annual | 0.85 | 0.795 | 0.867 | 1
G2-CARB | 1991 | Annual | 0.85 | 0.795 | 0.867 | 1
G2-CARB | 1990 | Annual | 0.85 | 0.795 | 0.867 | 1
G2-CARB | 1989 | Annual | 0.85 | 0.795 | 0.867 | 1
G2-CARB | 1988 | Annual | 0.85 | 0.795 | 0.867 | 1
G2-CARB | 1987 | Annual | 0.85 | 0.795 | 0.867 | 1
G2-CARB | 1986 | Annual | 0.85 | 0.795 | 0.867 | 1
G2-CARB | 1985 | Annual | 0.85 | 0.795 | 0.867 | 1
G2-CARB | 1984 | Annual | 0.85 | 0.795 | 0.867 | 1
G2-CARB | 1983 | Annual | 0.85 | 0.795 | 0.867 | 1
G2-CARB | 1982 | Annual | 0.85 | 0.795 | 0.867 | 1
G2-CARB | 1981 | Annual | 0.85 | 0.795 | 0.867 | 1
G2-CARB | 1980 | Annual | 0.85 | 0.795 | 0.867 | 1
G2-CARB | 1979 | Annual | 0.85 | 0.795 | 0.867 | 1
G2-CARB | 1978 | Annual | 0.85 | 0.795 | 0.867 | 1
G2-CARB | 1977 | Annual | 0.85 | 0.795 | 0.867 | 1
G2-CARB | 1976 | Annual | 0.85 | 0.795 | 0.867 | 1
G2-CARB | 1975 | Annual | 0.85 | 0.795 | 0.867 | 1
G2-CARB | 1974 | Annual | 0.85 | 0.795 | 0.867 | 1
G2-CARB | 1973 | Annual | 0.85 | 0.795 | 0.867 | 1
G2-CARB | 1972 | Annual | 0.85 | 0.795 | 0.867 | 1
G2-CARB | 1971 | Annual | 0.85 | 0.795 | 0.867 | 1
G2-CARB | 1970 | Annual | 0.85 | 0.795 | 0.867 | 1
G2-CARB | 1969 | Annual | 0.85 | 0.795 | 0.867 | 1
G2-CARB | 1968 | Annual | 0.85 | 0.795 | 0.867 | 1
G2-CARB | 1967 | Annual | 0.85 | 0.795 | 0.867 | 1
G2-CARB | 1966 | Annual | 0.85 | 0.795 | 0.867 | 1
G2-CARB | 1965 | Annual | 0.85 | 0.795 | 0.867 | 1
G2-CARB | 1964 | Annual | 0.85 | 0.795 | 0.867 | 1
G2-CARB | 1963 | Annual | 0.85 | 0.795 | 0.867 | 1
G2-CARB | 1962 | Annual | 0.85 | 0.795 | 0.867 | 1
G2-CARB | 2021 | Annual | 1 | 1 | 0.977 | 1
G2-CARB | 2020 | Annual | 1 | 1 | 0.977 | 1
G2-CARB | 2019 | Annual | 1 | 1 | 0.977 | 1
G2-CARB | 2018 | Annual | 1 | 1 | 0.977 | 1
G2-CARB | 2017 | Annual | 1 | 1 | 0.977 | 1
G2-CARB | 2016 | Annual | 1 | 1 | 0.977 | 1
G2-CARB | 2015 | Annual | 1 | 1 | 0.977 | 1
G2-CARB | 2014 | Annual | 1 | 1 | 0.977 | 1
G2-CARB | 2013 | Annual | 1 | 1 | 0.977 | 1
G2-CARB | 2012 | Annual | 1 | 1 | 0.977 | 1
G2-CARB | 2011 | Annual | 1 | 1 | 0.977 | 1
G2-CARB | 2010 | Annual | 1 | 1 | 0.977 | 1
G2-CARB | 2009 | Annual | 1 | 1 | 0.977 | 1
G2-CARB | 2008 | Annual | 1 | 1 | 0.977 | 1
G2-CARB | 2007 | Annual | 1 | 1 | 0.977 | 1
G2-CARB | 2006 | Annual | 1 | 1 | 0.977 | 1
G2-CARB | 2005 | Annual | 1 | 1 | 0.977 | 1
G2-CARB | 2004 | Annual | 1 | 1 | 0.977 | 1
G2-CARB | 2003 | Annual | 1 | 1 | 0.977 | 1
G2-CARB | 2002 | Annual | 1 | 1 | 0.977 | 1
G2-CARB | 2001 | Annual | 1 | 1 | 0.977 | 1
G2-CARB | 2000 | Annual | 1 | 1 | 0.977 | 1
G2-CARB | 1999 | Annual | 1 | 1 | 0.977 | 1
G2-CARB | 1998 | Annual | 1 | 1 | 0.977 | 1
G2-CARB | 1997 | Annual | 1 | 1 | 0.977 | 1
G2-CARB | 1996 | Annual | 1 | 1 | 0.977 | 1
G2-CARB | 1995 | Annual | 0.85 | 0.795 | 0.867 | 1
G2-CARB | 1994 | Annual | 0.85 | 0.795 | 0.867 | 1
G2-CARB | 1993 | Annual | 0.85 | 0.795 | 0.867 | 1
G2-CARB | 1992 | Annual | 0.85 | 0.795 | 0.867 | 1
G2-CARB | 1991 | Annual | 0.85 | 0.795 | 0.867 | 1
G2-CARB | 1990 | Annual | 0.85 | 0.795 | 0.867 | 1
G2-CARB | 1989 | Annual | 0.85 | 0.795 | 0.867 | 1
G2-CARB | 1988 | Annual | 0.85 | 0.795 | 0.867 | 1
G2-CARB | 1987 | Annual | 0.85 | 0.795 | 0.867 | 1
G2-CARB | 1986 | Annual | 0.85 | 0.795 | 0.867 | 1
G2-CARB | 1985 | Annual | 0.85 | 0.795 | 0.867 | 1
G2-CARB | 1984 | Annual | 0.85 | 0.795 | 0.867 | 1
G2-CARB | 1983 | Annual | 0.85 | 0.795 | 0.867 | 1
G2-CARB | 1982 | Annual | 0.85 | 0.795 | 0.867 | 1
G2-CARB | 1981 | Annual | 0.85 | 0.795 | 0.867 | 1
G2-CARB | 1980 | Annual | 0.85 | 0.795 | 0.867 | 1
G2-CARB | 1979 | Annual | 0.85 | 0.795 | 0.867 | 1
G2-CARB | 1978 | Annual | 0.85 | 0.795 | 0.867 | 1
G2-CARB | 1977 | Annual | 0.85 | 0.795 | 0.867 | 1
G2-CARB | 1976 | Annual | 0.85 | 0.795 | 0.867 | 1
G2-CARB | 1975 | Annual | 0.85 | 0.795 | 0.867 | 1
G2-CARB | 1974 | Annual | 0.85 | 0.795 | 0.867 | 1
G2-CARB | 1973 | Annual | 0.85 | 0.795 | 0.867 | 1
G2-CARB | 1972 | Annual | 0.85 | 0.795 | 0.867 | 1
G2-CARB | 1971 | Annual | 0.85 | 0.795 | 0.867 | 1
G2-CARB | 1970 | Annual | 0.85 | 0.795 | 0.867 | 1
G2-CARB | 1969 | Annual | 0.85 | 0.795 | 0.867 | 1
G2-CARB | 1968 | Annual | 0.85 | 0.795 | 0.867 | 1
G2-CARB | 1967 | Annual | 0.85 | 0.795 | 0.867 | 1
G2-CARB | 1966 | Annual | 0.85 | 0.795 | 0.867 | 1
G2-CARB | 1965 | Annual | 0.85 | 0.795 | 0.867 | 1
G2-CARB | 1964 | Annual | 0.85 | 0.795 | 0.867 | 1
G2-CARB | 1963 | Annual | 0.85 | 0.795 | 0.867 | 1
G2-CARB | 1962 | Annual | 0.85 | 0.795 | 0.867 | 1
G2-CARB | 1961 | Annual | 0.85 | 0.795 | 0.867 | 1
G2-CARB | 2020 | Annual | 1 | 1 | 0.977 | 1
G2-CARB | 2019 | Annual | 1 | 1 | 0.977 | 1
G2-CARB | 2018 | Annual | 1 | 1 | 0.977 | 1
G2-CARB | 2017 | Annual | 1 | 1 | 0.977 | 1
G2-CARB | 2016 | Annual | 1 | 1 | 0.977 | 1
G2-CARB | 2015 | Annual | 1 | 1 | 0.977 | 1
G2-CARB | 2014 | Annual | 1 | 1 | 0.977 | 1
G2-CARB | 2013 | Annual | 1 | 1 | 0.977 | 1
G2-CARB | 2012 | Annual | 1 | 1 | 0.977 | 1
G2-CARB | 2011 | Annual | 1 | 1 | 0.977 | 1
G2-CARB | 2010 | Annual | 1 | 1 | 0.977 | 1
G2-CARB | 2009 | Annual | 1 | 1 | 0.977 | 1
G2-CARB | 2008 | Annual | 1 | 1 | 0.977 | 1
G2-CARB | 2007 | Annual | 1 | 1 | 0.977 | 1
G2-CARB | 2006 | Annual | 1 | 1 | 0.977 | 1
G2-CARB | 2005 | Annual | 1 | 1 | 0.977 | 1
G2-CARB | 2004 | Annual | 1 | 1 | 0.977 | 1
G2-CARB | 2003 | Annual | 1 | 1 | 0.977 | 1
G2-CARB | 2002 | Annual | 1 | 1 | 0.977 | 1
G2-CARB | 2001 | Annual | 1 | 1 | 0.977 | 1
G2-CARB | 2000 | Annual | 1 | 1 | 0.977 | 1
G2-CARB | 1999 | Annual | 1 | 1 | 0.977 | 1
G2-CARB | 1998 | Annual | 1 | 1 | 0.977 | 1
G2-CARB | 1997 | Annual | 1 | 1 | 0.977 | 1
G2-CARB | 1996 | Annual | 1 | 1 | 0.977 | 1
G2-CARB | 1995 | Annual | 0.85 | 0.795 | 0.867 | 1
G2-CARB | 1994 | Annual | 0.85 | 0.795 | 0.867 | 1
G2-CARB | 1993 | Annual | 0.85 | 0.795 | 0.867 | 1
G2-CARB | 1992 | Annual | 0.85 | 0.795 | 0.867 | 1
G2-CARB | 1991 | Annual | 0.85 | 0.795 | 0.867 | 1
G2-CARB | 1990 | Annual | 0.85 | 0.795 | 0.867 | 1
G2-CARB | 1989 | Annual | 0.85 | 0.795 | 0.867 | 1
G2-CARB | 1988 | Annual | 0.85 | 0.795 | 0.867 | 1
G2-CARB | 1987 | Annual | 0.85 | 0.795 | 0.867 | 1
G2-CARB | 1986 | Annual | 0.85 | 0.795 | 0.867 | 1
G2-CARB | 1985 | Annual | 0.85 | 0.795 | 0.867 | 1
G2-CARB | 1984 | Annual | 0.85 | 0.795 | 0.867 | 1
G2-CARB | 1983 | Annual | 0.85 | 0.795 | 0.867 | 1
G2-CARB | 1982 | Annual | 0.85 | 0.795 | 0.867 | 1
G2-CARB | 1981 | Annual | 0.85 | 0.795 | 0.867 | 1
G2-CARB | 1980 | Annual | 0.85 | 0.795 | 0.867 | 1
G2-CARB | 1979 | Annual | 0.85 | 0.795 | 0.867 | 1
G2-CARB | 1978 | Annual | 0.85 | 0.795 | 0.867 | 1
G2-CARB | 1977 | Annual | 0.85 | 0.795 | 0.867 | 1
G2-CARB | 1976 | Annual | 0.85 | 0.795 | 0.867 | 1
G2-CARB | 1975 | Annual | 0.85 | 0.795 | 0.867 | 1
G2-CARB | 1974 | Annual | 0.85 | 0.795 | 0.867 | 1
G2-CARB | 1973 | Annual | 0.85 | 0.795 | 0.867 | 1
G2-CARB | 1972 | Annual | 0.85 | 0.795 | 0.867 | 1
G2-CARB | 1971 | Annual | 0.85 | 0.795 | 0.867 | 1
G2-CARB | 1970 | Annual | 0.85 | 0.795 | 0.867 | 1
G2-CARB | 1969 | Annual | 0.85 | 0.795 | 0.867 | 1
G2-CARB | 1968 | Annual | 0.85 | 0.795 | 0.867 | 1
G2-CARB | 1967 | Annual | 0.85 | 0.795 | 0.867 | 1
G2-CARB | 1966 | Annual | 0.85 | 0.795 | 0.867 | 1
G2-CARB | 1965 | Annual | 0.85 | 0.795 | 0.867 | 1
G2-CARB | 1964 | Annual | 0.85 | 0.795 | 0.867 | 1
G2-CARB | 1963 | Annual | 0.85 | 0.795 | 0.867 | 1
G2-CARB | 1962 | Annual | 0.85 | 0.795 | 0.867 | 1
G2-CARB | 1961 | Annual | 0.85 | 0.795 | 0.867 | 1
G2-CARB | 1960 | Annual | 0.85 | 0.795 | 0.867 | 1
G2-CARB | 2019 | Annual | 1 | 1 | 0.977 | 1
G2-CARB | 2018 | Annual | 1 | 1 | 0.977 | 1
G2-CARB | 2017 | Annual | 1 | 1 | 0.977 | 1
G2-CARB | 2016 | Annual | 1 | 1 | 0.977 | 1
G2-CARB | 2015 | Annual | 1 | 1 | 0.977 | 1
G2-CARB | 2014 | Annual | 1 | 1 | 0.977 | 1
G2-CARB | 2013 | Annual | 1 | 1 | 0.977 | 1
G2-CARB | 2012 | Annual | 1 | 1 | 0.977 | 1
G2-CARB | 2011 | Annual | 1 | 1 | 0.977 | 1
G2-CARB | 2010 | Annual | 1 | 1 | 0.977 | 1
G2-CARB | 2009 | Annual | 1 | 1 | 0.977 | 1
G2-CARB | 2008 | Annual | 1 | 1 | 0.977 | 1
G2-CARB | 2007 | Annual | 1 | 1 | 0.977 | 1
G2-CARB | 2006 | Annual | 1 | 1 | 0.977 | 1
G2-CARB | 2005 | Annual | 1 | 1 | 0.977 | 1
G2-CARB | 2004 | Annual | 1 | 1 | 0.977 | 1
G2-CARB | 2003 | Annual | 1 | 1 | 0.977 | 1
G2-CARB | 2002 | Annual | 1 | 1 | 0.977 | 1
G2-CARB | 2001 | Annual | 1 | 1 | 0.977 | 1
G2-CARB | 2000 | Annual | 1 | 1 | 0.977 | 1
G2-CARB | 1999 | Annual | 1 | 1 | 0.977 | 1
G2-CARB | 1998 | Annual | 1 | 1 | 0.977 | 1
G2-CARB | 1997 | Annual | 1 | 1 | 0.977 | 1
G2-CARB | 1996 | Annual | 1 | 1 | 0.977 | 1
G2-CARB | 1995 | Annual | 0.85 | 0.795 | 0.867 | 1
G2-CARB | 1994 | Annual | 0.85 | 0.795 | 0.867 | 1
G2-CARB | 1993 | Annual | 0.85 | 0.795 | 0.867 | 1
G2-CARB | 1992 | Annual | 0.85 | 0.795 | 0.867 | 1
G2-CARB | 1991 | Annual | 0.85 | 0.795 | 0.867 | 1
G2-CARB | 1990 | Annual | 0.85 | 0.795 | 0.867 | 1
G2-CARB | 1989 | Annual | 0.85 | 0.795 | 0.867 | 1
G2-CARB | 1988 | Annual | 0.85 | 0.795 | 0.867 | 1
G2-CARB | 1987 | Annual | 0.85 | 0.795 | 0.867 | 1
G2-CARB | 1986 | Annual | 0.85 | 0.795 | 0.867 | 1
G2-CARB | 1985 | Annual | 0.85 | 0.795 | 0.867 | 1
G2-CARB | 1984 | Annual | 0.85 | 0.795 | 0.867 | 1
G2-CARB | 1983 | Annual | 0.85 | 0.795 | 0.867 | 1
G2-CARB | 1982 | Annual | 0.85 | 0.795 | 0.867 | 1
G2-CARB | 1981 | Annual | 0.85 | 0.795 | 0.867 | 1
G2-CARB | 1980 | Annual | 0.85 | 0.795 | 0.867 | 1
G2-CARB | 1979 | Annual | 0.85 | 0.795 | 0.867 | 1
G2-CARB | 1978 | Annual | 0.85 | 0.795 | 0.867 | 1
G2-CARB | 1977 | Annual | 0.85 | 0.795 | 0.867 | 1
G2-CARB | 1976 | Annual | 0.85 | 0.795 | 0.867 | 1
G2-CARB | 1975 | Annual | 0.85 | 0.795 | 0.867 | 1
G2-CARB | 1974 | Annual | 0.85 | 0.795 | 0.867 | 1
G2-CARB | 1973 | Annual | 0.85 | 0.795 | 0.867 | 1
G2-CARB | 1972 | Annual | 0.85 | 0.795 | 0.867 | 1
G2-CARB | 1971 | Annual | 0.85 | 0.795 | 0.867 | 1
G2-CARB | 1970 | Annual | 0.85 | 0.795 | 0.867 | 1
G2-CARB | 1969 | Annual | 0.85 | 0.795 | 0.867 | 1
G2-CARB | 1968 | Annual | 0.85 | 0.795 | 0.867 | 1
G2-CARB | 1967 | Annual | 0.85 | 0.795 | 0.867 | 1
G2-CARB | 1966 | Annual | 0.85 | 0.795 | 0.867 | 1
G2-CARB | 1965 | Annual | 0.85 | 0.795 | 0.867 | 1
G2-CARB | 1964 | Annual | 0.85 | 0.795 | 0.867 | 1
G2-CARB | 1963 | Annual | 0.85 | 0.795 | 0.867 | 1
G2-CARB | 1962 | Annual | 0.85 | 0.795 | 0.867 | 1
G2-CARB | 1961 | Annual | 0.85 | 0.795 | 0.867 | 1
G2-CARB | 1960 | Annual | 0.85 | 0.795 | 0.867 | 1
G2-CARB | 1959 | Annual | 0.85 | 0.795 | 0.867 | 1
G2-CARB | 2018 | Annual | 1 | 1 | 0.977 | 1
G2-CARB | 2017 | Annual | 1 | 1 | 0.977 | 1
G2-CARB | 2016 | Annual | 1 | 1 | 0.977 | 1
G2-CARB | 2015 | Annual | 1 | 1 | 0.977 | 1
G2-CARB | 2014 | Annual | 1 | 1 | 0.977 | 1
G2-CARB | 2013 | Annual | 1 | 1 | 0.977 | 1
G2-CARB | 2012 | Annual | 1 | 1 | 0.977 | 1
G2-CARB | 2011 | Annual | 1 | 1 | 0.977 | 1
G2-CARB | 2010 | Annual | 1 | 1 | 0.977 | 1
G2-CARB | 2009 | Annual | 1 | 1 | 0.977 | 1
G2-CARB | 2008 | Annual | 1 | 1 | 0.977 | 1
G2-CARB | 2007 | Annual | 1 | 1 | 0.977 | 1
G2-CARB | 2006 | Annual | 1 | 1 | 0.977 | 1
G2-CARB | 2005 | Annual | 1 | 1 | 0.977 | 1
G2-CARB | 2004 | Annual | 1 | 1 | 0.977 | 1
G2-CARB | 2003 | Annual | 1 | 1 | 0.977 | 1
G2-CARB | 2002 | Annual | 1 | 1 | 0.977 | 1
G2-CARB | 2001 | Annual | 1 | 1 | 0.977 | 1
G2-CARB | 2000 | Annual | 1 | 1 | 0.977 | 1
G2-CARB | 1999 | Annual | 1 | 1 | 0.977 | 1
G2-CARB | 1998 | Annual | 1 | 1 | 0.977 | 1
G2-CARB | 1997 | Annual | 1 | 1 | 0.977 | 1
G2-CARB | 1996 | Annual | 1 | 1 | 0.977 | 1
G2-CARB | 1995 | Annual | 0.85 | 0.795 | 0.867 | 1
G2-CARB | 1994 | Annual | 0.85 | 0.795 | 0.867 | 1
G2-CARB | 1993 | Annual | 0.85 | 0.795 | 0.867 | 1
G2-CARB | 1992 | Annual | 0.85 | 0.795 | 0.867 | 1
G2-CARB | 1991 | Annual | 0.85 | 0.795 | 0.867 | 1
G2-CARB | 1990 | Annual | 0.85 | 0.795 | 0.867 | 1
G2-CARB | 1989 | Annual | 0.85 | 0.795 | 0.867 | 1
G2-CARB | 1988 | Annual | 0.85 | 0.795 | 0.867 | 1
G2-CARB | 1987 | Annual | 0.85 | 0.795 | 0.867 | 1
G2-CARB | 1986 | Annual | 0.85 | 0.795 | 0.867 | 1
G2-CARB | 1985 | Annual | 0.85 | 0.795 | 0.867 | 1
G2-CARB | 1984 | Annual | 0.85 | 0.795 | 0.867 | 1
G2-CARB | 1983 | Annual | 0.85 | 0.795 | 0.867 | 1
G2-CARB | 1982 | Annual | 0.85 | 0.795 | 0.867 | 1
G2-CARB | 1981 | Annual | 0.85 | 0.795 | 0.867 | 1
G2-CARB | 1980 | Annual | 0.85 | 0.795 | 0.867 | 1
G2-CARB | 1979 | Annual | 0.85 | 0.795 | 0.867 | 1
G2-CARB | 1978 | Annual | 0.85 | 0.795 | 0.867 | 1
G2-CARB | 1977 | Annual | 0.85 | 0.795 | 0.867 | 1
G2-CARB | 1976 | Annual | 0.85 | 0.795 | 0.867 | 1
G2-CARB | 1975 | Annual | 0.85 | 0.795 | 0.867 | 1
G2-CARB | 1974 | Annual | 0.85 | 0.795 | 0.867 | 1
G2-CARB | 1973 | Annual | 0.85 | 0.795 | 0.867 | 1
G2-CARB | 1972 | Annual | 0.85 | 0.795 | 0.867 | 1
G2-CARB | 1971 | Annual | 0.85 | 0.795 | 0.867 | 1
G2-CARB | 1970 | Annual | 0.85 | 0.795 | 0.867 | 1
G2-CARB | 1969 | Annual | 0.85 | 0.795 | 0.867 | 1
G2-CARB | 1968 | Annual | 0.85 | 0.795 | 0.867 | 1
G2-CARB | 1967 | Annual | 0.85 | 0.795 | 0.867 | 1
G2-CARB | 1966 | Annual | 0.85 | 0.795 | 0.867 | 1
G2-CARB | 1965 | Annual | 0.85 | 0.795 | 0.867 | 1
G2-CARB | 1964 | Annual | 0.85 | 0.795 | 0.867 | 1
G2-CARB | 1963 | Annual | 0.85 | 0.795 | 0.867 | 1
G2-CARB | 1962 | Annual | 0.85 | 0.795 | 0.867 | 1
G2-CARB | 1961 | Annual | 0.85 | 0.795 | 0.867 | 1
G2-CARB | 1960 | Annual | 0.85 | 0.795 | 0.867 | 1
G2-CARB | 1959 | Annual | 0.85 | 0.795 | 0.867 | 1
G2-CARB | 1958 | Annual | 0.85 | 0.795 | 0.867 | 1
G2-CARB | 2017 | Annual | 1 | 1 | 0.977 | 1
G2-CARB | 2016 | Annual | 1 | 1 | 0.977 | 1
G2-CARB | 2015 | Annual | 1 | 1 | 0.977 | 1
G2-CARB | 2014 | Annual | 1 | 1 | 0.977 | 1
G2-CARB | 2013 | Annual | 1 | 1 | 0.977 | 1
G2-CARB | 2012 | Annual | 1 | 1 | 0.977 | 1
G2-CARB | 2011 | Annual | 1 | 1 | 0.977 | 1
G2-CARB | 2010 | Annual | 1 | 1 | 0.977 | 1
G2-CARB | 2009 | Annual | 1 | 1 | 0.977 | 1
G2-CARB | 2008 | Annual | 1 | 1 | 0.977 | 1
G2-CARB | 2007 | Annual | 1 | 1 | 0.977 | 1
G2-CARB | 2006 | Annual | 1 | 1 | 0.977 | 1
G2-CARB | 2005 | Annual | 1 | 1 | 0.977 | 1
G2-CARB | 2004 | Annual | 1 | 1 | 0.977 | 1
G2-CARB | 2003 | Annual | 1 | 1 | 0.977 | 1
G2-CARB | 2002 | Annual | 1 | 1 | 0.977 | 1
G2-CARB | 2001 | Annual | 1 | 1 | 0.977 | 1
G2-CARB | 2000 | Annual | 1 | 1 | 0.977 | 1
G2-CARB | 1999 | Annual | 1 | 1 | 0.977 | 1
G2-CARB | 1998 | Annual | 1 | 1 | 0.977 | 1
G2-CARB | 1997 | Annual | 1 | 1 | 0.977 | 1
G2-CARB | 1996 | Annual | 1 | 1 | 0.977 | 1
G2-CARB | 1995 | Annual | 0.85 | 0.795 | 0.867 | 1
G2-CARB | 1994 | Annual | 0.85 | 0.795 | 0.867 | 1
G2-CARB | 1993 | Annual | 0.85 | 0.795 | 0.867 | 1
G2-CARB | 1992 | Annual | 0.85 | 0.795 | 0.867 | 1
G2-CARB | 1991 | Annual | 0.85 | 0.795 | 0.867 | 1
G2-CARB | 1990 | Annual | 0.85 | 0.795 | 0.867 | 1
G2-CARB | 1989 | Annual | 0.85 | 0.795 | 0.867 | 1
G2-CARB | 1988 | Annual | 0.85 | 0.795 | 0.867 | 1
G2-CARB | 1987 | Annual | 0.85 | 0.795 | 0.867 | 1
G2-CARB | 1986 | Annual | 0.85 | 0.795 | 0.867 | 1
G2-CARB | 1985 | Annual | 0.85 | 0.795 | 0.867 | 1
G2-CARB | 1984 | Annual | 0.85 | 0.795 | 0.867 | 1
G2-CARB | 1983 | Annual | 0.85 | 0.795 | 0.867 | 1
G2-CARB | 1982 | Annual | 0.85 | 0.795 | 0.867 | 1
G2-CARB | 1981 | Annual | 0.85 | 0.795 | 0.867 | 1
G2-CARB | 1980 | Annual | 0.85 | 0.795 | 0.867 | 1
G2-CARB | 1979 | Annual | 0.85 | 0.795 | 0.867 | 1
G2-CARB | 1978 | Annual | 0.85 | 0.795 | 0.867 | 1
G2-CARB | 1977 | Annual | 0.85 | 0.795 | 0.867 | 1
G2-CARB | 1976 | Annual | 0.85 | 0.795 | 0.867 | 1
G2-CARB | 1975 | Annual | 0.85 | 0.795 | 0.867 | 1
G2-CARB | 1974 | Annual | 0.85 | 0.795 | 0.867 | 1
G2-CARB | 1973 | Annual | 0.85 | 0.795 | 0.867 | 1
G2-CARB | 1972 | Annual | 0.85 | 0.795 | 0.867 | 1
G2-CARB | 1971 | Annual | 0.85 | 0.795 | 0.867 | 1
G2-CARB | 1970 | Annual | 0.85 | 0.795 | 0.867 | 1
G2-CARB | 1969 | Annual | 0.85 | 0.795 | 0.867 | 1
G2-CARB | 1968 | Annual | 0.85 | 0.795 | 0.867 | 1
G2-CARB | 1967 | Annual | 0.85 | 0.795 | 0.867 | 1
G2-CARB | 1966 | Annual | 0.85 | 0.795 | 0.867 | 1
G2-CARB | 1965 | Annual | 0.85 | 0.795 | 0.867 | 1
G2-CARB | 1964 | Annual | 0.85 | 0.795 | 0.867 | 1
G2-CARB | 1963 | Annual | 0.85 | 0.795 | 0.867 | 1
G2-CARB | 1962 | Annual | 0.85 | 0.795 | 0.867 | 1
G2-CARB | 1961 | Annual | 0.85 | 0.795 | 0.867 | 1
G2-CARB | 1960 | Annual | 0.85 | 0.795 | 0.867 | 1
G2-CARB | 1959 | Annual | 0.85 | 0.795 | 0.867 | 1
G2-CARB | 1958 | Annual | 0.85 | 0.795 | 0.867 | 1
G2-CARB | 1957 | Annual | 0.85 | 0.795 | 0.867 | 1
G2-CARB | 2016 | Annual | 1 | 1 | 0.977 | 1
G2-CARB | 2015 | Annual | 1 | 1 | 0.977 | 1
G2-CARB | 2014 | Annual | 1 | 1 | 0.977 | 1
G2-CARB | 2013 | Annual | 1 | 1 | 0.977 | 1
G2-CARB | 2012 | Annual | 1 | 1 | 0.977 | 1
G2-CARB | 2011 | Annual | 1 | 1 | 0.977 | 1
G2-CARB | 2010 | Annual | 1 | 1 | 0.977 | 1
G2-CARB | 2009 | Annual | 1 | 1 | 0.977 | 1
G2-CARB | 2008 | Annual | 1 | 1 | 0.977 | 1
G2-CARB | 2007 | Annual | 1 | 1 | 0.977 | 1
G2-CARB | 2006 | Annual | 1 | 1 | 0.977 | 1
G2-CARB | 2005 | Annual | 1 | 1 | 0.977 | 1
G2-CARB | 2004 | Annual | 1 | 1 | 0.977 | 1
G2-CARB | 2003 | Annual | 1 | 1 | 0.977 | 1
G2-CARB | 2002 | Annual | 1 | 1 | 0.977 | 1
G2-CARB | 2001 | Annual | 1 | 1 | 0.977 | 1
G2-CARB | 2000 | Annual | 1 | 1 | 0.977 | 1
G2-CARB | 1999 | Annual | 1 | 1 | 0.977 | 1
G2-CARB | 1998 | Annual | 1 | 1 | 0.977 | 1
G2-CARB | 1997 | Annual | 1 | 1 | 0.977 | 1
G2-CARB | 1996 | Annual | 1 | 1 | 0.977 | 1
G2-CARB | 1995 | Annual | 0.85 | 0.795 | 0.867 | 1
G2-CARB | 1994 | Annual | 0.85 | 0.795 | 0.867 | 1
G2-CARB | 1993 | Annual | 0.85 | 0.795 | 0.867 | 1
G2-CARB | 1992 | Annual | 0.85 | 0.795 | 0.867 | 1
G2-CARB | 1991 | Annual | 0.85 | 0.795 | 0.867 | 1
G2-CARB | 1990 | Annual | 0.85 | 0.795 | 0.867 | 1
G2-CARB | 1989 | Annual | 0.85 | 0.795 | 0.867 | 1
G2-CARB | 1988 | Annual | 0.85 | 0.795 | 0.867 | 1
G2-CARB | 1987 | Annual | 0.85 | 0.795 | 0.867 | 1
G2-CARB | 1986 | Annual | 0.85 | 0.795 | 0.867 | 1
G2-CARB | 1985 | Annual | 0.85 | 0.795 | 0.867 | 1
G2-CARB | 1984 | Annual | 0.85 | 0.795 | 0.867 | 1
G2-CARB | 1983 | Annual | 0.85 | 0.795 | 0.867 | 1
G2-CARB | 1982 | Annual | 0.85 | 0.795 | 0.867 | 1
G2-CARB | 1981 | Annual | 0.85 | 0.795 | 0.867 | 1
G2-CARB | 1980 | Annual | 0.85 | 0.795 | 0.867 | 1
G2-CARB | 1979 | Annual | 0.85 | 0.795 | 0.867 | 1
G2-CARB | 1978 | Annual | 0.85 | 0.795 | 0.867 | 1
G2-CARB | 1977 | Annual | 0.85 | 0.795 | 0.867 | 1
G2-CARB | 1976 | Annual | 0.85 | 0.795 | 0.867 | 1
G2-CARB | 1975 | Annual | 0.85 | 0.795 | 0.867 | 1
G2-CARB | 1974 | Annual | 0.85 | 0.795 | 0.867 | 1
G2-CARB | 1973 | Annual | 0.85 | 0.795 | 0.867 | 1
G2-CARB | 1972 | Annual | 0.85 | 0.795 | 0.867 | 1
G2-CARB | 1971 | Annual | 0.85 | 0.795 | 0.867 | 1
G2-CARB | 1970 | Annual | 0.85 | 0.795 | 0.867 | 1
G2-CARB | 1969 | Annual | 0.85 | 0.795 | 0.867 | 1
G2-CARB | 1968 | Annual | 0.85 | 0.795 | 0.867 | 1
G2-CARB | 1967 | Annual | 0.85 | 0.795 | 0.867 | 1
G2-CARB | 1966 | Annual | 0.85 | 0.795 | 0.867 | 1
G2-CARB | 1965 | Annual | 0.85 | 0.795 | 0.867 | 1
G2-CARB | 1964 | Annual | 0.85 | 0.795 | 0.867 | 1
G2-CARB | 1963 | Annual | 0.85 | 0.795 | 0.867 | 1
G2-CARB | 1962 | Annual | 0.85 | 0.795 | 0.867 | 1
G2-CARB | 1961 | Annual | 0.85 | 0.795 | 0.867 | 1
G2-CARB | 1960 | Annual | 0.85 | 0.795 | 0.867 | 1
G2-CARB | 1959 | Annual | 0.85 | 0.795 | 0.867 | 1
G2-CARB | 1958 | Annual | 0.85 | 0.795 | 0.867 | 1
G2-CARB | 1957 | Annual | 0.85 | 0.795 | 0.867 | 1
G2-CARB | 1956 | Annual | 0.85 | 0.795 | 0.867 | 1
G2-CARB | 2015 | Annual | 1 | 1 | 0.977 | 1
G2-CARB | 2014 | Annual | 1 | 1 | 0.977 | 1
G2-CARB | 2013 | Annual | 1 | 1 | 0.977 | 1
G2-CARB | 2012 | Annual | 1 | 1 | 0.977 | 1
G2-CARB | 2011 | Annual | 1 | 1 | 0.977 | 1
G2-CARB | 2010 | Annual | 1 | 1 | 0.977 | 1
G2-CARB | 2009 | Annual | 1 | 1 | 0.977 | 1
G2-CARB | 2008 | Annual | 1 | 1 | 0.977 | 1
G2-CARB | 2007 | Annual | 1 | 1 | 0.977 | 1
G2-CARB | 2006 | Annual | 1 | 1 | 0.977 | 1
G2-CARB | 2005 | Annual | 1 | 1 | 0.977 | 1
G2-CARB | 2004 | Annual | 1 | 1 | 0.977 | 1
G2-CARB | 2003 | Annual | 1 | 1 | 0.977 | 1
G2-CARB | 2002 | Annual | 1 | 1 | 0.977 | 1
G2-CARB | 2001 | Annual | 1 | 1 | 0.977 | 1
G2-CARB | 2000 | Annual | 1 | 1 | 0.977 | 1
G2-CARB | 1999 | Annual | 1 | 1 | 0.977 | 1
G2-CARB | 1998 | Annual | 1 | 1 | 0.977 | 1
G2-CARB | 1997 | Annual | 1 | 1 | 0.977 | 1
G2-CARB | 1996 | Annual | 1 | 1 | 0.977 | 1
G2-CARB | 1995 | Annual | 0.85 | 0.795 | 0.867 | 1
G2-CARB | 1994 | Annual | 0.85 | 0.795 | 0.867 | 1
G2-CARB | 1993 | Annual | 0.85 | 0.795 | 0.867 | 1
G2-CARB | 1992 | Annual | 0.85 | 0.795 | 0.867 | 1
G2-CARB | 1991 | Annual | 0.85 | 0.795 | 0.867 | 1
G2-CARB | 1990 | Annual | 0.85 | 0.795 | 0.867 | 1
G2-CARB | 1989 | Annual | 0.85 | 0.795 | 0.867 | 1
G2-CARB | 1988 | Annual | 0.85 | 0.795 | 0.867 | 1
G2-CARB | 1987 | Annual | 0.85 | 0.795 | 0.867 | 1
G2-CARB | 1986 | Annual | 0.85 | 0.795 | 0.867 | 1
G2-CARB | 1985 | Annual | 0.85 | 0.795 | 0.867 | 1
G2-CARB | 1984 | Annual | 0.85 | 0.795 | 0.867 | 1
G2-CARB | 1983 | Annual | 0.85 | 0.795 | 0.867 | 1
G2-CARB | 1982 | Annual | 0.85 | 0.795 | 0.867 | 1
G2-CARB | 1981 | Annual | 0.85 | 0.795 | 0.867 | 1
G2-CARB | 1980 | Annual | 0.85 | 0.795 | 0.867 | 1
G2-CARB | 1979 | Annual | 0.85 | 0.795 | 0.867 | 1
G2-CARB | 1978 | Annual | 0.85 | 0.795 | 0.867 | 1
G2-CARB | 1977 | Annual | 0.85 | 0.795 | 0.867 | 1
G2-CARB | 1976 | Annual | 0.85 | 0.795 | 0.867 | 1
G2-CARB | 1975 | Annual | 0.85 | 0.795 | 0.867 | 1
G2-CARB | 1974 | Annual | 0.85 | 0.795 | 0.867 | 1
G2-CARB | 1973 | Annual | 0.85 | 0.795 | 0.867 | 1
G2-CARB | 1972 | Annual | 0.85 | 0.795 | 0.867 | 1
G2-CARB | 1971 | Annual | 0.85 | 0.795 | 0.867 | 1
G2-CARB | 1970 | Annual | 0.85 | 0.795 | 0.867 | 1
G2-CARB | 1969 | Annual | 0.85 | 0.795 | 0.867 | 1
G2-CARB | 1968 | Annual | 0.85 | 0.795 | 0.867 | 1
G2-CARB | 1967 | Annual | 0.85 | 0.795 | 0.867 | 1
G2-CARB | 1966 | Annual | 0.85 | 0.795 | 0.867 | 1
G2-CARB | 1965 | Annual | 0.85 | 0.795 | 0.867 | 1
G2-CARB | 1964 | Annual | 0.85 | 0.795 | 0.867 | 1
G2-CARB | 1963 | Annual | 0.85 | 0.795 | 0.867 | 1
G2-CARB | 1962 | Annual | 0.85 | 0.795 | 0.867 | 1
G2-CARB | 1961 | Annual | 0.85 | 0.795 | 0.867 | 1
G2-CARB | 1960 | Annual | 0.85 | 0.795 | 0.867 | 1
G2-CARB | 1959 | Annual | 0.85 | 0.795 | 0.867 | 1
G2-CARB | 1958 | Annual | 0.85 | 0.795 | 0.867 | 1
G2-CARB | 1957 | Annual | 0.85 | 0.795 | 0.867 | 1
G2-CARB | 1956 | Annual | 0.85 | 0.795 | 0.867 | 1
G2-CARB | 1955 | Annual | 0.85 | 0.795 | 0.867 | 1
G2-CARB | 2014 | Annual | 1 | 1 | 0.977 | 1
G2-CARB | 2013 | Annual | 1 | 1 | 0.977 | 1
G2-CARB | 2012 | Annual | 1 | 1 | 0.977 | 1
G2-CARB | 2011 | Annual | 1 | 1 | 0.977 | 1
G2-CARB | 2010 | Annual | 1 | 1 | 0.977 | 1
G2-CARB | 2009 | Annual | 1 | 1 | 0.977 | 1
G2-CARB | 2008 | Annual | 1 | 1 | 0.977 | 1
G2-CARB | 2007 | Annual | 1 | 1 | 0.977 | 1
G2-CARB | 2006 | Annual | 1 | 1 | 0.977 | 1
G2-CARB | 2005 | Annual | 1 | 1 | 0.977 | 1
G2-CARB | 2004 | Annual | 1 | 1 | 0.977 | 1
G2-CARB | 2003 | Annual | 1 | 1 | 0.977 | 1
G2-CARB | 2002 | Annual | 1 | 1 | 0.977 | 1
G2-CARB | 2001 | Annual | 1 | 1 | 0.977 | 1
G2-CARB | 2000 | Annual | 1 | 1 | 0.977 | 1
G2-CARB | 1999 | Annual | 1 | 1 | 0.977 | 1
G2-CARB | 1998 | Annual | 1 | 1 | 0.977 | 1
G2-CARB | 1997 | Annual | 1 | 1 | 0.977 | 1
G2-CARB | 1996 | Annual | 1 | 1 | 0.977 | 1
G2-CARB | 1995 | Annual | 0.85 | 0.795 | 0.867 | 1
G2-CARB | 1994 | Annual | 0.85 | 0.795 | 0.867 | 1
G2-CARB | 1993 | Annual | 0.85 | 0.795 | 0.867 | 1
G2-CARB | 1992 | Annual | 0.85 | 0.795 | 0.867 | 1
G2-CARB | 1991 | Annual | 0.85 | 0.795 | 0.867 | 1
G2-CARB | 1990 | Annual | 0.85 | 0.795 | 0.867 | 1
G2-CARB | 1989 | Annual | 0.85 | 0.795 | 0.867 | 1
G2-CARB | 1988 | Annual | 0.85 | 0.795 | 0.867 | 1
G2-CARB | 1987 | Annual | 0.85 | 0.795 | 0.867 | 1
G2-CARB | 1986 | Annual | 0.85 | 0.795 | 0.867 | 1
G2-CARB | 1985 | Annual | 0.85 | 0.795 | 0.867 | 1
G2-CARB | 1984 | Annual | 0.85 | 0.795 | 0.867 | 1
G2-CARB | 1983 | Annual | 0.85 | 0.795 | 0.867 | 1
G2-CARB | 1982 | Annual | 0.85 | 0.795 | 0.867 | 1
G2-CARB | 1981 | Annual | 0.85 | 0.795 | 0.867 | 1
G2-CARB | 1980 | Annual | 0.85 | 0.795 | 0.867 | 1
G2-CARB | 1979 | Annual | 0.85 | 0.795 | 0.867 | 1
G2-CARB | 1978 | Annual | 0.85 | 0.795 | 0.867 | 1
G2-CARB | 1977 | Annual | 0.85 | 0.795 | 0.867 | 1
G2-CARB | 1976 | Annual | 0.85 | 0.795 | 0.867 | 1
G2-CARB | 1975 | Annual | 0.85 | 0.795 | 0.867 | 1
G2-CARB | 1974 | Annual | 0.85 | 0.795 | 0.867 | 1
G2-CARB | 1973 | Annual | 0.85 | 0.795 | 0.867 | 1
G2-CARB | 1972 | Annual | 0.85 | 0.795 | 0.867 | 1
G2-CARB | 1971 | Annual | 0.85 | 0.795 | 0.867 | 1
G2-CARB | 1970 | Annual | 0.85 | 0.795 | 0.867 | 1
G2-CARB | 1969 | Annual | 0.85 | 0.795 | 0.867 | 1
G2-CARB | 1968 | Annual | 0.85 | 0.795 | 0.867 | 1
G2-CARB | 1967 | Annual | 0.85 | 0.795 | 0.867 | 1
G2-CARB | 1966 | Annual | 0.85 | 0.795 | 0.867 | 1
G2-CARB | 1965 | Annual | 0.85 | 0.795 | 0.867 | 1
G2-CARB | 1964 | Annual | 0.85 | 0.795 | 0.867 | 1
G2-CARB | 1963 | Annual | 0.85 | 0.795 | 0.867 | 1
G2-CARB | 1962 | Annual | 0.85 | 0.795 | 0.867 | 1
G2-CARB | 1961 | Annual | 0.85 | 0.795 | 0.867 | 1
G2-CARB | 1960 | Annual | 0.85 | 0.795 | 0.867 | 1
G2-CARB | 1959 | Annual | 0.85 | 0.795 | 0.867 | 1
G2-CARB | 1958 | Annual | 0.85 | 0.795 | 0.867 | 1
G2-CARB | 1957 | Annual | 0.85 | 0.795 | 0.867 | 1
G2-CARB | 1956 | Annual | 0.85 | 0.795 | 0.867 | 1
G2-CARB | 1955 | Annual | 0.85 | 0.795 | 0.867 | 1
G2-CARB | 1954 | Annual | 0.85 | 0.795 | 0.867 | 1
G2-CARB | 2013 | Annual | 1 | 1 | 0.977 | 1
G2-CARB | 2012 | Annual | 1 | 1 | 0.977 | 1
G2-CARB | 2011 | Annual | 1 | 1 | 0.977 | 1
G2-CARB | 2010 | Annual | 1 | 1 | 0.977 | 1
G2-CARB | 2009 | Annual | 1 | 1 | 0.977 | 1
G2-CARB | 2008 | Annual | 1 | 1 | 0.977 | 1
G2-CARB | 2007 | Annual | 1 | 1 | 0.977 | 1
G2-CARB | 2006 | Annual | 1 | 1 | 0.977 | 1
G2-CARB | 2005 | Annual | 1 | 1 | 0.977 | 1
G2-CARB | 2004 | Annual | 1 | 1 | 0.977 | 1
G2-CARB | 2003 | Annual | 1 | 1 | 0.977 | 1
G2-CARB | 2002 | Annual | 1 | 1 | 0.977 | 1
G2-CARB | 2001 | Annual | 1 | 1 | 0.977 | 1
G2-CARB | 2000 | Annual | 1 | 1 | 0.977 | 1
G2-CARB | 1999 | Annual | 1 | 1 | 0.977 | 1
G2-CARB | 1998 | Annual | 1 | 1 | 0.977 | 1
G2-CARB | 1997 | Annual | 1 | 1 | 0.977 | 1
G2-CARB | 1996 | Annual | 1 | 1 | 0.977 | 1
G2-CARB | 1995 | Annual | 0.85 | 0.795 | 0.867 | 1
G2-CARB | 1994 | Annual | 0.85 | 0.795 | 0.867 | 1
G2-CARB | 1993 | Annual | 0.85 | 0.795 | 0.867 | 1
G2-CARB | 1992 | Annual | 0.85 | 0.795 | 0.867 | 1
G2-CARB | 1991 | Annual | 0.85 | 0.795 | 0.867 | 1
G2-CARB | 1990 | Annual | 0.85 | 0.795 | 0.867 | 1
G2-CARB | 1989 | Annual | 0.85 | 0.795 | 0.867 | 1
G2-CARB | 1988 | Annual | 0.85 | 0.795 | 0.867 | 1
G2-CARB | 1987 | Annual | 0.85 | 0.795 | 0.867 | 1
G2-CARB | 1986 | Annual | 0.85 | 0.795 | 0.867 | 1
G2-CARB | 1985 | Annual | 0.85 | 0.795 | 0.867 | 1
G2-CARB | 1984 | Annual | 0.85 | 0.795 | 0.867 | 1
G2-CARB | 1983 | Annual | 0.85 | 0.795 | 0.867 | 1
G2-CARB | 1982 | Annual | 0.85 | 0.795 | 0.867 | 1
G2-CARB | 1981 | Annual | 0.85 | 0.795 | 0.867 | 1
G2-CARB | 1980 | Annual | 0.85 | 0.795 | 0.867 | 1
G2-CARB | 1979 | Annual | 0.85 | 0.795 | 0.867 | 1
G2-CARB | 1978 | Annual | 0.85 | 0.795 | 0.867 | 1
G2-CARB | 1977 | Annual | 0.85 | 0.795 | 0.867 | 1
G2-CARB | 1976 | Annual | 0.85 | 0.795 | 0.867 | 1
G2-CARB | 1975 | Annual | 0.85 | 0.795 | 0.867 | 1
G2-CARB | 1974 | Annual | 0.85 | 0.795 | 0.867 | 1
G2-CARB | 1973 | Annual | 0.85 | 0.795 | 0.867 | 1
G2-CARB | 1972 | Annual | 0.85 | 0.795 | 0.867 | 1
G2-CARB | 1971 | Annual | 0.85 | 0.795 | 0.867 | 1
G2-CARB | 1970 | Annual | 0.85 | 0.795 | 0.867 | 1
G2-CARB | 1969 | Annual | 0.85 | 0.795 | 0.867 | 1
G2-CARB | 1968 | Annual | 0.85 | 0.795 | 0.867 | 1
G2-CARB | 1967 | Annual | 0.85 | 0.795 | 0.867 | 1
G2-CARB | 1966 | Annual | 0.85 | 0.795 | 0.867 | 1
G2-CARB | 1965 | Annual | 0.85 | 0.795 | 0.867 | 1
G2-CARB | 1964 | Annual | 0.85 | 0.795 | 0.867 | 1
G2-CARB | 1963 | Annual | 0.85 | 0.795 | 0.867 | 1
G2-CARB | 1962 | Annual | 0.85 | 0.795 | 0.867 | 1
G2-CARB | 1961 | Annual | 0.85 | 0.795 | 0.867 | 1
G2-CARB | 1960 | Annual | 0.85 | 0.795 | 0.867 | 1
G2-CARB | 1959 | Annual | 0.85 | 0.795 | 0.867 | 1
G2-CARB | 1958 | Annual | 0.85 | 0.795 | 0.867 | 1
G2-CARB | 1957 | Annual | 0.85 | 0.795 | 0.867 | 1
G2-CARB | 1956 | Annual | 0.85 | 0.795 | 0.867 | 1
G2-CARB | 1955 | Annual | 0.85 | 0.795 | 0.867 | 1
G2-CARB | 1954 | Annual | 0.85 | 0.795 | 0.867 | 1
G2-CARB | 1953 | Annual | 0.85 | 0.795 | 0.867 | 1
G2-CARB | 2012 | Annual | 1 | 1 | 0.977 | 1
G2-CARB | 2011 | Annual | 1 | 1 | 0.977 | 1
G2-CARB | 2010 | Annual | 1 | 1 | 0.977 | 1
G2-CARB | 2009 | Annual | 1 | 1 | 0.977 | 1
G2-CARB | 2008 | Annual | 1 | 1 | 0.977 | 1
G2-CARB | 2007 | Annual | 1 | 1 | 0.977 | 1
G2-CARB | 2006 | Annual | 1 | 1 | 0.977 | 1
G2-CARB | 2005 | Annual | 1 | 1 | 0.977 | 1
G2-CARB | 2004 | Annual | 1 | 1 | 0.977 | 1
G2-CARB | 2003 | Annual | 1 | 1 | 0.977 | 1
G2-CARB | 2002 | Annual | 1 | 1 | 0.977 | 1
G2-CARB | 2001 | Annual | 1 | 1 | 0.977 | 1
G2-CARB | 2000 | Annual | 1 | 1 | 0.977 | 1
G2-CARB | 1999 | Annual | 1 | 1 | 0.977 | 1
G2-CARB | 1998 | Annual | 1 | 1 | 0.977 | 1
G2-CARB | 1997 | Annual | 1 | 1 | 0.977 | 1
G2-CARB | 1996 | Annual | 1 | 1 | 0.977 | 1
G2-CARB | 1995 | Annual | 0.85 | 0.795 | 0.867 | 1
G2-CARB | 1994 | Annual | 0.85 | 0.795 | 0.867 | 1
G2-CARB | 1993 | Annual | 0.85 | 0.795 | 0.867 | 1
G2-CARB | 1992 | Annual | 0.85 | 0.795 | 0.867 | 1
G2-CARB | 1991 | Annual | 0.85 | 0.795 | 0.867 | 1
G2-CARB | 1990 | Annual | 0.85 | 0.795 | 0.867 | 1
G2-CARB | 1989 | Annual | 0.85 | 0.795 | 0.867 | 1
G2-CARB | 1988 | Annual | 0.85 | 0.795 | 0.867 | 1
G2-CARB | 1987 | Annual | 0.85 | 0.795 | 0.867 | 1
G2-CARB | 1986 | Annual | 0.85 | 0.795 | 0.867 | 1
G2-CARB | 1985 | Annual | 0.85 | 0.795 | 0.867 | 1
G2-CARB | 1984 | Annual | 0.85 | 0.795 | 0.867 | 1
G2-CARB | 1983 | Annual | 0.85 | 0.795 | 0.867 | 1
G2-CARB | 1982 | Annual | 0.85 | 0.795 | 0.867 | 1
G2-CARB | 1981 | Annual | 0.85 | 0.795 | 0.867 | 1
G2-CARB | 1980 | Annual | 0.85 | 0.795 | 0.867 | 1
G2-CARB | 1979 | Annual | 0.85 | 0.795 | 0.867 | 1
G2-CARB | 1978 | Annual | 0.85 | 0.795 | 0.867 | 1
G2-CARB | 1977 | Annual | 0.85 | 0.795 | 0.867 | 1
G2-CARB | 1976 | Annual | 0.85 | 0.795 | 0.867 | 1
G2-CARB | 1975 | Annual | 0.85 | 0.795 | 0.867 | 1
G2-CARB | 1974 | Annual | 0.85 | 0.795 | 0.867 | 1
G2-CARB | 1973 | Annual | 0.85 | 0.795 | 0.867 | 1
G2-CARB | 1972 | Annual | 0.85 | 0.795 | 0.867 | 1
G2-CARB | 1971 | Annual | 0.85 | 0.795 | 0.867 | 1
G2-CARB | 1970 | Annual | 0.85 | 0.795 | 0.867 | 1
G2-CARB | 1969 | Annual | 0.85 | 0.795 | 0.867 | 1
G2-CARB | 1968 | Annual | 0.85 | 0.795 | 0.867 | 1
G2-CARB | 1967 | Annual | 0.85 | 0.795 | 0.867 | 1
G2-CARB | 1966 | Annual | 0.85 | 0.795 | 0.867 | 1
G2-CARB | 1965 | Annual | 0.85 | 0.795 | 0.867 | 1
G2-CARB | 1964 | Annual | 0.85 | 0.795 | 0.867 | 1
G2-CARB | 1963 | Annual | 0.85 | 0.795 | 0.867 | 1
G2-CARB | 1962 | Annual | 0.85 | 0.795 | 0.867 | 1
G2-CARB | 1961 | Annual | 0.85 | 0.795 | 0.867 | 1
G2-CARB | 1960 | Annual | 0.85 | 0.795 | 0.867 | 1
G2-CARB | 1959 | Annual | 0.85 | 0.795 | 0.867 | 1
G2-CARB | 1958 | Annual | 0.85 | 0.795 | 0.867 | 1
G2-CARB | 1957 | Annual | 0.85 | 0.795 | 0.867 | 1
G2-CARB | 1956 | Annual | 0.85 | 0.795 | 0.867 | 1
G2-CARB | 1955 | Annual | 0.85 | 0.795 | 0.867 | 1
G2-CARB | 1954 | Annual | 0.85 | 0.795 | 0.867 | 1
G2-CARB | 1953 | Annual | 0.85 | 0.795 | 0.867 | 1
G2-CARB | 1952 | Annual | 0.85 | 0.795 | 0.867 | 1
G2-CARB | 2011 | Annual | 1 | 1 | 0.977 | 1
G2-CARB | 2010 | Annual | 1 | 1 | 0.977 | 1
G2-CARB | 2009 | Annual | 1 | 1 | 0.977 | 1
G2-CARB | 2008 | Annual | 1 | 1 | 0.977 | 1
G2-CARB | 2007 | Annual | 1 | 1 | 0.977 | 1
G2-CARB | 2006 | Annual | 1 | 1 | 0.977 | 1
G2-CARB | 2005 | Annual | 1 | 1 | 0.977 | 1
G2-CARB | 2004 | Annual | 1 | 1 | 0.977 | 1
G2-CARB | 2003 | Annual | 1 | 1 | 0.977 | 1
G2-CARB | 2002 | Annual | 1 | 1 | 0.977 | 1
G2-CARB | 2001 | Annual | 1 | 1 | 0.977 | 1
G2-CARB | 2000 | Annual | 1 | 1 | 0.977 | 1
G2-CARB | 1999 | Annual | 1 | 1 | 0.977 | 1
G2-CARB | 1998 | Annual | 1 | 1 | 0.977 | 1
G2-CARB | 1997 | Annual | 1 | 1 | 0.977 | 1
G2-CARB | 1996 | Annual | 1 | 1 | 0.977 | 1
G2-CARB | 1995 | Annual | 0.85 | 0.795 | 0.867 | 1
G2-CARB | 1994 | Annual | 0.85 | 0.795 | 0.867 | 1
G2-CARB | 1993 | Annual | 0.85 | 0.795 | 0.867 | 1
G2-CARB | 1992 | Annual | 0.85 | 0.795 | 0.867 | 1
G2-CARB | 1991 | Annual | 0.85 | 0.795 | 0.867 | 1
G2-CARB | 1990 | Annual | 0.85 | 0.795 | 0.867 | 1
G2-CARB | 1989 | Annual | 0.85 | 0.795 | 0.867 | 1
G2-CARB | 1988 | Annual | 0.85 | 0.795 | 0.867 | 1
G2-CARB | 1987 | Annual | 0.85 | 0.795 | 0.867 | 1
G2-CARB | 1986 | Annual | 0.85 | 0.795 | 0.867 | 1
G2-CARB | 1985 | Annual | 0.85 | 0.795 | 0.867 | 1
G2-CARB | 1984 | Annual | 0.85 | 0.795 | 0.867 | 1
G2-CARB | 1983 | Annual | 0.85 | 0.795 | 0.867 | 1
G2-CARB | 1982 | Annual | 0.85 | 0.795 | 0.867 | 1
G2-CARB | 1981 | Annual | 0.85 | 0.795 | 0.867 | 1
G2-CARB | 1980 | Annual | 0.85 | 0.795 | 0.867 | 1
G2-CARB | 1979 | Annual | 0.85 | 0.795 | 0.867 | 1
G2-CARB | 1978 | Annual | 0.85 | 0.795 | 0.867 | 1
G2-CARB | 1977 | Annual | 0.85 | 0.795 | 0.867 | 1
G2-CARB | 1976 | Annual | 0.85 | 0.795 | 0.867 | 1
G2-CARB | 1975 | Annual | 0.85 | 0.795 | 0.867 | 1
G2-CARB | 1974 | Annual | 0.85 | 0.795 | 0.867 | 1
G2-CARB | 1973 | Annual | 0.85 | 0.795 | 0.867 | 1
G2-CARB | 1972 | Annual | 0.85 | 0.795 | 0.867 | 1
G2-CARB | 1971 | Annual | 0.85 | 0.795 | 0.867 | 1
G2-CARB | 1970 | Annual | 0.85 | 0.795 | 0.867 | 1
G2-CARB | 1969 | Annual | 0.85 | 0.795 | 0.867 | 1
G2-CARB | 1968 | Annual | 0.85 | 0.795 | 0.867 | 1
G2-CARB | 1967 | Annual | 0.85 | 0.795 | 0.867 | 1
G2-CARB | 1966 | Annual | 0.85 | 0.795 | 0.867 | 1
G2-CARB | 1965 | Annual | 0.85 | 0.795 | 0.867 | 1
G2-CARB | 1964 | Annual | 0.85 | 0.795 | 0.867 | 1
G2-CARB | 1963 | Annual | 0.85 | 0.795 | 0.867 | 1
G2-CARB | 1962 | Annual | 0.85 | 0.795 | 0.867 | 1
G2-CARB | 1961 | Annual | 0.85 | 0.795 | 0.867 | 1
G2-CARB | 1960 | Annual | 0.85 | 0.795 | 0.867 | 1
G2-CARB | 1959 | Annual | 0.85 | 0.795 | 0.867 | 1
G2-CARB | 1958 | Annual | 0.85 | 0.795 | 0.867 | 1
G2-CARB | 1957 | Annual | 0.85 | 0.795 | 0.867 | 1
G2-CARB | 1956 | Annual | 0.85 | 0.795 | 0.867 | 1
G2-CARB | 1955 | Annual | 0.85 | 0.795 | 0.867 | 1
G2-CARB | 1954 | Annual | 0.85 | 0.795 | 0.867 | 1
G2-CARB | 1953 | Annual | 0.85 | 0.795 | 0.867 | 1
G2-CARB | 1952 | Annual | 0.85 | 0.795 | 0.867 | 1
G2-CARB | 1951 | Annual | 0.85 | 0.795 | 0.867 | 1
G2-CARB | 2010 | Annual | 1 | 1 | 0.977 | 1
G2-CARB | 2009 | Annual | 1 | 1 | 0.977 | 1
G2-CARB | 2008 | Annual | 1 | 1 | 0.977 | 1
G2-CARB | 2007 | Annual | 1 | 1 | 0.977 | 1
G2-CARB | 2006 | Annual | 1 | 1 | 0.977 | 1
G2-CARB | 2005 | Annual | 1 | 1 | 0.977 | 1
G2-CARB | 2004 | Annual | 1 | 1 | 0.977 | 1
G2-CARB | 2003 | Annual | 1 | 1 | 0.977 | 1
G2-CARB | 2002 | Annual | 1 | 1 | 0.977 | 1
G2-CARB | 2001 | Annual | 1 | 1 | 0.977 | 1
G2-CARB | 2000 | Annual | 1 | 1 | 0.977 | 1
G2-CARB | 1999 | Annual | 1 | 1 | 0.977 | 1
G2-CARB | 1998 | Annual | 1 | 1 | 0.977 | 1
G2-CARB | 1997 | Annual | 1 | 1 | 0.977 | 1
G2-CARB | 1996 | Annual | 1 | 1 | 0.977 | 1
G2-CARB | 1995 | Annual | 0.85 | 0.795 | 0.867 | 1
G2-CARB | 1994 | Annual | 0.85 | 0.795 | 0.867 | 1
G2-CARB | 1993 | Annual | 0.85 | 0.795 | 0.867 | 1
G2-CARB | 1992 | Annual | 0.85 | 0.795 | 0.867 | 1
G2-CARB | 1991 | Annual | 0.85 | 0.795 | 0.867 | 1
G2-CARB | 1990 | Annual | 0.85 | 0.795 | 0.867 | 1
G2-CARB | 1989 | Annual | 0.85 | 0.795 | 0.867 | 1
G2-CARB | 1988 | Annual | 0.85 | 0.795 | 0.867 | 1
G2-CARB | 1987 | Annual | 0.85 | 0.795 | 0.867 | 1
G2-CARB | 1986 | Annual | 0.85 | 0.795 | 0.867 | 1
G2-CARB | 1985 | Annual | 0.85 | 0.795 | 0.867 | 1
G2-CARB | 1984 | Annual | 0.85 | 0.795 | 0.867 | 1
G2-CARB | 1983 | Annual | 0.85 | 0.795 | 0.867 | 1
G2-CARB | 1982 | Annual | 0.85 | 0.795 | 0.867 | 1
G2-CARB | 1981 | Annual | 0.85 | 0.795 | 0.867 | 1
G2-CARB | 1980 | Annual | 0.85 | 0.795 | 0.867 | 1
G2-CARB | 1979 | Annual | 0.85 | 0.795 | 0.867 | 1
G2-CARB | 1978 | Annual | 0.85 | 0.795 | 0.867 | 1
G2-CARB | 1977 | Annual | 0.85 | 0.795 | 0.867 | 1
G2-CARB | 1976 | Annual | 0.85 | 0.795 | 0.867 | 1
G2-CARB | 1975 | Annual | 0.85 | 0.795 | 0.867 | 1
G2-CARB | 1974 | Annual | 0.85 | 0.795 | 0.867 | 1
G2-CARB | 1973 | Annual | 0.85 | 0.795 | 0.867 | 1
G2-CARB | 1972 | Annual | 0.85 | 0.795 | 0.867 | 1
G2-CARB | 1971 | Annual | 0.85 | 0.795 | 0.867 | 1
G2-CARB | 1970 | Annual | 0.85 | 0.795 | 0.867 | 1
G2-CARB | 1969 | Annual | 0.85 | 0.795 | 0.867 | 1
G2-CARB | 1968 | Annual | 0.85 | 0.795 | 0.867 | 1
G2-CARB | 1967 | Annual | 0.85 | 0.795 | 0.867 | 1
G2-CARB | 1966 | Annual | 0.85 | 0.795 | 0.867 | 1
G2-CARB | 1965 | Annual | 0.85 | 0.795 | 0.867 | 1
G2-CARB | 1964 | Annual | 0.85 | 0.795 | 0.867 | 1
G2-CARB | 1963 | Annual | 0.85 | 0.795 | 0.867 | 1
G2-CARB | 1962 | Annual | 0.85 | 0.795 | 0.867 | 1
G2-CARB | 1961 | Annual | 0.85 | 0.795 | 0.867 | 1
G2-CARB | 1960 | Annual | 0.85 | 0.795 | 0.867 | 1
G2-CARB | 1959 | Annual | 0.85 | 0.795 | 0.867 | 1
G2-CARB | 1958 | Annual | 0.85 | 0.795 | 0.867 | 1
G2-CARB | 1957 | Annual | 0.85 | 0.795 | 0.867 | 1
G2-CARB | 1956 | Annual | 0.85 | 0.795 | 0.867 | 1
G2-CARB | 1955 | Annual | 0.85 | 0.795 | 0.867 | 1
G2-CARB | 1954 | Annual | 0.85 | 0.795 | 0.867 | 1
G2-CARB | 1953 | Annual | 0.85 | 0.795 | 0.867 | 1
G2-CARB | 1952 | Annual | 0.85 | 0.795 | 0.867 | 1
G2-CARB | 1951 | Annual | 0.85 | 0.795 | 0.867 | 1
G2-CARB | 1950 | Annual | 0.85 | 0.795 | 0.867 | 1
G2-CARB | 2009 | Annual | 1 | 1 | 0.977 | 1
G2-CARB | 2008 | Annual | 1 | 1 | 0.977 | 1
G2-CARB | 2007 | Annual | 1 | 1 | 0.977 | 1
G2-CARB | 2006 | Annual | 1 | 1 | 0.977 | 1
G2-CARB | 2005 | Annual | 1 | 1 | 0.977 | 1
G2-CARB | 2004 | Annual | 1 | 1 | 0.977 | 1
G2-CARB | 2003 | Annual | 1 | 1 | 0.977 | 1
G2-CARB | 2002 | Annual | 1 | 1 | 0.977 | 1
G2-CARB | 2001 | Annual | 1 | 1 | 0.977 | 1
G2-CARB | 2000 | Annual | 1 | 1 | 0.977 | 1
G2-CARB | 1999 | Annual | 1 | 1 | 0.977 | 1
G2-CARB | 1998 | Annual | 1 | 1 | 0.977 | 1
G2-CARB | 1997 | Annual | 1 | 1 | 0.977 | 1
G2-CARB | 1996 | Annual | 1 | 1 | 0.977 | 1
G2-CARB | 1995 | Annual | 0.85 | 0.795 | 0.867 | 1
G2-CARB | 1994 | Annual | 0.85 | 0.795 | 0.867 | 1
G2-CARB | 1993 | Annual | 0.85 | 0.795 | 0.867 | 1
G2-CARB | 1992 | Annual | 0.85 | 0.795 | 0.867 | 1
G2-CARB | 1991 | Annual | 0.85 | 0.795 | 0.867 | 1
G2-CARB | 1990 | Annual | 0.85 | 0.795 | 0.867 | 1
G2-CARB | 1989 | Annual | 0.85 | 0.795 | 0.867 | 1
G2-CARB | 1988 | Annual | 0.85 | 0.795 | 0.867 | 1
G2-CARB | 1987 | Annual | 0.85 | 0.795 | 0.867 | 1
G2-CARB | 1986 | Annual | 0.85 | 0.795 | 0.867 | 1
G2-CARB | 1985 | Annual | 0.85 | 0.795 | 0.867 | 1
G2-CARB | 1984 | Annual | 0.85 | 0.795 | 0.867 | 1
G2-CARB | 1983 | Annual | 0.85 | 0.795 | 0.867 | 1
G2-CARB | 1982 | Annual | 0.85 | 0.795 | 0.867 | 1
G2-CARB | 1981 | Annual | 0.85 | 0.795 | 0.867 | 1
G2-CARB | 1980 | Annual | 0.85 | 0.795 | 0.867 | 1
G2-CARB | 1979 | Annual | 0.85 | 0.795 | 0.867 | 1
G2-CARB | 1978 | Annual | 0.85 | 0.795 | 0.867 | 1
G2-CARB | 1977 | Annual | 0.85 | 0.795 | 0.867 | 1
G2-CARB | 1976 | Annual | 0.85 | 0.795 | 0.867 | 1
G2-CARB | 1975 | Annual | 0.85 | 0.795 | 0.867 | 1
G2-CARB | 1974 | Annual | 0.85 | 0.795 | 0.867 | 1
G2-CARB | 1973 | Annual | 0.85 | 0.795 | 0.867 | 1
G2-CARB | 1972 | Annual | 0.85 | 0.795 | 0.867 | 1
G2-CARB | 1971 | Annual | 0.85 | 0.795 | 0.867 | 1
G2-CARB | 1970 | Annual | 0.85 | 0.795 | 0.867 | 1
G2-CARB | 1969 | Annual | 0.85 | 0.795 | 0.867 | 1
G2-CARB | 1968 | Annual | 0.85 | 0.795 | 0.867 | 1
G2-CARB | 1967 | Annual | 0.85 | 0.795 | 0.867 | 1
G2-CARB | 1966 | Annual | 0.85 | 0.795 | 0.867 | 1
G2-CARB | 1965 | Annual | 0.85 | 0.795 | 0.867 | 1
G2-CARB | 1964 | Annual | 0.85 | 0.795 | 0.867 | 1
G2-CARB | 1963 | Annual | 0.85 | 0.795 | 0.867 | 1
G2-CARB | 1962 | Annual | 0.85 | 0.795 | 0.867 | 1
G2-CARB | 1961 | Annual | 0.85 | 0.795 | 0.867 | 1
G2-CARB | 1960 | Annual | 0.85 | 0.795 | 0.867 | 1
G2-CARB | 1959 | Annual | 0.85 | 0.795 | 0.867 | 1
G2-CARB | 1958 | Annual | 0.85 | 0.795 | 0.867 | 1
G2-CARB | 1957 | Annual | 0.85 | 0.795 | 0.867 | 1
G2-CARB | 1956 | Annual | 0.85 | 0.795 | 0.867 | 1
G2-CARB | 1955 | Annual | 0.85 | 0.795 | 0.867 | 1
G2-CARB | 1954 | Annual | 0.85 | 0.795 | 0.867 | 1
G2-CARB | 1953 | Annual | 0.85 | 0.795 | 0.867 | 1
G2-CARB | 1952 | Annual | 0.85 | 0.795 | 0.867 | 1
G2-CARB | 1951 | Annual | 0.85 | 0.795 | 0.867 | 1
G2-CARB | 1950 | Annual | 0.85 | 0.795 | 0.867 | 1
G2-CARB | 1949 | Annual | 0.85 | 0.795 | 0.867 | 1
G2-CARB | 2008 | Annual | 1 | 1 | 0.977 | 1
G2-CARB | 2007 | Annual | 1 | 1 | 0.977 | 1
G2-CARB | 2006 | Annual | 1 | 1 | 0.977 | 1
G2-CARB | 2005 | Annual | 1 | 1 | 0.977 | 1
G2-CARB | 2004 | Annual | 1 | 1 | 0.977 | 1
G2-CARB | 2003 | Annual | 1 | 1 | 0.977 | 1
G2-CARB | 2002 | Annual | 1 | 1 | 0.977 | 1
G2-CARB | 2001 | Annual | 1 | 1 | 0.977 | 1
G2-CARB | 2000 | Annual | 1 | 1 | 0.977 | 1
G2-CARB | 1999 | Annual | 1 | 1 | 0.977 | 1
G2-CARB | 1998 | Annual | 1 | 1 | 0.977 | 1
G2-CARB | 1997 | Annual | 1 | 1 | 0.977 | 1
G2-CARB | 1996 | Annual | 1 | 1 | 0.977 | 1
G2-CARB | 1995 | Annual | 0.85 | 0.795 | 0.867 | 1
G2-CARB | 1994 | Annual | 0.85 | 0.795 | 0.867 | 1
G2-CARB | 1993 | Annual | 0.85 | 0.795 | 0.867 | 1
G2-CARB | 1992 | Annual | 0.85 | 0.795 | 0.867 | 1
G2-CARB | 1991 | Annual | 0.85 | 0.795 | 0.867 | 1
G2-CARB | 1990 | Annual | 0.85 | 0.795 | 0.867 | 1
G2-CARB | 1989 | Annual | 0.85 | 0.795 | 0.867 | 1
G2-CARB | 1988 | Annual | 0.85 | 0.795 | 0.867 | 1
G2-CARB | 1987 | Annual | 0.85 | 0.795 | 0.867 | 1
G2-CARB | 1986 | Annual | 0.85 | 0.795 | 0.867 | 1
G2-CARB | 1985 | Annual | 0.85 | 0.795 | 0.867 | 1
G2-CARB | 1984 | Annual | 0.85 | 0.795 | 0.867 | 1
G2-CARB | 1983 | Annual | 0.85 | 0.795 | 0.867 | 1
G2-CARB | 1982 | Annual | 0.85 | 0.795 | 0.867 | 1
G2-CARB | 1981 | Annual | 0.85 | 0.795 | 0.867 | 1
G2-CARB | 1980 | Annual | 0.85 | 0.795 | 0.867 | 1
G2-CARB | 1979 | Annual | 0.85 | 0.795 | 0.867 | 1
G2-CARB | 1978 | Annual | 0.85 | 0.795 | 0.867 | 1
G2-CARB | 1977 | Annual | 0.85 | 0.795 | 0.867 | 1
G2-CARB | 1976 | Annual | 0.85 | 0.795 | 0.867 | 1
G2-CARB | 1975 | Annual | 0.85 | 0.795 | 0.867 | 1
G2-CARB | 1974 | Annual | 0.85 | 0.795 | 0.867 | 1
G2-CARB | 1973 | Annual | 0.85 | 0.795 | 0.867 | 1
G2-CARB | 1972 | Annual | 0.85 | 0.795 | 0.867 | 1
G2-CARB | 1971 | Annual | 0.85 | 0.795 | 0.867 | 1
G2-CARB | 1970 | Annual | 0.85 | 0.795 | 0.867 | 1
G2-CARB | 1969 | Annual | 0.85 | 0.795 | 0.867 | 1
G2-CARB | 1968 | Annual | 0.85 | 0.795 | 0.867 | 1
G2-CARB | 1967 | Annual | 0.85 | 0.795 | 0.867 | 1
G2-CARB | 1966 | Annual | 0.85 | 0.795 | 0.867 | 1
G2-CARB | 1965 | Annual | 0.85 | 0.795 | 0.867 | 1
G2-CARB | 1964 | Annual | 0.85 | 0.795 | 0.867 | 1
G2-CARB | 1963 | Annual | 0.85 | 0.795 | 0.867 | 1
G2-CARB | 1962 | Annual | 0.85 | 0.795 | 0.867 | 1
G2-CARB | 1961 | Annual | 0.85 | 0.795 | 0.867 | 1
G2-CARB | 1960 | Annual | 0.85 | 0.795 | 0.867 | 1
G2-CARB | 1959 | Annual | 0.85 | 0.795 | 0.867 | 1
G2-CARB | 1958 | Annual | 0.85 | 0.795 | 0.867 | 1
G2-CARB | 1957 | Annual | 0.85 | 0.795 | 0.867 | 1
G2-CARB | 1956 | Annual | 0.85 | 0.795 | 0.867 | 1
G2-CARB | 1955 | Annual | 0.85 | 0.795 | 0.867 | 1
G2-CARB | 1954 | Annual | 0.85 | 0.795 | 0.867 | 1
G2-CARB | 1953 | Annual | 0.85 | 0.795 | 0.867 | 1
G2-CARB | 1952 | Annual | 0.85 | 0.795 | 0.867 | 1
G2-CARB | 1951 | Annual | 0.85 | 0.795 | 0.867 | 1
G2-CARB | 1950 | Annual | 0.85 | 0.795 | 0.867 | 1
G2-CARB | 1949 | Annual | 0.85 | 0.795 | 0.867 | 1
G2-CARB | 1948 | Annual | 0.85 | 0.795 | 0.867 | 1
G2-CARB | 2007 | Annual | 1 | 1 | 0.977 | 1
G2-CARB | 2006 | Annual | 1 | 1 | 0.977 | 1
G2-CARB | 2005 | Annual | 1 | 1 | 0.977 | 1
G2-CARB | 2004 | Annual | 1 | 1 | 0.977 | 1
G2-CARB | 2003 | Annual | 1 | 1 | 0.977 | 1
G2-CARB | 2002 | Annual | 1 | 1 | 0.977 | 1
G2-CARB | 2001 | Annual | 1 | 1 | 0.977 | 1
G2-CARB | 2000 | Annual | 1 | 1 | 0.977 | 1
G2-CARB | 1999 | Annual | 1 | 1 | 0.977 | 1
G2-CARB | 1998 | Annual | 1 | 1 | 0.977 | 1
G2-CARB | 1997 | Annual | 1 | 1 | 0.977 | 1
G2-CARB | 1996 | Annual | 1 | 1 | 0.977 | 1
G2-CARB | 1995 | Annual | 0.85 | 0.795 | 0.867 | 1
G2-CARB | 1994 | Annual | 0.85 | 0.795 | 0.867 | 1
G2-CARB | 1993 | Annual | 0.85 | 0.795 | 0.867 | 1
G2-CARB | 1992 | Annual | 0.85 | 0.795 | 0.867 | 1
G2-CARB | 1991 | Annual | 0.85 | 0.795 | 0.867 | 1
G2-CARB | 1990 | Annual | 0.85 | 0.795 | 0.867 | 1
G2-CARB | 1989 | Annual | 0.85 | 0.795 | 0.867 | 1
G2-CARB | 1988 | Annual | 0.85 | 0.795 | 0.867 | 1
G2-CARB | 1987 | Annual | 0.85 | 0.795 | 0.867 | 1
G2-CARB | 1986 | Annual | 0.85 | 0.795 | 0.867 | 1
G2-CARB | 1985 | Annual | 0.85 | 0.795 | 0.867 | 1
G2-CARB | 1984 | Annual | 0.85 | 0.795 | 0.867 | 1
G2-CARB | 1983 | Annual | 0.85 | 0.795 | 0.867 | 1
G2-CARB | 1982 | Annual | 0.85 | 0.795 | 0.867 | 1
G2-CARB | 1981 | Annual | 0.85 | 0.795 | 0.867 | 1
G2-CARB | 1980 | Annual | 0.85 | 0.795 | 0.867 | 1
G2-CARB | 1979 | Annual | 0.85 | 0.795 | 0.867 | 1
G2-CARB | 1978 | Annual | 0.85 | 0.795 | 0.867 | 1
G2-CARB | 1977 | Annual | 0.85 | 0.795 | 0.867 | 1
G2-CARB | 1976 | Annual | 0.85 | 0.795 | 0.867 | 1
G2-CARB | 1975 | Annual | 0.85 | 0.795 | 0.867 | 1
G2-CARB | 1974 | Annual | 0.85 | 0.795 | 0.867 | 1
G2-CARB | 1973 | Annual | 0.85 | 0.795 | 0.867 | 1
G2-CARB | 1972 | Annual | 0.85 | 0.795 | 0.867 | 1
G2-CARB | 1971 | Annual | 0.85 | 0.795 | 0.867 | 1
G2-CARB | 1970 | Annual | 0.85 | 0.795 | 0.867 | 1
G2-CARB | 1969 | Annual | 0.85 | 0.795 | 0.867 | 1
G2-CARB | 1968 | Annual | 0.85 | 0.795 | 0.867 | 1
G2-CARB | 1967 | Annual | 0.85 | 0.795 | 0.867 | 1
G2-CARB | 1966 | Annual | 0.85 | 0.795 | 0.867 | 1
G2-CARB | 1965 | Annual | 0.85 | 0.795 | 0.867 | 1
G2-CARB | 1964 | Annual | 0.85 | 0.795 | 0.867 | 1
G2-CARB | 1963 | Annual | 0.85 | 0.795 | 0.867 | 1
G2-CARB | 1962 | Annual | 0.85 | 0.795 | 0.867 | 1
G2-CARB | 1961 | Annual | 0.85 | 0.795 | 0.867 | 1
G2-CARB | 1960 | Annual | 0.85 | 0.795 | 0.867 | 1
G2-CARB | 1959 | Annual | 0.85 | 0.795 | 0.867 | 1
G2-CARB | 1958 | Annual | 0.85 | 0.795 | 0.867 | 1
G2-CARB | 1957 | Annual | 0.85 | 0.795 | 0.867 | 1
G2-CARB | 1956 | Annual | 0.85 | 0.795 | 0.867 | 1
G2-CARB | 1955 | Annual | 0.85 | 0.795 | 0.867 | 1
G2-CARB | 1954 | Annual | 0.85 | 0.795 | 0.867 | 1
G2-CARB | 1953 | Annual | 0.85 | 0.795 | 0.867 | 1
G2-CARB | 1952 | Annual | 0.85 | 0.795 | 0.867 | 1
G2-CARB | 1951 | Annual | 0.85 | 0.795 | 0.867 | 1
G2-CARB | 1950 | Annual | 0.85 | 0.795 | 0.867 | 1
G2-CARB | 1949 | Annual | 0.85 | 0.795 | 0.867 | 1
G2-CARB | 1948 | Annual | 0.85 | 0.795 | 0.867 | 1
G2-CARB | 1947 | Annual | 0.85 | 0.795 | 0.867 | 1
G2-CARB | 2006 | Annual | 1 | 1 | 0.977 | 1
G2-CARB | 2005 | Annual | 1 | 1 | 0.977 | 1
G2-CARB | 2004 | Annual | 1 | 1 | 0.977 | 1
G2-CARB | 2003 | Annual | 1 | 1 | 0.977 | 1
G2-CARB | 2002 | Annual | 1 | 1 | 0.977 | 1
G2-CARB | 2001 | Annual | 1 | 1 | 0.977 | 1
G2-CARB | 2000 | Annual | 1 | 1 | 0.977 | 1
G2-CARB | 1999 | Annual | 1 | 1 | 0.977 | 1
G2-CARB | 1998 | Annual | 1 | 1 | 0.977 | 1
G2-CARB | 1997 | Annual | 1 | 1 | 0.977 | 1
G2-CARB | 1996 | Annual | 1 | 1 | 0.977 | 1
G2-CARB | 1995 | Annual | 0.85 | 0.795 | 0.867 | 1
G2-CARB | 1994 | Annual | 0.85 | 0.795 | 0.867 | 1
G2-CARB | 1993 | Annual | 0.85 | 0.795 | 0.867 | 1
G2-CARB | 1992 | Annual | 0.85 | 0.795 | 0.867 | 1
G2-CARB | 1991 | Annual | 0.85 | 0.795 | 0.867 | 1
G2-CARB | 1990 | Annual | 0.85 | 0.795 | 0.867 | 1
G2-CARB | 1989 | Annual | 0.85 | 0.795 | 0.867 | 1
G2-CARB | 1988 | Annual | 0.85 | 0.795 | 0.867 | 1
G2-CARB | 1987 | Annual | 0.85 | 0.795 | 0.867 | 1
G2-CARB | 1986 | Annual | 0.85 | 0.795 | 0.867 | 1
G2-CARB | 1985 | Annual | 0.85 | 0.795 | 0.867 | 1
G2-CARB | 1984 | Annual | 0.85 | 0.795 | 0.867 | 1
G2-CARB | 1983 | Annual | 0.85 | 0.795 | 0.867 | 1
G2-CARB | 1982 | Annual | 0.85 | 0.795 | 0.867 | 1
G2-CARB | 1981 | Annual | 0.85 | 0.795 | 0.867 | 1
G2-CARB | 1980 | Annual | 0.85 | 0.795 | 0.867 | 1
G2-CARB | 1979 | Annual | 0.85 | 0.795 | 0.867 | 1
G2-CARB | 1978 | Annual | 0.85 | 0.795 | 0.867 | 1
G2-CARB | 1977 | Annual | 0.85 | 0.795 | 0.867 | 1
G2-CARB | 1976 | Annual | 0.85 | 0.795 | 0.867 | 1
G2-CARB | 1975 | Annual | 0.85 | 0.795 | 0.867 | 1
G2-CARB | 1974 | Annual | 0.85 | 0.795 | 0.867 | 1
G2-CARB | 1973 | Annual | 0.85 | 0.795 | 0.867 | 1
G2-CARB | 1972 | Annual | 0.85 | 0.795 | 0.867 | 1
G2-CARB | 1971 | Annual | 0.85 | 0.795 | 0.867 | 1
G2-CARB | 1970 | Annual | 0.85 | 0.795 | 0.867 | 1
G2-CARB | 1969 | Annual | 0.85 | 0.795 | 0.867 | 1
G2-CARB | 1968 | Annual | 0.85 | 0.795 | 0.867 | 1
G2-CARB | 1967 | Annual | 0.85 | 0.795 | 0.867 | 1
G2-CARB | 1966 | Annual | 0.85 | 0.795 | 0.867 | 1
G2-CARB | 1965 | Annual | 0.85 | 0.795 | 0.867 | 1
G2-CARB | 1964 | Annual | 0.85 | 0.795 | 0.867 | 1
G2-CARB | 1963 | Annual | 0.85 | 0.795 | 0.867 | 1
G2-CARB | 1962 | Annual | 0.85 | 0.795 | 0.867 | 1
G2-CARB | 1961 | Annual | 0.85 | 0.795 | 0.867 | 1
G2-CARB | 1960 | Annual | 0.85 | 0.795 | 0.867 | 1
G2-CARB | 1959 | Annual | 0.85 | 0.795 | 0.867 | 1
G2-CARB | 1958 | Annual | 0.85 | 0.795 | 0.867 | 1
G2-CARB | 1957 | Annual | 0.85 | 0.795 | 0.867 | 1
G2-CARB | 1956 | Annual | 0.85 | 0.795 | 0.867 | 1
G2-CARB | 1955 | Annual | 0.85 | 0.795 | 0.867 | 1
G2-CARB | 1954 | Annual | 0.85 | 0.795 | 0.867 | 1
G2-CARB | 1953 | Annual | 0.85 | 0.795 | 0.867 | 1
G2-CARB | 1952 | Annual | 0.85 | 0.795 | 0.867 | 1
G2-CARB | 1951 | Annual | 0.85 | 0.795 | 0.867 | 1
G2-CARB | 1950 | Annual | 0.85 | 0.795 | 0.867 | 1
G2-CARB | 1949 | Annual | 0.85 | 0.795 | 0.867 | 1
G2-CARB | 1948 | Annual | 0.85 | 0.795 | 0.867 | 1
G2-CARB | 1947 | Annual | 0.85 | 0.795 | 0.867 | 1
G2-CARB | 1946 | Annual | 0.85 | 0.795 | 0.867 | 1
G2-CARB | 2005 | Annual | 1 | 1 | 0.977 | 1
G2-CARB | 2004 | Annual | 1 | 1 | 0.977 | 1
G2-CARB | 2003 | Annual | 1 | 1 | 0.977 | 1
G2-CARB | 2002 | Annual | 1 | 1 | 0.977 | 1
G2-CARB | 2001 | Annual | 1 | 1 | 0.977 | 1
G2-CARB | 2000 | Annual | 1 | 1 | 0.977 | 1
G2-CARB | 1999 | Annual | 1 | 1 | 0.977 | 1
G2-CARB | 1998 | Annual | 1 | 1 | 0.977 | 1
G2-CARB | 1997 | Annual | 1 | 1 | 0.977 | 1
G2-CARB | 1996 | Annual | 1 | 1 | 0.977 | 1
G2-CARB | 1995 | Annual | 0.85 | 0.795 | 0.867 | 1
G2-CARB | 1994 | Annual | 0.85 | 0.795 | 0.867 | 1
G2-CARB | 1993 | Annual | 0.85 | 0.795 | 0.867 | 1
G2-CARB | 1992 | Annual | 0.85 | 0.795 | 0.867 | 1
G2-CARB | 1991 | Annual | 0.85 | 0.795 | 0.867 | 1
G2-CARB | 1990 | Annual | 0.85 | 0.795 | 0.867 | 1
G2-CARB | 1989 | Annual | 0.85 | 0.795 | 0.867 | 1
G2-CARB | 1988 | Annual | 0.85 | 0.795 | 0.867 | 1
G2-CARB | 1987 | Annual | 0.85 | 0.795 | 0.867 | 1
G2-CARB | 1986 | Annual | 0.85 | 0.795 | 0.867 | 1
G2-CARB | 1985 | Annual | 0.85 | 0.795 | 0.867 | 1
G2-CARB | 1984 | Annual | 0.85 | 0.795 | 0.867 | 1
G2-CARB | 1983 | Annual | 0.85 | 0.795 | 0.867 | 1
G2-CARB | 1982 | Annual | 0.85 | 0.795 | 0.867 | 1
G2-CARB | 1981 | Annual | 0.85 | 0.795 | 0.867 | 1
G2-CARB | 1980 | Annual | 0.85 | 0.795 | 0.867 | 1
G2-CARB | 1979 | Annual | 0.85 | 0.795 | 0.867 | 1
G2-CARB | 1978 | Annual | 0.85 | 0.795 | 0.867 | 1
G2-CARB | 1977 | Annual | 0.85 | 0.795 | 0.867 | 1
G2-CARB | 1976 | Annual | 0.85 | 0.795 | 0.867 | 1
G2-CARB | 1975 | Annual | 0.85 | 0.795 | 0.867 | 1
G2-CARB | 1974 | Annual | 0.85 | 0.795 | 0.867 | 1
G2-CARB | 1973 | Annual | 0.85 | 0.795 | 0.867 | 1
G2-CARB | 1972 | Annual | 0.85 | 0.795 | 0.867 | 1
G2-CARB | 1971 | Annual | 0.85 | 0.795 | 0.867 | 1
G2-CARB | 1970 | Annual | 0.85 | 0.795 | 0.867 | 1
G2-CARB | 1969 | Annual | 0.85 | 0.795 | 0.867 | 1
G2-CARB | 1968 | Annual | 0.85 | 0.795 | 0.867 | 1
G2-CARB | 1967 | Annual | 0.85 | 0.795 | 0.867 | 1
G2-CARB | 1966 | Annual | 0.85 | 0.795 | 0.867 | 1
G2-CARB | 1965 | Annual | 0.85 | 0.795 | 0.867 | 1
G2-CARB | 1964 | Annual | 0.85 | 0.795 | 0.867 | 1
G2-CARB | 1963 | Annual | 0.85 | 0.795 | 0.867 | 1
G2-CARB | 1962 | Annual | 0.85 | 0.795 | 0.867 | 1
G2-CARB | 1961 | Annual | 0.85 | 0.795 | 0.867 | 1
G2-CARB | 1960 | Annual | 0.85 | 0.795 | 0.867 | 1
G2-CARB | 1959 | Annual | 0.85 | 0.795 | 0.867 | 1
G2-CARB | 1958 | Annual | 0.85 | 0.795 | 0.867 | 1
G2-CARB | 1957 | Annual | 0.85 | 0.795 | 0.867 | 1
G2-CARB | 1956 | Annual | 0.85 | 0.795 | 0.867 | 1
G2-CARB | 1955 | Annual | 0.85 | 0.795 | 0.867 | 1
G2-CARB | 1954 | Annual | 0.85 | 0.795 | 0.867 | 1
G2-CARB | 1953 | Annual | 0.85 | 0.795 | 0.867 | 1
G2-CARB | 1952 | Annual | 0.85 | 0.795 | 0.867 | 1
G2-CARB | 1951 | Annual | 0.85 | 0.795 | 0.867 | 1
G2-CARB | 1950 | Annual | 0.85 | 0.795 | 0.867 | 1
G2-CARB | 1949 | Annual | 0.85 | 0.795 | 0.867 | 1
G2-CARB | 1948 | Annual | 0.85 | 0.795 | 0.867 | 1
G2-CARB | 1947 | Annual | 0.85 | 0.795 | 0.867 | 1
G2-CARB | 1946 | Annual | 0.85 | 0.795 | 0.867 | 1
G2-CARB | 1945 | Annual | 0.85 | 0.795 | 0.867 | 1
G2-CARB | 2004 | Annual | 1 | 1 | 0.977 | 1
G2-CARB | 2003 | Annual | 1 | 1 | 0.977 | 1
G2-CARB | 2002 | Annual | 1 | 1 | 0.977 | 1
G2-CARB | 2001 | Annual | 1 | 1 | 0.977 | 1
G2-CARB | 2000 | Annual | 1 | 1 | 0.977 | 1
G2-CARB | 1999 | Annual | 1 | 1 | 0.977 | 1
G2-CARB | 1998 | Annual | 1 | 1 | 0.977 | 1
G2-CARB | 1997 | Annual | 1 | 1 | 0.977 | 1
G2-CARB | 1996 | Annual | 1 | 1 | 0.977 | 1
G2-CARB | 1995 | Annual | 0.85 | 0.795 | 0.867 | 1
G2-CARB | 1994 | Annual | 0.85 | 0.795 | 0.867 | 1
G2-CARB | 1993 | Annual | 0.85 | 0.795 | 0.867 | 1
G2-CARB | 1992 | Annual | 0.85 | 0.795 | 0.867 | 1
G2-CARB | 1991 | Annual | 0.85 | 0.795 | 0.867 | 1
G2-CARB | 1990 | Annual | 0.85 | 0.795 | 0.867 | 1
G2-CARB | 1989 | Annual | 0.85 | 0.795 | 0.867 | 1
G2-CARB | 1988 | Annual | 0.85 | 0.795 | 0.867 | 1
G2-CARB | 1987 | Annual | 0.85 | 0.795 | 0.867 | 1
G2-CARB | 1986 | Annual | 0.85 | 0.795 | 0.867 | 1
G2-CARB | 1985 | Annual | 0.85 | 0.795 | 0.867 | 1
G2-CARB | 1984 | Annual | 0.85 | 0.795 | 0.867 | 1
G2-CARB | 1983 | Annual | 0.85 | 0.795 | 0.867 | 1
G2-CARB | 1982 | Annual | 0.85 | 0.795 | 0.867 | 1
G2-CARB | 1981 | Annual | 0.85 | 0.795 | 0.867 | 1
G2-CARB | 1980 | Annual | 0.85 | 0.795 | 0.867 | 1
G2-CARB | 1979 | Annual | 0.85 | 0.795 | 0.867 | 1
G2-CARB | 1978 | Annual | 0.85 | 0.795 | 0.867 | 1
G2-CARB | 1977 | Annual | 0.85 | 0.795 | 0.867 | 1
G2-CARB | 1976 | Annual | 0.85 | 0.795 | 0.867 | 1
G2-CARB | 1975 | Annual | 0.85 | 0.795 | 0.867 | 1
G2-CARB | 1974 | Annual | 0.85 | 0.795 | 0.867 | 1
G2-CARB | 1973 | Annual | 0.85 | 0.795 | 0.867 | 1
G2-CARB | 1972 | Annual | 0.85 | 0.795 | 0.867 | 1
G2-CARB | 1971 | Annual | 0.85 | 0.795 | 0.867 | 1
G2-CARB | 1970 | Annual | 0.85 | 0.795 | 0.867 | 1
G2-CARB | 1969 | Annual | 0.85 | 0.795 | 0.867 | 1
G2-CARB | 1968 | Annual | 0.85 | 0.795 | 0.867 | 1
G2-CARB | 1967 | Annual | 0.85 | 0.795 | 0.867 | 1
G2-CARB | 1966 | Annual | 0.85 | 0.795 | 0.867 | 1
G2-CARB | 1965 | Annual | 0.85 | 0.795 | 0.867 | 1
G2-CARB | 1964 | Annual | 0.85 | 0.795 | 0.867 | 1
G2-CARB | 1963 | Annual | 0.85 | 0.795 | 0.867 | 1
G2-CARB | 1962 | Annual | 0.85 | 0.795 | 0.867 | 1
G2-CARB | 1961 | Annual | 0.85 | 0.795 | 0.867 | 1
G2-CARB | 1960 | Annual | 0.85 | 0.795 | 0.867 | 1
G2-CARB | 1959 | Annual | 0.85 | 0.795 | 0.867 | 1
G2-CARB | 1958 | Annual | 0.85 | 0.795 | 0.867 | 1
G2-CARB | 1957 | Annual | 0.85 | 0.795 | 0.867 | 1
G2-CARB | 1956 | Annual | 0.85 | 0.795 | 0.867 | 1
G2-CARB | 1955 | Annual | 0.85 | 0.795 | 0.867 | 1
G2-CARB | 1954 | Annual | 0.85 | 0.795 | 0.867 | 1
G2-CARB | 1953 | Annual | 0.85 | 0.795 | 0.867 | 1
G2-CARB | 1952 | Annual | 0.85 | 0.795 | 0.867 | 1
G2-CARB | 1951 | Annual | 0.85 | 0.795 | 0.867 | 1
G2-CARB | 1950 | Annual | 0.85 | 0.795 | 0.867 | 1
G2-CARB | 1949 | Annual | 0.85 | 0.795 | 0.867 | 1
G2-CARB | 1948 | Annual | 0.85 | 0.795 | 0.867 | 1
G2-CARB | 1947 | Annual | 0.85 | 0.795 | 0.867 | 1
G2-CARB | 1946 | Annual | 0.85 | 0.795 | 0.867 | 1
G2-CARB | 1945 | Annual | 0.85 | 0.795 | 0.867 | 1
G2-CARB | 1944 | Annual | 0.85 | 0.795 | 0.867 | 1
G2-CARB | 2003 | Annual | 1 | 1 | 1 | 1
G2-CARB | 2002 | Annual | 1 | 1 | 1 | 1
G2-CARB | 2001 | Annual | 1 | 1 | 1 | 1
G2-CARB | 2000 | Annual | 1 | 1 | 1 | 1
G2-CARB | 1999 | Annual | 1 | 1 | 1 | 1
G2-CARB | 1998 | Annual | 1 | 1 | 1 | 1
G2-CARB | 1997 | Annual | 1 | 1 | 1 | 1
G2-CARB | 1996 | Annual | 1 | 1 | 1 | 1
G2-CARB | 1995 | Annual | 0.85 | 0.795 | 0.887 | 1
G2-CARB | 1994 | Annual | 0.85 | 0.795 | 0.887 | 1
G2-CARB | 1993 | Annual | 0.85 | 0.795 | 0.887 | 1
G2-CARB | 1992 | Annual | 0.85 | 0.795 | 0.887 | 1
G2-CARB | 1991 | Annual | 0.85 | 0.795 | 0.887 | 1
G2-CARB | 1990 | Annual | 0.85 | 0.795 | 0.887 | 1
G2-CARB | 1989 | Annual | 0.85 | 0.795 | 0.887 | 1
G2-CARB | 1988 | Annual | 0.85 | 0.795 | 0.887 | 1
G2-CARB | 1987 | Annual | 0.85 | 0.795 | 0.887 | 1
G2-CARB | 1986 | Annual | 0.85 | 0.795 | 0.887 | 1
G2-CARB | 1985 | Annual | 0.85 | 0.795 | 0.887 | 1
G2-CARB | 1984 | Annual | 0.85 | 0.795 | 0.887 | 1
G2-CARB | 1983 | Annual | 0.85 | 0.795 | 0.887 | 1
G2-CARB | 1982 | Annual | 0.85 | 0.795 | 0.887 | 1
G2-CARB | 1981 | Annual | 0.85 | 0.795 | 0.887 | 1
G2-CARB | 1980 | Annual | 0.85 | 0.795 | 0.887 | 1
G2-CARB | 1979 | Annual | 0.85 | 0.795 | 0.887 | 1
G2-CARB | 1978 | Annual | 0.85 | 0.795 | 0.887 | 1
G2-CARB | 1977 | Annual | 0.85 | 0.795 | 0.887 | 1
G2-CARB | 1976 | Annual | 0.85 | 0.795 | 0.887 | 1
G2-CARB | 1975 | Annual | 0.85 | 0.795 | 0.887 | 1
G2-CARB | 1974 | Annual | 0.85 | 0.795 | 0.887 | 1
G2-CARB | 1973 | Annual | 0.85 | 0.795 | 0.887 | 1
G2-CARB | 1972 | Annual | 0.85 | 0.795 | 0.887 | 1
G2-CARB | 1971 | Annual | 0.85 | 0.795 | 0.887 | 1
G2-CARB | 1970 | Annual | 0.85 | 0.795 | 0.887 | 1
G2-CARB | 1969 | Annual | 0.85 | 0.795 | 0.887 | 1
G2-CARB | 1968 | Annual | 0.85 | 0.795 | 0.887 | 1
G2-CARB | 1967 | Annual | 0.85 | 0.795 | 0.887 | 1
G2-CARB | 1966 | Annual | 0.85 | 0.795 | 0.887 | 1
G2-CARB | 1965 | Annual | 0.85 | 0.795 | 0.887 | 1
G2-CARB | 1964 | Annual | 0.85 | 0.795 | 0.887 | 1
G2-CARB | 1963 | Annual | 0.85 | 0.795 | 0.887 | 1
G2-CARB | 1962 | Annual | 0.85 | 0.795 | 0.887 | 1
G2-CARB | 1961 | Annual | 0.85 | 0.795 | 0.887 | 1
G2-CARB | 1960 | Annual | 0.85 | 0.795 | 0.887 | 1
G2-CARB | 1959 | Annual | 0.85 | 0.795 | 0.887 | 1
G2-CARB | 1958 | Annual | 0.85 | 0.795 | 0.887 | 1
G2-CARB | 1957 | Annual | 0.85 | 0.795 | 0.887 | 1
G2-CARB | 1956 | Annual | 0.85 | 0.795 | 0.887 | 1
G2-CARB | 1955 | Annual | 0.85 | 0.795 | 0.887 | 1
G2-CARB | 1954 | Annual | 0.85 | 0.795 | 0.887 | 1
G2-CARB | 1953 | Annual | 0.85 | 0.795 | 0.887 | 1
G2-CARB | 1952 | Annual | 0.85 | 0.795 | 0.887 | 1
G2-CARB | 1951 | Annual | 0.85 | 0.795 | 0.887 | 1
G2-CARB | 1950 | Annual | 0.85 | 0.795 | 0.887 | 1
G2-CARB | 1949 | Annual | 0.85 | 0.795 | 0.887 | 1
G2-CARB | 1948 | Annual | 0.85 | 0.795 | 0.887 | 1
G2-CARB | 1947 | Annual | 0.85 | 0.795 | 0.887 | 1
G2-CARB | 1946 | Annual | 0.85 | 0.795 | 0.887 | 1
G2-CARB | 1945 | Annual | 0.85 | 0.795 | 0.887 | 1
G2-CARB | 1944 | Annual | 0.85 | 0.795 | 0.887 | 1
G2-CARB | 1943 | Annual | 0.85 | 0.795 | 0.887 | 1
G2-CARB | 2002 | Annual | 1 | 1 | 1 | 1
G2-CARB | 2001 | Annual | 1 | 1 | 1 | 1
G2-CARB | 2000 | Annual | 1 | 1 | 1 | 1
G2-CARB | 1999 | Annual | 1 | 1 | 1 | 1
G2-CARB | 1998 | Annual | 1 | 1 | 1 | 1
G2-CARB | 1997 | Annual | 1 | 1 | 1 | 1
G2-CARB | 1996 | Annual | 1 | 1 | 1 | 1
G2-CARB | 1995 | Annual | 0.85 | 0.795 | 0.887 | 1
G2-CARB | 1994 | Annual | 0.85 | 0.795 | 0.887 | 1
G2-CARB | 1993 | Annual | 0.85 | 0.795 | 0.887 | 1
G2-CARB | 1992 | Annual | 0.85 | 0.795 | 0.887 | 1
G2-CARB | 1991 | Annual | 0.85 | 0.795 | 0.887 | 1
G2-CARB | 1990 | Annual | 0.85 | 0.795 | 0.887 | 1
G2-CARB | 1989 | Annual | 0.85 | 0.795 | 0.887 | 1
G2-CARB | 1988 | Annual | 0.85 | 0.795 | 0.887 | 1
G2-CARB | 1987 | Annual | 0.85 | 0.795 | 0.887 | 1
G2-CARB | 1986 | Annual | 0.85 | 0.795 | 0.887 | 1
G2-CARB | 1985 | Annual | 0.85 | 0.795 | 0.887 | 1
G2-CARB | 1984 | Annual | 0.85 | 0.795 | 0.887 | 1
G2-CARB | 1983 | Annual | 0.85 | 0.795 | 0.887 | 1
G2-CARB | 1982 | Annual | 0.85 | 0.795 | 0.887 | 1
G2-CARB | 1981 | Annual | 0.85 | 0.795 | 0.887 | 1
G2-CARB | 1980 | Annual | 0.85 | 0.795 | 0.887 | 1
G2-CARB | 1979 | Annual | 0.85 | 0.795 | 0.887 | 1
G2-CARB | 1978 | Annual | 0.85 | 0.795 | 0.887 | 1
G2-CARB | 1977 | Annual | 0.85 | 0.795 | 0.887 | 1
G2-CARB | 1976 | Annual | 0.85 | 0.795 | 0.887 | 1
G2-CARB | 1975 | Annual | 0.85 | 0.795 | 0.887 | 1
G2-CARB | 1974 | Annual | 0.85 | 0.795 | 0.887 | 1
G2-CARB | 1973 | Annual | 0.85 | 0.795 | 0.887 | 1
G2-CARB | 1972 | Annual | 0.85 | 0.795 | 0.887 | 1
G2-CARB | 1971 | Annual | 0.85 | 0.795 | 0.887 | 1
G2-CARB | 1970 | Annual | 0.85 | 0.795 | 0.887 | 1
G2-CARB | 1969 | Annual | 0.85 | 0.795 | 0.887 | 1
G2-CARB | 1968 | Annual | 0.85 | 0.795 | 0.887 | 1
G2-CARB | 1967 | Annual | 0.85 | 0.795 | 0.887 | 1
G2-CARB | 1966 | Annual | 0.85 | 0.795 | 0.887 | 1
G2-CARB | 1965 | Annual | 0.85 | 0.795 | 0.887 | 1
G2-CARB | 1964 | Annual | 0.85 | 0.795 | 0.887 | 1
G2-CARB | 1963 | Annual | 0.85 | 0.795 | 0.887 | 1
G2-CARB | 1962 | Annual | 0.85 | 0.795 | 0.887 | 1
G2-CARB | 1961 | Annual | 0.85 | 0.795 | 0.887 | 1
G2-CARB | 1960 | Annual | 0.85 | 0.795 | 0.887 | 1
G2-CARB | 1959 | Annual | 0.85 | 0.795 | 0.887 | 1
G2-CARB | 1958 | Annual | 0.85 | 0.795 | 0.887 | 1
G2-CARB | 1957 | Annual | 0.85 | 0.795 | 0.887 | 1
G2-CARB | 1956 | Annual | 0.85 | 0.795 | 0.887 | 1
G2-CARB | 1955 | Annual | 0.85 | 0.795 | 0.887 | 1
G2-CARB | 1954 | Annual | 0.85 | 0.795 | 0.887 | 1
G2-CARB | 1953 | Annual | 0.85 | 0.795 | 0.887 | 1
G2-CARB | 1952 | Annual | 0.85 | 0.795 | 0.887 | 1
G2-CARB | 1951 | Annual | 0.85 | 0.795 | 0.887 | 1
G2-CARB | 1950 | Annual | 0.85 | 0.795 | 0.887 | 1
G2-CARB | 1949 | Annual | 0.85 | 0.795 | 0.887 | 1
G2-CARB | 1948 | Annual | 0.85 | 0.795 | 0.887 | 1
G2-CARB | 1947 | Annual | 0.85 | 0.795 | 0.887 | 1
G2-CARB | 1946 | Annual | 0.85 | 0.795 | 0.887 | 1
G2-CARB | 1945 | Annual | 0.85 | 0.795 | 0.887 | 1
G2-CARB | 1944 | Annual | 0.85 | 0.795 | 0.887 | 1
G2-CARB | 1943 | Annual | 0.85 | 0.795 | 0.887 | 1
G2-CARB | 1942 | Annual | 0.85 | 0.795 | 0.887 | 1
G2-CARB | 2001 | Annual | 1 | 1 | 1 | 1
G2-CARB | 2000 | Annual | 1 | 1 | 1 | 1
G2-CARB | 1999 | Annual | 1 | 1 | 1 | 1
G2-CARB | 1998 | Annual | 1 | 1 | 1 | 1
G2-CARB | 1997 | Annual | 1 | 1 | 1 | 1
G2-CARB | 1996 | Annual | 1 | 1 | 1 | 1
G2-CARB | 1995 | Annual | 0.85 | 0.795 | 0.887 | 1
G2-CARB | 1994 | Annual | 0.85 | 0.795 | 0.887 | 1
G2-CARB | 1993 | Annual | 0.85 | 0.795 | 0.887 | 1
G2-CARB | 1992 | Annual | 0.85 | 0.795 | 0.887 | 1
G2-CARB | 1991 | Annual | 0.85 | 0.795 | 0.887 | 1
G2-CARB | 1990 | Annual | 0.85 | 0.795 | 0.887 | 1
G2-CARB | 1989 | Annual | 0.85 | 0.795 | 0.887 | 1
G2-CARB | 1988 | Annual | 0.85 | 0.795 | 0.887 | 1
G2-CARB | 1987 | Annual | 0.85 | 0.795 | 0.887 | 1
G2-CARB | 1986 | Annual | 0.85 | 0.795 | 0.887 | 1
G2-CARB | 1985 | Annual | 0.85 | 0.795 | 0.887 | 1
G2-CARB | 1984 | Annual | 0.85 | 0.795 | 0.887 | 1
G2-CARB | 1983 | Annual | 0.85 | 0.795 | 0.887 | 1
G2-CARB | 1982 | Annual | 0.85 | 0.795 | 0.887 | 1
G2-CARB | 1981 | Annual | 0.85 | 0.795 | 0.887 | 1
G2-CARB | 1980 | Annual | 0.85 | 0.795 | 0.887 | 1
G2-CARB | 1979 | Annual | 0.85 | 0.795 | 0.887 | 1
G2-CARB | 1978 | Annual | 0.85 | 0.795 | 0.887 | 1
G2-CARB | 1977 | Annual | 0.85 | 0.795 | 0.887 | 1
G2-CARB | 1976 | Annual | 0.85 | 0.795 | 0.887 | 1
G2-CARB | 1975 | Annual | 0.85 | 0.795 | 0.887 | 1
G2-CARB | 1974 | Annual | 0.85 | 0.795 | 0.887 | 1
G2-CARB | 1973 | Annual | 0.85 | 0.795 | 0.887 | 1
G2-CARB | 1972 | Annual | 0.85 | 0.795 | 0.887 | 1
G2-CARB | 1971 | Annual | 0.85 | 0.795 | 0.887 | 1
G2-CARB | 1970 | Annual | 0.85 | 0.795 | 0.887 | 1
G2-CARB | 1969 | Annual | 0.85 | 0.795 | 0.887 | 1
G2-CARB | 1968 | Annual | 0.85 | 0.795 | 0.887 | 1
G2-CARB | 1967 | Annual | 0.85 | 0.795 | 0.887 | 1
G2-CARB | 1966 | Annual | 0.85 | 0.795 | 0.887 | 1
G2-CARB | 1965 | Annual | 0.85 | 0.795 | 0.887 | 1
G2-CARB | 1964 | Annual | 0.85 | 0.795 | 0.887 | 1
G2-CARB | 1963 | Annual | 0.85 | 0.795 | 0.887 | 1
G2-CARB | 1962 | Annual | 0.85 | 0.795 | 0.887 | 1
G2-CARB | 1961 | Annual | 0.85 | 0.795 | 0.887 | 1
G2-CARB | 1960 | Annual | 0.85 | 0.795 | 0.887 | 1
G2-CARB | 1959 | Annual | 0.85 | 0.795 | 0.887 | 1
G2-CARB | 1958 | Annual | 0.85 | 0.795 | 0.887 | 1
G2-CARB | 1957 | Annual | 0.85 | 0.795 | 0.887 | 1
G2-CARB | 1956 | Annual | 0.85 | 0.795 | 0.887 | 1
G2-CARB | 1955 | Annual | 0.85 | 0.795 | 0.887 | 1
G2-CARB | 1954 | Annual | 0.85 | 0.795 | 0.887 | 1
G2-CARB | 1953 | Annual | 0.85 | 0.795 | 0.887 | 1
G2-CARB | 1952 | Annual | 0.85 | 0.795 | 0.887 | 1
G2-CARB | 1951 | Annual | 0.85 | 0.795 | 0.887 | 1
G2-CARB | 1950 | Annual | 0.85 | 0.795 | 0.887 | 1
G2-CARB | 1949 | Annual | 0.85 | 0.795 | 0.887 | 1
G2-CARB | 1948 | Annual | 0.85 | 0.795 | 0.887 | 1
G2-CARB | 1947 | Annual | 0.85 | 0.795 | 0.887 | 1
G2-CARB | 1946 | Annual | 0.85 | 0.795 | 0.887 | 1
G2-CARB | 1945 | Annual | 0.85 | 0.795 | 0.887 | 1
G2-CARB | 1944 | Annual | 0.85 | 0.795 | 0.887 | 1
G2-CARB | 1943 | Annual | 0.85 | 0.795 | 0.887 | 1
G2-CARB | 1942 | Annual | 0.85 | 0.795 | 0.887 | 1
G2-CARB | 1941 | Annual | 0.85 | 0.795 | 0.887 | 1
G2-CARB | 2000 | Annual | 1 | 1 | 1 | 1
G2-CARB | 1999 | Annual | 1 | 1 | 1 | 1
G2-CARB | 1998 | Annual | 1 | 1 | 1 | 1
G2-CARB | 1997 | Annual | 1 | 1 | 1 | 1
G2-CARB | 1996 | Annual | 1 | 1 | 1 | 1
G2-CARB | 1995 | Annual | 0.85 | 0.795 | 0.887 | 1
G2-CARB | 1994 | Annual | 0.85 | 0.795 | 0.887 | 1
G2-CARB | 1993 | Annual | 0.85 | 0.795 | 0.887 | 1
G2-CARB | 1992 | Annual | 0.85 | 0.795 | 0.887 | 1
G2-CARB | 1991 | Annual | 0.85 | 0.795 | 0.887 | 1
G2-CARB | 1990 | Annual | 0.85 | 0.795 | 0.887 | 1
G2-CARB | 1989 | Annual | 0.85 | 0.795 | 0.887 | 1
G2-CARB | 1988 | Annual | 0.85 | 0.795 | 0.887 | 1
G2-CARB | 1987 | Annual | 0.85 | 0.795 | 0.887 | 1
G2-CARB | 1986 | Annual | 0.85 | 0.795 | 0.887 | 1
G2-CARB | 1985 | Annual | 0.85 | 0.795 | 0.887 | 1
G2-CARB | 1984 | Annual | 0.85 | 0.795 | 0.887 | 1
G2-CARB | 1983 | Annual | 0.85 | 0.795 | 0.887 | 1
G2-CARB | 1982 | Annual | 0.85 | 0.795 | 0.887 | 1
G2-CARB | 1981 | Annual | 0.85 | 0.795 | 0.887 | 1
G2-CARB | 1980 | Annual | 0.85 | 0.795 | 0.887 | 1
G2-CARB | 1979 | Annual | 0.85 | 0.795 | 0.887 | 1
G2-CARB | 1978 | Annual | 0.85 | 0.795 | 0.887 | 1
G2-CARB | 1977 | Annual | 0.85 | 0.795 | 0.887 | 1
G2-CARB | 1976 | Annual | 0.85 | 0.795 | 0.887 | 1
G2-CARB | 1975 | Annual | 0.85 | 0.795 | 0.887 | 1
G2-CARB | 1974 | Annual | 0.85 | 0.795 | 0.887 | 1
G2-CARB | 1973 | Annual | 0.85 | 0.795 | 0.887 | 1
G2-CARB | 1972 | Annual | 0.85 | 0.795 | 0.887 | 1
G2-CARB | 1971 | Annual | 0.85 | 0.795 | 0.887 | 1
G2-CARB | 1970 | Annual | 0.85 | 0.795 | 0.887 | 1
G2-CARB | 1969 | Annual | 0.85 | 0.795 | 0.887 | 1
G2-CARB | 1968 | Annual | 0.85 | 0.795 | 0.887 | 1
G2-CARB | 1967 | Annual | 0.85 | 0.795 | 0.887 | 1
G2-CARB | 1966 | Annual | 0.85 | 0.795 | 0.887 | 1
G2-CARB | 1965 | Annual | 0.85 | 0.795 | 0.887 | 1
G2-CARB | 1964 | Annual | 0.85 | 0.795 | 0.887 | 1
G2-CARB | 1963 | Annual | 0.85 | 0.795 | 0.887 | 1
G2-CARB | 1962 | Annual | 0.85 | 0.795 | 0.887 | 1
G2-CARB | 1961 | Annual | 0.85 | 0.795 | 0.887 | 1
G2-CARB | 1960 | Annual | 0.85 | 0.795 | 0.887 | 1
G2-CARB | 1959 | Annual | 0.85 | 0.795 | 0.887 | 1
G2-CARB | 1958 | Annual | 0.85 | 0.795 | 0.887 | 1
G2-CARB | 1957 | Annual | 0.85 | 0.795 | 0.887 | 1
G2-CARB | 1956 | Annual | 0.85 | 0.795 | 0.887 | 1
G2-CARB | 1955 | Annual | 0.85 | 0.795 | 0.887 | 1
G2-CARB | 1954 | Annual | 0.85 | 0.795 | 0.887 | 1
G2-CARB | 1953 | Annual | 0.85 | 0.795 | 0.887 | 1
G2-CARB | 1952 | Annual | 0.85 | 0.795 | 0.887 | 1
G2-CARB | 1951 | Annual | 0.85 | 0.795 | 0.887 | 1
G2-CARB | 1950 | Annual | 0.85 | 0.795 | 0.887 | 1
G2-CARB | 1949 | Annual | 0.85 | 0.795 | 0.887 | 1
G2-CARB | 1948 | Annual | 0.85 | 0.795 | 0.887 | 1
G2-CARB | 1947 | Annual | 0.85 | 0.795 | 0.887 | 1
G2-CARB | 1946 | Annual | 0.85 | 0.795 | 0.887 | 1
G2-CARB | 1945 | Annual | 0.85 | 0.795 | 0.887 | 1
G2-CARB | 1944 | Annual | 0.85 | 0.795 | 0.887 | 1
G2-CARB | 1943 | Annual | 0.85 | 0.795 | 0.887 | 1
G2-CARB | 1942 | Annual | 0.85 | 0.795 | 0.887 | 1
G2-CARB | 1941 | Annual | 0.85 | 0.795 | 0.887 | 1
G2-CARB | 1940 | Annual | 0.85 | 0.795 | 0.887 | 1
G2-CARB | 1999 | Annual | 1 | 1 | 1 | 1
G2-CARB | 1998 | Annual | 1 | 1 | 1 | 1
G2-CARB | 1997 | Annual | 1 | 1 | 1 | 1
G2-CARB | 1996 | Annual | 1 | 1 | 1 | 1
G2-CARB | 1995 | Annual | 0.85 | 0.795 | 0.887 | 1
G2-CARB | 1994 | Annual | 0.85 | 0.795 | 0.887 | 1
G2-CARB | 1993 | Annual | 0.85 | 0.795 | 0.887 | 1
G2-CARB | 1992 | Annual | 0.85 | 0.795 | 0.887 | 1
G2-CARB | 1991 | Annual | 0.85 | 0.795 | 0.887 | 1
G2-CARB | 1990 | Annual | 0.85 | 0.795 | 0.887 | 1
G2-CARB | 1989 | Annual | 0.85 | 0.795 | 0.887 | 1
G2-CARB | 1988 | Annual | 0.85 | 0.795 | 0.887 | 1
G2-CARB | 1987 | Annual | 0.85 | 0.795 | 0.887 | 1
G2-CARB | 1986 | Annual | 0.85 | 0.795 | 0.887 | 1
G2-CARB | 1985 | Annual | 0.85 | 0.795 | 0.887 | 1
G2-CARB | 1984 | Annual | 0.85 | 0.795 | 0.887 | 1
G2-CARB | 1983 | Annual | 0.85 | 0.795 | 0.887 | 1
G2-CARB | 1982 | Annual | 0.85 | 0.795 | 0.887 | 1
G2-CARB | 1981 | Annual | 0.85 | 0.795 | 0.887 | 1
G2-CARB | 1980 | Annual | 0.85 | 0.795 | 0.887 | 1
G2-CARB | 1979 | Annual | 0.85 | 0.795 | 0.887 | 1
G2-CARB | 1978 | Annual | 0.85 | 0.795 | 0.887 | 1
G2-CARB | 1977 | Annual | 0.85 | 0.795 | 0.887 | 1
G2-CARB | 1976 | Annual | 0.85 | 0.795 | 0.887 | 1
G2-CARB | 1975 | Annual | 0.85 | 0.795 | 0.887 | 1
G2-CARB | 1974 | Annual | 0.85 | 0.795 | 0.887 | 1
G2-CARB | 1973 | Annual | 0.85 | 0.795 | 0.887 | 1
G2-CARB | 1972 | Annual | 0.85 | 0.795 | 0.887 | 1
G2-CARB | 1971 | Annual | 0.85 | 0.795 | 0.887 | 1
G2-CARB | 1970 | Annual | 0.85 | 0.795 | 0.887 | 1
G2-CARB | 1969 | Annual | 0.85 | 0.795 | 0.887 | 1
G2-CARB | 1968 | Annual | 0.85 | 0.795 | 0.887 | 1
G2-CARB | 1967 | Annual | 0.85 | 0.795 | 0.887 | 1
G2-CARB | 1966 | Annual | 0.85 | 0.795 | 0.887 | 1
G2-CARB | 1965 | Annual | 0.85 | 0.795 | 0.887 | 1
G2-CARB | 1964 | Annual | 0.85 | 0.795 | 0.887 | 1
G2-CARB | 1963 | Annual | 0.85 | 0.795 | 0.887 | 1
G2-CARB | 1962 | Annual | 0.85 | 0.795 | 0.887 | 1
G2-CARB | 1961 | Annual | 0.85 | 0.795 | 0.887 | 1
G2-CARB | 1960 | Annual | 0.85 | 0.795 | 0.887 | 1
G2-CARB | 1959 | Annual | 0.85 | 0.795 | 0.887 | 1
G2-CARB | 1958 | Annual | 0.85 | 0.795 | 0.887 | 1
G2-CARB | 1957 | Annual | 0.85 | 0.795 | 0.887 | 1
G2-CARB | 1956 | Annual | 0.85 | 0.795 | 0.887 | 1
G2-CARB | 1955 | Annual | 0.85 | 0.795 | 0.887 | 1
G2-CARB | 1954 | Annual | 0.85 | 0.795 | 0.887 | 1
G2-CARB | 1953 | Annual | 0.85 | 0.795 | 0.887 | 1
G2-CARB | 1952 | Annual | 0.85 | 0.795 | 0.887 | 1
G2-CARB | 1951 | Annual | 0.85 | 0.795 | 0.887 | 1
G2-CARB | 1950 | Annual | 0.85 | 0.795 | 0.887 | 1
G2-CARB | 1949 | Annual | 0.85 | 0.795 | 0.887 | 1
G2-CARB | 1948 | Annual | 0.85 | 0.795 | 0.887 | 1
G2-CARB | 1947 | Annual | 0.85 | 0.795 | 0.887 | 1
G2-CARB | 1946 | Annual | 0.85 | 0.795 | 0.887 | 1
G2-CARB | 1945 | Annual | 0.85 | 0.795 | 0.887 | 1
G2-CARB | 1944 | Annual | 0.85 | 0.795 | 0.887 | 1
G2-CARB | 1943 | Annual | 0.85 | 0.795 | 0.887 | 1
G2-CARB | 1942 | Annual | 0.85 | 0.795 | 0.887 | 1
G2-CARB | 1941 | Annual | 0.85 | 0.795 | 0.887 | 1
G2-CARB | 1940 | Annual | 0.85 | 0.795 | 0.887 | 1
G2-CARB | 1939 | Annual | 0.85 | 0.795 | 0.887 | 1
G2-CARB | 1998 | Annual | 1 | 1 | 1 | 1
G2-CARB | 1997 | Annual | 1 | 1 | 1 | 1
G2-CARB | 1996 | Annual | 1 | 1 | 1 | 1
G2-CARB | 1995 | Annual | 0.85 | 0.795 | 0.887 | 1
G2-CARB | 1994 | Annual | 0.85 | 0.795 | 0.887 | 1
G2-CARB | 1993 | Annual | 0.85 | 0.795 | 0.887 | 1
G2-CARB | 1992 | Annual | 0.85 | 0.795 | 0.887 | 1
G2-CARB | 1991 | Annual | 0.85 | 0.795 | 0.887 | 1
G2-CARB | 1990 | Annual | 0.85 | 0.795 | 0.887 | 1
G2-CARB | 1989 | Annual | 0.85 | 0.795 | 0.887 | 1
G2-CARB | 1988 | Annual | 0.85 | 0.795 | 0.887 | 1
G2-CARB | 1987 | Annual | 0.85 | 0.795 | 0.887 | 1
G2-CARB | 1986 | Annual | 0.85 | 0.795 | 0.887 | 1
G2-CARB | 1985 | Annual | 0.85 | 0.795 | 0.887 | 1
G2-CARB | 1984 | Annual | 0.85 | 0.795 | 0.887 | 1
G2-CARB | 1983 | Annual | 0.85 | 0.795 | 0.887 | 1
G2-CARB | 1982 | Annual | 0.85 | 0.795 | 0.887 | 1
G2-CARB | 1981 | Annual | 0.85 | 0.795 | 0.887 | 1
G2-CARB | 1980 | Annual | 0.85 | 0.795 | 0.887 | 1
G2-CARB | 1979 | Annual | 0.85 | 0.795 | 0.887 | 1
G2-CARB | 1978 | Annual | 0.85 | 0.795 | 0.887 | 1
G2-CARB | 1977 | Annual | 0.85 | 0.795 | 0.887 | 1
G2-CARB | 1976 | Annual | 0.85 | 0.795 | 0.887 | 1
G2-CARB | 1975 | Annual | 0.85 | 0.795 | 0.887 | 1
G2-CARB | 1974 | Annual | 0.85 | 0.795 | 0.887 | 1
G2-CARB | 1973 | Annual | 0.85 | 0.795 | 0.887 | 1
G2-CARB | 1972 | Annual | 0.85 | 0.795 | 0.887 | 1
G2-CARB | 1971 | Annual | 0.85 | 0.795 | 0.887 | 1
G2-CARB | 1970 | Annual | 0.85 | 0.795 | 0.887 | 1
G2-CARB | 1969 | Annual | 0.85 | 0.795 | 0.887 | 1
G2-CARB | 1968 | Annual | 0.85 | 0.795 | 0.887 | 1
G2-CARB | 1967 | Annual | 0.85 | 0.795 | 0.887 | 1
G2-CARB | 1966 | Annual | 0.85 | 0.795 | 0.887 | 1
G2-CARB | 1965 | Annual | 0.85 | 0.795 | 0.887 | 1
G2-CARB | 1964 | Annual | 0.85 | 0.795 | 0.887 | 1
G2-CARB | 1963 | Annual | 0.85 | 0.795 | 0.887 | 1
G2-CARB | 1962 | Annual | 0.85 | 0.795 | 0.887 | 1
G2-CARB | 1961 | Annual | 0.85 | 0.795 | 0.887 | 1
G2-CARB | 1960 | Annual | 0.85 | 0.795 | 0.887 | 1
G2-CARB | 1959 | Annual | 0.85 | 0.795 | 0.887 | 1
G2-CARB | 1958 | Annual | 0.85 | 0.795 | 0.887 | 1
G2-CARB | 1957 | Annual | 0.85 | 0.795 | 0.887 | 1
G2-CARB | 1956 | Annual | 0.85 | 0.795 | 0.887 | 1
G2-CARB | 1955 | Annual | 0.85 | 0.795 | 0.887 | 1
G2-CARB | 1954 | Annual | 0.85 | 0.795 | 0.887 | 1
G2-CARB | 1953 | Annual | 0.85 | 0.795 | 0.887 | 1
G2-CARB | 1952 | Annual | 0.85 | 0.795 | 0.887 | 1
G2-CARB | 1951 | Annual | 0.85 | 0.795 | 0.887 | 1
G2-CARB | 1950 | Annual | 0.85 | 0.795 | 0.887 | 1
G2-CARB | 1949 | Annual | 0.85 | 0.795 | 0.887 | 1
G2-CARB | 1948 | Annual | 0.85 | 0.795 | 0.887 | 1
G2-CARB | 1947 | Annual | 0.85 | 0.795 | 0.887 | 1
G2-CARB | 1946 | Annual | 0.85 | 0.795 | 0.887 | 1
G2-CARB | 1945 | Annual | 0.85 | 0.795 | 0.887 | 1
G2-CARB | 1944 | Annual | 0.85 | 0.795 | 0.887 | 1
G2-CARB | 1943 | Annual | 0.85 | 0.795 | 0.887 | 1
G2-CARB | 1942 | Annual | 0.85 | 0.795 | 0.887 | 1
G2-CARB | 1941 | Annual | 0.85 | 0.795 | 0.887 | 1
G2-CARB | 1940 | Annual | 0.85 | 0.795 | 0.887 | 1
G2-CARB | 1939 | Annual | 0.85 | 0.795 | 0.887 | 1
G2-CARB | 1938 | Annual | 0.85 | 0.795 | 0.887 | 1
G2-CARB | 1997 | Annual | 1 | 1 | 1 | 1
G2-CARB | 1996 | Annual | 1 | 1 | 1 | 1
G2-CARB | 1995 | Annual | 0.85 | 0.795 | 0.887 | 1
G2-CARB | 1994 | Annual | 0.85 | 0.795 | 0.887 | 1
G2-CARB | 1993 | Annual | 0.85 | 0.795 | 0.887 | 1
G2-CARB | 1992 | Annual | 0.85 | 0.795 | 0.887 | 1
G2-CARB | 1991 | Annual | 0.85 | 0.795 | 0.887 | 1
G2-CARB | 1990 | Annual | 0.85 | 0.795 | 0.887 | 1
G2-CARB | 1989 | Annual | 0.85 | 0.795 | 0.887 | 1
G2-CARB | 1988 | Annual | 0.85 | 0.795 | 0.887 | 1
G2-CARB | 1987 | Annual | 0.85 | 0.795 | 0.887 | 1
G2-CARB | 1986 | Annual | 0.85 | 0.795 | 0.887 | 1
G2-CARB | 1985 | Annual | 0.85 | 0.795 | 0.887 | 1
G2-CARB | 1984 | Annual | 0.85 | 0.795 | 0.887 | 1
G2-CARB | 1983 | Annual | 0.85 | 0.795 | 0.887 | 1
G2-CARB | 1982 | Annual | 0.85 | 0.795 | 0.887 | 1
G2-CARB | 1981 | Annual | 0.85 | 0.795 | 0.887 | 1
G2-CARB | 1980 | Annual | 0.85 | 0.795 | 0.887 | 1
G2-CARB | 1979 | Annual | 0.85 | 0.795 | 0.887 | 1
G2-CARB | 1978 | Annual | 0.85 | 0.795 | 0.887 | 1
G2-CARB | 1977 | Annual | 0.85 | 0.795 | 0.887 | 1
G2-CARB | 1976 | Annual | 0.85 | 0.795 | 0.887 | 1
G2-CARB | 1975 | Annual | 0.85 | 0.795 | 0.887 | 1
G2-CARB | 1974 | Annual | 0.85 | 0.795 | 0.887 | 1
G2-CARB | 1973 | Annual | 0.85 | 0.795 | 0.887 | 1
G2-CARB | 1972 | Annual | 0.85 | 0.795 | 0.887 | 1
G2-CARB | 1971 | Annual | 0.85 | 0.795 | 0.887 | 1
G2-CARB | 1970 | Annual | 0.85 | 0.795 | 0.887 | 1
G2-CARB | 1969 | Annual | 0.85 | 0.795 | 0.887 | 1
G2-CARB | 1968 | Annual | 0.85 | 0.795 | 0.887 | 1
G2-CARB | 1967 | Annual | 0.85 | 0.795 | 0.887 | 1
G2-CARB | 1966 | Annual | 0.85 | 0.795 | 0.887 | 1
G2-CARB | 1965 | Annual | 0.85 | 0.795 | 0.887 | 1
G2-CARB | 1964 | Annual | 0.85 | 0.795 | 0.887 | 1
G2-CARB | 1963 | Annual | 0.85 | 0.795 | 0.887 | 1
G2-CARB | 1962 | Annual | 0.85 | 0.795 | 0.887 | 1
G2-CARB | 1961 | Annual | 0.85 | 0.795 | 0.887 | 1
G2-CARB | 1960 | Annual | 0.85 | 0.795 | 0.887 | 1
G2-CARB | 1959 | Annual | 0.85 | 0.795 | 0.887 | 1
G2-CARB | 1958 | Annual | 0.85 | 0.795 | 0.887 | 1
G2-CARB | 1957 | Annual | 0.85 | 0.795 | 0.887 | 1
G2-CARB | 1956 | Annual | 0.85 | 0.795 | 0.887 | 1
G2-CARB | 1955 | Annual | 0.85 | 0.795 | 0.887 | 1
G2-CARB | 1954 | Annual | 0.85 | 0.795 | 0.887 | 1
G2-CARB | 1953 | Annual | 0.85 | 0.795 | 0.887 | 1
G2-CARB | 1952 | Annual | 0.85 | 0.795 | 0.887 | 1
G2-CARB | 1951 | Annual | 0.85 | 0.795 | 0.887 | 1
G2-CARB | 1950 | Annual | 0.85 | 0.795 | 0.887 | 1
G2-CARB | 1949 | Annual | 0.85 | 0.795 | 0.887 | 1
G2-CARB | 1948 | Annual | 0.85 | 0.795 | 0.887 | 1
G2-CARB | 1947 | Annual | 0.85 | 0.795 | 0.887 | 1
G2-CARB | 1946 | Annual | 0.85 | 0.795 | 0.887 | 1
G2-CARB | 1945 | Annual | 0.85 | 0.795 | 0.887 | 1
G2-CARB | 1944 | Annual | 0.85 | 0.795 | 0.887 | 1
G2-CARB | 1943 | Annual | 0.85 | 0.795 | 0.887 | 1
G2-CARB | 1942 | Annual | 0.85 | 0.795 | 0.887 | 1
G2-CARB | 1941 | Annual | 0.85 | 0.795 | 0.887 | 1
G2-CARB | 1940 | Annual | 0.85 | 0.795 | 0.887 | 1
G2-CARB | 1939 | Annual | 0.85 | 0.795 | 0.887 | 1
G2-CARB | 1938 | Annual | 0.85 | 0.795 | 0.887 | 1
G2-CARB | 1937 | Annual | 0.85 | 0.795 | 0.887 | 1
G2-CARB | 1996 | Annual | 1 | 1 | 1 | 1
G2-CARB | 1995 | Annual | 0.85 | 0.795 | 0.887 | 1
G2-CARB | 1994 | Annual | 0.85 | 0.795 | 0.887 | 1
G2-CARB | 1993 | Annual | 0.85 | 0.795 | 0.887 | 1
G2-CARB | 1992 | Annual | 0.85 | 0.795 | 0.887 | 1
G2-CARB | 1991 | Annual | 0.85 | 0.795 | 0.887 | 1
G2-CARB | 1990 | Annual | 0.85 | 0.795 | 0.887 | 1
G2-CARB | 1989 | Annual | 0.85 | 0.795 | 0.887 | 1
G2-CARB | 1988 | Annual | 0.85 | 0.795 | 0.887 | 1
G2-CARB | 1987 | Annual | 0.85 | 0.795 | 0.887 | 1
G2-CARB | 1986 | Annual | 0.85 | 0.795 | 0.887 | 1
G2-CARB | 1985 | Annual | 0.85 | 0.795 | 0.887 | 1
G2-CARB | 1984 | Annual | 0.85 | 0.795 | 0.887 | 1
G2-CARB | 1983 | Annual | 0.85 | 0.795 | 0.887 | 1
G2-CARB | 1982 | Annual | 0.85 | 0.795 | 0.887 | 1
G2-CARB | 1981 | Annual | 0.85 | 0.795 | 0.887 | 1
G2-CARB | 1980 | Annual | 0.85 | 0.795 | 0.887 | 1
G2-CARB | 1979 | Annual | 0.85 | 0.795 | 0.887 | 1
G2-CARB | 1978 | Annual | 0.85 | 0.795 | 0.887 | 1
G2-CARB | 1977 | Annual | 0.85 | 0.795 | 0.887 | 1
G2-CARB | 1976 | Annual | 0.85 | 0.795 | 0.887 | 1
G2-CARB | 1975 | Annual | 0.85 | 0.795 | 0.887 | 1
G2-CARB | 1974 | Annual | 0.85 | 0.795 | 0.887 | 1
G2-CARB | 1973 | Annual | 0.85 | 0.795 | 0.887 | 1
G2-CARB | 1972 | Annual | 0.85 | 0.795 | 0.887 | 1
G2-CARB | 1971 | Annual | 0.85 | 0.795 | 0.887 | 1
G2-CARB | 1970 | Annual | 0.85 | 0.795 | 0.887 | 1
G2-CARB | 1969 | Annual | 0.85 | 0.795 | 0.887 | 1
G2-CARB | 1968 | Annual | 0.85 | 0.795 | 0.887 | 1
G2-CARB | 1967 | Annual | 0.85 | 0.795 | 0.887 | 1
G2-CARB | 1966 | Annual | 0.85 | 0.795 | 0.887 | 1
G2-CARB | 1965 | Annual | 0.85 | 0.795 | 0.887 | 1
G2-CARB | 1964 | Annual | 0.85 | 0.795 | 0.887 | 1
G2-CARB | 1963 | Annual | 0.85 | 0.795 | 0.887 | 1
G2-CARB | 1962 | Annual | 0.85 | 0.795 | 0.887 | 1
G2-CARB | 1961 | Annual | 0.85 | 0.795 | 0.887 | 1
G2-CARB | 1960 | Annual | 0.85 | 0.795 | 0.887 | 1
G2-CARB | 1959 | Annual | 0.85 | 0.795 | 0.887 | 1
G2-CARB | 1958 | Annual | 0.85 | 0.795 | 0.887 | 1
G2-CARB | 1957 | Annual | 0.85 | 0.795 | 0.887 | 1
G2-CARB | 1956 | Annual | 0.85 | 0.795 | 0.887 | 1
G2-CARB | 1955 | Annual | 0.85 | 0.795 | 0.887 | 1
G2-CARB | 1954 | Annual | 0.85 | 0.795 | 0.887 | 1
G2-CARB | 1953 | Annual | 0.85 | 0.795 | 0.887 | 1
G2-CARB | 1952 | Annual | 0.85 | 0.795 | 0.887 | 1
G2-CARB | 1951 | Annual | 0.85 | 0.795 | 0.887 | 1
G2-CARB | 1950 | Annual | 0.85 | 0.795 | 0.887 | 1
G2-CARB | 1949 | Annual | 0.85 | 0.795 | 0.887 | 1
G2-CARB | 1948 | Annual | 0.85 | 0.795 | 0.887 | 1
G2-CARB | 1947 | Annual | 0.85 | 0.795 | 0.887 | 1
G2-CARB | 1946 | Annual | 0.85 | 0.795 | 0.887 | 1
G2-CARB | 1945 | Annual | 0.85 | 0.795 | 0.887 | 1
G2-CARB | 1944 | Annual | 0.85 | 0.795 | 0.887 | 1
G2-CARB | 1943 | Annual | 0.85 | 0.795 | 0.887 | 1
G2-CARB | 1942 | Annual | 0.85 | 0.795 | 0.887 | 1
G2-CARB | 1941 | Annual | 0.85 | 0.795 | 0.887 | 1
G2-CARB | 1940 | Annual | 0.85 | 0.795 | 0.887 | 1
G2-CARB | 1939 | Annual | 0.85 | 0.795 | 0.887 | 1
G2-CARB | 1938 | Annual | 0.85 | 0.795 | 0.887 | 1
G2-CARB | 1937 | Annual | 0.85 | 0.795 | 0.887 | 1
G2-CARB | 1936 | Annual | 0.85 | 0.795 | 0.887 | 1
G2-CARB | 1995 | Annual | 0.97342 | 0.93625 | 0.997 | 1
G2-CARB | 1994 | Annual | 0.97342 | 0.93625 | 0.997 | 1
G2-CARB | 1993 | Annual | 0.97342 | 0.93625 | 0.997 | 1
G2-CARB | 1992 | Annual | 0.97342 | 0.93625 | 0.997 | 1
G2-CARB | 1991 | Annual | 0.97342 | 0.93625 | 0.997 | 1
G2-CARB | 1990 | Annual | 0.97342 | 0.93625 | 0.997 | 1
G2-CARB | 1989 | Annual | 0.97342 | 0.93625 | 0.997 | 1
G2-CARB | 1988 | Annual | 0.97342 | 0.93625 | 0.997 | 1
G2-CARB | 1987 | Annual | 0.97342 | 0.93625 | 0.997 | 1
G2-CARB | 1986 | Annual | 0.97342 | 0.93625 | 0.997 | 1
G2-CARB | 1985 | Annual | 0.97342 | 0.93625 | 0.997 | 1
G2-CARB | 1984 | Annual | 0.97342 | 0.93625 | 0.997 | 1
G2-CARB | 1983 | Annual | 0.97342 | 0.93625 | 0.997 | 1
G2-CARB | 1982 | Annual | 0.97342 | 0.93625 | 0.997 | 1
G2-CARB | 1981 | Annual | 0.97342 | 0.93625 | 0.997 | 1
G2-CARB | 1980 | Annual | 0.97342 | 0.93625 | 0.997 | 1
G2-CARB | 1979 | Annual | 0.97342 | 0.93625 | 0.997 | 1
G2-CARB | 1978 | Annual | 0.97342 | 0.93625 | 0.997 | 1
G2-CARB | 1977 | Annual | 0.97342 | 0.93625 | 0.997 | 1
G2-CARB | 1976 | Annual | 0.97342 | 0.93625 | 0.997 | 1
G2-CARB | 1975 | Annual | 0.97342 | 0.93625 | 0.997 | 1
G2-CARB | 1974 | Annual | 0.97342 | 0.93625 | 0.997 | 1
G2-CARB | 1973 | Annual | 0.97342 | 0.93625 | 0.997 | 1
G2-CARB | 1972 | Annual | 0.97342 | 0.93625 | 0.997 | 1
G2-CARB | 1971 | Annual | 0.97342 | 0.93625 | 0.997 | 1
G2-CARB | 1970 | Annual | 0.97342 | 0.93625 | 0.997 | 1
G2-CARB | 1969 | Annual | 0.97342 | 0.93625 | 0.997 | 1
G2-CARB | 1968 | Annual | 0.97342 | 0.93625 | 0.997 | 1
G2-CARB | 1967 | Annual | 0.97342 | 0.93625 | 0.997 | 1
G2-CARB | 1966 | Annual | 0.97342 | 0.93625 | 0.997 | 1
G2-CARB | 1965 | Annual | 0.97342 | 0.93625 | 0.997 | 1
G2-CARB | 1964 | Annual | 0.97342 | 0.93625 | 0.997 | 1
G2-CARB | 1963 | Annual | 0.97342 | 0.93625 | 0.997 | 1
G2-CARB | 1962 | Annual | 0.97342 | 0.93625 | 0.997 | 1
G2-CARB | 1961 | Annual | 0.97342 | 0.93625 | 0.997 | 1
G2-CARB | 1960 | Annual | 0.97342 | 0.93625 | 0.997 | 1
G2-CARB | 1959 | Annual | 0.97342 | 0.93625 | 0.997 | 1
G2-CARB | 1958 | Annual | 0.97342 | 0.93625 | 0.997 | 1
G2-CARB | 1957 | Annual | 0.97342 | 0.93625 | 0.997 | 1
G2-CARB | 1956 | Annual | 0.97342 | 0.93625 | 0.997 | 1
G2-CARB | 1955 | Annual | 0.97342 | 0.93625 | 0.997 | 1
G2-CARB | 1954 | Annual | 0.97342 | 0.93625 | 0.997 | 1
G2-CARB | 1953 | Annual | 0.97342 | 0.93625 | 0.997 | 1
G2-CARB | 1952 | Annual | 0.97342 | 0.93625 | 0.997 | 1
G2-CARB | 1951 | Annual | 0.97342 | 0.93625 | 0.997 | 1
G2-CARB | 1950 | Annual | 0.97342 | 0.93625 | 0.997 | 1
G2-CARB | 1949 | Annual | 0.97342 | 0.93625 | 0.997 | 1
G2-CARB | 1948 | Annual | 0.97342 | 0.93625 | 0.997 | 1
G2-CARB | 1947 | Annual | 0.97342 | 0.93625 | 0.997 | 1
G2-CARB | 1946 | Annual | 0.97342 | 0.93625 | 0.997 | 1
G2-CARB | 1945 | Annual | 0.97342 | 0.93625 | 0.997 | 1
G2-CARB | 1944 | Annual | 0.97342 | 0.93625 | 0.997 | 1
G2-CARB | 1943 | Annual | 0.97342 | 0.93625 | 0.997 | 1
G2-CARB | 1942 | Annual | 0.97342 | 0.93625 | 0.997 | 1
G2-CARB | 1941 | Annual | 0.97342 | 0.93625 | 0.997 | 1
G2-CARB | 1940 | Annual | 0.97342 | 0.93625 | 0.997 | 1
G2-CARB | 1939 | Annual | 0.97342 | 0.93625 | 0.997 | 1
G2-CARB | 1938 | Annual | 0.97342 | 0.93625 | 0.997 | 1
G2-CARB | 1937 | Annual | 0.97342 | 0.93625 | 0.997 | 1
G2-CARB | 1936 | Annual | 0.97342 | 0.93625 | 0.997 | 1
G2-CARB | 1935 | Annual | 0.97342 | 0.93625 | 0.997 | 1
G2-CARB | 1994 | Annual | 0.97342 | 0.93625 | 0.997 | 1
G2-CARB | 1993 | Annual | 0.97342 | 0.93625 | 0.997 | 1
G2-CARB | 1992 | Annual | 0.97342 | 0.93625 | 0.997 | 1
G2-CARB | 1991 | Annual | 0.97342 | 0.93625 | 0.997 | 1
G2-CARB | 1990 | Annual | 0.97342 | 0.93625 | 0.997 | 1
G2-CARB | 1989 | Annual | 0.97342 | 0.93625 | 0.997 | 1
G2-CARB | 1988 | Annual | 0.97342 | 0.93625 | 0.997 | 1
G2-CARB | 1987 | Annual | 0.97342 | 0.93625 | 0.997 | 1
G2-CARB | 1986 | Annual | 0.97342 | 0.93625 | 0.997 | 1
G2-CARB | 1985 | Annual | 0.97342 | 0.93625 | 0.997 | 1
G2-CARB | 1984 | Annual | 0.97342 | 0.93625 | 0.997 | 1
G2-CARB | 1983 | Annual | 0.97342 | 0.93625 | 0.997 | 1
G2-CARB | 1982 | Annual | 0.97342 | 0.93625 | 0.997 | 1
G2-CARB | 1981 | Annual | 0.97342 | 0.93625 | 0.997 | 1
G2-CARB | 1980 | Annual | 0.97342 | 0.93625 | 0.997 | 1
G2-CARB | 1979 | Annual | 0.97342 | 0.93625 | 0.997 | 1
G2-CARB | 1978 | Annual | 0.97342 | 0.93625 | 0.997 | 1
G2-CARB | 1977 | Annual | 0.97342 | 0.93625 | 0.997 | 1
G2-CARB | 1976 | Annual | 0.97342 | 0.93625 | 0.997 | 1
G2-CARB | 1975 | Annual | 0.97342 | 0.93625 | 0.997 | 1
G2-CARB | 1974 | Annual | 0.97342 | 0.93625 | 0.997 | 1
G2-CARB | 1973 | Annual | 0.97342 | 0.93625 | 0.997 | 1
G2-CARB | 1972 | Annual | 0.97342 | 0.93625 | 0.997 | 1
G2-CARB | 1971 | Annual | 0.97342 | 0.93625 | 0.997 | 1
G2-CARB | 1970 | Annual | 0.97342 | 0.93625 | 0.997 | 1
G2-CARB | 1969 | Annual | 0.97342 | 0.93625 | 0.997 | 1
G2-CARB | 1968 | Annual | 0.97342 | 0.93625 | 0.997 | 1
G2-CARB | 1967 | Annual | 0.97342 | 0.93625 | 0.997 | 1
G2-CARB | 1966 | Annual | 0.97342 | 0.93625 | 0.997 | 1
G2-CARB | 1965 | Annual | 0.97342 | 0.93625 | 0.997 | 1
G2-CARB | 1964 | Annual | 0.97342 | 0.93625 | 0.997 | 1
G2-CARB | 1963 | Annual | 0.97342 | 0.93625 | 0.997 | 1
G2-CARB | 1962 | Annual | 0.97342 | 0.93625 | 0.997 | 1
G2-CARB | 1961 | Annual | 0.97342 | 0.93625 | 0.997 | 1
G2-CARB | 1960 | Annual | 0.97342 | 0.93625 | 0.997 | 1
G2-CARB | 1959 | Annual | 0.97342 | 0.93625 | 0.997 | 1
G2-CARB | 1958 | Annual | 0.97342 | 0.93625 | 0.997 | 1
G2-CARB | 1957 | Annual | 0.97342 | 0.93625 | 0.997 | 1
G2-CARB | 1956 | Annual | 0.97342 | 0.93625 | 0.997 | 1
G2-CARB | 1955 | Annual | 0.97342 | 0.93625 | 0.997 | 1
G2-CARB | 1954 | Annual | 0.97342 | 0.93625 | 0.997 | 1
G2-CARB | 1953 | Annual | 0.97342 | 0.93625 | 0.997 | 1
G2-CARB | 1952 | Annual | 0.97342 | 0.93625 | 0.997 | 1
G2-CARB | 1951 | Annual | 0.97342 | 0.93625 | 0.997 | 1
G2-CARB | 1950 | Annual | 0.97342 | 0.93625 | 0.997 | 1
G2-CARB | 1949 | Annual | 0.97342 | 0.93625 | 0.997 | 1
G2-CARB | 1948 | Annual | 0.97342 | 0.93625 | 0.997 | 1
G2-CARB | 1947 | Annual | 0.97342 | 0.93625 | 0.997 | 1
G2-CARB | 1946 | Annual | 0.97342 | 0.93625 | 0.997 | 1
G2-CARB | 1945 | Annual | 0.97342 | 0.93625 | 0.997 | 1
G2-CARB | 1944 | Annual | 0.97342 | 0.93625 | 0.997 | 1
G2-CARB | 1943 | Annual | 0.97342 | 0.93625 | 0.997 | 1
G2-CARB | 1942 | Annual | 0.97342 | 0.93625 | 0.997 | 1
G2-CARB | 1941 | Annual | 0.97342 | 0.93625 | 0.997 | 1
G2-CARB | 1940 | Annual | 0.97342 | 0.93625 | 0.997 | 1
G2-CARB | 1939 | Annual | 0.97342 | 0.93625 | 0.997 | 1
G2-CARB | 1938 | Annual | 0.97342 | 0.93625 | 0.997 | 1
G2-CARB | 1937 | Annual | 0.97342 | 0.93625 | 0.997 | 1
G2-CARB | 1936 | Annual | 0.97342 | 0.93625 | 0.997 | 1
G2-CARB | 1935 | Annual | 0.97342 | 0.93625 | 0.997 | 1
G2-CARB | 1934 | Annual | 0.97342 | 0.93625 | 0.997 | 1
G2-CARB | 1993 | Annual | 0.97342 | 0.93625 | 0.997 | 1
G2-CARB | 1992 | Annual | 0.97342 | 0.93625 | 0.997 | 1
G2-CARB | 1991 | Annual | 0.97342 | 0.93625 | 0.997 | 1
G2-CARB | 1990 | Annual | 0.97342 | 0.93625 | 0.997 | 1
G2-CARB | 1989 | Annual | 0.97342 | 0.93625 | 0.997 | 1
G2-CARB | 1988 | Annual | 0.97342 | 0.93625 | 0.997 | 1
G2-CARB | 1987 | Annual | 0.97342 | 0.93625 | 0.997 | 1
G2-CARB | 1986 | Annual | 0.97342 | 0.93625 | 0.997 | 1
G2-CARB | 1985 | Annual | 0.97342 | 0.93625 | 0.997 | 1
G2-CARB | 1984 | Annual | 0.97342 | 0.93625 | 0.997 | 1
G2-CARB | 1983 | Annual | 0.97342 | 0.93625 | 0.997 | 1
G2-CARB | 1982 | Annual | 0.97342 | 0.93625 | 0.997 | 1
G2-CARB | 1981 | Annual | 0.97342 | 0.93625 | 0.997 | 1
G2-CARB | 1980 | Annual | 0.97342 | 0.93625 | 0.997 | 1
G2-CARB | 1979 | Annual | 0.97342 | 0.93625 | 0.997 | 1
G2-CARB | 1978 | Annual | 0.97342 | 0.93625 | 0.997 | 1
G2-CARB | 1977 | Annual | 0.97342 | 0.93625 | 0.997 | 1
G2-CARB | 1976 | Annual | 0.97342 | 0.93625 | 0.997 | 1
G2-CARB | 1975 | Annual | 0.97342 | 0.93625 | 0.997 | 1
G2-CARB | 1974 | Annual | 0.97342 | 0.93625 | 0.997 | 1
G2-CARB | 1973 | Annual | 0.97342 | 0.93625 | 0.997 | 1
G2-CARB | 1972 | Annual | 0.97342 | 0.93625 | 0.997 | 1
G2-CARB | 1971 | Annual | 0.97342 | 0.93625 | 0.997 | 1
G2-CARB | 1970 | Annual | 0.97342 | 0.93625 | 0.997 | 1
G2-CARB | 1969 | Annual | 0.97342 | 0.93625 | 0.997 | 1
G2-CARB | 1968 | Annual | 0.97342 | 0.93625 | 0.997 | 1
G2-CARB | 1967 | Annual | 0.97342 | 0.93625 | 0.997 | 1
G2-CARB | 1966 | Annual | 0.97342 | 0.93625 | 0.997 | 1
G2-CARB | 1965 | Annual | 0.97342 | 0.93625 | 0.997 | 1
G2-CARB | 1964 | Annual | 0.97342 | 0.93625 | 0.997 | 1
G2-CARB | 1963 | Annual | 0.97342 | 0.93625 | 0.997 | 1
G2-CARB | 1962 | Annual | 0.97342 | 0.93625 | 0.997 | 1
G2-CARB | 1961 | Annual | 0.97342 | 0.93625 | 0.997 | 1
G2-CARB | 1960 | Annual | 0.97342 | 0.93625 | 0.997 | 1
G2-CARB | 1959 | Annual | 0.97342 | 0.93625 | 0.997 | 1
G2-CARB | 1958 | Annual | 0.97342 | 0.93625 | 0.997 | 1
G2-CARB | 1957 | Annual | 0.97342 | 0.93625 | 0.997 | 1
G2-CARB | 1956 | Annual | 0.97342 | 0.93625 | 0.997 | 1
G2-CARB | 1955 | Annual | 0.97342 | 0.93625 | 0.997 | 1
G2-CARB | 1954 | Annual | 0.97342 | 0.93625 | 0.997 | 1
G2-CARB | 1953 | Annual | 0.97342 | 0.93625 | 0.997 | 1
G2-CARB | 1952 | Annual | 0.97342 | 0.93625 | 0.997 | 1
G2-CARB | 1951 | Annual | 0.97342 | 0.93625 | 0.997 | 1
G2-CARB | 1950 | Annual | 0.97342 | 0.93625 | 0.997 | 1
G2-CARB | 1949 | Annual | 0.97342 | 0.93625 | 0.997 | 1
G2-CARB | 1948 | Annual | 0.97342 | 0.93625 | 0.997 | 1
G2-CARB | 1947 | Annual | 0.97342 | 0.93625 | 0.997 | 1
G2-CARB | 1946 | Annual | 0.97342 | 0.93625 | 0.997 | 1
G2-CARB | 1945 | Annual | 0.97342 | 0.93625 | 0.997 | 1
G2-CARB | 1944 | Annual | 0.97342 | 0.93625 | 0.997 | 1
G2-CARB | 1943 | Annual | 0.97342 | 0.93625 | 0.997 | 1
G2-CARB | 1942 | Annual | 0.97342 | 0.93625 | 0.997 | 1
G2-CARB | 1941 | Annual | 0.97342 | 0.93625 | 0.997 | 1
G2-CARB | 1940 | Annual | 0.97342 | 0.93625 | 0.997 | 1
G2-CARB | 1939 | Annual | 0.97342 | 0.93625 | 0.997 | 1
G2-CARB | 1938 | Annual | 0.97342 | 0.93625 | 0.997 | 1
G2-CARB | 1937 | Annual | 0.97342 | 0.93625 | 0.997 | 1
G2-CARB | 1936 | Annual | 0.97342 | 0.93625 | 0.997 | 1
G2-CARB | 1935 | Annual | 0.97342 | 0.93625 | 0.997 | 1
G2-CARB | 1934 | Annual | 0.97342 | 0.93625 | 0.997 | 1
G2-CARB | 1933 | Annual | 0.97342 | 0.93625 | 0.997 | 1
G2-CARB | 1992 | Annual | 0.97342 | 0.93625 | 0.997 | 1
G2-CARB | 1991 | Annual | 0.97342 | 0.93625 | 0.997 | 1
G2-CARB | 1990 | Annual | 0.97342 | 0.93625 | 0.997 | 1
G2-CARB | 1989 | Annual | 0.97342 | 0.93625 | 0.997 | 1
G2-CARB | 1988 | Annual | 0.97342 | 0.93625 | 0.997 | 1
G2-CARB | 1987 | Annual | 0.97342 | 0.93625 | 0.997 | 1
G2-CARB | 1986 | Annual | 0.97342 | 0.93625 | 0.997 | 1
G2-CARB | 1985 | Annual | 0.97342 | 0.93625 | 0.997 | 1
G2-CARB | 1984 | Annual | 0.97342 | 0.93625 | 0.997 | 1
G2-CARB | 1983 | Annual | 0.97342 | 0.93625 | 0.997 | 1
G2-CARB | 1982 | Annual | 0.97342 | 0.93625 | 0.997 | 1
G2-CARB | 1981 | Annual | 0.97342 | 0.93625 | 0.997 | 1
G2-CARB | 1980 | Annual | 0.97342 | 0.93625 | 0.997 | 1
G2-CARB | 1979 | Annual | 0.97342 | 0.93625 | 0.997 | 1
G2-CARB | 1978 | Annual | 0.97342 | 0.93625 | 0.997 | 1
G2-CARB | 1977 | Annual | 0.97342 | 0.93625 | 0.997 | 1
G2-CARB | 1976 | Annual | 0.97342 | 0.93625 | 0.997 | 1
G2-CARB | 1975 | Annual | 0.97342 | 0.93625 | 0.997 | 1
G2-CARB | 1974 | Annual | 0.97342 | 0.93625 | 0.997 | 1
G2-CARB | 1973 | Annual | 0.97342 | 0.93625 | 0.997 | 1
G2-CARB | 1972 | Annual | 0.97342 | 0.93625 | 0.997 | 1
G2-CARB | 1971 | Annual | 0.97342 | 0.93625 | 0.997 | 1
G2-CARB | 1970 | Annual | 0.97342 | 0.93625 | 0.997 | 1
G2-CARB | 1969 | Annual | 0.97342 | 0.93625 | 0.997 | 1
G2-CARB | 1968 | Annual | 0.97342 | 0.93625 | 0.997 | 1
G2-CARB | 1967 | Annual | 0.97342 | 0.93625 | 0.997 | 1
G2-CARB | 1966 | Annual | 0.97342 | 0.93625 | 0.997 | 1
G2-CARB | 1965 | Annual | 0.97342 | 0.93625 | 0.997 | 1
G2-CARB | 1964 | Annual | 0.97342 | 0.93625 | 0.997 | 1
G2-CARB | 1963 | Annual | 0.97342 | 0.93625 | 0.997 | 1
G2-CARB | 1962 | Annual | 0.97342 | 0.93625 | 0.997 | 1
G2-CARB | 1961 | Annual | 0.97342 | 0.93625 | 0.997 | 1
G2-CARB | 1960 | Annual | 0.97342 | 0.93625 | 0.997 | 1
G2-CARB | 1959 | Annual | 0.97342 | 0.93625 | 0.997 | 1
G2-CARB | 1958 | Annual | 0.97342 | 0.93625 | 0.997 | 1
G2-CARB | 1957 | Annual | 0.97342 | 0.93625 | 0.997 | 1
G2-CARB | 1956 | Annual | 0.97342 | 0.93625 | 0.997 | 1
G2-CARB | 1955 | Annual | 0.97342 | 0.93625 | 0.997 | 1
G2-CARB | 1954 | Annual | 0.97342 | 0.93625 | 0.997 | 1
G2-CARB | 1953 | Annual | 0.97342 | 0.93625 | 0.997 | 1
G2-CARB | 1952 | Annual | 0.97342 | 0.93625 | 0.997 | 1
G2-CARB | 1951 | Annual | 0.97342 | 0.93625 | 0.997 | 1
G2-CARB | 1950 | Annual | 0.97342 | 0.93625 | 0.997 | 1
G2-CARB | 1949 | Annual | 0.97342 | 0.93625 | 0.997 | 1
G2-CARB | 1948 | Annual | 0.97342 | 0.93625 | 0.997 | 1
G2-CARB | 1947 | Annual | 0.97342 | 0.93625 | 0.997 | 1
G2-CARB | 1946 | Annual | 0.97342 | 0.93625 | 0.997 | 1
G2-CARB | 1945 | Annual | 0.97342 | 0.93625 | 0.997 | 1
G2-CARB | 1944 | Annual | 0.97342 | 0.93625 | 0.997 | 1
G2-CARB | 1943 | Annual | 0.97342 | 0.93625 | 0.997 | 1
G2-CARB | 1942 | Annual | 0.97342 | 0.93625 | 0.997 | 1
G2-CARB | 1941 | Annual | 0.97342 | 0.93625 | 0.997 | 1
G2-CARB | 1940 | Annual | 0.97342 | 0.93625 | 0.997 | 1
G2-CARB | 1939 | Annual | 0.97342 | 0.93625 | 0.997 | 1
G2-CARB | 1938 | Annual | 0.97342 | 0.93625 | 0.997 | 1
G2-CARB | 1937 | Annual | 0.97342 | 0.93625 | 0.997 | 1
G2-CARB | 1936 | Annual | 0.97342 | 0.93625 | 0.997 | 1
G2-CARB | 1935 | Annual | 0.97342 | 0.93625 | 0.997 | 1
G2-CARB | 1934 | Annual | 0.97342 | 0.93625 | 0.997 | 1
G2-CARB | 1933 | Annual | 0.97342 | 0.93625 | 0.997 | 1
G2-CARB | 1932 | Annual | 0.97342 | 0.93625 | 0.997 | 1
G2-CARB | 1991 | Annual | 1 | 1 | 1 | 1
G2-CARB | 1990 | Annual | 1 | 1 | 1 | 1
G2-CARB | 1989 | Annual | 1 | 1 | 1 | 1
G2-CARB | 1988 | Annual | 1 | 1 | 1 | 1
G2-CARB | 1987 | Annual | 1 | 1 | 1 | 1
G2-CARB | 1986 | Annual | 1 | 1 | 1 | 1
G2-CARB | 1985 | Annual | 1 | 1 | 1 | 1
G2-CARB | 1984 | Annual | 1 | 1 | 1 | 1
G2-CARB | 1983 | Annual | 1 | 1 | 1 | 1
G2-CARB | 1982 | Annual | 1 | 1 | 1 | 1
G2-CARB | 1981 | Annual | 1 | 1 | 1 | 1
G2-CARB | 1980 | Annual | 1 | 1 | 1 | 1
G2-CARB | 1979 | Annual | 1 | 1 | 1 | 1
G2-CARB | 1978 | Annual | 1 | 1 | 1 | 1
G2-CARB | 1977 | Annual | 1 | 1 | 1 | 1
G2-CARB | 1976 | Annual | 1 | 1 | 1 | 1
G2-CARB | 1975 | Annual | 1 | 1 | 1 | 1
G2-CARB | 1974 | Annual | 1 | 1 | 1 | 1
G2-CARB | 1973 | Annual | 1 | 1 | 1 | 1
G2-CARB | 1972 | Annual | 1 | 1 | 1 | 1
G2-CARB | 1971 | Annual | 1 | 1 | 1 | 1
G2-CARB | 1970 | Annual | 1 | 1 | 1 | 1
G2-CARB | 1969 | Annual | 1 | 1 | 1 | 1
G2-CARB | 1968 | Annual | 1 | 1 | 1 | 1
G2-CARB | 1967 | Annual | 1 | 1 | 1 | 1
G2-CARB | 1966 | Annual | 1 | 1 | 1 | 1
G2-CARB | 1965 | Annual | 1 | 1 | 1 | 1
G2-CARB | 1964 | Annual | 1 | 1 | 1 | 1
G2-CARB | 1963 | Annual | 1 | 1 | 1 | 1
G2-CARB | 1962 | Annual | 1 | 1 | 1 | 1
G2-CARB | 1961 | Annual | 1 | 1 | 1 | 1
G2-CARB | 1960 | Annual | 1 | 1 | 1 | 1
G2-CARB | 1959 | Annual | 1 | 1 | 1 | 1
G2-CARB | 1958 | Annual | 1 | 1 | 1 | 1
G2-CARB | 1957 | Annual | 1 | 1 | 1 | 1
G2-CARB | 1956 | Annual | 1 | 1 | 1 | 1
G2-CARB | 1955 | Annual | 1 | 1 | 1 | 1
G2-CARB | 1954 | Annual | 1 | 1 | 1 | 1
G2-CARB | 1953 | Annual | 1 | 1 | 1 | 1
G2-CARB | 1952 | Annual | 1 | 1 | 1 | 1
G2-CARB | 1951 | Annual | 1 | 1 | 1 | 1
G2-CARB | 1950 | Annual | 1 | 1 | 1 | 1
G2-CARB | 1949 | Annual | 1 | 1 | 1 | 1
G2-CARB | 1948 | Annual | 1 | 1 | 1 | 1
G2-CARB | 1947 | Annual | 1 | 1 | 1 | 1
G2-CARB | 1946 | Annual | 1 | 1 | 1 | 1
G2-CARB | 1945 | Annual | 1 | 1 | 1 | 1
G2-CARB | 1944 | Annual | 1 | 1 | 1 | 1
G2-CARB | 1943 | Annual | 1 | 1 | 1 | 1
G2-CARB | 1942 | Annual | 1 | 1 | 1 | 1
G2-CARB | 1941 | Annual | 1 | 1 | 1 | 1
G2-CARB | 1940 | Annual | 1 | 1 | 1 | 1
G2-CARB | 1939 | Annual | 1 | 1 | 1 | 1
G2-CARB | 1938 | Annual | 1 | 1 | 1 | 1
G2-CARB | 1937 | Annual | 1 | 1 | 1 | 1
G2-CARB | 1936 | Annual | 1 | 1 | 1 | 1
G2-CARB | 1935 | Annual | 1 | 1 | 1 | 1
G2-CARB | 1934 | Annual | 1 | 1 | 1 | 1
G2-CARB | 1933 | Annual | 1 | 1 | 1 | 1
G2-CARB | 1932 | Annual | 1 | 1 | 1 | 1
G2-CARB | 1931 | Annual | 1 | 1 | 1 | 1
G2-CARB | 1990 | Annual | 1 | 1 | 1 | 1
G2-CARB | 1989 | Annual | 1 | 1 | 1 | 1
G2-CARB | 1988 | Annual | 1 | 1 | 1 | 1
G2-CARB | 1987 | Annual | 1 | 1 | 1 | 1
G2-CARB | 1986 | Annual | 1 | 1 | 1 | 1
G2-CARB | 1985 | Annual | 1 | 1 | 1 | 1
G2-CARB | 1984 | Annual | 1 | 1 | 1 | 1
G2-CARB | 1983 | Annual | 1 | 1 | 1 | 1
G2-CARB | 1982 | Annual | 1 | 1 | 1 | 1
G2-CARB | 1981 | Annual | 1 | 1 | 1 | 1
G2-CARB | 1980 | Annual | 1 | 1 | 1 | 1
G2-CARB | 1979 | Annual | 1 | 1 | 1 | 1
G2-CARB | 1978 | Annual | 1 | 1 | 1 | 1
G2-CARB | 1977 | Annual | 1 | 1 | 1 | 1
G2-CARB | 1976 | Annual | 1 | 1 | 1 | 1
G2-CARB | 1975 | Annual | 1 | 1 | 1 | 1
G2-CARB | 1974 | Annual | 1 | 1 | 1 | 1
G2-CARB | 1973 | Annual | 1 | 1 | 1 | 1
G2-CARB | 1972 | Annual | 1 | 1 | 1 | 1
G2-CARB | 1971 | Annual | 1 | 1 | 1 | 1
G2-CARB | 1970 | Annual | 1 | 1 | 1 | 1
G2-CARB | 1969 | Annual | 1 | 1 | 1 | 1
G2-CARB | 1968 | Annual | 1 | 1 | 1 | 1
G2-CARB | 1967 | Annual | 1 | 1 | 1 | 1
G2-CARB | 1966 | Annual | 1 | 1 | 1 | 1
G2-CARB | 1965 | Annual | 1 | 1 | 1 | 1
G2-CARB | 1964 | Annual | 1 | 1 | 1 | 1
G2-CARB | 1963 | Annual | 1 | 1 | 1 | 1
G2-CARB | 1962 | Annual | 1 | 1 | 1 | 1
G2-CARB | 1961 | Annual | 1 | 1 | 1 | 1
G2-CARB | 1960 | Annual | 1 | 1 | 1 | 1
G2-CARB | 1959 | Annual | 1 | 1 | 1 | 1
G2-CARB | 1958 | Annual | 1 | 1 | 1 | 1
G2-CARB | 1957 | Annual | 1 | 1 | 1 | 1
G2-CARB | 1956 | Annual | 1 | 1 | 1 | 1
G2-CARB | 1955 | Annual | 1 | 1 | 1 | 1
G2-CARB | 1954 | Annual | 1 | 1 | 1 | 1
G2-CARB | 1953 | Annual | 1 | 1 | 1 | 1
G2-CARB | 1952 | Annual | 1 | 1 | 1 | 1
G2-CARB | 1951 | Annual | 1 | 1 | 1 | 1
G2-CARB | 1950 | Annual | 1 | 1 | 1 | 1
G2-CARB | 1949 | Annual | 1 | 1 | 1 | 1
G2-CARB | 1948 | Annual | 1 | 1 | 1 | 1
G2-CARB | 1947 | Annual | 1 | 1 | 1 | 1
G2-CARB | 1946 | Annual | 1 | 1 | 1 | 1
G2-CARB | 1945 | Annual | 1 | 1 | 1 | 1
G2-CARB | 1944 | Annual | 1 | 1 | 1 | 1
G2-CARB | 1943 | Annual | 1 | 1 | 1 | 1
G2-CARB | 1942 | Annual | 1 | 1 | 1 | 1
G2-CARB | 1941 | Annual | 1 | 1 | 1 | 1
G2-CARB | 1940 | Annual | 1 | 1 | 1 | 1
G2-CARB | 1939 | Annual | 1 | 1 | 1 | 1
G2-CARB | 1938 | Annual | 1 | 1 | 1 | 1
G2-CARB | 1937 | Annual | 1 | 1 | 1 | 1
G2-CARB | 1936 | Annual | 1 | 1 | 1 | 1
G2-CARB | 1935 | Annual | 1 | 1 | 1 | 1
G2-CARB | 1934 | Annual | 1 | 1 | 1 | 1
G2-CARB | 1933 | Annual | 1 | 1 | 1 | 1
G2-CARB | 1932 | Annual | 1 | 1 | 1 | 1
G2-CARB | 1931 | Annual | 1 | 1 | 1 | 1
G2-CARB | 1930 | Annual | 1 | 1 | 1 | 1
G2-FI | 2050 | Annual | 1 | 1 | 0.977 | 1
G2-FI | 2049 | Annual | 1 | 1 | 0.977 | 1
G2-FI | 2048 | Annual | 1 | 1 | 0.977 | 1
G2-FI | 2047 | Annual | 1 | 1 | 0.977 | 1
G2-FI | 2046 | Annual | 1 | 1 | 0.977 | 1
G2-FI | 2045 | Annual | 1 | 1 | 0.977 | 1
G2-FI | 2044 | Annual | 1 | 1 | 0.977 | 1
G2-FI | 2043 | Annual | 1 | 1 | 0.977 | 1
G2-FI | 2042 | Annual | 1 | 1 | 0.977 | 1
G2-FI | 2041 | Annual | 1 | 1 | 0.977 | 1
G2-FI | 2040 | Annual | 1 | 1 | 0.977 | 1
G2-FI | 2039 | Annual | 1 | 1 | 0.977 | 1
G2-FI | 2038 | Annual | 1 | 1 | 0.977 | 1
G2-FI | 2037 | Annual | 1 | 1 | 0.977 | 1
G2-FI | 2036 | Annual | 1 | 1 | 0.977 | 1
G2-FI | 2035 | Annual | 1 | 1 | 0.977 | 1
G2-FI | 2034 | Annual | 1 | 1 | 0.977 | 1
G2-FI | 2033 | Annual | 1 | 1 | 0.977 | 1
G2-FI | 2032 | Annual | 1 | 1 | 0.977 | 1
G2-FI | 2031 | Annual | 1 | 1 | 0.977 | 1
G2-FI | 2030 | Annual | 1 | 1 | 0.977 | 1
G2-FI | 2029 | Annual | 1 | 1 | 0.977 | 1
G2-FI | 2028 | Annual | 1 | 1 | 0.977 | 1
G2-FI | 2027 | Annual | 1 | 1 | 0.977 | 1
G2-FI | 2026 | Annual | 1 | 1 | 0.977 | 1
G2-FI | 2025 | Annual | 1 | 1 | 0.977 | 1
G2-FI | 2024 | Annual | 1 | 1 | 0.977 | 1
G2-FI | 2023 | Annual | 1 | 1 | 0.977 | 1
G2-FI | 2022 | Annual | 1 | 1 | 0.977 | 1
G2-FI | 2021 | Annual | 1 | 1 | 0.977 | 1
G2-FI | 2020 | Annual | 1 | 1 | 0.977 | 1
G2-FI | 2019 | Annual | 1 | 1 | 0.977 | 1
G2-FI | 2018 | Annual | 1 | 1 | 0.977 | 1
G2-FI | 2017 | Annual | 1 | 1 | 0.977 | 1
G2-FI | 2016 | Annual | 1 | 1 | 0.977 | 1
G2-FI | 2015 | Annual | 1 | 1 | 0.977 | 1
G2-FI | 2014 | Annual | 1 | 1 | 0.977 | 1
G2-FI | 2013 | Annual | 1 | 1 | 0.977 | 1
G2-FI | 2012 | Annual | 1 | 1 | 0.977 | 1
G2-FI | 2011 | Annual | 1 | 1 | 0.977 | 1
G2-FI | 2010 | Annual | 1 | 1 | 0.977 | 1
G2-FI | 2009 | Annual | 1 | 1 | 0.977 | 1
G2-FI | 2008 | Annual | 1 | 1 | 0.977 | 1
G2-FI | 2007 | Annual | 1 | 1 | 0.977 | 1
G2-FI | 2006 | Annual | 1 | 1 | 0.977 | 1
G2-FI | 2005 | Annual | 1 | 1 | 0.977 | 1
G2-FI | 2004 | Annual | 1 | 1 | 0.977 | 1
G2-FI | 2003 | Annual | 1 | 1 | 0.977 | 1
G2-FI | 2002 | Annual | 1 | 1 | 0.977 | 1
G2-FI | 2001 | Annual | 1 | 1 | 0.977 | 1
G2-FI | 2000 | Annual | 1 | 1 | 0.977 | 1
G2-FI | 1999 | Annual | 1 | 1 | 0.977 | 1
G2-FI | 1998 | Annual | 1 | 1 | 0.977 | 1
G2-FI | 1997 | Annual | 1 | 1 | 0.977 | 1
G2-FI | 1996 | Annual | 1 | 1 | 0.977 | 1
G2-FI | 1995 | Annual | 0.85 | 0.795 | 0.867 | 1
G2-FI | 1994 | Annual | 0.85 | 0.795 | 0.867 | 1
G2-FI | 1993 | Annual | 0.85 | 0.795 | 0.867 | 1
G2-FI | 1992 | Annual | 0.85 | 0.795 | 0.867 | 1
G2-FI | 1991 | Annual | 0.85 | 0.795 | 0.867 | 1
G2-FI | 1990 | Annual | 0.85 | 0.795 | 0.867 | 1
G2-FI | 2049 | Annual | 1 | 1 | 0.977 | 1
G2-FI | 2048 | Annual | 1 | 1 | 0.977 | 1
G2-FI | 2047 | Annual | 1 | 1 | 0.977 | 1
G2-FI | 2046 | Annual | 1 | 1 | 0.977 | 1
G2-FI | 2045 | Annual | 1 | 1 | 0.977 | 1
G2-FI | 2044 | Annual | 1 | 1 | 0.977 | 1
G2-FI | 2043 | Annual | 1 | 1 | 0.977 | 1
G2-FI | 2042 | Annual | 1 | 1 | 0.977 | 1
G2-FI | 2041 | Annual | 1 | 1 | 0.977 | 1
G2-FI | 2040 | Annual | 1 | 1 | 0.977 | 1
G2-FI | 2039 | Annual | 1 | 1 | 0.977 | 1
G2-FI | 2038 | Annual | 1 | 1 | 0.977 | 1
G2-FI | 2037 | Annual | 1 | 1 | 0.977 | 1
G2-FI | 2036 | Annual | 1 | 1 | 0.977 | 1
G2-FI | 2035 | Annual | 1 | 1 | 0.977 | 1
G2-FI | 2034 | Annual | 1 | 1 | 0.977 | 1
G2-FI | 2033 | Annual | 1 | 1 | 0.977 | 1
G2-FI | 2032 | Annual | 1 | 1 | 0.977 | 1
G2-FI | 2031 | Annual | 1 | 1 | 0.977 | 1
G2-FI | 2030 | Annual | 1 | 1 | 0.977 | 1
G2-FI | 2029 | Annual | 1 | 1 | 0.977 | 1
G2-FI | 2028 | Annual | 1 | 1 | 0.977 | 1
G2-FI | 2027 | Annual | 1 | 1 | 0.977 | 1
G2-FI | 2026 | Annual | 1 | 1 | 0.977 | 1
G2-FI | 2025 | Annual | 1 | 1 | 0.977 | 1
G2-FI | 2024 | Annual | 1 | 1 | 0.977 | 1
G2-FI | 2023 | Annual | 1 | 1 | 0.977 | 1
G2-FI | 2022 | Annual | 1 | 1 | 0.977 | 1
G2-FI | 2021 | Annual | 1 | 1 | 0.977 | 1
G2-FI | 2020 | Annual | 1 | 1 | 0.977 | 1
G2-FI | 2019 | Annual | 1 | 1 | 0.977 | 1
G2-FI | 2018 | Annual | 1 | 1 | 0.977 | 1
G2-FI | 2017 | Annual | 1 | 1 | 0.977 | 1
G2-FI | 2016 | Annual | 1 | 1 | 0.977 | 1
G2-FI | 2015 | Annual | 1 | 1 | 0.977 | 1
G2-FI | 2014 | Annual | 1 | 1 | 0.977 | 1
G2-FI | 2013 | Annual | 1 | 1 | 0.977 | 1
G2-FI | 2012 | Annual | 1 | 1 | 0.977 | 1
G2-FI | 2011 | Annual | 1 | 1 | 0.977 | 1
G2-FI | 2010 | Annual | 1 | 1 | 0.977 | 1
G2-FI | 2009 | Annual | 1 | 1 | 0.977 | 1
G2-FI | 2008 | Annual | 1 | 1 | 0.977 | 1
G2-FI | 2007 | Annual | 1 | 1 | 0.977 | 1
G2-FI | 2006 | Annual | 1 | 1 | 0.977 | 1
G2-FI | 2005 | Annual | 1 | 1 | 0.977 | 1
G2-FI | 2004 | Annual | 1 | 1 | 0.977 | 1
G2-FI | 2003 | Annual | 1 | 1 | 0.977 | 1
G2-FI | 2002 | Annual | 1 | 1 | 0.977 | 1
G2-FI | 2001 | Annual | 1 | 1 | 0.977 | 1
G2-FI | 2000 | Annual | 1 | 1 | 0.977 | 1
G2-FI | 1999 | Annual | 1 | 1 | 0.977 | 1
G2-FI | 1998 | Annual | 1 | 1 | 0.977 | 1
G2-FI | 1997 | Annual | 1 | 1 | 0.977 | 1
G2-FI | 1996 | Annual | 1 | 1 | 0.977 | 1
G2-FI | 1995 | Annual | 0.85 | 0.795 | 0.867 | 1
G2-FI | 1994 | Annual | 0.85 | 0.795 | 0.867 | 1
G2-FI | 1993 | Annual | 0.85 | 0.795 | 0.867 | 1
G2-FI | 1992 | Annual | 0.85 | 0.795 | 0.867 | 1
G2-FI | 1991 | Annual | 0.85 | 0.795 | 0.867 | 1
G2-FI | 1990 | Annual | 0.85 | 0.795 | 0.867 | 1
G2-FI | 1989 | Annual | 0.85 | 0.795 | 0.867 | 1
G2-FI | 2048 | Annual | 1 | 1 | 0.977 | 1
G2-FI | 2047 | Annual | 1 | 1 | 0.977 | 1
G2-FI | 2046 | Annual | 1 | 1 | 0.977 | 1
G2-FI | 2045 | Annual | 1 | 1 | 0.977 | 1
G2-FI | 2044 | Annual | 1 | 1 | 0.977 | 1
G2-FI | 2043 | Annual | 1 | 1 | 0.977 | 1
G2-FI | 2042 | Annual | 1 | 1 | 0.977 | 1
G2-FI | 2041 | Annual | 1 | 1 | 0.977 | 1
G2-FI | 2040 | Annual | 1 | 1 | 0.977 | 1
G2-FI | 2039 | Annual | 1 | 1 | 0.977 | 1
G2-FI | 2038 | Annual | 1 | 1 | 0.977 | 1
G2-FI | 2037 | Annual | 1 | 1 | 0.977 | 1
G2-FI | 2036 | Annual | 1 | 1 | 0.977 | 1
G2-FI | 2035 | Annual | 1 | 1 | 0.977 | 1
G2-FI | 2034 | Annual | 1 | 1 | 0.977 | 1
G2-FI | 2033 | Annual | 1 | 1 | 0.977 | 1
G2-FI | 2032 | Annual | 1 | 1 | 0.977 | 1
G2-FI | 2031 | Annual | 1 | 1 | 0.977 | 1
G2-FI | 2030 | Annual | 1 | 1 | 0.977 | 1
G2-FI | 2029 | Annual | 1 | 1 | 0.977 | 1
G2-FI | 2028 | Annual | 1 | 1 | 0.977 | 1
G2-FI | 2027 | Annual | 1 | 1 | 0.977 | 1
G2-FI | 2026 | Annual | 1 | 1 | 0.977 | 1
G2-FI | 2025 | Annual | 1 | 1 | 0.977 | 1
G2-FI | 2024 | Annual | 1 | 1 | 0.977 | 1
G2-FI | 2023 | Annual | 1 | 1 | 0.977 | 1
G2-FI | 2022 | Annual | 1 | 1 | 0.977 | 1
G2-FI | 2021 | Annual | 1 | 1 | 0.977 | 1
G2-FI | 2020 | Annual | 1 | 1 | 0.977 | 1
G2-FI | 2019 | Annual | 1 | 1 | 0.977 | 1
G2-FI | 2018 | Annual | 1 | 1 | 0.977 | 1
G2-FI | 2017 | Annual | 1 | 1 | 0.977 | 1
G2-FI | 2016 | Annual | 1 | 1 | 0.977 | 1
G2-FI | 2015 | Annual | 1 | 1 | 0.977 | 1
G2-FI | 2014 | Annual | 1 | 1 | 0.977 | 1
G2-FI | 2013 | Annual | 1 | 1 | 0.977 | 1
G2-FI | 2012 | Annual | 1 | 1 | 0.977 | 1
G2-FI | 2011 | Annual | 1 | 1 | 0.977 | 1
G2-FI | 2010 | Annual | 1 | 1 | 0.977 | 1
G2-FI | 2009 | Annual | 1 | 1 | 0.977 | 1
G2-FI | 2008 | Annual | 1 | 1 | 0.977 | 1
G2-FI | 2007 | Annual | 1 | 1 | 0.977 | 1
G2-FI | 2006 | Annual | 1 | 1 | 0.977 | 1
G2-FI | 2005 | Annual | 1 | 1 | 0.977 | 1
G2-FI | 2004 | Annual | 1 | 1 | 0.977 | 1
G2-FI | 2003 | Annual | 1 | 1 | 0.977 | 1
G2-FI | 2002 | Annual | 1 | 1 | 0.977 | 1
G2-FI | 2001 | Annual | 1 | 1 | 0.977 | 1
G2-FI | 2000 | Annual | 1 | 1 | 0.977 | 1
G2-FI | 1999 | Annual | 1 | 1 | 0.977 | 1
G2-FI | 1998 | Annual | 1 | 1 | 0.977 | 1
G2-FI | 1997 | Annual | 1 | 1 | 0.977 | 1
G2-FI | 1996 | Annual | 1 | 1 | 0.977 | 1
G2-FI | 1995 | Annual | 0.85 | 0.795 | 0.867 | 1
G2-FI | 1994 | Annual | 0.85 | 0.795 | 0.867 | 1
G2-FI | 1993 | Annual | 0.85 | 0.795 | 0.867 | 1
G2-FI | 1992 | Annual | 0.85 | 0.795 | 0.867 | 1
G2-FI | 1991 | Annual | 0.85 | 0.795 | 0.867 | 1
G2-FI | 1990 | Annual | 0.85 | 0.795 | 0.867 | 1
G2-FI | 1989 | Annual | 0.85 | 0.795 | 0.867 | 1
G2-FI | 1988 | Annual | 0.85 | 0.795 | 0.867 | 1
G2-FI | 2047 | Annual | 1 | 1 | 0.977 | 1
G2-FI | 2046 | Annual | 1 | 1 | 0.977 | 1
G2-FI | 2045 | Annual | 1 | 1 | 0.977 | 1
G2-FI | 2044 | Annual | 1 | 1 | 0.977 | 1
G2-FI | 2043 | Annual | 1 | 1 | 0.977 | 1
G2-FI | 2042 | Annual | 1 | 1 | 0.977 | 1
G2-FI | 2041 | Annual | 1 | 1 | 0.977 | 1
G2-FI | 2040 | Annual | 1 | 1 | 0.977 | 1
G2-FI | 2039 | Annual | 1 | 1 | 0.977 | 1
G2-FI | 2038 | Annual | 1 | 1 | 0.977 | 1
G2-FI | 2037 | Annual | 1 | 1 | 0.977 | 1
G2-FI | 2036 | Annual | 1 | 1 | 0.977 | 1
G2-FI | 2035 | Annual | 1 | 1 | 0.977 | 1
G2-FI | 2034 | Annual | 1 | 1 | 0.977 | 1
G2-FI | 2033 | Annual | 1 | 1 | 0.977 | 1
G2-FI | 2032 | Annual | 1 | 1 | 0.977 | 1
G2-FI | 2031 | Annual | 1 | 1 | 0.977 | 1
G2-FI | 2030 | Annual | 1 | 1 | 0.977 | 1
G2-FI | 2029 | Annual | 1 | 1 | 0.977 | 1
G2-FI | 2028 | Annual | 1 | 1 | 0.977 | 1
G2-FI | 2027 | Annual | 1 | 1 | 0.977 | 1
G2-FI | 2026 | Annual | 1 | 1 | 0.977 | 1
G2-FI | 2025 | Annual | 1 | 1 | 0.977 | 1
G2-FI | 2024 | Annual | 1 | 1 | 0.977 | 1
G2-FI | 2023 | Annual | 1 | 1 | 0.977 | 1
G2-FI | 2022 | Annual | 1 | 1 | 0.977 | 1
G2-FI | 2021 | Annual | 1 | 1 | 0.977 | 1
G2-FI | 2020 | Annual | 1 | 1 | 0.977 | 1
G2-FI | 2019 | Annual | 1 | 1 | 0.977 | 1
G2-FI | 2018 | Annual | 1 | 1 | 0.977 | 1
G2-FI | 2017 | Annual | 1 | 1 | 0.977 | 1
G2-FI | 2016 | Annual | 1 | 1 | 0.977 | 1
G2-FI | 2015 | Annual | 1 | 1 | 0.977 | 1
G2-FI | 2014 | Annual | 1 | 1 | 0.977 | 1
G2-FI | 2013 | Annual | 1 | 1 | 0.977 | 1
G2-FI | 2012 | Annual | 1 | 1 | 0.977 | 1
G2-FI | 2011 | Annual | 1 | 1 | 0.977 | 1
G2-FI | 2010 | Annual | 1 | 1 | 0.977 | 1
G2-FI | 2009 | Annual | 1 | 1 | 0.977 | 1
G2-FI | 2008 | Annual | 1 | 1 | 0.977 | 1
G2-FI | 2007 | Annual | 1 | 1 | 0.977 | 1
G2-FI | 2006 | Annual | 1 | 1 | 0.977 | 1
G2-FI | 2005 | Annual | 1 | 1 | 0.977 | 1
G2-FI | 2004 | Annual | 1 | 1 | 0.977 | 1
G2-FI | 2003 | Annual | 1 | 1 | 0.977 | 1
G2-FI | 2002 | Annual | 1 | 1 | 0.977 | 1
G2-FI | 2001 | Annual | 1 | 1 | 0.977 | 1
G2-FI | 2000 | Annual | 1 | 1 | 0.977 | 1
G2-FI | 1999 | Annual | 1 | 1 | 0.977 | 1
G2-FI | 1998 | Annual | 1 | 1 | 0.977 | 1
G2-FI | 1997 | Annual | 1 | 1 | 0.977 | 1
G2-FI | 1996 | Annual | 1 | 1 | 0.977 | 1
G2-FI | 1995 | Annual | 0.85 | 0.795 | 0.867 | 1
G2-FI | 1994 | Annual | 0.85 | 0.795 | 0.867 | 1
G2-FI | 1993 | Annual | 0.85 | 0.795 | 0.867 | 1
G2-FI | 1992 | Annual | 0.85 | 0.795 | 0.867 | 1
G2-FI | 1991 | Annual | 0.85 | 0.795 | 0.867 | 1
G2-FI | 1990 | Annual | 0.85 | 0.795 | 0.867 | 1
G2-FI | 1989 | Annual | 0.85 | 0.795 | 0.867 | 1
G2-FI | 1988 | Annual | 0.85 | 0.795 | 0.867 | 1
G2-FI | 1987 | Annual | 0.85 | 0.795 | 0.867 | 1
G2-FI | 2046 | Annual | 1 | 1 | 0.977 | 1
G2-FI | 2045 | Annual | 1 | 1 | 0.977 | 1
G2-FI | 2044 | Annual | 1 | 1 | 0.977 | 1
G2-FI | 2043 | Annual | 1 | 1 | 0.977 | 1
G2-FI | 2042 | Annual | 1 | 1 | 0.977 | 1
G2-FI | 2041 | Annual | 1 | 1 | 0.977 | 1
G2-FI | 2040 | Annual | 1 | 1 | 0.977 | 1
G2-FI | 2039 | Annual | 1 | 1 | 0.977 | 1
G2-FI | 2038 | Annual | 1 | 1 | 0.977 | 1
G2-FI | 2037 | Annual | 1 | 1 | 0.977 | 1
G2-FI | 2036 | Annual | 1 | 1 | 0.977 | 1
G2-FI | 2035 | Annual | 1 | 1 | 0.977 | 1
G2-FI | 2034 | Annual | 1 | 1 | 0.977 | 1
G2-FI | 2033 | Annual | 1 | 1 | 0.977 | 1
G2-FI | 2032 | Annual | 1 | 1 | 0.977 | 1
G2-FI | 2031 | Annual | 1 | 1 | 0.977 | 1
G2-FI | 2030 | Annual | 1 | 1 | 0.977 | 1
G2-FI | 2029 | Annual | 1 | 1 | 0.977 | 1
G2-FI | 2028 | Annual | 1 | 1 | 0.977 | 1
G2-FI | 2027 | Annual | 1 | 1 | 0.977 | 1
G2-FI | 2026 | Annual | 1 | 1 | 0.977 | 1
G2-FI | 2025 | Annual | 1 | 1 | 0.977 | 1
G2-FI | 2024 | Annual | 1 | 1 | 0.977 | 1
G2-FI | 2023 | Annual | 1 | 1 | 0.977 | 1
G2-FI | 2022 | Annual | 1 | 1 | 0.977 | 1
G2-FI | 2021 | Annual | 1 | 1 | 0.977 | 1
G2-FI | 2020 | Annual | 1 | 1 | 0.977 | 1
G2-FI | 2019 | Annual | 1 | 1 | 0.977 | 1
G2-FI | 2018 | Annual | 1 | 1 | 0.977 | 1
G2-FI | 2017 | Annual | 1 | 1 | 0.977 | 1
G2-FI | 2016 | Annual | 1 | 1 | 0.977 | 1
G2-FI | 2015 | Annual | 1 | 1 | 0.977 | 1
G2-FI | 2014 | Annual | 1 | 1 | 0.977 | 1
G2-FI | 2013 | Annual | 1 | 1 | 0.977 | 1
G2-FI | 2012 | Annual | 1 | 1 | 0.977 | 1
G2-FI | 2011 | Annual | 1 | 1 | 0.977 | 1
G2-FI | 2010 | Annual | 1 | 1 | 0.977 | 1
G2-FI | 2009 | Annual | 1 | 1 | 0.977 | 1
G2-FI | 2008 | Annual | 1 | 1 | 0.977 | 1
G2-FI | 2007 | Annual | 1 | 1 | 0.977 | 1
G2-FI | 2006 | Annual | 1 | 1 | 0.977 | 1
G2-FI | 2005 | Annual | 1 | 1 | 0.977 | 1
G2-FI | 2004 | Annual | 1 | 1 | 0.977 | 1
G2-FI | 2003 | Annual | 1 | 1 | 0.977 | 1
G2-FI | 2002 | Annual | 1 | 1 | 0.977 | 1
G2-FI | 2001 | Annual | 1 | 1 | 0.977 | 1
G2-FI | 2000 | Annual | 1 | 1 | 0.977 | 1
G2-FI | 1999 | Annual | 1 | 1 | 0.977 | 1
G2-FI | 1998 | Annual | 1 | 1 | 0.977 | 1
G2-FI | 1997 | Annual | 1 | 1 | 0.977 | 1
G2-FI | 1996 | Annual | 1 | 1 | 0.977 | 1
G2-FI | 1995 | Annual | 0.85 | 0.795 | 0.867 | 1
G2-FI | 1994 | Annual | 0.85 | 0.795 | 0.867 | 1
G2-FI | 1993 | Annual | 0.85 | 0.795 | 0.867 | 1
G2-FI | 1992 | Annual | 0.85 | 0.795 | 0.867 | 1
G2-FI | 1991 | Annual | 0.85 | 0.795 | 0.867 | 1
G2-FI | 1990 | Annual | 0.85 | 0.795 | 0.867 | 1
G2-FI | 1989 | Annual | 0.85 | 0.795 | 0.867 | 1
G2-FI | 1988 | Annual | 0.85 | 0.795 | 0.867 | 1
G2-FI | 1987 | Annual | 0.85 | 0.795 | 0.867 | 1
G2-FI | 1986 | Annual | 0.85 | 0.795 | 0.867 | 1
G2-FI | 2045 | Annual | 1 | 1 | 0.977 | 1
G2-FI | 2044 | Annual | 1 | 1 | 0.977 | 1
G2-FI | 2043 | Annual | 1 | 1 | 0.977 | 1
G2-FI | 2042 | Annual | 1 | 1 | 0.977 | 1
G2-FI | 2041 | Annual | 1 | 1 | 0.977 | 1
G2-FI | 2040 | Annual | 1 | 1 | 0.977 | 1
G2-FI | 2039 | Annual | 1 | 1 | 0.977 | 1
G2-FI | 2038 | Annual | 1 | 1 | 0.977 | 1
G2-FI | 2037 | Annual | 1 | 1 | 0.977 | 1
G2-FI | 2036 | Annual | 1 | 1 | 0.977 | 1
G2-FI | 2035 | Annual | 1 | 1 | 0.977 | 1
G2-FI | 2034 | Annual | 1 | 1 | 0.977 | 1
G2-FI | 2033 | Annual | 1 | 1 | 0.977 | 1
G2-FI | 2032 | Annual | 1 | 1 | 0.977 | 1
G2-FI | 2031 | Annual | 1 | 1 | 0.977 | 1
G2-FI | 2030 | Annual | 1 | 1 | 0.977 | 1
G2-FI | 2029 | Annual | 1 | 1 | 0.977 | 1
G2-FI | 2028 | Annual | 1 | 1 | 0.977 | 1
G2-FI | 2027 | Annual | 1 | 1 | 0.977 | 1
G2-FI | 2026 | Annual | 1 | 1 | 0.977 | 1
G2-FI | 2025 | Annual | 1 | 1 | 0.977 | 1
G2-FI | 2024 | Annual | 1 | 1 | 0.977 | 1
G2-FI | 2023 | Annual | 1 | 1 | 0.977 | 1
G2-FI | 2022 | Annual | 1 | 1 | 0.977 | 1
G2-FI | 2021 | Annual | 1 | 1 | 0.977 | 1
G2-FI | 2020 | Annual | 1 | 1 | 0.977 | 1
G2-FI | 2019 | Annual | 1 | 1 | 0.977 | 1
G2-FI | 2018 | Annual | 1 | 1 | 0.977 | 1
G2-FI | 2017 | Annual | 1 | 1 | 0.977 | 1
G2-FI | 2016 | Annual | 1 | 1 | 0.977 | 1
G2-FI | 2015 | Annual | 1 | 1 | 0.977 | 1
G2-FI | 2014 | Annual | 1 | 1 | 0.977 | 1
G2-FI | 2013 | Annual | 1 | 1 | 0.977 | 1
G2-FI | 2012 | Annual | 1 | 1 | 0.977 | 1
G2-FI | 2011 | Annual | 1 | 1 | 0.977 | 1
G2-FI | 2010 | Annual | 1 | 1 | 0.977 | 1
G2-FI | 2009 | Annual | 1 | 1 | 0.977 | 1
G2-FI | 2008 | Annual | 1 | 1 | 0.977 | 1
G2-FI | 2007 | Annual | 1 | 1 | 0.977 | 1
G2-FI | 2006 | Annual | 1 | 1 | 0.977 | 1
G2-FI | 2005 | Annual | 1 | 1 | 0.977 | 1
G2-FI | 2004 | Annual | 1 | 1 | 0.977 | 1
G2-FI | 2003 | Annual | 1 | 1 | 0.977 | 1
G2-FI | 2002 | Annual | 1 | 1 | 0.977 | 1
G2-FI | 2001 | Annual | 1 | 1 | 0.977 | 1
G2-FI | 2000 | Annual | 1 | 1 | 0.977 | 1
G2-FI | 1999 | Annual | 1 | 1 | 0.977 | 1
G2-FI | 1998 | Annual | 1 | 1 | 0.977 | 1
G2-FI | 1997 | Annual | 1 | 1 | 0.977 | 1
G2-FI | 1996 | Annual | 1 | 1 | 0.977 | 1
G2-FI | 1995 | Annual | 0.85 | 0.795 | 0.867 | 1
G2-FI | 1994 | Annual | 0.85 | 0.795 | 0.867 | 1
G2-FI | 1993 | Annual | 0.85 | 0.795 | 0.867 | 1
G2-FI | 1992 | Annual | 0.85 | 0.795 | 0.867 | 1
G2-FI | 1991 | Annual | 0.85 | 0.795 | 0.867 | 1
G2-FI | 1990 | Annual | 0.85 | 0.795 | 0.867 | 1
G2-FI | 1989 | Annual | 0.85 | 0.795 | 0.867 | 1
G2-FI | 1988 | Annual | 0.85 | 0.795 | 0.867 | 1
G2-FI | 1987 | Annual | 0.85 | 0.795 | 0.867 | 1
G2-FI | 1986 | Annual | 0.85 | 0.795 | 0.867 | 1
G2-FI | 1985 | Annual | 0.85 | 0.795 | 0.867 | 1
G2-FI | 2044 | Annual | 1 | 1 | 0.977 | 1
G2-FI | 2043 | Annual | 1 | 1 | 0.977 | 1
G2-FI | 2042 | Annual | 1 | 1 | 0.977 | 1
G2-FI | 2041 | Annual | 1 | 1 | 0.977 | 1
G2-FI | 2040 | Annual | 1 | 1 | 0.977 | 1
G2-FI | 2039 | Annual | 1 | 1 | 0.977 | 1
G2-FI | 2038 | Annual | 1 | 1 | 0.977 | 1
G2-FI | 2037 | Annual | 1 | 1 | 0.977 | 1
G2-FI | 2036 | Annual | 1 | 1 | 0.977 | 1
G2-FI | 2035 | Annual | 1 | 1 | 0.977 | 1
G2-FI | 2034 | Annual | 1 | 1 | 0.977 | 1
G2-FI | 2033 | Annual | 1 | 1 | 0.977 | 1
G2-FI | 2032 | Annual | 1 | 1 | 0.977 | 1
G2-FI | 2031 | Annual | 1 | 1 | 0.977 | 1
G2-FI | 2030 | Annual | 1 | 1 | 0.977 | 1
G2-FI | 2029 | Annual | 1 | 1 | 0.977 | 1
G2-FI | 2028 | Annual | 1 | 1 | 0.977 | 1
G2-FI | 2027 | Annual | 1 | 1 | 0.977 | 1
G2-FI | 2026 | Annual | 1 | 1 | 0.977 | 1
G2-FI | 2025 | Annual | 1 | 1 | 0.977 | 1
G2-FI | 2024 | Annual | 1 | 1 | 0.977 | 1
G2-FI | 2023 | Annual | 1 | 1 | 0.977 | 1
G2-FI | 2022 | Annual | 1 | 1 | 0.977 | 1
G2-FI | 2021 | Annual | 1 | 1 | 0.977 | 1
G2-FI | 2020 | Annual | 1 | 1 | 0.977 | 1
G2-FI | 2019 | Annual | 1 | 1 | 0.977 | 1
G2-FI | 2018 | Annual | 1 | 1 | 0.977 | 1
G2-FI | 2017 | Annual | 1 | 1 | 0.977 | 1
G2-FI | 2016 | Annual | 1 | 1 | 0.977 | 1
G2-FI | 2015 | Annual | 1 | 1 | 0.977 | 1
G2-FI | 2014 | Annual | 1 | 1 | 0.977 | 1
G2-FI | 2013 | Annual | 1 | 1 | 0.977 | 1
G2-FI | 2012 | Annual | 1 | 1 | 0.977 | 1
G2-FI | 2011 | Annual | 1 | 1 | 0.977 | 1
G2-FI | 2010 | Annual | 1 | 1 | 0.977 | 1
G2-FI | 2009 | Annual | 1 | 1 | 0.977 | 1
G2-FI | 2008 | Annual | 1 | 1 | 0.977 | 1
G2-FI | 2007 | Annual | 1 | 1 | 0.977 | 1
G2-FI | 2006 | Annual | 1 | 1 | 0.977 | 1
G2-FI | 2005 | Annual | 1 | 1 | 0.977 | 1
G2-FI | 2004 | Annual | 1 | 1 | 0.977 | 1
G2-FI | 2003 | Annual | 1 | 1 | 0.977 | 1
G2-FI | 2002 | Annual | 1 | 1 | 0.977 | 1
G2-FI | 2001 | Annual | 1 | 1 | 0.977 | 1
G2-FI | 2000 | Annual | 1 | 1 | 0.977 | 1
G2-FI | 1999 | Annual | 1 | 1 | 0.977 | 1
G2-FI | 1998 | Annual | 1 | 1 | 0.977 | 1
G2-FI | 1997 | Annual | 1 | 1 | 0.977 | 1
G2-FI | 1996 | Annual | 1 | 1 | 0.977 | 1
G2-FI | 1995 | Annual | 0.85 | 0.795 | 0.867 | 1
G2-FI | 1994 | Annual | 0.85 | 0.795 | 0.867 | 1
G2-FI | 1993 | Annual | 0.85 | 0.795 | 0.867 | 1
G2-FI | 1992 | Annual | 0.85 | 0.795 | 0.867 | 1
G2-FI | 1991 | Annual | 0.85 | 0.795 | 0.867 | 1
G2-FI | 1990 | Annual | 0.85 | 0.795 | 0.867 | 1
G2-FI | 1989 | Annual | 0.85 | 0.795 | 0.867 | 1
G2-FI | 1988 | Annual | 0.85 | 0.795 | 0.867 | 1
G2-FI | 1987 | Annual | 0.85 | 0.795 | 0.867 | 1
G2-FI | 1986 | Annual | 0.85 | 0.795 | 0.867 | 1
G2-FI | 1985 | Annual | 0.85 | 0.795 | 0.867 | 1
G2-FI | 1984 | Annual | 0.85 | 0.795 | 0.867 | 1
G2-FI | 2043 | Annual | 1 | 1 | 0.977 | 1
G2-FI | 2042 | Annual | 1 | 1 | 0.977 | 1
G2-FI | 2041 | Annual | 1 | 1 | 0.977 | 1
G2-FI | 2040 | Annual | 1 | 1 | 0.977 | 1
G2-FI | 2039 | Annual | 1 | 1 | 0.977 | 1
G2-FI | 2038 | Annual | 1 | 1 | 0.977 | 1
G2-FI | 2037 | Annual | 1 | 1 | 0.977 | 1
G2-FI | 2036 | Annual | 1 | 1 | 0.977 | 1
G2-FI | 2035 | Annual | 1 | 1 | 0.977 | 1
G2-FI | 2034 | Annual | 1 | 1 | 0.977 | 1
G2-FI | 2033 | Annual | 1 | 1 | 0.977 | 1
G2-FI | 2032 | Annual | 1 | 1 | 0.977 | 1
G2-FI | 2031 | Annual | 1 | 1 | 0.977 | 1
G2-FI | 2030 | Annual | 1 | 1 | 0.977 | 1
G2-FI | 2029 | Annual | 1 | 1 | 0.977 | 1
G2-FI | 2028 | Annual | 1 | 1 | 0.977 | 1
G2-FI | 2027 | Annual | 1 | 1 | 0.977 | 1
G2-FI | 2026 | Annual | 1 | 1 | 0.977 | 1
G2-FI | 2025 | Annual | 1 | 1 | 0.977 | 1
G2-FI | 2024 | Annual | 1 | 1 | 0.977 | 1
G2-FI | 2023 | Annual | 1 | 1 | 0.977 | 1
G2-FI | 2022 | Annual | 1 | 1 | 0.977 | 1
G2-FI | 2021 | Annual | 1 | 1 | 0.977 | 1
G2-FI | 2020 | Annual | 1 | 1 | 0.977 | 1
G2-FI | 2019 | Annual | 1 | 1 | 0.977 | 1
G2-FI | 2018 | Annual | 1 | 1 | 0.977 | 1
G2-FI | 2017 | Annual | 1 | 1 | 0.977 | 1
G2-FI | 2016 | Annual | 1 | 1 | 0.977 | 1
G2-FI | 2015 | Annual | 1 | 1 | 0.977 | 1
G2-FI | 2014 | Annual | 1 | 1 | 0.977 | 1
G2-FI | 2013 | Annual | 1 | 1 | 0.977 | 1
G2-FI | 2012 | Annual | 1 | 1 | 0.977 | 1
G2-FI | 2011 | Annual | 1 | 1 | 0.977 | 1
G2-FI | 2010 | Annual | 1 | 1 | 0.977 | 1
G2-FI | 2009 | Annual | 1 | 1 | 0.977 | 1
G2-FI | 2008 | Annual | 1 | 1 | 0.977 | 1
G2-FI | 2007 | Annual | 1 | 1 | 0.977 | 1
G2-FI | 2006 | Annual | 1 | 1 | 0.977 | 1
G2-FI | 2005 | Annual | 1 | 1 | 0.977 | 1
G2-FI | 2004 | Annual | 1 | 1 | 0.977 | 1
G2-FI | 2003 | Annual | 1 | 1 | 0.977 | 1
G2-FI | 2002 | Annual | 1 | 1 | 0.977 | 1
G2-FI | 2001 | Annual | 1 | 1 | 0.977 | 1
G2-FI | 2000 | Annual | 1 | 1 | 0.977 | 1
G2-FI | 1999 | Annual | 1 | 1 | 0.977 | 1
G2-FI | 1998 | Annual | 1 | 1 | 0.977 | 1
G2-FI | 1997 | Annual | 1 | 1 | 0.977 | 1
G2-FI | 1996 | Annual | 1 | 1 | 0.977 | 1
G2-FI | 1995 | Annual | 0.85 | 0.795 | 0.867 | 1
G2-FI | 1994 | Annual | 0.85 | 0.795 | 0.867 | 1
G2-FI | 1993 | Annual | 0.85 | 0.795 | 0.867 | 1
G2-FI | 1992 | Annual | 0.85 | 0.795 | 0.867 | 1
G2-FI | 1991 | Annual | 0.85 | 0.795 | 0.867 | 1
G2-FI | 1990 | Annual | 0.85 | 0.795 | 0.867 | 1
G2-FI | 1989 | Annual | 0.85 | 0.795 | 0.867 | 1
G2-FI | 1988 | Annual | 0.85 | 0.795 | 0.867 | 1
G2-FI | 1987 | Annual | 0.85 | 0.795 | 0.867 | 1
G2-FI | 1986 | Annual | 0.85 | 0.795 | 0.867 | 1
G2-FI | 1985 | Annual | 0.85 | 0.795 | 0.867 | 1
G2-FI | 1984 | Annual | 0.85 | 0.795 | 0.867 | 1
G2-FI | 1983 | Annual | 0.85 | 0.795 | 0.867 | 1
G2-FI | 2042 | Annual | 1 | 1 | 0.977 | 1
G2-FI | 2041 | Annual | 1 | 1 | 0.977 | 1
G2-FI | 2040 | Annual | 1 | 1 | 0.977 | 1
G2-FI | 2039 | Annual | 1 | 1 | 0.977 | 1
G2-FI | 2038 | Annual | 1 | 1 | 0.977 | 1
G2-FI | 2037 | Annual | 1 | 1 | 0.977 | 1
G2-FI | 2036 | Annual | 1 | 1 | 0.977 | 1
G2-FI | 2035 | Annual | 1 | 1 | 0.977 | 1
G2-FI | 2034 | Annual | 1 | 1 | 0.977 | 1
G2-FI | 2033 | Annual | 1 | 1 | 0.977 | 1
G2-FI | 2032 | Annual | 1 | 1 | 0.977 | 1
G2-FI | 2031 | Annual | 1 | 1 | 0.977 | 1
G2-FI | 2030 | Annual | 1 | 1 | 0.977 | 1
G2-FI | 2029 | Annual | 1 | 1 | 0.977 | 1
G2-FI | 2028 | Annual | 1 | 1 | 0.977 | 1
G2-FI | 2027 | Annual | 1 | 1 | 0.977 | 1
G2-FI | 2026 | Annual | 1 | 1 | 0.977 | 1
G2-FI | 2025 | Annual | 1 | 1 | 0.977 | 1
G2-FI | 2024 | Annual | 1 | 1 | 0.977 | 1
G2-FI | 2023 | Annual | 1 | 1 | 0.977 | 1
G2-FI | 2022 | Annual | 1 | 1 | 0.977 | 1
G2-FI | 2021 | Annual | 1 | 1 | 0.977 | 1
G2-FI | 2020 | Annual | 1 | 1 | 0.977 | 1
G2-FI | 2019 | Annual | 1 | 1 | 0.977 | 1
G2-FI | 2018 | Annual | 1 | 1 | 0.977 | 1
G2-FI | 2017 | Annual | 1 | 1 | 0.977 | 1
G2-FI | 2016 | Annual | 1 | 1 | 0.977 | 1
G2-FI | 2015 | Annual | 1 | 1 | 0.977 | 1
G2-FI | 2014 | Annual | 1 | 1 | 0.977 | 1
G2-FI | 2013 | Annual | 1 | 1 | 0.977 | 1
G2-FI | 2012 | Annual | 1 | 1 | 0.977 | 1
G2-FI | 2011 | Annual | 1 | 1 | 0.977 | 1
G2-FI | 2010 | Annual | 1 | 1 | 0.977 | 1
G2-FI | 2009 | Annual | 1 | 1 | 0.977 | 1
G2-FI | 2008 | Annual | 1 | 1 | 0.977 | 1
G2-FI | 2007 | Annual | 1 | 1 | 0.977 | 1
G2-FI | 2006 | Annual | 1 | 1 | 0.977 | 1
G2-FI | 2005 | Annual | 1 | 1 | 0.977 | 1
G2-FI | 2004 | Annual | 1 | 1 | 0.977 | 1
G2-FI | 2003 | Annual | 1 | 1 | 0.977 | 1
G2-FI | 2002 | Annual | 1 | 1 | 0.977 | 1
G2-FI | 2001 | Annual | 1 | 1 | 0.977 | 1
G2-FI | 2000 | Annual | 1 | 1 | 0.977 | 1
G2-FI | 1999 | Annual | 1 | 1 | 0.977 | 1
G2-FI | 1998 | Annual | 1 | 1 | 0.977 | 1
G2-FI | 1997 | Annual | 1 | 1 | 0.977 | 1
G2-FI | 1996 | Annual | 1 | 1 | 0.977 | 1
G2-FI | 1995 | Annual | 0.85 | 0.795 | 0.867 | 1
G2-FI | 1994 | Annual | 0.85 | 0.795 | 0.867 | 1
G2-FI | 1993 | Annual | 0.85 | 0.795 | 0.867 | 1
G2-FI | 1992 | Annual | 0.85 | 0.795 | 0.867 | 1
G2-FI | 1991 | Annual | 0.85 | 0.795 | 0.867 | 1
G2-FI | 1990 | Annual | 0.85 | 0.795 | 0.867 | 1
G2-FI | 1989 | Annual | 0.85 | 0.795 | 0.867 | 1
G2-FI | 1988 | Annual | 0.85 | 0.795 | 0.867 | 1
G2-FI | 1987 | Annual | 0.85 | 0.795 | 0.867 | 1
G2-FI | 1986 | Annual | 0.85 | 0.795 | 0.867 | 1
G2-FI | 1985 | Annual | 0.85 | 0.795 | 0.867 | 1
G2-FI | 1984 | Annual | 0.85 | 0.795 | 0.867 | 1
G2-FI | 1983 | Annual | 0.85 | 0.795 | 0.867 | 1
G2-FI | 1982 | Annual | 0.85 | 0.795 | 0.867 | 1
G2-FI | 2041 | Annual | 1 | 1 | 0.977 | 1
G2-FI | 2040 | Annual | 1 | 1 | 0.977 | 1
G2-FI | 2039 | Annual | 1 | 1 | 0.977 | 1
G2-FI | 2038 | Annual | 1 | 1 | 0.977 | 1
G2-FI | 2037 | Annual | 1 | 1 | 0.977 | 1
G2-FI | 2036 | Annual | 1 | 1 | 0.977 | 1
G2-FI | 2035 | Annual | 1 | 1 | 0.977 | 1
G2-FI | 2034 | Annual | 1 | 1 | 0.977 | 1
G2-FI | 2033 | Annual | 1 | 1 | 0.977 | 1
G2-FI | 2032 | Annual | 1 | 1 | 0.977 | 1
G2-FI | 2031 | Annual | 1 | 1 | 0.977 | 1
G2-FI | 2030 | Annual | 1 | 1 | 0.977 | 1
G2-FI | 2029 | Annual | 1 | 1 | 0.977 | 1
G2-FI | 2028 | Annual | 1 | 1 | 0.977 | 1
G2-FI | 2027 | Annual | 1 | 1 | 0.977 | 1
G2-FI | 2026 | Annual | 1 | 1 | 0.977 | 1
G2-FI | 2025 | Annual | 1 | 1 | 0.977 | 1
G2-FI | 2024 | Annual | 1 | 1 | 0.977 | 1
G2-FI | 2023 | Annual | 1 | 1 | 0.977 | 1
G2-FI | 2022 | Annual | 1 | 1 | 0.977 | 1
G2-FI | 2021 | Annual | 1 | 1 | 0.977 | 1
G2-FI | 2020 | Annual | 1 | 1 | 0.977 | 1
G2-FI | 2019 | Annual | 1 | 1 | 0.977 | 1
G2-FI | 2018 | Annual | 1 | 1 | 0.977 | 1
G2-FI | 2017 | Annual | 1 | 1 | 0.977 | 1
G2-FI | 2016 | Annual | 1 | 1 | 0.977 | 1
G2-FI | 2015 | Annual | 1 | 1 | 0.977 | 1
G2-FI | 2014 | Annual | 1 | 1 | 0.977 | 1
G2-FI | 2013 | Annual | 1 | 1 | 0.977 | 1
G2-FI | 2012 | Annual | 1 | 1 | 0.977 | 1
G2-FI | 2011 | Annual | 1 | 1 | 0.977 | 1
G2-FI | 2010 | Annual | 1 | 1 | 0.977 | 1
G2-FI | 2009 | Annual | 1 | 1 | 0.977 | 1
G2-FI | 2008 | Annual | 1 | 1 | 0.977 | 1
G2-FI | 2007 | Annual | 1 | 1 | 0.977 | 1
G2-FI | 2006 | Annual | 1 | 1 | 0.977 | 1
G2-FI | 2005 | Annual | 1 | 1 | 0.977 | 1
G2-FI | 2004 | Annual | 1 | 1 | 0.977 | 1
G2-FI | 2003 | Annual | 1 | 1 | 0.977 | 1
G2-FI | 2002 | Annual | 1 | 1 | 0.977 | 1
G2-FI | 2001 | Annual | 1 | 1 | 0.977 | 1
G2-FI | 2000 | Annual | 1 | 1 | 0.977 | 1
G2-FI | 1999 | Annual | 1 | 1 | 0.977 | 1
G2-FI | 1998 | Annual | 1 | 1 | 0.977 | 1
G2-FI | 1997 | Annual | 1 | 1 | 0.977 | 1
G2-FI | 1996 | Annual | 1 | 1 | 0.977 | 1
G2-FI | 1995 | Annual | 0.85 | 0.795 | 0.867 | 1
G2-FI | 1994 | Annual | 0.85 | 0.795 | 0.867 | 1
G2-FI | 1993 | Annual | 0.85 | 0.795 | 0.867 | 1
G2-FI | 1992 | Annual | 0.85 | 0.795 | 0.867 | 1
G2-FI | 1991 | Annual | 0.85 | 0.795 | 0.867 | 1
G2-FI | 1990 | Annual | 0.85 | 0.795 | 0.867 | 1
G2-FI | 1989 | Annual | 0.85 | 0.795 | 0.867 | 1
G2-FI | 1988 | Annual | 0.85 | 0.795 | 0.867 | 1
G2-FI | 1987 | Annual | 0.85 | 0.795 | 0.867 | 1
G2-FI | 1986 | Annual | 0.85 | 0.795 | 0.867 | 1
G2-FI | 1985 | Annual | 0.85 | 0.795 | 0.867 | 1
G2-FI | 1984 | Annual | 0.85 | 0.795 | 0.867 | 1
G2-FI | 1983 | Annual | 0.85 | 0.795 | 0.867 | 1
G2-FI | 1982 | Annual | 0.85 | 0.795 | 0.867 | 1
G2-FI | 1981 | Annual | 0.85 | 0.795 | 0.867 | 1
G2-FI | 2040 | Annual | 1 | 1 | 0.977 | 1
G2-FI | 2039 | Annual | 1 | 1 | 0.977 | 1
G2-FI | 2038 | Annual | 1 | 1 | 0.977 | 1
G2-FI | 2037 | Annual | 1 | 1 | 0.977 | 1
G2-FI | 2036 | Annual | 1 | 1 | 0.977 | 1
G2-FI | 2035 | Annual | 1 | 1 | 0.977 | 1
G2-FI | 2034 | Annual | 1 | 1 | 0.977 | 1
G2-FI | 2033 | Annual | 1 | 1 | 0.977 | 1
G2-FI | 2032 | Annual | 1 | 1 | 0.977 | 1
G2-FI | 2031 | Annual | 1 | 1 | 0.977 | 1
G2-FI | 2030 | Annual | 1 | 1 | 0.977 | 1
G2-FI | 2029 | Annual | 1 | 1 | 0.977 | 1
G2-FI | 2028 | Annual | 1 | 1 | 0.977 | 1
G2-FI | 2027 | Annual | 1 | 1 | 0.977 | 1
G2-FI | 2026 | Annual | 1 | 1 | 0.977 | 1
G2-FI | 2025 | Annual | 1 | 1 | 0.977 | 1
G2-FI | 2024 | Annual | 1 | 1 | 0.977 | 1
G2-FI | 2023 | Annual | 1 | 1 | 0.977 | 1
G2-FI | 2022 | Annual | 1 | 1 | 0.977 | 1
G2-FI | 2021 | Annual | 1 | 1 | 0.977 | 1
G2-FI | 2020 | Annual | 1 | 1 | 0.977 | 1
G2-FI | 2019 | Annual | 1 | 1 | 0.977 | 1
G2-FI | 2018 | Annual | 1 | 1 | 0.977 | 1
G2-FI | 2017 | Annual | 1 | 1 | 0.977 | 1
G2-FI | 2016 | Annual | 1 | 1 | 0.977 | 1
G2-FI | 2015 | Annual | 1 | 1 | 0.977 | 1
G2-FI | 2014 | Annual | 1 | 1 | 0.977 | 1
G2-FI | 2013 | Annual | 1 | 1 | 0.977 | 1
G2-FI | 2012 | Annual | 1 | 1 | 0.977 | 1
G2-FI | 2011 | Annual | 1 | 1 | 0.977 | 1
G2-FI | 2010 | Annual | 1 | 1 | 0.977 | 1
G2-FI | 2009 | Annual | 1 | 1 | 0.977 | 1
G2-FI | 2008 | Annual | 1 | 1 | 0.977 | 1
G2-FI | 2007 | Annual | 1 | 1 | 0.977 | 1
G2-FI | 2006 | Annual | 1 | 1 | 0.977 | 1
G2-FI | 2005 | Annual | 1 | 1 | 0.977 | 1
G2-FI | 2004 | Annual | 1 | 1 | 0.977 | 1
G2-FI | 2003 | Annual | 1 | 1 | 0.977 | 1
G2-FI | 2002 | Annual | 1 | 1 | 0.977 | 1
G2-FI | 2001 | Annual | 1 | 1 | 0.977 | 1
G2-FI | 2000 | Annual | 1 | 1 | 0.977 | 1
G2-FI | 1999 | Annual | 1 | 1 | 0.977 | 1
G2-FI | 1998 | Annual | 1 | 1 | 0.977 | 1
G2-FI | 1997 | Annual | 1 | 1 | 0.977 | 1
G2-FI | 1996 | Annual | 1 | 1 | 0.977 | 1
G2-FI | 1995 | Annual | 0.85 | 0.795 | 0.867 | 1
G2-FI | 1994 | Annual | 0.85 | 0.795 | 0.867 | 1
G2-FI | 1993 | Annual | 0.85 | 0.795 | 0.867 | 1
G2-FI | 1992 | Annual | 0.85 | 0.795 | 0.867 | 1
G2-FI | 1991 | Annual | 0.85 | 0.795 | 0.867 | 1
G2-FI | 1990 | Annual | 0.85 | 0.795 | 0.867 | 1
G2-FI | 1989 | Annual | 0.85 | 0.795 | 0.867 | 1
G2-FI | 1988 | Annual | 0.85 | 0.795 | 0.867 | 1
G2-FI | 1987 | Annual | 0.85 | 0.795 | 0.867 | 1
G2-FI | 1986 | Annual | 0.85 | 0.795 | 0.867 | 1
G2-FI | 1985 | Annual | 0.85 | 0.795 | 0.867 | 1
G2-FI | 1984 | Annual | 0.85 | 0.795 | 0.867 | 1
G2-FI | 1983 | Annual | 0.85 | 0.795 | 0.867 | 1
G2-FI | 1982 | Annual | 0.85 | 0.795 | 0.867 | 1
G2-FI | 1981 | Annual | 0.85 | 0.795 | 0.867 | 1
G2-FI | 1980 | Annual | 0.85 | 0.795 | 0.867 | 1
G2-FI | 2039 | Annual | 1 | 1 | 0.977 | 1
G2-FI | 2038 | Annual | 1 | 1 | 0.977 | 1
G2-FI | 2037 | Annual | 1 | 1 | 0.977 | 1
G2-FI | 2036 | Annual | 1 | 1 | 0.977 | 1
G2-FI | 2035 | Annual | 1 | 1 | 0.977 | 1
G2-FI | 2034 | Annual | 1 | 1 | 0.977 | 1
G2-FI | 2033 | Annual | 1 | 1 | 0.977 | 1
G2-FI | 2032 | Annual | 1 | 1 | 0.977 | 1
G2-FI | 2031 | Annual | 1 | 1 | 0.977 | 1
G2-FI | 2030 | Annual | 1 | 1 | 0.977 | 1
G2-FI | 2029 | Annual | 1 | 1 | 0.977 | 1
G2-FI | 2028 | Annual | 1 | 1 | 0.977 | 1
G2-FI | 2027 | Annual | 1 | 1 | 0.977 | 1
G2-FI | 2026 | Annual | 1 | 1 | 0.977 | 1
G2-FI | 2025 | Annual | 1 | 1 | 0.977 | 1
G2-FI | 2024 | Annual | 1 | 1 | 0.977 | 1
G2-FI | 2023 | Annual | 1 | 1 | 0.977 | 1
G2-FI | 2022 | Annual | 1 | 1 | 0.977 | 1
G2-FI | 2021 | Annual | 1 | 1 | 0.977 | 1
G2-FI | 2020 | Annual | 1 | 1 | 0.977 | 1
G2-FI | 2019 | Annual | 1 | 1 | 0.977 | 1
G2-FI | 2018 | Annual | 1 | 1 | 0.977 | 1
G2-FI | 2017 | Annual | 1 | 1 | 0.977 | 1
G2-FI | 2016 | Annual | 1 | 1 | 0.977 | 1
G2-FI | 2015 | Annual | 1 | 1 | 0.977 | 1
G2-FI | 2014 | Annual | 1 | 1 | 0.977 | 1
G2-FI | 2013 | Annual | 1 | 1 | 0.977 | 1
G2-FI | 2012 | Annual | 1 | 1 | 0.977 | 1
G2-FI | 2011 | Annual | 1 | 1 | 0.977 | 1
G2-FI | 2010 | Annual | 1 | 1 | 0.977 | 1
G2-FI | 2009 | Annual | 1 | 1 | 0.977 | 1
G2-FI | 2008 | Annual | 1 | 1 | 0.977 | 1
G2-FI | 2007 | Annual | 1 | 1 | 0.977 | 1
G2-FI | 2006 | Annual | 1 | 1 | 0.977 | 1
G2-FI | 2005 | Annual | 1 | 1 | 0.977 | 1
G2-FI | 2004 | Annual | 1 | 1 | 0.977 | 1
G2-FI | 2003 | Annual | 1 | 1 | 0.977 | 1
G2-FI | 2002 | Annual | 1 | 1 | 0.977 | 1
G2-FI | 2001 | Annual | 1 | 1 | 0.977 | 1
G2-FI | 2000 | Annual | 1 | 1 | 0.977 | 1
G2-FI | 1999 | Annual | 1 | 1 | 0.977 | 1
G2-FI | 1998 | Annual | 1 | 1 | 0.977 | 1
G2-FI | 1997 | Annual | 1 | 1 | 0.977 | 1
G2-FI | 1996 | Annual | 1 | 1 | 0.977 | 1
G2-FI | 1995 | Annual | 0.85 | 0.795 | 0.867 | 1
G2-FI | 1994 | Annual | 0.85 | 0.795 | 0.867 | 1
G2-FI | 1993 | Annual | 0.85 | 0.795 | 0.867 | 1
G2-FI | 1992 | Annual | 0.85 | 0.795 | 0.867 | 1
G2-FI | 1991 | Annual | 0.85 | 0.795 | 0.867 | 1
G2-FI | 1990 | Annual | 0.85 | 0.795 | 0.867 | 1
G2-FI | 1989 | Annual | 0.85 | 0.795 | 0.867 | 1
G2-FI | 1988 | Annual | 0.85 | 0.795 | 0.867 | 1
G2-FI | 1987 | Annual | 0.85 | 0.795 | 0.867 | 1
G2-FI | 1986 | Annual | 0.85 | 0.795 | 0.867 | 1
G2-FI | 1985 | Annual | 0.85 | 0.795 | 0.867 | 1
G2-FI | 1984 | Annual | 0.85 | 0.795 | 0.867 | 1
G2-FI | 1983 | Annual | 0.85 | 0.795 | 0.867 | 1
G2-FI | 1982 | Annual | 0.85 | 0.795 | 0.867 | 1
G2-FI | 1981 | Annual | 0.85 | 0.795 | 0.867 | 1
G2-FI | 1980 | Annual | 0.85 | 0.795 | 0.867 | 1
G2-FI | 1979 | Annual | 0.85 | 0.795 | 0.867 | 1
G2-FI | 2038 | Annual | 1 | 1 | 0.977 | 1
G2-FI | 2037 | Annual | 1 | 1 | 0.977 | 1
G2-FI | 2036 | Annual | 1 | 1 | 0.977 | 1
G2-FI | 2035 | Annual | 1 | 1 | 0.977 | 1
G2-FI | 2034 | Annual | 1 | 1 | 0.977 | 1
G2-FI | 2033 | Annual | 1 | 1 | 0.977 | 1
G2-FI | 2032 | Annual | 1 | 1 | 0.977 | 1
G2-FI | 2031 | Annual | 1 | 1 | 0.977 | 1
G2-FI | 2030 | Annual | 1 | 1 | 0.977 | 1
G2-FI | 2029 | Annual | 1 | 1 | 0.977 | 1
G2-FI | 2028 | Annual | 1 | 1 | 0.977 | 1
G2-FI | 2027 | Annual | 1 | 1 | 0.977 | 1
G2-FI | 2026 | Annual | 1 | 1 | 0.977 | 1
G2-FI | 2025 | Annual | 1 | 1 | 0.977 | 1
G2-FI | 2024 | Annual | 1 | 1 | 0.977 | 1
G2-FI | 2023 | Annual | 1 | 1 | 0.977 | 1
G2-FI | 2022 | Annual | 1 | 1 | 0.977 | 1
G2-FI | 2021 | Annual | 1 | 1 | 0.977 | 1
G2-FI | 2020 | Annual | 1 | 1 | 0.977 | 1
G2-FI | 2019 | Annual | 1 | 1 | 0.977 | 1
G2-FI | 2018 | Annual | 1 | 1 | 0.977 | 1
G2-FI | 2017 | Annual | 1 | 1 | 0.977 | 1
G2-FI | 2016 | Annual | 1 | 1 | 0.977 | 1
G2-FI | 2015 | Annual | 1 | 1 | 0.977 | 1
G2-FI | 2014 | Annual | 1 | 1 | 0.977 | 1
G2-FI | 2013 | Annual | 1 | 1 | 0.977 | 1
G2-FI | 2012 | Annual | 1 | 1 | 0.977 | 1
G2-FI | 2011 | Annual | 1 | 1 | 0.977 | 1
G2-FI | 2010 | Annual | 1 | 1 | 0.977 | 1
G2-FI | 2009 | Annual | 1 | 1 | 0.977 | 1
G2-FI | 2008 | Annual | 1 | 1 | 0.977 | 1
G2-FI | 2007 | Annual | 1 | 1 | 0.977 | 1
G2-FI | 2006 | Annual | 1 | 1 | 0.977 | 1
G2-FI | 2005 | Annual | 1 | 1 | 0.977 | 1
G2-FI | 2004 | Annual | 1 | 1 | 0.977 | 1
G2-FI | 2003 | Annual | 1 | 1 | 0.977 | 1
G2-FI | 2002 | Annual | 1 | 1 | 0.977 | 1
G2-FI | 2001 | Annual | 1 | 1 | 0.977 | 1
G2-FI | 2000 | Annual | 1 | 1 | 0.977 | 1
G2-FI | 1999 | Annual | 1 | 1 | 0.977 | 1
G2-FI | 1998 | Annual | 1 | 1 | 0.977 | 1
G2-FI | 1997 | Annual | 1 | 1 | 0.977 | 1
G2-FI | 1996 | Annual | 1 | 1 | 0.977 | 1
G2-FI | 1995 | Annual | 0.85 | 0.795 | 0.867 | 1
G2-FI | 1994 | Annual | 0.85 | 0.795 | 0.867 | 1
G2-FI | 1993 | Annual | 0.85 | 0.795 | 0.867 | 1
G2-FI | 1992 | Annual | 0.85 | 0.795 | 0.867 | 1
G2-FI | 1991 | Annual | 0.85 | 0.795 | 0.867 | 1
G2-FI | 1990 | Annual | 0.85 | 0.795 | 0.867 | 1
G2-FI | 1989 | Annual | 0.85 | 0.795 | 0.867 | 1
G2-FI | 1988 | Annual | 0.85 | 0.795 | 0.867 | 1
G2-FI | 1987 | Annual | 0.85 | 0.795 | 0.867 | 1
G2-FI | 1986 | Annual | 0.85 | 0.795 | 0.867 | 1
G2-FI | 1985 | Annual | 0.85 | 0.795 | 0.867 | 1
G2-FI | 1984 | Annual | 0.85 | 0.795 | 0.867 | 1
G2-FI | 1983 | Annual | 0.85 | 0.795 | 0.867 | 1
G2-FI | 1982 | Annual | 0.85 | 0.795 | 0.867 | 1
G2-FI | 1981 | Annual | 0.85 | 0.795 | 0.867 | 1
G2-FI | 1980 | Annual | 0.85 | 0.795 | 0.867 | 1
G2-FI | 1979 | Annual | 0.85 | 0.795 | 0.867 | 1
G2-FI | 1978 | Annual | 0.85 | 0.795 | 0.867 | 1
G2-FI | 2037 | Annual | 1 | 1 | 0.977 | 1
G2-FI | 2036 | Annual | 1 | 1 | 0.977 | 1
G2-FI | 2035 | Annual | 1 | 1 | 0.977 | 1
G2-FI | 2034 | Annual | 1 | 1 | 0.977 | 1
G2-FI | 2033 | Annual | 1 | 1 | 0.977 | 1
G2-FI | 2032 | Annual | 1 | 1 | 0.977 | 1
G2-FI | 2031 | Annual | 1 | 1 | 0.977 | 1
G2-FI | 2030 | Annual | 1 | 1 | 0.977 | 1
G2-FI | 2029 | Annual | 1 | 1 | 0.977 | 1
G2-FI | 2028 | Annual | 1 | 1 | 0.977 | 1
G2-FI | 2027 | Annual | 1 | 1 | 0.977 | 1
G2-FI | 2026 | Annual | 1 | 1 | 0.977 | 1
G2-FI | 2025 | Annual | 1 | 1 | 0.977 | 1
G2-FI | 2024 | Annual | 1 | 1 | 0.977 | 1
G2-FI | 2023 | Annual | 1 | 1 | 0.977 | 1
G2-FI | 2022 | Annual | 1 | 1 | 0.977 | 1
G2-FI | 2021 | Annual | 1 | 1 | 0.977 | 1
G2-FI | 2020 | Annual | 1 | 1 | 0.977 | 1
G2-FI | 2019 | Annual | 1 | 1 | 0.977 | 1
G2-FI | 2018 | Annual | 1 | 1 | 0.977 | 1
G2-FI | 2017 | Annual | 1 | 1 | 0.977 | 1
G2-FI | 2016 | Annual | 1 | 1 | 0.977 | 1
G2-FI | 2015 | Annual | 1 | 1 | 0.977 | 1
G2-FI | 2014 | Annual | 1 | 1 | 0.977 | 1
G2-FI | 2013 | Annual | 1 | 1 | 0.977 | 1
G2-FI | 2012 | Annual | 1 | 1 | 0.977 | 1
G2-FI | 2011 | Annual | 1 | 1 | 0.977 | 1
G2-FI | 2010 | Annual | 1 | 1 | 0.977 | 1
G2-FI | 2009 | Annual | 1 | 1 | 0.977 | 1
G2-FI | 2008 | Annual | 1 | 1 | 0.977 | 1
G2-FI | 2007 | Annual | 1 | 1 | 0.977 | 1
G2-FI | 2006 | Annual | 1 | 1 | 0.977 | 1
G2-FI | 2005 | Annual | 1 | 1 | 0.977 | 1
G2-FI | 2004 | Annual | 1 | 1 | 0.977 | 1
G2-FI | 2003 | Annual | 1 | 1 | 0.977 | 1
G2-FI | 2002 | Annual | 1 | 1 | 0.977 | 1
G2-FI | 2001 | Annual | 1 | 1 | 0.977 | 1
G2-FI | 2000 | Annual | 1 | 1 | 0.977 | 1
G2-FI | 1999 | Annual | 1 | 1 | 0.977 | 1
G2-FI | 1998 | Annual | 1 | 1 | 0.977 | 1
G2-FI | 1997 | Annual | 1 | 1 | 0.977 | 1
G2-FI | 1996 | Annual | 1 | 1 | 0.977 | 1
G2-FI | 1995 | Annual | 0.85 | 0.795 | 0.867 | 1
G2-FI | 1994 | Annual | 0.85 | 0.795 | 0.867 | 1
G2-FI | 1993 | Annual | 0.85 | 0.795 | 0.867 | 1
G2-FI | 1992 | Annual | 0.85 | 0.795 | 0.867 | 1
G2-FI | 1991 | Annual | 0.85 | 0.795 | 0.867 | 1
G2-FI | 1990 | Annual | 0.85 | 0.795 | 0.867 | 1
G2-FI | 1989 | Annual | 0.85 | 0.795 | 0.867 | 1
G2-FI | 1988 | Annual | 0.85 | 0.795 | 0.867 | 1
G2-FI | 1987 | Annual | 0.85 | 0.795 | 0.867 | 1
G2-FI | 1986 | Annual | 0.85 | 0.795 | 0.867 | 1
G2-FI | 1985 | Annual | 0.85 | 0.795 | 0.867 | 1
G2-FI | 1984 | Annual | 0.85 | 0.795 | 0.867 | 1
G2-FI | 1983 | Annual | 0.85 | 0.795 | 0.867 | 1
G2-FI | 1982 | Annual | 0.85 | 0.795 | 0.867 | 1
G2-FI | 1981 | Annual | 0.85 | 0.795 | 0.867 | 1
G2-FI | 1980 | Annual | 0.85 | 0.795 | 0.867 | 1
G2-FI | 1979 | Annual | 0.85 | 0.795 | 0.867 | 1
G2-FI | 1978 | Annual | 0.85 | 0.795 | 0.867 | 1
G2-FI | 1977 | Annual | 0.85 | 0.795 | 0.867 | 1
G2-FI | 2036 | Annual | 1 | 1 | 0.977 | 1
G2-FI | 2035 | Annual | 1 | 1 | 0.977 | 1
G2-FI | 2034 | Annual | 1 | 1 | 0.977 | 1
G2-FI | 2033 | Annual | 1 | 1 | 0.977 | 1
G2-FI | 2032 | Annual | 1 | 1 | 0.977 | 1
G2-FI | 2031 | Annual | 1 | 1 | 0.977 | 1
G2-FI | 2030 | Annual | 1 | 1 | 0.977 | 1
G2-FI | 2029 | Annual | 1 | 1 | 0.977 | 1
G2-FI | 2028 | Annual | 1 | 1 | 0.977 | 1
G2-FI | 2027 | Annual | 1 | 1 | 0.977 | 1
G2-FI | 2026 | Annual | 1 | 1 | 0.977 | 1
G2-FI | 2025 | Annual | 1 | 1 | 0.977 | 1
G2-FI | 2024 | Annual | 1 | 1 | 0.977 | 1
G2-FI | 2023 | Annual | 1 | 1 | 0.977 | 1
G2-FI | 2022 | Annual | 1 | 1 | 0.977 | 1
G2-FI | 2021 | Annual | 1 | 1 | 0.977 | 1
G2-FI | 2020 | Annual | 1 | 1 | 0.977 | 1
G2-FI | 2019 | Annual | 1 | 1 | 0.977 | 1
G2-FI | 2018 | Annual | 1 | 1 | 0.977 | 1
G2-FI | 2017 | Annual | 1 | 1 | 0.977 | 1
G2-FI | 2016 | Annual | 1 | 1 | 0.977 | 1
G2-FI | 2015 | Annual | 1 | 1 | 0.977 | 1
G2-FI | 2014 | Annual | 1 | 1 | 0.977 | 1
G2-FI | 2013 | Annual | 1 | 1 | 0.977 | 1
G2-FI | 2012 | Annual | 1 | 1 | 0.977 | 1
G2-FI | 2011 | Annual | 1 | 1 | 0.977 | 1
G2-FI | 2010 | Annual | 1 | 1 | 0.977 | 1
G2-FI | 2009 | Annual | 1 | 1 | 0.977 | 1
G2-FI | 2008 | Annual | 1 | 1 | 0.977 | 1
G2-FI | 2007 | Annual | 1 | 1 | 0.977 | 1
G2-FI | 2006 | Annual | 1 | 1 | 0.977 | 1
G2-FI | 2005 | Annual | 1 | 1 | 0.977 | 1
G2-FI | 2004 | Annual | 1 | 1 | 0.977 | 1
G2-FI | 2003 | Annual | 1 | 1 | 0.977 | 1
G2-FI | 2002 | Annual | 1 | 1 | 0.977 | 1
G2-FI | 2001 | Annual | 1 | 1 | 0.977 | 1
G2-FI | 2000 | Annual | 1 | 1 | 0.977 | 1
G2-FI | 1999 | Annual | 1 | 1 | 0.977 | 1
G2-FI | 1998 | Annual | 1 | 1 | 0.977 | 1
G2-FI | 1997 | Annual | 1 | 1 | 0.977 | 1
G2-FI | 1996 | Annual | 1 | 1 | 0.977 | 1
G2-FI | 1995 | Annual | 0.85 | 0.795 | 0.867 | 1
G2-FI | 1994 | Annual | 0.85 | 0.795 | 0.867 | 1
G2-FI | 1993 | Annual | 0.85 | 0.795 | 0.867 | 1
G2-FI | 1992 | Annual | 0.85 | 0.795 | 0.867 | 1
G2-FI | 1991 | Annual | 0.85 | 0.795 | 0.867 | 1
G2-FI | 1990 | Annual | 0.85 | 0.795 | 0.867 | 1
G2-FI | 1989 | Annual | 0.85 | 0.795 | 0.867 | 1
G2-FI | 1988 | Annual | 0.85 | 0.795 | 0.867 | 1
G2-FI | 1987 | Annual | 0.85 | 0.795 | 0.867 | 1
G2-FI | 1986 | Annual | 0.85 | 0.795 | 0.867 | 1
G2-FI | 1985 | Annual | 0.85 | 0.795 | 0.867 | 1
G2-FI | 1984 | Annual | 0.85 | 0.795 | 0.867 | 1
G2-FI | 1983 | Annual | 0.85 | 0.795 | 0.867 | 1
G2-FI | 1982 | Annual | 0.85 | 0.795 | 0.867 | 1
G2-FI | 1981 | Annual | 0.85 | 0.795 | 0.867 | 1
G2-FI | 1980 | Annual | 0.85 | 0.795 | 0.867 | 1
G2-FI | 1979 | Annual | 0.85 | 0.795 | 0.867 | 1
G2-FI | 1978 | Annual | 0.85 | 0.795 | 0.867 | 1
G2-FI | 1977 | Annual | 0.85 | 0.795 | 0.867 | 1
G2-FI | 1976 | Annual | 0.85 | 0.795 | 0.867 | 1
G2-FI | 2035 | Annual | 1 | 1 | 0.977 | 1
G2-FI | 2034 | Annual | 1 | 1 | 0.977 | 1
G2-FI | 2033 | Annual | 1 | 1 | 0.977 | 1
G2-FI | 2032 | Annual | 1 | 1 | 0.977 | 1
G2-FI | 2031 | Annual | 1 | 1 | 0.977 | 1
G2-FI | 2030 | Annual | 1 | 1 | 0.977 | 1
G2-FI | 2029 | Annual | 1 | 1 | 0.977 | 1
G2-FI | 2028 | Annual | 1 | 1 | 0.977 | 1
G2-FI | 2027 | Annual | 1 | 1 | 0.977 | 1
G2-FI | 2026 | Annual | 1 | 1 | 0.977 | 1
G2-FI | 2025 | Annual | 1 | 1 | 0.977 | 1
G2-FI | 2024 | Annual | 1 | 1 | 0.977 | 1
G2-FI | 2023 | Annual | 1 | 1 | 0.977 | 1
G2-FI | 2022 | Annual | 1 | 1 | 0.977 | 1
G2-FI | 2021 | Annual | 1 | 1 | 0.977 | 1
G2-FI | 2020 | Annual | 1 | 1 | 0.977 | 1
G2-FI | 2019 | Annual | 1 | 1 | 0.977 | 1
G2-FI | 2018 | Annual | 1 | 1 | 0.977 | 1
G2-FI | 2017 | Annual | 1 | 1 | 0.977 | 1
G2-FI | 2016 | Annual | 1 | 1 | 0.977 | 1
G2-FI | 2015 | Annual | 1 | 1 | 0.977 | 1
G2-FI | 2014 | Annual | 1 | 1 | 0.977 | 1
G2-FI | 2013 | Annual | 1 | 1 | 0.977 | 1
G2-FI | 2012 | Annual | 1 | 1 | 0.977 | 1
G2-FI | 2011 | Annual | 1 | 1 | 0.977 | 1
G2-FI | 2010 | Annual | 1 | 1 | 0.977 | 1
G2-FI | 2009 | Annual | 1 | 1 | 0.977 | 1
G2-FI | 2008 | Annual | 1 | 1 | 0.977 | 1
G2-FI | 2007 | Annual | 1 | 1 | 0.977 | 1
G2-FI | 2006 | Annual | 1 | 1 | 0.977 | 1
G2-FI | 2005 | Annual | 1 | 1 | 0.977 | 1
G2-FI | 2004 | Annual | 1 | 1 | 0.977 | 1
G2-FI | 2003 | Annual | 1 | 1 | 0.977 | 1
G2-FI | 2002 | Annual | 1 | 1 | 0.977 | 1
G2-FI | 2001 | Annual | 1 | 1 | 0.977 | 1
G2-FI | 2000 | Annual | 1 | 1 | 0.977 | 1
G2-FI | 1999 | Annual | 1 | 1 | 0.977 | 1
G2-FI | 1998 | Annual | 1 | 1 | 0.977 | 1
G2-FI | 1997 | Annual | 1 | 1 | 0.977 | 1
G2-FI | 1996 | Annual | 1 | 1 | 0.977 | 1
G2-FI | 1995 | Annual | 0.85 | 0.795 | 0.867 | 1
G2-FI | 1994 | Annual | 0.85 | 0.795 | 0.867 | 1
G2-FI | 1993 | Annual | 0.85 | 0.795 | 0.867 | 1
G2-FI | 1992 | Annual | 0.85 | 0.795 | 0.867 | 1
G2-FI | 1991 | Annual | 0.85 | 0.795 | 0.867 | 1
G2-FI | 1990 | Annual | 0.85 | 0.795 | 0.867 | 1
G2-FI | 1989 | Annual | 0.85 | 0.795 | 0.867 | 1
G2-FI | 1988 | Annual | 0.85 | 0.795 | 0.867 | 1
G2-FI | 1987 | Annual | 0.85 | 0.795 | 0.867 | 1
G2-FI | 1986 | Annual | 0.85 | 0.795 | 0.867 | 1
G2-FI | 1985 | Annual | 0.85 | 0.795 | 0.867 | 1
G2-FI | 1984 | Annual | 0.85 | 0.795 | 0.867 | 1
G2-FI | 1983 | Annual | 0.85 | 0.795 | 0.867 | 1
G2-FI | 1982 | Annual | 0.85 | 0.795 | 0.867 | 1
G2-FI | 1981 | Annual | 0.85 | 0.795 | 0.867 | 1
G2-FI | 1980 | Annual | 0.85 | 0.795 | 0.867 | 1
G2-FI | 1979 | Annual | 0.85 | 0.795 | 0.867 | 1
G2-FI | 1978 | Annual | 0.85 | 0.795 | 0.867 | 1
G2-FI | 1977 | Annual | 0.85 | 0.795 | 0.867 | 1
G2-FI | 1976 | Annual | 0.85 | 0.795 | 0.867 | 1
G2-FI | 1975 | Annual | 0.85 | 0.795 | 0.867 | 1
G2-FI | 2034 | Annual | 1 | 1 | 0.977 | 1
G2-FI | 2033 | Annual | 1 | 1 | 0.977 | 1
G2-FI | 2032 | Annual | 1 | 1 | 0.977 | 1
G2-FI | 2031 | Annual | 1 | 1 | 0.977 | 1
G2-FI | 2030 | Annual | 1 | 1 | 0.977 | 1
G2-FI | 2029 | Annual | 1 | 1 | 0.977 | 1
G2-FI | 2028 | Annual | 1 | 1 | 0.977 | 1
G2-FI | 2027 | Annual | 1 | 1 | 0.977 | 1
G2-FI | 2026 | Annual | 1 | 1 | 0.977 | 1
G2-FI | 2025 | Annual | 1 | 1 | 0.977 | 1
G2-FI | 2024 | Annual | 1 | 1 | 0.977 | 1
G2-FI | 2023 | Annual | 1 | 1 | 0.977 | 1
G2-FI | 2022 | Annual | 1 | 1 | 0.977 | 1
G2-FI | 2021 | Annual | 1 | 1 | 0.977 | 1
G2-FI | 2020 | Annual | 1 | 1 | 0.977 | 1
G2-FI | 2019 | Annual | 1 | 1 | 0.977 | 1
G2-FI | 2018 | Annual | 1 | 1 | 0.977 | 1
G2-FI | 2017 | Annual | 1 | 1 | 0.977 | 1
G2-FI | 2016 | Annual | 1 | 1 | 0.977 | 1
G2-FI | 2015 | Annual | 1 | 1 | 0.977 | 1
G2-FI | 2014 | Annual | 1 | 1 | 0.977 | 1
G2-FI | 2013 | Annual | 1 | 1 | 0.977 | 1
G2-FI | 2012 | Annual | 1 | 1 | 0.977 | 1
G2-FI | 2011 | Annual | 1 | 1 | 0.977 | 1
G2-FI | 2010 | Annual | 1 | 1 | 0.977 | 1
G2-FI | 2009 | Annual | 1 | 1 | 0.977 | 1
G2-FI | 2008 | Annual | 1 | 1 | 0.977 | 1
G2-FI | 2007 | Annual | 1 | 1 | 0.977 | 1
G2-FI | 2006 | Annual | 1 | 1 | 0.977 | 1
G2-FI | 2005 | Annual | 1 | 1 | 0.977 | 1
G2-FI | 2004 | Annual | 1 | 1 | 0.977 | 1
G2-FI | 2003 | Annual | 1 | 1 | 0.977 | 1
G2-FI | 2002 | Annual | 1 | 1 | 0.977 | 1
G2-FI | 2001 | Annual | 1 | 1 | 0.977 | 1
G2-FI | 2000 | Annual | 1 | 1 | 0.977 | 1
G2-FI | 1999 | Annual | 1 | 1 | 0.977 | 1
G2-FI | 1998 | Annual | 1 | 1 | 0.977 | 1
G2-FI | 1997 | Annual | 1 | 1 | 0.977 | 1
G2-FI | 1996 | Annual | 1 | 1 | 0.977 | 1
G2-FI | 1995 | Annual | 0.85 | 0.795 | 0.867 | 1
G2-FI | 1994 | Annual | 0.85 | 0.795 | 0.867 | 1
G2-FI | 1993 | Annual | 0.85 | 0.795 | 0.867 | 1
G2-FI | 1992 | Annual | 0.85 | 0.795 | 0.867 | 1
G2-FI | 1991 | Annual | 0.85 | 0.795 | 0.867 | 1
G2-FI | 1990 | Annual | 0.85 | 0.795 | 0.867 | 1
G2-FI | 1989 | Annual | 0.85 | 0.795 | 0.867 | 1
G2-FI | 1988 | Annual | 0.85 | 0.795 | 0.867 | 1
G2-FI | 1987 | Annual | 0.85 | 0.795 | 0.867 | 1
G2-FI | 1986 | Annual | 0.85 | 0.795 | 0.867 | 1
G2-FI | 1985 | Annual | 0.85 | 0.795 | 0.867 | 1
G2-FI | 1984 | Annual | 0.85 | 0.795 | 0.867 | 1
G2-FI | 1983 | Annual | 0.85 | 0.795 | 0.867 | 1
G2-FI | 1982 | Annual | 0.85 | 0.795 | 0.867 | 1
G2-FI | 1981 | Annual | 0.85 | 0.795 | 0.867 | 1
G2-FI | 1980 | Annual | 0.85 | 0.795 | 0.867 | 1
G2-FI | 1979 | Annual | 0.85 | 0.795 | 0.867 | 1
G2-FI | 1978 | Annual | 0.85 | 0.795 | 0.867 | 1
G2-FI | 1977 | Annual | 0.85 | 0.795 | 0.867 | 1
G2-FI | 1976 | Annual | 0.85 | 0.795 | 0.867 | 1
G2-FI | 1975 | Annual | 0.85 | 0.795 | 0.867 | 1
G2-FI | 1974 | Annual | 0.85 | 0.795 | 0.867 | 1
G2-FI | 2033 | Annual | 1 | 1 | 0.977 | 1
G2-FI | 2032 | Annual | 1 | 1 | 0.977 | 1
G2-FI | 2031 | Annual | 1 | 1 | 0.977 | 1
G2-FI | 2030 | Annual | 1 | 1 | 0.977 | 1
G2-FI | 2029 | Annual | 1 | 1 | 0.977 | 1
G2-FI | 2028 | Annual | 1 | 1 | 0.977 | 1
G2-FI | 2027 | Annual | 1 | 1 | 0.977 | 1
G2-FI | 2026 | Annual | 1 | 1 | 0.977 | 1
G2-FI | 2025 | Annual | 1 | 1 | 0.977 | 1
G2-FI | 2024 | Annual | 1 | 1 | 0.977 | 1
G2-FI | 2023 | Annual | 1 | 1 | 0.977 | 1
G2-FI | 2022 | Annual | 1 | 1 | 0.977 | 1
G2-FI | 2021 | Annual | 1 | 1 | 0.977 | 1
G2-FI | 2020 | Annual | 1 | 1 | 0.977 | 1
G2-FI | 2019 | Annual | 1 | 1 | 0.977 | 1
G2-FI | 2018 | Annual | 1 | 1 | 0.977 | 1
G2-FI | 2017 | Annual | 1 | 1 | 0.977 | 1
G2-FI | 2016 | Annual | 1 | 1 | 0.977 | 1
G2-FI | 2015 | Annual | 1 | 1 | 0.977 | 1
G2-FI | 2014 | Annual | 1 | 1 | 0.977 | 1
G2-FI | 2013 | Annual | 1 | 1 | 0.977 | 1
G2-FI | 2012 | Annual | 1 | 1 | 0.977 | 1
G2-FI | 2011 | Annual | 1 | 1 | 0.977 | 1
G2-FI | 2010 | Annual | 1 | 1 | 0.977 | 1
G2-FI | 2009 | Annual | 1 | 1 | 0.977 | 1
G2-FI | 2008 | Annual | 1 | 1 | 0.977 | 1
G2-FI | 2007 | Annual | 1 | 1 | 0.977 | 1
G2-FI | 2006 | Annual | 1 | 1 | 0.977 | 1
G2-FI | 2005 | Annual | 1 | 1 | 0.977 | 1
G2-FI | 2004 | Annual | 1 | 1 | 0.977 | 1
G2-FI | 2003 | Annual | 1 | 1 | 0.977 | 1
G2-FI | 2002 | Annual | 1 | 1 | 0.977 | 1
G2-FI | 2001 | Annual | 1 | 1 | 0.977 | 1
G2-FI | 2000 | Annual | 1 | 1 | 0.977 | 1
G2-FI | 1999 | Annual | 1 | 1 | 0.977 | 1
G2-FI | 1998 | Annual | 1 | 1 | 0.977 | 1
G2-FI | 1997 | Annual | 1 | 1 | 0.977 | 1
G2-FI | 1996 | Annual | 1 | 1 | 0.977 | 1
G2-FI | 1995 | Annual | 0.85 | 0.795 | 0.867 | 1
G2-FI | 1994 | Annual | 0.85 | 0.795 | 0.867 | 1
G2-FI | 1993 | Annual | 0.85 | 0.795 | 0.867 | 1
G2-FI | 1992 | Annual | 0.85 | 0.795 | 0.867 | 1
G2-FI | 1991 | Annual | 0.85 | 0.795 | 0.867 | 1
G2-FI | 1990 | Annual | 0.85 | 0.795 | 0.867 | 1
G2-FI | 1989 | Annual | 0.85 | 0.795 | 0.867 | 1
G2-FI | 1988 | Annual | 0.85 | 0.795 | 0.867 | 1
G2-FI | 1987 | Annual | 0.85 | 0.795 | 0.867 | 1
G2-FI | 1986 | Annual | 0.85 | 0.795 | 0.867 | 1
G2-FI | 1985 | Annual | 0.85 | 0.795 | 0.867 | 1
G2-FI | 1984 | Annual | 0.85 | 0.795 | 0.867 | 1
G2-FI | 1983 | Annual | 0.85 | 0.795 | 0.867 | 1
G2-FI | 1982 | Annual | 0.85 | 0.795 | 0.867 | 1
G2-FI | 1981 | Annual | 0.85 | 0.795 | 0.867 | 1
G2-FI | 1980 | Annual | 0.85 | 0.795 | 0.867 | 1
G2-FI | 1979 | Annual | 0.85 | 0.795 | 0.867 | 1
G2-FI | 1978 | Annual | 0.85 | 0.795 | 0.867 | 1
G2-FI | 1977 | Annual | 0.85 | 0.795 | 0.867 | 1
G2-FI | 1976 | Annual | 0.85 | 0.795 | 0.867 | 1
G2-FI | 1975 | Annual | 0.85 | 0.795 | 0.867 | 1
G2-FI | 1974 | Annual | 0.85 | 0.795 | 0.867 | 1
G2-FI | 1973 | Annual | 0.85 | 0.795 | 0.867 | 1
G2-FI | 2032 | Annual | 1 | 1 | 0.977 | 1
G2-FI | 2031 | Annual | 1 | 1 | 0.977 | 1
G2-FI | 2030 | Annual | 1 | 1 | 0.977 | 1
G2-FI | 2029 | Annual | 1 | 1 | 0.977 | 1
G2-FI | 2028 | Annual | 1 | 1 | 0.977 | 1
G2-FI | 2027 | Annual | 1 | 1 | 0.977 | 1
G2-FI | 2026 | Annual | 1 | 1 | 0.977 | 1
G2-FI | 2025 | Annual | 1 | 1 | 0.977 | 1
G2-FI | 2024 | Annual | 1 | 1 | 0.977 | 1
G2-FI | 2023 | Annual | 1 | 1 | 0.977 | 1
G2-FI | 2022 | Annual | 1 | 1 | 0.977 | 1
G2-FI | 2021 | Annual | 1 | 1 | 0.977 | 1
G2-FI | 2020 | Annual | 1 | 1 | 0.977 | 1
G2-FI | 2019 | Annual | 1 | 1 | 0.977 | 1
G2-FI | 2018 | Annual | 1 | 1 | 0.977 | 1
G2-FI | 2017 | Annual | 1 | 1 | 0.977 | 1
G2-FI | 2016 | Annual | 1 | 1 | 0.977 | 1
G2-FI | 2015 | Annual | 1 | 1 | 0.977 | 1
G2-FI | 2014 | Annual | 1 | 1 | 0.977 | 1
G2-FI | 2013 | Annual | 1 | 1 | 0.977 | 1
G2-FI | 2012 | Annual | 1 | 1 | 0.977 | 1
G2-FI | 2011 | Annual | 1 | 1 | 0.977 | 1
G2-FI | 2010 | Annual | 1 | 1 | 0.977 | 1
G2-FI | 2009 | Annual | 1 | 1 | 0.977 | 1
G2-FI | 2008 | Annual | 1 | 1 | 0.977 | 1
G2-FI | 2007 | Annual | 1 | 1 | 0.977 | 1
G2-FI | 2006 | Annual | 1 | 1 | 0.977 | 1
G2-FI | 2005 | Annual | 1 | 1 | 0.977 | 1
G2-FI | 2004 | Annual | 1 | 1 | 0.977 | 1
G2-FI | 2003 | Annual | 1 | 1 | 0.977 | 1
G2-FI | 2002 | Annual | 1 | 1 | 0.977 | 1
G2-FI | 2001 | Annual | 1 | 1 | 0.977 | 1
G2-FI | 2000 | Annual | 1 | 1 | 0.977 | 1
G2-FI | 1999 | Annual | 1 | 1 | 0.977 | 1
G2-FI | 1998 | Annual | 1 | 1 | 0.977 | 1
G2-FI | 1997 | Annual | 1 | 1 | 0.977 | 1
G2-FI | 1996 | Annual | 1 | 1 | 0.977 | 1
G2-FI | 1995 | Annual | 0.85 | 0.795 | 0.867 | 1
G2-FI | 1994 | Annual | 0.85 | 0.795 | 0.867 | 1
G2-FI | 1993 | Annual | 0.85 | 0.795 | 0.867 | 1
G2-FI | 1992 | Annual | 0.85 | 0.795 | 0.867 | 1
G2-FI | 1991 | Annual | 0.85 | 0.795 | 0.867 | 1
G2-FI | 1990 | Annual | 0.85 | 0.795 | 0.867 | 1
G2-FI | 1989 | Annual | 0.85 | 0.795 | 0.867 | 1
G2-FI | 1988 | Annual | 0.85 | 0.795 | 0.867 | 1
G2-FI | 1987 | Annual | 0.85 | 0.795 | 0.867 | 1
G2-FI | 1986 | Annual | 0.85 | 0.795 | 0.867 | 1
G2-FI | 1985 | Annual | 0.85 | 0.795 | 0.867 | 1
G2-FI | 1984 | Annual | 0.85 | 0.795 | 0.867 | 1
G2-FI | 1983 | Annual | 0.85 | 0.795 | 0.867 | 1
G2-FI | 1982 | Annual | 0.85 | 0.795 | 0.867 | 1
G2-FI | 1981 | Annual | 0.85 | 0.795 | 0.867 | 1
G2-FI | 1980 | Annual | 0.85 | 0.795 | 0.867 | 1
G2-FI | 1979 | Annual | 0.85 | 0.795 | 0.867 | 1
G2-FI | 1978 | Annual | 0.85 | 0.795 | 0.867 | 1
G2-FI | 1977 | Annual | 0.85 | 0.795 | 0.867 | 1
G2-FI | 1976 | Annual | 0.85 | 0.795 | 0.867 | 1
G2-FI | 1975 | Annual | 0.85 | 0.795 | 0.867 | 1
G2-FI | 1974 | Annual | 0.85 | 0.795 | 0.867 | 1
G2-FI | 1973 | Annual | 0.85 | 0.795 | 0.867 | 1
G2-FI | 1972 | Annual | 0.85 | 0.795 | 0.867 | 1
G2-FI | 2031 | Annual | 1 | 1 | 0.977 | 1
G2-FI | 2030 | Annual | 1 | 1 | 0.977 | 1
G2-FI | 2029 | Annual | 1 | 1 | 0.977 | 1
G2-FI | 2028 | Annual | 1 | 1 | 0.977 | 1
G2-FI | 2027 | Annual | 1 | 1 | 0.977 | 1
G2-FI | 2026 | Annual | 1 | 1 | 0.977 | 1
G2-FI | 2025 | Annual | 1 | 1 | 0.977 | 1
G2-FI | 2024 | Annual | 1 | 1 | 0.977 | 1
G2-FI | 2023 | Annual | 1 | 1 | 0.977 | 1
G2-FI | 2022 | Annual | 1 | 1 | 0.977 | 1
G2-FI | 2021 | Annual | 1 | 1 | 0.977 | 1
G2-FI | 2020 | Annual | 1 | 1 | 0.977 | 1
G2-FI | 2019 | Annual | 1 | 1 | 0.977 | 1
G2-FI | 2018 | Annual | 1 | 1 | 0.977 | 1
G2-FI | 2017 | Annual | 1 | 1 | 0.977 | 1
G2-FI | 2016 | Annual | 1 | 1 | 0.977 | 1
G2-FI | 2015 | Annual | 1 | 1 | 0.977 | 1
G2-FI | 2014 | Annual | 1 | 1 | 0.977 | 1
G2-FI | 2013 | Annual | 1 | 1 | 0.977 | 1
G2-FI | 2012 | Annual | 1 | 1 | 0.977 | 1
G2-FI | 2011 | Annual | 1 | 1 | 0.977 | 1
G2-FI | 2010 | Annual | 1 | 1 | 0.977 | 1
G2-FI | 2009 | Annual | 1 | 1 | 0.977 | 1
G2-FI | 2008 | Annual | 1 | 1 | 0.977 | 1
G2-FI | 2007 | Annual | 1 | 1 | 0.977 | 1
G2-FI | 2006 | Annual | 1 | 1 | 0.977 | 1
G2-FI | 2005 | Annual | 1 | 1 | 0.977 | 1
G2-FI | 2004 | Annual | 1 | 1 | 0.977 | 1
G2-FI | 2003 | Annual | 1 | 1 | 0.977 | 1
G2-FI | 2002 | Annual | 1 | 1 | 0.977 | 1
G2-FI | 2001 | Annual | 1 | 1 | 0.977 | 1
G2-FI | 2000 | Annual | 1 | 1 | 0.977 | 1
G2-FI | 1999 | Annual | 1 | 1 | 0.977 | 1
G2-FI | 1998 | Annual | 1 | 1 | 0.977 | 1
G2-FI | 1997 | Annual | 1 | 1 | 0.977 | 1
G2-FI | 1996 | Annual | 1 | 1 | 0.977 | 1
G2-FI | 1995 | Annual | 0.85 | 0.795 | 0.867 | 1
G2-FI | 1994 | Annual | 0.85 | 0.795 | 0.867 | 1
G2-FI | 1993 | Annual | 0.85 | 0.795 | 0.867 | 1
G2-FI | 1992 | Annual | 0.85 | 0.795 | 0.867 | 1
G2-FI | 1991 | Annual | 0.85 | 0.795 | 0.867 | 1
G2-FI | 1990 | Annual | 0.85 | 0.795 | 0.867 | 1
G2-FI | 1989 | Annual | 0.85 | 0.795 | 0.867 | 1
G2-FI | 1988 | Annual | 0.85 | 0.795 | 0.867 | 1
G2-FI | 1987 | Annual | 0.85 | 0.795 | 0.867 | 1
G2-FI | 1986 | Annual | 0.85 | 0.795 | 0.867 | 1
G2-FI | 1985 | Annual | 0.85 | 0.795 | 0.867 | 1
G2-FI | 1984 | Annual | 0.85 | 0.795 | 0.867 | 1
G2-FI | 1983 | Annual | 0.85 | 0.795 | 0.867 | 1
G2-FI | 1982 | Annual | 0.85 | 0.795 | 0.867 | 1
G2-FI | 1981 | Annual | 0.85 | 0.795 | 0.867 | 1
G2-FI | 1980 | Annual | 0.85 | 0.795 | 0.867 | 1
G2-FI | 1979 | Annual | 0.85 | 0.795 | 0.867 | 1
G2-FI | 1978 | Annual | 0.85 | 0.795 | 0.867 | 1
G2-FI | 1977 | Annual | 0.85 | 0.795 | 0.867 | 1
G2-FI | 1976 | Annual | 0.85 | 0.795 | 0.867 | 1
G2-FI | 1975 | Annual | 0.85 | 0.795 | 0.867 | 1
G2-FI | 1974 | Annual | 0.85 | 0.795 | 0.867 | 1
G2-FI | 1973 | Annual | 0.85 | 0.795 | 0.867 | 1
G2-FI | 1972 | Annual | 0.85 | 0.795 | 0.867 | 1
G2-FI | 1971 | Annual | 0.85 | 0.795 | 0.867 | 1
G2-FI | 2030 | Annual | 1 | 1 | 0.977 | 1
G2-FI | 2029 | Annual | 1 | 1 | 0.977 | 1
G2-FI | 2028 | Annual | 1 | 1 | 0.977 | 1
G2-FI | 2027 | Annual | 1 | 1 | 0.977 | 1
G2-FI | 2026 | Annual | 1 | 1 | 0.977 | 1
G2-FI | 2025 | Annual | 1 | 1 | 0.977 | 1
G2-FI | 2024 | Annual | 1 | 1 | 0.977 | 1
G2-FI | 2023 | Annual | 1 | 1 | 0.977 | 1
G2-FI | 2022 | Annual | 1 | 1 | 0.977 | 1
G2-FI | 2021 | Annual | 1 | 1 | 0.977 | 1
G2-FI | 2020 | Annual | 1 | 1 | 0.977 | 1
G2-FI | 2019 | Annual | 1 | 1 | 0.977 | 1
G2-FI | 2018 | Annual | 1 | 1 | 0.977 | 1
G2-FI | 2017 | Annual | 1 | 1 | 0.977 | 1
G2-FI | 2016 | Annual | 1 | 1 | 0.977 | 1
G2-FI | 2015 | Annual | 1 | 1 | 0.977 | 1
G2-FI | 2014 | Annual | 1 | 1 | 0.977 | 1
G2-FI | 2013 | Annual | 1 | 1 | 0.977 | 1
G2-FI | 2012 | Annual | 1 | 1 | 0.977 | 1
G2-FI | 2011 | Annual | 1 | 1 | 0.977 | 1
G2-FI | 2010 | Annual | 1 | 1 | 0.977 | 1
G2-FI | 2009 | Annual | 1 | 1 | 0.977 | 1
G2-FI | 2008 | Annual | 1 | 1 | 0.977 | 1
G2-FI | 2007 | Annual | 1 | 1 | 0.977 | 1
G2-FI | 2006 | Annual | 1 | 1 | 0.977 | 1
G2-FI | 2005 | Annual | 1 | 1 | 0.977 | 1
G2-FI | 2004 | Annual | 1 | 1 | 0.977 | 1
G2-FI | 2003 | Annual | 1 | 1 | 0.977 | 1
G2-FI | 2002 | Annual | 1 | 1 | 0.977 | 1
G2-FI | 2001 | Annual | 1 | 1 | 0.977 | 1
G2-FI | 2000 | Annual | 1 | 1 | 0.977 | 1
G2-FI | 1999 | Annual | 1 | 1 | 0.977 | 1
G2-FI | 1998 | Annual | 1 | 1 | 0.977 | 1
G2-FI | 1997 | Annual | 1 | 1 | 0.977 | 1
G2-FI | 1996 | Annual | 1 | 1 | 0.977 | 1
G2-FI | 1995 | Annual | 0.85 | 0.795 | 0.867 | 1
G2-FI | 1994 | Annual | 0.85 | 0.795 | 0.867 | 1
G2-FI | 1993 | Annual | 0.85 | 0.795 | 0.867 | 1
G2-FI | 1992 | Annual | 0.85 | 0.795 | 0.867 | 1
G2-FI | 1991 | Annual | 0.85 | 0.795 | 0.867 | 1
G2-FI | 1990 | Annual | 0.85 | 0.795 | 0.867 | 1
G2-FI | 1989 | Annual | 0.85 | 0.795 | 0.867 | 1
G2-FI | 1988 | Annual | 0.85 | 0.795 | 0.867 | 1
G2-FI | 1987 | Annual | 0.85 | 0.795 | 0.867 | 1
G2-FI | 1986 | Annual | 0.85 | 0.795 | 0.867 | 1
G2-FI | 1985 | Annual | 0.85 | 0.795 | 0.867 | 1
G2-FI | 1984 | Annual | 0.85 | 0.795 | 0.867 | 1
G2-FI | 1983 | Annual | 0.85 | 0.795 | 0.867 | 1
G2-FI | 1982 | Annual | 0.85 | 0.795 | 0.867 | 1
G2-FI | 1981 | Annual | 0.85 | 0.795 | 0.867 | 1
G2-FI | 1980 | Annual | 0.85 | 0.795 | 0.867 | 1
G2-FI | 1979 | Annual | 0.85 | 0.795 | 0.867 | 1
G2-FI | 1978 | Annual | 0.85 | 0.795 | 0.867 | 1
G2-FI | 1977 | Annual | 0.85 | 0.795 | 0.867 | 1
G2-FI | 1976 | Annual | 0.85 | 0.795 | 0.867 | 1
G2-FI | 1975 | Annual | 0.85 | 0.795 | 0.867 | 1
G2-FI | 1974 | Annual | 0.85 | 0.795 | 0.867 | 1
G2-FI | 1973 | Annual | 0.85 | 0.795 | 0.867 | 1
G2-FI | 1972 | Annual | 0.85 | 0.795 | 0.867 | 1
G2-FI | 1971 | Annual | 0.85 | 0.795 | 0.867 | 1
G2-FI | 1970 | Annual | 0.85 | 0.795 | 0.867 | 1
G2-FI | 2029 | Annual | 1 | 1 | 0.977 | 1
G2-FI | 2028 | Annual | 1 | 1 | 0.977 | 1
G2-FI | 2027 | Annual | 1 | 1 | 0.977 | 1
G2-FI | 2026 | Annual | 1 | 1 | 0.977 | 1
G2-FI | 2025 | Annual | 1 | 1 | 0.977 | 1
G2-FI | 2024 | Annual | 1 | 1 | 0.977 | 1
G2-FI | 2023 | Annual | 1 | 1 | 0.977 | 1
G2-FI | 2022 | Annual | 1 | 1 | 0.977 | 1
G2-FI | 2021 | Annual | 1 | 1 | 0.977 | 1
G2-FI | 2020 | Annual | 1 | 1 | 0.977 | 1
G2-FI | 2019 | Annual | 1 | 1 | 0.977 | 1
G2-FI | 2018 | Annual | 1 | 1 | 0.977 | 1
G2-FI | 2017 | Annual | 1 | 1 | 0.977 | 1
G2-FI | 2016 | Annual | 1 | 1 | 0.977 | 1
G2-FI | 2015 | Annual | 1 | 1 | 0.977 | 1
G2-FI | 2014 | Annual | 1 | 1 | 0.977 | 1
G2-FI | 2013 | Annual | 1 | 1 | 0.977 | 1
G2-FI | 2012 | Annual | 1 | 1 | 0.977 | 1
G2-FI | 2011 | Annual | 1 | 1 | 0.977 | 1
G2-FI | 2010 | Annual | 1 | 1 | 0.977 | 1
G2-FI | 2009 | Annual | 1 | 1 | 0.977 | 1
G2-FI | 2008 | Annual | 1 | 1 | 0.977 | 1
G2-FI | 2007 | Annual | 1 | 1 | 0.977 | 1
G2-FI | 2006 | Annual | 1 | 1 | 0.977 | 1
G2-FI | 2005 | Annual | 1 | 1 | 0.977 | 1
G2-FI | 2004 | Annual | 1 | 1 | 0.977 | 1
G2-FI | 2003 | Annual | 1 | 1 | 0.977 | 1
G2-FI | 2002 | Annual | 1 | 1 | 0.977 | 1
G2-FI | 2001 | Annual | 1 | 1 | 0.977 | 1
G2-FI | 2000 | Annual | 1 | 1 | 0.977 | 1
G2-FI | 1999 | Annual | 1 | 1 | 0.977 | 1
G2-FI | 1998 | Annual | 1 | 1 | 0.977 | 1
G2-FI | 1997 | Annual | 1 | 1 | 0.977 | 1
G2-FI | 1996 | Annual | 1 | 1 | 0.977 | 1
G2-FI | 1995 | Annual | 0.85 | 0.795 | 0.867 | 1
G2-FI | 1994 | Annual | 0.85 | 0.795 | 0.867 | 1
G2-FI | 1993 | Annual | 0.85 | 0.795 | 0.867 | 1
G2-FI | 1992 | Annual | 0.85 | 0.795 | 0.867 | 1
G2-FI | 1991 | Annual | 0.85 | 0.795 | 0.867 | 1
G2-FI | 1990 | Annual | 0.85 | 0.795 | 0.867 | 1
G2-FI | 1989 | Annual | 0.85 | 0.795 | 0.867 | 1
G2-FI | 1988 | Annual | 0.85 | 0.795 | 0.867 | 1
G2-FI | 1987 | Annual | 0.85 | 0.795 | 0.867 | 1
G2-FI | 1986 | Annual | 0.85 | 0.795 | 0.867 | 1
G2-FI | 1985 | Annual | 0.85 | 0.795 | 0.867 | 1
G2-FI | 1984 | Annual | 0.85 | 0.795 | 0.867 | 1
G2-FI | 1983 | Annual | 0.85 | 0.795 | 0.867 | 1
G2-FI | 1982 | Annual | 0.85 | 0.795 | 0.867 | 1
G2-FI | 1981 | Annual | 0.85 | 0.795 | 0.867 | 1
G2-FI | 1980 | Annual | 0.85 | 0.795 | 0.867 | 1
G2-FI | 1979 | Annual | 0.85 | 0.795 | 0.867 | 1
G2-FI | 1978 | Annual | 0.85 | 0.795 | 0.867 | 1
G2-FI | 1977 | Annual | 0.85 | 0.795 | 0.867 | 1
G2-FI | 1976 | Annual | 0.85 | 0.795 | 0.867 | 1
G2-FI | 1975 | Annual | 0.85 | 0.795 | 0.867 | 1
G2-FI | 1974 | Annual | 0.85 | 0.795 | 0.867 | 1
G2-FI | 1973 | Annual | 0.85 | 0.795 | 0.867 | 1
G2-FI | 1972 | Annual | 0.85 | 0.795 | 0.867 | 1
G2-FI | 1971 | Annual | 0.85 | 0.795 | 0.867 | 1
G2-FI | 1970 | Annual | 0.85 | 0.795 | 0.867 | 1
G2-FI | 1969 | Annual | 0.85 | 0.795 | 0.867 | 1
G2-FI | 2028 | Annual | 1 | 1 | 0.977 | 1
G2-FI | 2027 | Annual | 1 | 1 | 0.977 | 1
G2-FI | 2026 | Annual | 1 | 1 | 0.977 | 1
G2-FI | 2025 | Annual | 1 | 1 | 0.977 | 1
G2-FI | 2024 | Annual | 1 | 1 | 0.977 | 1
G2-FI | 2023 | Annual | 1 | 1 | 0.977 | 1
G2-FI | 2022 | Annual | 1 | 1 | 0.977 | 1
G2-FI | 2021 | Annual | 1 | 1 | 0.977 | 1
G2-FI | 2020 | Annual | 1 | 1 | 0.977 | 1
G2-FI | 2019 | Annual | 1 | 1 | 0.977 | 1
G2-FI | 2018 | Annual | 1 | 1 | 0.977 | 1
G2-FI | 2017 | Annual | 1 | 1 | 0.977 | 1
G2-FI | 2016 | Annual | 1 | 1 | 0.977 | 1
G2-FI | 2015 | Annual | 1 | 1 | 0.977 | 1
G2-FI | 2014 | Annual | 1 | 1 | 0.977 | 1
G2-FI | 2013 | Annual | 1 | 1 | 0.977 | 1
G2-FI | 2012 | Annual | 1 | 1 | 0.977 | 1
G2-FI | 2011 | Annual | 1 | 1 | 0.977 | 1
G2-FI | 2010 | Annual | 1 | 1 | 0.977 | 1
G2-FI | 2009 | Annual | 1 | 1 | 0.977 | 1
G2-FI | 2008 | Annual | 1 | 1 | 0.977 | 1
G2-FI | 2007 | Annual | 1 | 1 | 0.977 | 1
G2-FI | 2006 | Annual | 1 | 1 | 0.977 | 1
G2-FI | 2005 | Annual | 1 | 1 | 0.977 | 1
G2-FI | 2004 | Annual | 1 | 1 | 0.977 | 1
G2-FI | 2003 | Annual | 1 | 1 | 0.977 | 1
G2-FI | 2002 | Annual | 1 | 1 | 0.977 | 1
G2-FI | 2001 | Annual | 1 | 1 | 0.977 | 1
G2-FI | 2000 | Annual | 1 | 1 | 0.977 | 1
G2-FI | 1999 | Annual | 1 | 1 | 0.977 | 1
G2-FI | 1998 | Annual | 1 | 1 | 0.977 | 1
G2-FI | 1997 | Annual | 1 | 1 | 0.977 | 1
G2-FI | 1996 | Annual | 1 | 1 | 0.977 | 1
G2-FI | 1995 | Annual | 0.85 | 0.795 | 0.867 | 1
G2-FI | 1994 | Annual | 0.85 | 0.795 | 0.867 | 1
G2-FI | 1993 | Annual | 0.85 | 0.795 | 0.867 | 1
G2-FI | 1992 | Annual | 0.85 | 0.795 | 0.867 | 1
G2-FI | 1991 | Annual | 0.85 | 0.795 | 0.867 | 1
G2-FI | 1990 | Annual | 0.85 | 0.795 | 0.867 | 1
G2-FI | 1989 | Annual | 0.85 | 0.795 | 0.867 | 1
G2-FI | 1988 | Annual | 0.85 | 0.795 | 0.867 | 1
G2-FI | 1987 | Annual | 0.85 | 0.795 | 0.867 | 1
G2-FI | 1986 | Annual | 0.85 | 0.795 | 0.867 | 1
G2-FI | 1985 | Annual | 0.85 | 0.795 | 0.867 | 1
G2-FI | 1984 | Annual | 0.85 | 0.795 | 0.867 | 1
G2-FI | 1983 | Annual | 0.85 | 0.795 | 0.867 | 1
G2-FI | 1982 | Annual | 0.85 | 0.795 | 0.867 | 1
G2-FI | 1981 | Annual | 0.85 | 0.795 | 0.867 | 1
G2-FI | 1980 | Annual | 0.85 | 0.795 | 0.867 | 1
G2-FI | 1979 | Annual | 0.85 | 0.795 | 0.867 | 1
G2-FI | 1978 | Annual | 0.85 | 0.795 | 0.867 | 1
G2-FI | 1977 | Annual | 0.85 | 0.795 | 0.867 | 1
G2-FI | 1976 | Annual | 0.85 | 0.795 | 0.867 | 1
G2-FI | 1975 | Annual | 0.85 | 0.795 | 0.867 | 1
G2-FI | 1974 | Annual | 0.85 | 0.795 | 0.867 | 1
G2-FI | 1973 | Annual | 0.85 | 0.795 | 0.867 | 1
G2-FI | 1972 | Annual | 0.85 | 0.795 | 0.867 | 1
G2-FI | 1971 | Annual | 0.85 | 0.795 | 0.867 | 1
G2-FI | 1970 | Annual | 0.85 | 0.795 | 0.867 | 1
G2-FI | 1969 | Annual | 0.85 | 0.795 | 0.867 | 1
G2-FI | 1968 | Annual | 0.85 | 0.795 | 0.867 | 1
G2-FI | 2027 | Annual | 1 | 1 | 0.977 | 1
G2-FI | 2026 | Annual | 1 | 1 | 0.977 | 1
G2-FI | 2025 | Annual | 1 | 1 | 0.977 | 1
G2-FI | 2024 | Annual | 1 | 1 | 0.977 | 1
G2-FI | 2023 | Annual | 1 | 1 | 0.977 | 1
G2-FI | 2022 | Annual | 1 | 1 | 0.977 | 1
G2-FI | 2021 | Annual | 1 | 1 | 0.977 | 1
G2-FI | 2020 | Annual | 1 | 1 | 0.977 | 1
G2-FI | 2019 | Annual | 1 | 1 | 0.977 | 1
G2-FI | 2018 | Annual | 1 | 1 | 0.977 | 1
G2-FI | 2017 | Annual | 1 | 1 | 0.977 | 1
G2-FI | 2016 | Annual | 1 | 1 | 0.977 | 1
G2-FI | 2015 | Annual | 1 | 1 | 0.977 | 1
G2-FI | 2014 | Annual | 1 | 1 | 0.977 | 1
G2-FI | 2013 | Annual | 1 | 1 | 0.977 | 1
G2-FI | 2012 | Annual | 1 | 1 | 0.977 | 1
G2-FI | 2011 | Annual | 1 | 1 | 0.977 | 1
G2-FI | 2010 | Annual | 1 | 1 | 0.977 | 1
G2-FI | 2009 | Annual | 1 | 1 | 0.977 | 1
G2-FI | 2008 | Annual | 1 | 1 | 0.977 | 1
G2-FI | 2007 | Annual | 1 | 1 | 0.977 | 1
G2-FI | 2006 | Annual | 1 | 1 | 0.977 | 1
G2-FI | 2005 | Annual | 1 | 1 | 0.977 | 1
G2-FI | 2004 | Annual | 1 | 1 | 0.977 | 1
G2-FI | 2003 | Annual | 1 | 1 | 0.977 | 1
G2-FI | 2002 | Annual | 1 | 1 | 0.977 | 1
G2-FI | 2001 | Annual | 1 | 1 | 0.977 | 1
G2-FI | 2000 | Annual | 1 | 1 | 0.977 | 1
G2-FI | 1999 | Annual | 1 | 1 | 0.977 | 1
G2-FI | 1998 | Annual | 1 | 1 | 0.977 | 1
G2-FI | 1997 | Annual | 1 | 1 | 0.977 | 1
G2-FI | 1996 | Annual | 1 | 1 | 0.977 | 1
G2-FI | 1995 | Annual | 0.85 | 0.795 | 0.867 | 1
G2-FI | 1994 | Annual | 0.85 | 0.795 | 0.867 | 1
G2-FI | 1993 | Annual | 0.85 | 0.795 | 0.867 | 1
G2-FI | 1992 | Annual | 0.85 | 0.795 | 0.867 | 1
G2-FI | 1991 | Annual | 0.85 | 0.795 | 0.867 | 1
G2-FI | 1990 | Annual | 0.85 | 0.795 | 0.867 | 1
G2-FI | 1989 | Annual | 0.85 | 0.795 | 0.867 | 1
G2-FI | 1988 | Annual | 0.85 | 0.795 | 0.867 | 1
G2-FI | 1987 | Annual | 0.85 | 0.795 | 0.867 | 1
G2-FI | 1986 | Annual | 0.85 | 0.795 | 0.867 | 1
G2-FI | 1985 | Annual | 0.85 | 0.795 | 0.867 | 1
G2-FI | 1984 | Annual | 0.85 | 0.795 | 0.867 | 1
G2-FI | 1983 | Annual | 0.85 | 0.795 | 0.867 | 1
G2-FI | 1982 | Annual | 0.85 | 0.795 | 0.867 | 1
G2-FI | 1981 | Annual | 0.85 | 0.795 | 0.867 | 1
G2-FI | 1980 | Annual | 0.85 | 0.795 | 0.867 | 1
G2-FI | 1979 | Annual | 0.85 | 0.795 | 0.867 | 1
G2-FI | 1978 | Annual | 0.85 | 0.795 | 0.867 | 1
G2-FI | 1977 | Annual | 0.85 | 0.795 | 0.867 | 1
G2-FI | 1976 | Annual | 0.85 | 0.795 | 0.867 | 1
G2-FI | 1975 | Annual | 0.85 | 0.795 | 0.867 | 1
G2-FI | 1974 | Annual | 0.85 | 0.795 | 0.867 | 1
G2-FI | 1973 | Annual | 0.85 | 0.795 | 0.867 | 1
G2-FI | 1972 | Annual | 0.85 | 0.795 | 0.867 | 1
G2-FI | 1971 | Annual | 0.85 | 0.795 | 0.867 | 1
G2-FI | 1970 | Annual | 0.85 | 0.795 | 0.867 | 1
G2-FI | 1969 | Annual | 0.85 | 0.795 | 0.867 | 1
G2-FI | 1968 | Annual | 0.85 | 0.795 | 0.867 | 1
G2-FI | 1967 | Annual | 0.85 | 0.795 | 0.867 | 1
G2-FI | 2026 | Annual | 1 | 1 | 0.977 | 1
G2-FI | 2025 | Annual | 1 | 1 | 0.977 | 1
G2-FI | 2024 | Annual | 1 | 1 | 0.977 | 1
G2-FI | 2023 | Annual | 1 | 1 | 0.977 | 1
G2-FI | 2022 | Annual | 1 | 1 | 0.977 | 1
G2-FI | 2021 | Annual | 1 | 1 | 0.977 | 1
G2-FI | 2020 | Annual | 1 | 1 | 0.977 | 1
G2-FI | 2019 | Annual | 1 | 1 | 0.977 | 1
G2-FI | 2018 | Annual | 1 | 1 | 0.977 | 1
G2-FI | 2017 | Annual | 1 | 1 | 0.977 | 1
G2-FI | 2016 | Annual | 1 | 1 | 0.977 | 1
G2-FI | 2015 | Annual | 1 | 1 | 0.977 | 1
G2-FI | 2014 | Annual | 1 | 1 | 0.977 | 1
G2-FI | 2013 | Annual | 1 | 1 | 0.977 | 1
G2-FI | 2012 | Annual | 1 | 1 | 0.977 | 1
G2-FI | 2011 | Annual | 1 | 1 | 0.977 | 1
G2-FI | 2010 | Annual | 1 | 1 | 0.977 | 1
G2-FI | 2009 | Annual | 1 | 1 | 0.977 | 1
G2-FI | 2008 | Annual | 1 | 1 | 0.977 | 1
G2-FI | 2007 | Annual | 1 | 1 | 0.977 | 1
G2-FI | 2006 | Annual | 1 | 1 | 0.977 | 1
G2-FI | 2005 | Annual | 1 | 1 | 0.977 | 1
G2-FI | 2004 | Annual | 1 | 1 | 0.977 | 1
G2-FI | 2003 | Annual | 1 | 1 | 0.977 | 1
G2-FI | 2002 | Annual | 1 | 1 | 0.977 | 1
G2-FI | 2001 | Annual | 1 | 1 | 0.977 | 1
G2-FI | 2000 | Annual | 1 | 1 | 0.977 | 1
G2-FI | 1999 | Annual | 1 | 1 | 0.977 | 1
G2-FI | 1998 | Annual | 1 | 1 | 0.977 | 1
G2-FI | 1997 | Annual | 1 | 1 | 0.977 | 1
G2-FI | 1996 | Annual | 1 | 1 | 0.977 | 1
G2-FI | 1995 | Annual | 0.85 | 0.795 | 0.867 | 1
G2-FI | 1994 | Annual | 0.85 | 0.795 | 0.867 | 1
G2-FI | 1993 | Annual | 0.85 | 0.795 | 0.867 | 1
G2-FI | 1992 | Annual | 0.85 | 0.795 | 0.867 | 1
G2-FI | 1991 | Annual | 0.85 | 0.795 | 0.867 | 1
G2-FI | 1990 | Annual | 0.85 | 0.795 | 0.867 | 1
G2-FI | 1989 | Annual | 0.85 | 0.795 | 0.867 | 1
G2-FI | 1988 | Annual | 0.85 | 0.795 | 0.867 | 1
G2-FI | 1987 | Annual | 0.85 | 0.795 | 0.867 | 1
G2-FI | 1986 | Annual | 0.85 | 0.795 | 0.867 | 1
G2-FI | 1985 | Annual | 0.85 | 0.795 | 0.867 | 1
G2-FI | 1984 | Annual | 0.85 | 0.795 | 0.867 | 1
G2-FI | 1983 | Annual | 0.85 | 0.795 | 0.867 | 1
G2-FI | 1982 | Annual | 0.85 | 0.795 | 0.867 | 1
G2-FI | 1981 | Annual | 0.85 | 0.795 | 0.867 | 1
G2-FI | 1980 | Annual | 0.85 | 0.795 | 0.867 | 1
G2-FI | 1979 | Annual | 0.85 | 0.795 | 0.867 | 1
G2-FI | 1978 | Annual | 0.85 | 0.795 | 0.867 | 1
G2-FI | 1977 | Annual | 0.85 | 0.795 | 0.867 | 1
G2-FI | 1976 | Annual | 0.85 | 0.795 | 0.867 | 1
G2-FI | 1975 | Annual | 0.85 | 0.795 | 0.867 | 1
G2-FI | 1974 | Annual | 0.85 | 0.795 | 0.867 | 1
G2-FI | 1973 | Annual | 0.85 | 0.795 | 0.867 | 1
G2-FI | 1972 | Annual | 0.85 | 0.795 | 0.867 | 1
G2-FI | 1971 | Annual | 0.85 | 0.795 | 0.867 | 1
G2-FI | 1970 | Annual | 0.85 | 0.795 | 0.867 | 1
G2-FI | 1969 | Annual | 0.85 | 0.795 | 0.867 | 1
G2-FI | 1968 | Annual | 0.85 | 0.795 | 0.867 | 1
G2-FI | 1967 | Annual | 0.85 | 0.795 | 0.867 | 1
G2-FI | 1966 | Annual | 0.85 | 0.795 | 0.867 | 1
G2-FI | 2025 | Annual | 1 | 1 | 0.977 | 1
G2-FI | 2024 | Annual | 1 | 1 | 0.977 | 1
G2-FI | 2023 | Annual | 1 | 1 | 0.977 | 1
G2-FI | 2022 | Annual | 1 | 1 | 0.977 | 1
G2-FI | 2021 | Annual | 1 | 1 | 0.977 | 1
G2-FI | 2020 | Annual | 1 | 1 | 0.977 | 1
G2-FI | 2019 | Annual | 1 | 1 | 0.977 | 1
G2-FI | 2018 | Annual | 1 | 1 | 0.977 | 1
G2-FI | 2017 | Annual | 1 | 1 | 0.977 | 1
G2-FI | 2016 | Annual | 1 | 1 | 0.977 | 1
G2-FI | 2015 | Annual | 1 | 1 | 0.977 | 1
G2-FI | 2014 | Annual | 1 | 1 | 0.977 | 1
G2-FI | 2013 | Annual | 1 | 1 | 0.977 | 1
G2-FI | 2012 | Annual | 1 | 1 | 0.977 | 1
G2-FI | 2011 | Annual | 1 | 1 | 0.977 | 1
G2-FI | 2010 | Annual | 1 | 1 | 0.977 | 1
G2-FI | 2009 | Annual | 1 | 1 | 0.977 | 1
G2-FI | 2008 | Annual | 1 | 1 | 0.977 | 1
G2-FI | 2007 | Annual | 1 | 1 | 0.977 | 1
G2-FI | 2006 | Annual | 1 | 1 | 0.977 | 1
G2-FI | 2005 | Annual | 1 | 1 | 0.977 | 1
G2-FI | 2004 | Annual | 1 | 1 | 0.977 | 1
G2-FI | 2003 | Annual | 1 | 1 | 0.977 | 1
G2-FI | 2002 | Annual | 1 | 1 | 0.977 | 1
G2-FI | 2001 | Annual | 1 | 1 | 0.977 | 1
G2-FI | 2000 | Annual | 1 | 1 | 0.977 | 1
G2-FI | 1999 | Annual | 1 | 1 | 0.977 | 1
G2-FI | 1998 | Annual | 1 | 1 | 0.977 | 1
G2-FI | 1997 | Annual | 1 | 1 | 0.977 | 1
G2-FI | 1996 | Annual | 1 | 1 | 0.977 | 1
G2-FI | 1995 | Annual | 0.85 | 0.795 | 0.867 | 1
G2-FI | 1994 | Annual | 0.85 | 0.795 | 0.867 | 1
G2-FI | 1993 | Annual | 0.85 | 0.795 | 0.867 | 1
G2-FI | 1992 | Annual | 0.85 | 0.795 | 0.867 | 1
G2-FI | 1991 | Annual | 0.85 | 0.795 | 0.867 | 1
G2-FI | 1990 | Annual | 0.85 | 0.795 | 0.867 | 1
G2-FI | 1989 | Annual | 0.85 | 0.795 | 0.867 | 1
G2-FI | 1988 | Annual | 0.85 | 0.795 | 0.867 | 1
G2-FI | 1987 | Annual | 0.85 | 0.795 | 0.867 | 1
G2-FI | 1986 | Annual | 0.85 | 0.795 | 0.867 | 1
G2-FI | 1985 | Annual | 0.85 | 0.795 | 0.867 | 1
G2-FI | 1984 | Annual | 0.85 | 0.795 | 0.867 | 1
G2-FI | 1983 | Annual | 0.85 | 0.795 | 0.867 | 1
G2-FI | 1982 | Annual | 0.85 | 0.795 | 0.867 | 1
G2-FI | 1981 | Annual | 0.85 | 0.795 | 0.867 | 1
G2-FI | 1980 | Annual | 0.85 | 0.795 | 0.867 | 1
G2-FI | 1979 | Annual | 0.85 | 0.795 | 0.867 | 1
G2-FI | 1978 | Annual | 0.85 | 0.795 | 0.867 | 1
G2-FI | 1977 | Annual | 0.85 | 0.795 | 0.867 | 1
G2-FI | 1976 | Annual | 0.85 | 0.795 | 0.867 | 1
G2-FI | 1975 | Annual | 0.85 | 0.795 | 0.867 | 1
G2-FI | 1974 | Annual | 0.85 | 0.795 | 0.867 | 1
G2-FI | 1973 | Annual | 0.85 | 0.795 | 0.867 | 1
G2-FI | 1972 | Annual | 0.85 | 0.795 | 0.867 | 1
G2-FI | 1971 | Annual | 0.85 | 0.795 | 0.867 | 1
G2-FI | 1970 | Annual | 0.85 | 0.795 | 0.867 | 1
G2-FI | 1969 | Annual | 0.85 | 0.795 | 0.867 | 1
G2-FI | 1968 | Annual | 0.85 | 0.795 | 0.867 | 1
G2-FI | 1967 | Annual | 0.85 | 0.795 | 0.867 | 1
G2-FI | 1966 | Annual | 0.85 | 0.795 | 0.867 | 1
G2-FI | 1965 | Annual | 0.85 | 0.795 | 0.867 | 1
G2-FI | 2024 | Annual | 1 | 1 | 0.977 | 1
G2-FI | 2023 | Annual | 1 | 1 | 0.977 | 1
G2-FI | 2022 | Annual | 1 | 1 | 0.977 | 1
G2-FI | 2021 | Annual | 1 | 1 | 0.977 | 1
G2-FI | 2020 | Annual | 1 | 1 | 0.977 | 1
G2-FI | 2019 | Annual | 1 | 1 | 0.977 | 1
G2-FI | 2018 | Annual | 1 | 1 | 0.977 | 1
G2-FI | 2017 | Annual | 1 | 1 | 0.977 | 1
G2-FI | 2016 | Annual | 1 | 1 | 0.977 | 1
G2-FI | 2015 | Annual | 1 | 1 | 0.977 | 1
G2-FI | 2014 | Annual | 1 | 1 | 0.977 | 1
G2-FI | 2013 | Annual | 1 | 1 | 0.977 | 1
G2-FI | 2012 | Annual | 1 | 1 | 0.977 | 1
G2-FI | 2011 | Annual | 1 | 1 | 0.977 | 1
G2-FI | 2010 | Annual | 1 | 1 | 0.977 | 1
G2-FI | 2009 | Annual | 1 | 1 | 0.977 | 1
G2-FI | 2008 | Annual | 1 | 1 | 0.977 | 1
G2-FI | 2007 | Annual | 1 | 1 | 0.977 | 1
G2-FI | 2006 | Annual | 1 | 1 | 0.977 | 1
G2-FI | 2005 | Annual | 1 | 1 | 0.977 | 1
G2-FI | 2004 | Annual | 1 | 1 | 0.977 | 1
G2-FI | 2003 | Annual | 1 | 1 | 0.977 | 1
G2-FI | 2002 | Annual | 1 | 1 | 0.977 | 1
G2-FI | 2001 | Annual | 1 | 1 | 0.977 | 1
G2-FI | 2000 | Annual | 1 | 1 | 0.977 | 1
G2-FI | 1999 | Annual | 1 | 1 | 0.977 | 1
G2-FI | 1998 | Annual | 1 | 1 | 0.977 | 1
G2-FI | 1997 | Annual | 1 | 1 | 0.977 | 1
G2-FI | 1996 | Annual | 1 | 1 | 0.977 | 1
G2-FI | 1995 | Annual | 0.85 | 0.795 | 0.867 | 1
G2-FI | 1994 | Annual | 0.85 | 0.795 | 0.867 | 1
G2-FI | 1993 | Annual | 0.85 | 0.795 | 0.867 | 1
G2-FI | 1992 | Annual | 0.85 | 0.795 | 0.867 | 1
G2-FI | 1991 | Annual | 0.85 | 0.795 | 0.867 | 1
G2-FI | 1990 | Annual | 0.85 | 0.795 | 0.867 | 1
G2-FI | 1989 | Annual | 0.85 | 0.795 | 0.867 | 1
G2-FI | 1988 | Annual | 0.85 | 0.795 | 0.867 | 1
G2-FI | 1987 | Annual | 0.85 | 0.795 | 0.867 | 1
G2-FI | 1986 | Annual | 0.85 | 0.795 | 0.867 | 1
G2-FI | 1985 | Annual | 0.85 | 0.795 | 0.867 | 1
G2-FI | 1984 | Annual | 0.85 | 0.795 | 0.867 | 1
G2-FI | 1983 | Annual | 0.85 | 0.795 | 0.867 | 1
G2-FI | 1982 | Annual | 0.85 | 0.795 | 0.867 | 1
G2-FI | 1981 | Annual | 0.85 | 0.795 | 0.867 | 1
G2-FI | 1980 | Annual | 0.85 | 0.795 | 0.867 | 1
G2-FI | 1979 | Annual | 0.85 | 0.795 | 0.867 | 1
G2-FI | 1978 | Annual | 0.85 | 0.795 | 0.867 | 1
G2-FI | 1977 | Annual | 0.85 | 0.795 | 0.867 | 1
G2-FI | 1976 | Annual | 0.85 | 0.795 | 0.867 | 1
G2-FI | 1975 | Annual | 0.85 | 0.795 | 0.867 | 1
G2-FI | 1974 | Annual | 0.85 | 0.795 | 0.867 | 1
G2-FI | 1973 | Annual | 0.85 | 0.795 | 0.867 | 1
G2-FI | 1972 | Annual | 0.85 | 0.795 | 0.867 | 1
G2-FI | 1971 | Annual | 0.85 | 0.795 | 0.867 | 1
G2-FI | 1970 | Annual | 0.85 | 0.795 | 0.867 | 1
G2-FI | 1969 | Annual | 0.85 | 0.795 | 0.867 | 1
G2-FI | 1968 | Annual | 0.85 | 0.795 | 0.867 | 1
G2-FI | 1967 | Annual | 0.85 | 0.795 | 0.867 | 1
G2-FI | 1966 | Annual | 0.85 | 0.795 | 0.867 | 1
G2-FI | 1965 | Annual | 0.85 | 0.795 | 0.867 | 1
G2-FI | 1964 | Annual | 0.85 | 0.795 | 0.867 | 1
G2-FI | 2023 | Annual | 1 | 1 | 0.977 | 1
G2-FI | 2022 | Annual | 1 | 1 | 0.977 | 1
G2-FI | 2021 | Annual | 1 | 1 | 0.977 | 1
G2-FI | 2020 | Annual | 1 | 1 | 0.977 | 1
G2-FI | 2019 | Annual | 1 | 1 | 0.977 | 1
G2-FI | 2018 | Annual | 1 | 1 | 0.977 | 1
G2-FI | 2017 | Annual | 1 | 1 | 0.977 | 1
G2-FI | 2016 | Annual | 1 | 1 | 0.977 | 1
G2-FI | 2015 | Annual | 1 | 1 | 0.977 | 1
G2-FI | 2014 | Annual | 1 | 1 | 0.977 | 1
G2-FI | 2013 | Annual | 1 | 1 | 0.977 | 1
G2-FI | 2012 | Annual | 1 | 1 | 0.977 | 1
G2-FI | 2011 | Annual | 1 | 1 | 0.977 | 1
G2-FI | 2010 | Annual | 1 | 1 | 0.977 | 1
G2-FI | 2009 | Annual | 1 | 1 | 0.977 | 1
G2-FI | 2008 | Annual | 1 | 1 | 0.977 | 1
G2-FI | 2007 | Annual | 1 | 1 | 0.977 | 1
G2-FI | 2006 | Annual | 1 | 1 | 0.977 | 1
G2-FI | 2005 | Annual | 1 | 1 | 0.977 | 1
G2-FI | 2004 | Annual | 1 | 1 | 0.977 | 1
G2-FI | 2003 | Annual | 1 | 1 | 0.977 | 1
G2-FI | 2002 | Annual | 1 | 1 | 0.977 | 1
G2-FI | 2001 | Annual | 1 | 1 | 0.977 | 1
G2-FI | 2000 | Annual | 1 | 1 | 0.977 | 1
G2-FI | 1999 | Annual | 1 | 1 | 0.977 | 1
G2-FI | 1998 | Annual | 1 | 1 | 0.977 | 1
G2-FI | 1997 | Annual | 1 | 1 | 0.977 | 1
G2-FI | 1996 | Annual | 1 | 1 | 0.977 | 1
G2-FI | 1995 | Annual | 0.85 | 0.795 | 0.867 | 1
G2-FI | 1994 | Annual | 0.85 | 0.795 | 0.867 | 1
G2-FI | 1993 | Annual | 0.85 | 0.795 | 0.867 | 1
G2-FI | 1992 | Annual | 0.85 | 0.795 | 0.867 | 1
G2-FI | 1991 | Annual | 0.85 | 0.795 | 0.867 | 1
G2-FI | 1990 | Annual | 0.85 | 0.795 | 0.867 | 1
G2-FI | 1989 | Annual | 0.85 | 0.795 | 0.867 | 1
G2-FI | 1988 | Annual | 0.85 | 0.795 | 0.867 | 1
G2-FI | 1987 | Annual | 0.85 | 0.795 | 0.867 | 1
G2-FI | 1986 | Annual | 0.85 | 0.795 | 0.867 | 1
G2-FI | 1985 | Annual | 0.85 | 0.795 | 0.867 | 1
G2-FI | 1984 | Annual | 0.85 | 0.795 | 0.867 | 1
G2-FI | 1983 | Annual | 0.85 | 0.795 | 0.867 | 1
G2-FI | 1982 | Annual | 0.85 | 0.795 | 0.867 | 1
G2-FI | 1981 | Annual | 0.85 | 0.795 | 0.867 | 1
G2-FI | 1980 | Annual | 0.85 | 0.795 | 0.867 | 1
G2-FI | 1979 | Annual | 0.85 | 0.795 | 0.867 | 1
G2-FI | 1978 | Annual | 0.85 | 0.795 | 0.867 | 1
G2-FI | 1977 | Annual | 0.85 | 0.795 | 0.867 | 1
G2-FI | 1976 | Annual | 0.85 | 0.795 | 0.867 | 1
G2-FI | 1975 | Annual | 0.85 | 0.795 | 0.867 | 1
G2-FI | 1974 | Annual | 0.85 | 0.795 | 0.867 | 1
G2-FI | 1973 | Annual | 0.85 | 0.795 | 0.867 | 1
G2-FI | 1972 | Annual | 0.85 | 0.795 | 0.867 | 1
G2-FI | 1971 | Annual | 0.85 | 0.795 | 0.867 | 1
G2-FI | 1970 | Annual | 0.85 | 0.795 | 0.867 | 1
G2-FI | 1969 | Annual | 0.85 | 0.795 | 0.867 | 1
G2-FI | 1968 | Annual | 0.85 | 0.795 | 0.867 | 1
G2-FI | 1967 | Annual | 0.85 | 0.795 | 0.867 | 1
G2-FI | 1966 | Annual | 0.85 | 0.795 | 0.867 | 1
G2-FI | 1965 | Annual | 0.85 | 0.795 | 0.867 | 1
G2-FI | 1964 | Annual | 0.85 | 0.795 | 0.867 | 1
G2-FI | 1963 | Annual | 0.85 | 0.795 | 0.867 | 1
G2-FI | 2022 | Annual | 1 | 1 | 0.977 | 1
G2-FI | 2021 | Annual | 1 | 1 | 0.977 | 1
G2-FI | 2020 | Annual | 1 | 1 | 0.977 | 1
G2-FI | 2019 | Annual | 1 | 1 | 0.977 | 1
G2-FI | 2018 | Annual | 1 | 1 | 0.977 | 1
G2-FI | 2017 | Annual | 1 | 1 | 0.977 | 1
G2-FI | 2016 | Annual | 1 | 1 | 0.977 | 1
G2-FI | 2015 | Annual | 1 | 1 | 0.977 | 1
G2-FI | 2014 | Annual | 1 | 1 | 0.977 | 1
G2-FI | 2013 | Annual | 1 | 1 | 0.977 | 1
G2-FI | 2012 | Annual | 1 | 1 | 0.977 | 1
G2-FI | 2011 | Annual | 1 | 1 | 0.977 | 1
G2-FI | 2010 | Annual | 1 | 1 | 0.977 | 1
G2-FI | 2009 | Annual | 1 | 1 | 0.977 | 1
G2-FI | 2008 | Annual | 1 | 1 | 0.977 | 1
G2-FI | 2007 | Annual | 1 | 1 | 0.977 | 1
G2-FI | 2006 | Annual | 1 | 1 | 0.977 | 1
G2-FI | 2005 | Annual | 1 | 1 | 0.977 | 1
G2-FI | 2004 | Annual | 1 | 1 | 0.977 | 1
G2-FI | 2003 | Annual | 1 | 1 | 0.977 | 1
G2-FI | 2002 | Annual | 1 | 1 | 0.977 | 1
G2-FI | 2001 | Annual | 1 | 1 | 0.977 | 1
G2-FI | 2000 | Annual | 1 | 1 | 0.977 | 1
G2-FI | 1999 | Annual | 1 | 1 | 0.977 | 1
G2-FI | 1998 | Annual | 1 | 1 | 0.977 | 1
G2-FI | 1997 | Annual | 1 | 1 | 0.977 | 1
G2-FI | 1996 | Annual | 1 | 1 | 0.977 | 1
G2-FI | 1995 | Annual | 0.85 | 0.795 | 0.867 | 1
G2-FI | 1994 | Annual | 0.85 | 0.795 | 0.867 | 1
G2-FI | 1993 | Annual | 0.85 | 0.795 | 0.867 | 1
G2-FI | 1992 | Annual | 0.85 | 0.795 | 0.867 | 1
G2-FI | 1991 | Annual | 0.85 | 0.795 | 0.867 | 1
G2-FI | 1990 | Annual | 0.85 | 0.795 | 0.867 | 1
G2-FI | 1989 | Annual | 0.85 | 0.795 | 0.867 | 1
G2-FI | 1988 | Annual | 0.85 | 0.795 | 0.867 | 1
G2-FI | 1987 | Annual | 0.85 | 0.795 | 0.867 | 1
G2-FI | 1986 | Annual | 0.85 | 0.795 | 0.867 | 1
G2-FI | 1985 | Annual | 0.85 | 0.795 | 0.867 | 1
G2-FI | 1984 | Annual | 0.85 | 0.795 | 0.867 | 1
G2-FI | 1983 | Annual | 0.85 | 0.795 | 0.867 | 1
G2-FI | 1982 | Annual | 0.85 | 0.795 | 0.867 | 1
G2-FI | 1981 | Annual | 0.85 | 0.795 | 0.867 | 1
G2-FI | 1980 | Annual | 0.85 | 0.795 | 0.867 | 1
G2-FI | 1979 | Annual | 0.85 | 0.795 | 0.867 | 1
G2-FI | 1978 | Annual | 0.85 | 0.795 | 0.867 | 1
G2-FI | 1977 | Annual | 0.85 | 0.795 | 0.867 | 1
G2-FI | 1976 | Annual | 0.85 | 0.795 | 0.867 | 1
G2-FI | 1975 | Annual | 0.85 | 0.795 | 0.867 | 1
G2-FI | 1974 | Annual | 0.85 | 0.795 | 0.867 | 1
G2-FI | 1973 | Annual | 0.85 | 0.795 | 0.867 | 1
G2-FI | 1972 | Annual | 0.85 | 0.795 | 0.867 | 1
G2-FI | 1971 | Annual | 0.85 | 0.795 | 0.867 | 1
G2-FI | 1970 | Annual | 0.85 | 0.795 | 0.867 | 1
G2-FI | 1969 | Annual | 0.85 | 0.795 | 0.867 | 1
G2-FI | 1968 | Annual | 0.85 | 0.795 | 0.867 | 1
G2-FI | 1967 | Annual | 0.85 | 0.795 | 0.867 | 1
G2-FI | 1966 | Annual | 0.85 | 0.795 | 0.867 | 1
G2-FI | 1965 | Annual | 0.85 | 0.795 | 0.867 | 1
G2-FI | 1964 | Annual | 0.85 | 0.795 | 0.867 | 1
G2-FI | 1963 | Annual | 0.85 | 0.795 | 0.867 | 1
G2-FI | 1962 | Annual | 0.85 | 0.795 | 0.867 | 1
G2-FI | 2021 | Annual | 1 | 1 | 0.977 | 1
G2-FI | 2020 | Annual | 1 | 1 | 0.977 | 1
G2-FI | 2019 | Annual | 1 | 1 | 0.977 | 1
G2-FI | 2018 | Annual | 1 | 1 | 0.977 | 1
G2-FI | 2017 | Annual | 1 | 1 | 0.977 | 1
G2-FI | 2016 | Annual | 1 | 1 | 0.977 | 1
G2-FI | 2015 | Annual | 1 | 1 | 0.977 | 1
G2-FI | 2014 | Annual | 1 | 1 | 0.977 | 1
G2-FI | 2013 | Annual | 1 | 1 | 0.977 | 1
G2-FI | 2012 | Annual | 1 | 1 | 0.977 | 1
G2-FI | 2011 | Annual | 1 | 1 | 0.977 | 1
G2-FI | 2010 | Annual | 1 | 1 | 0.977 | 1
G2-FI | 2009 | Annual | 1 | 1 | 0.977 | 1
G2-FI | 2008 | Annual | 1 | 1 | 0.977 | 1
G2-FI | 2007 | Annual | 1 | 1 | 0.977 | 1
G2-FI | 2006 | Annual | 1 | 1 | 0.977 | 1
G2-FI | 2005 | Annual | 1 | 1 | 0.977 | 1
G2-FI | 2004 | Annual | 1 | 1 | 0.977 | 1
G2-FI | 2003 | Annual | 1 | 1 | 0.977 | 1
G2-FI | 2002 | Annual | 1 | 1 | 0.977 | 1
G2-FI | 2001 | Annual | 1 | 1 | 0.977 | 1
G2-FI | 2000 | Annual | 1 | 1 | 0.977 | 1
G2-FI | 1999 | Annual | 1 | 1 | 0.977 | 1
G2-FI | 1998 | Annual | 1 | 1 | 0.977 | 1
G2-FI | 1997 | Annual | 1 | 1 | 0.977 | 1
G2-FI | 1996 | Annual | 1 | 1 | 0.977 | 1
G2-FI | 1995 | Annual | 0.85 | 0.795 | 0.867 | 1
G2-FI | 1994 | Annual | 0.85 | 0.795 | 0.867 | 1
G2-FI | 1993 | Annual | 0.85 | 0.795 | 0.867 | 1
G2-FI | 1992 | Annual | 0.85 | 0.795 | 0.867 | 1
G2-FI | 1991 | Annual | 0.85 | 0.795 | 0.867 | 1
G2-FI | 1990 | Annual | 0.85 | 0.795 | 0.867 | 1
G2-FI | 1989 | Annual | 0.85 | 0.795 | 0.867 | 1
G2-FI | 1988 | Annual | 0.85 | 0.795 | 0.867 | 1
G2-FI | 1987 | Annual | 0.85 | 0.795 | 0.867 | 1
G2-FI | 1986 | Annual | 0.85 | 0.795 | 0.867 | 1
G2-FI | 1985 | Annual | 0.85 | 0.795 | 0.867 | 1
G2-FI | 1984 | Annual | 0.85 | 0.795 | 0.867 | 1
G2-FI | 1983 | Annual | 0.85 | 0.795 | 0.867 | 1
G2-FI | 1982 | Annual | 0.85 | 0.795 | 0.867 | 1
G2-FI | 1981 | Annual | 0.85 | 0.795 | 0.867 | 1
G2-FI | 1980 | Annual | 0.85 | 0.795 | 0.867 | 1
G2-FI | 1979 | Annual | 0.85 | 0.795 | 0.867 | 1
G2-FI | 1978 | Annual | 0.85 | 0.795 | 0.867 | 1
G2-FI | 1977 | Annual | 0.85 | 0.795 | 0.867 | 1
G2-FI | 1976 | Annual | 0.85 | 0.795 | 0.867 | 1
G2-FI | 1975 | Annual | 0.85 | 0.795 | 0.867 | 1
G2-FI | 1974 | Annual | 0.85 | 0.795 | 0.867 | 1
G2-FI | 1973 | Annual | 0.85 | 0.795 | 0.867 | 1
G2-FI | 1972 | Annual | 0.85 | 0.795 | 0.867 | 1
G2-FI | 1971 | Annual | 0.85 | 0.795 | 0.867 | 1
G2-FI | 1970 | Annual | 0.85 | 0.795 | 0.867 | 1
G2-FI | 1969 | Annual | 0.85 | 0.795 | 0.867 | 1
G2-FI | 1968 | Annual | 0.85 | 0.795 | 0.867 | 1
G2-FI | 1967 | Annual | 0.85 | 0.795 | 0.867 | 1
G2-FI | 1966 | Annual | 0.85 | 0.795 | 0.867 | 1
G2-FI | 1965 | Annual | 0.85 | 0.795 | 0.867 | 1
G2-FI | 1964 | Annual | 0.85 | 0.795 | 0.867 | 1
G2-FI | 1963 | Annual | 0.85 | 0.795 | 0.867 | 1
G2-FI | 1962 | Annual | 0.85 | 0.795 | 0.867 | 1
G2-FI | 1961 | Annual | 0.85 | 0.795 | 0.867 | 1
G2-FI | 2020 | Annual | 1 | 1 | 0.977 | 1
G2-FI | 2019 | Annual | 1 | 1 | 0.977 | 1
G2-FI | 2018 | Annual | 1 | 1 | 0.977 | 1
G2-FI | 2017 | Annual | 1 | 1 | 0.977 | 1
G2-FI | 2016 | Annual | 1 | 1 | 0.977 | 1
G2-FI | 2015 | Annual | 1 | 1 | 0.977 | 1
G2-FI | 2014 | Annual | 1 | 1 | 0.977 | 1
G2-FI | 2013 | Annual | 1 | 1 | 0.977 | 1
G2-FI | 2012 | Annual | 1 | 1 | 0.977 | 1
G2-FI | 2011 | Annual | 1 | 1 | 0.977 | 1
G2-FI | 2010 | Annual | 1 | 1 | 0.977 | 1
G2-FI | 2009 | Annual | 1 | 1 | 0.977 | 1
G2-FI | 2008 | Annual | 1 | 1 | 0.977 | 1
G2-FI | 2007 | Annual | 1 | 1 | 0.977 | 1
G2-FI | 2006 | Annual | 1 | 1 | 0.977 | 1
G2-FI | 2005 | Annual | 1 | 1 | 0.977 | 1
G2-FI | 2004 | Annual | 1 | 1 | 0.977 | 1
G2-FI | 2003 | Annual | 1 | 1 | 0.977 | 1
G2-FI | 2002 | Annual | 1 | 1 | 0.977 | 1
G2-FI | 2001 | Annual | 1 | 1 | 0.977 | 1
G2-FI | 2000 | Annual | 1 | 1 | 0.977 | 1
G2-FI | 1999 | Annual | 1 | 1 | 0.977 | 1
G2-FI | 1998 | Annual | 1 | 1 | 0.977 | 1
G2-FI | 1997 | Annual | 1 | 1 | 0.977 | 1
G2-FI | 1996 | Annual | 1 | 1 | 0.977 | 1
G2-FI | 1995 | Annual | 0.85 | 0.795 | 0.867 | 1
G2-FI | 1994 | Annual | 0.85 | 0.795 | 0.867 | 1
G2-FI | 1993 | Annual | 0.85 | 0.795 | 0.867 | 1
G2-FI | 1992 | Annual | 0.85 | 0.795 | 0.867 | 1
G2-FI | 1991 | Annual | 0.85 | 0.795 | 0.867 | 1
G2-FI | 1990 | Annual | 0.85 | 0.795 | 0.867 | 1
G2-FI | 1989 | Annual | 0.85 | 0.795 | 0.867 | 1
G2-FI | 1988 | Annual | 0.85 | 0.795 | 0.867 | 1
G2-FI | 1987 | Annual | 0.85 | 0.795 | 0.867 | 1
G2-FI | 1986 | Annual | 0.85 | 0.795 | 0.867 | 1
G2-FI | 1985 | Annual | 0.85 | 0.795 | 0.867 | 1
G2-FI | 1984 | Annual | 0.85 | 0.795 | 0.867 | 1
G2-FI | 1983 | Annual | 0.85 | 0.795 | 0.867 | 1
G2-FI | 1982 | Annual | 0.85 | 0.795 | 0.867 | 1
G2-FI | 1981 | Annual | 0.85 | 0.795 | 0.867 | 1
G2-FI | 1980 | Annual | 0.85 | 0.795 | 0.867 | 1
G2-FI | 1979 | Annual | 0.85 | 0.795 | 0.867 | 1
G2-FI | 1978 | Annual | 0.85 | 0.795 | 0.867 | 1
G2-FI | 1977 | Annual | 0.85 | 0.795 | 0.867 | 1
G2-FI | 1976 | Annual | 0.85 | 0.795 | 0.867 | 1
G2-FI | 1975 | Annual | 0.85 | 0.795 | 0.867 | 1
G2-FI | 1974 | Annual | 0.85 | 0.795 | 0.867 | 1
G2-FI | 1973 | Annual | 0.85 | 0.795 | 0.867 | 1
G2-FI | 1972 | Annual | 0.85 | 0.795 | 0.867 | 1
G2-FI | 1971 | Annual | 0.85 | 0.795 | 0.867 | 1
G2-FI | 1970 | Annual | 0.85 | 0.795 | 0.867 | 1
G2-FI | 1969 | Annual | 0.85 | 0.795 | 0.867 | 1
G2-FI | 1968 | Annual | 0.85 | 0.795 | 0.867 | 1
G2-FI | 1967 | Annual | 0.85 | 0.795 | 0.867 | 1
G2-FI | 1966 | Annual | 0.85 | 0.795 | 0.867 | 1
G2-FI | 1965 | Annual | 0.85 | 0.795 | 0.867 | 1
G2-FI | 1964 | Annual | 0.85 | 0.795 | 0.867 | 1
G2-FI | 1963 | Annual | 0.85 | 0.795 | 0.867 | 1
G2-FI | 1962 | Annual | 0.85 | 0.795 | 0.867 | 1
G2-FI | 1961 | Annual | 0.85 | 0.795 | 0.867 | 1
G2-FI | 1960 | Annual | 0.85 | 0.795 | 0.867 | 1
G2-FI | 2019 | Annual | 1 | 1 | 0.977 | 1
G2-FI | 2018 | Annual | 1 | 1 | 0.977 | 1
G2-FI | 2017 | Annual | 1 | 1 | 0.977 | 1
G2-FI | 2016 | Annual | 1 | 1 | 0.977 | 1
G2-FI | 2015 | Annual | 1 | 1 | 0.977 | 1
G2-FI | 2014 | Annual | 1 | 1 | 0.977 | 1
G2-FI | 2013 | Annual | 1 | 1 | 0.977 | 1
G2-FI | 2012 | Annual | 1 | 1 | 0.977 | 1
G2-FI | 2011 | Annual | 1 | 1 | 0.977 | 1
G2-FI | 2010 | Annual | 1 | 1 | 0.977 | 1
G2-FI | 2009 | Annual | 1 | 1 | 0.977 | 1
G2-FI | 2008 | Annual | 1 | 1 | 0.977 | 1
G2-FI | 2007 | Annual | 1 | 1 | 0.977 | 1
G2-FI | 2006 | Annual | 1 | 1 | 0.977 | 1
G2-FI | 2005 | Annual | 1 | 1 | 0.977 | 1
G2-FI | 2004 | Annual | 1 | 1 | 0.977 | 1
G2-FI | 2003 | Annual | 1 | 1 | 0.977 | 1
G2-FI | 2002 | Annual | 1 | 1 | 0.977 | 1
G2-FI | 2001 | Annual | 1 | 1 | 0.977 | 1
G2-FI | 2000 | Annual | 1 | 1 | 0.977 | 1
G2-FI | 1999 | Annual | 1 | 1 | 0.977 | 1
G2-FI | 1998 | Annual | 1 | 1 | 0.977 | 1
G2-FI | 1997 | Annual | 1 | 1 | 0.977 | 1
G2-FI | 1996 | Annual | 1 | 1 | 0.977 | 1
G2-FI | 1995 | Annual | 0.85 | 0.795 | 0.867 | 1
G2-FI | 1994 | Annual | 0.85 | 0.795 | 0.867 | 1
G2-FI | 1993 | Annual | 0.85 | 0.795 | 0.867 | 1
G2-FI | 1992 | Annual | 0.85 | 0.795 | 0.867 | 1
G2-FI | 1991 | Annual | 0.85 | 0.795 | 0.867 | 1
G2-FI | 1990 | Annual | 0.85 | 0.795 | 0.867 | 1
G2-FI | 1989 | Annual | 0.85 | 0.795 | 0.867 | 1
G2-FI | 1988 | Annual | 0.85 | 0.795 | 0.867 | 1
G2-FI | 1987 | Annual | 0.85 | 0.795 | 0.867 | 1
G2-FI | 1986 | Annual | 0.85 | 0.795 | 0.867 | 1
G2-FI | 1985 | Annual | 0.85 | 0.795 | 0.867 | 1
G2-FI | 1984 | Annual | 0.85 | 0.795 | 0.867 | 1
G2-FI | 1983 | Annual | 0.85 | 0.795 | 0.867 | 1
G2-FI | 1982 | Annual | 0.85 | 0.795 | 0.867 | 1
G2-FI | 1981 | Annual | 0.85 | 0.795 | 0.867 | 1
G2-FI | 1980 | Annual | 0.85 | 0.795 | 0.867 | 1
G2-FI | 1979 | Annual | 0.85 | 0.795 | 0.867 | 1
G2-FI | 1978 | Annual | 0.85 | 0.795 | 0.867 | 1
G2-FI | 1977 | Annual | 0.85 | 0.795 | 0.867 | 1
G2-FI | 1976 | Annual | 0.85 | 0.795 | 0.867 | 1
G2-FI | 1975 | Annual | 0.85 | 0.795 | 0.867 | 1
G2-FI | 1974 | Annual | 0.85 | 0.795 | 0.867 | 1
G2-FI | 1973 | Annual | 0.85 | 0.795 | 0.867 | 1
G2-FI | 1972 | Annual | 0.85 | 0.795 | 0.867 | 1
G2-FI | 1971 | Annual | 0.85 | 0.795 | 0.867 | 1
G2-FI | 1970 | Annual | 0.85 | 0.795 | 0.867 | 1
G2-FI | 1969 | Annual | 0.85 | 0.795 | 0.867 | 1
G2-FI | 1968 | Annual | 0.85 | 0.795 | 0.867 | 1
G2-FI | 1967 | Annual | 0.85 | 0.795 | 0.867 | 1
G2-FI | 1966 | Annual | 0.85 | 0.795 | 0.867 | 1
G2-FI | 1965 | Annual | 0.85 | 0.795 | 0.867 | 1
G2-FI | 1964 | Annual | 0.85 | 0.795 | 0.867 | 1
G2-FI | 1963 | Annual | 0.85 | 0.795 | 0.867 | 1
G2-FI | 1962 | Annual | 0.85 | 0.795 | 0.867 | 1
G2-FI | 1961 | Annual | 0.85 | 0.795 | 0.867 | 1
G2-FI | 1960 | Annual | 0.85 | 0.795 | 0.867 | 1
G2-FI | 1959 | Annual | 0.85 | 0.795 | 0.867 | 1
G2-FI | 2018 | Annual | 1 | 1 | 0.977 | 1
G2-FI | 2017 | Annual | 1 | 1 | 0.977 | 1
G2-FI | 2016 | Annual | 1 | 1 | 0.977 | 1
G2-FI | 2015 | Annual | 1 | 1 | 0.977 | 1
G2-FI | 2014 | Annual | 1 | 1 | 0.977 | 1
G2-FI | 2013 | Annual | 1 | 1 | 0.977 | 1
G2-FI | 2012 | Annual | 1 | 1 | 0.977 | 1
G2-FI | 2011 | Annual | 1 | 1 | 0.977 | 1
G2-FI | 2010 | Annual | 1 | 1 | 0.977 | 1
G2-FI | 2009 | Annual | 1 | 1 | 0.977 | 1
G2-FI | 2008 | Annual | 1 | 1 | 0.977 | 1
G2-FI | 2007 | Annual | 1 | 1 | 0.977 | 1
G2-FI | 2006 | Annual | 1 | 1 | 0.977 | 1
G2-FI | 2005 | Annual | 1 | 1 | 0.977 | 1
G2-FI | 2004 | Annual | 1 | 1 | 0.977 | 1
G2-FI | 2003 | Annual | 1 | 1 | 0.977 | 1
G2-FI | 2002 | Annual | 1 | 1 | 0.977 | 1
G2-FI | 2001 | Annual | 1 | 1 | 0.977 | 1
G2-FI | 2000 | Annual | 1 | 1 | 0.977 | 1
G2-FI | 1999 | Annual | 1 | 1 | 0.977 | 1
G2-FI | 1998 | Annual | 1 | 1 | 0.977 | 1
G2-FI | 1997 | Annual | 1 | 1 | 0.977 | 1
G2-FI | 1996 | Annual | 1 | 1 | 0.977 | 1
G2-FI | 1995 | Annual | 0.85 | 0.795 | 0.867 | 1
G2-FI | 1994 | Annual | 0.85 | 0.795 | 0.867 | 1
G2-FI | 1993 | Annual | 0.85 | 0.795 | 0.867 | 1
G2-FI | 1992 | Annual | 0.85 | 0.795 | 0.867 | 1
G2-FI | 1991 | Annual | 0.85 | 0.795 | 0.867 | 1
G2-FI | 1990 | Annual | 0.85 | 0.795 | 0.867 | 1
G2-FI | 1989 | Annual | 0.85 | 0.795 | 0.867 | 1
G2-FI | 1988 | Annual | 0.85 | 0.795 | 0.867 | 1
G2-FI | 1987 | Annual | 0.85 | 0.795 | 0.867 | 1
G2-FI | 1986 | Annual | 0.85 | 0.795 | 0.867 | 1
G2-FI | 1985 | Annual | 0.85 | 0.795 | 0.867 | 1
G2-FI | 1984 | Annual | 0.85 | 0.795 | 0.867 | 1
G2-FI | 1983 | Annual | 0.85 | 0.795 | 0.867 | 1
G2-FI | 1982 | Annual | 0.85 | 0.795 | 0.867 | 1
G2-FI | 1981 | Annual | 0.85 | 0.795 | 0.867 | 1
G2-FI | 1980 | Annual | 0.85 | 0.795 | 0.867 | 1
G2-FI | 1979 | Annual | 0.85 | 0.795 | 0.867 | 1
G2-FI | 1978 | Annual | 0.85 | 0.795 | 0.867 | 1
G2-FI | 1977 | Annual | 0.85 | 0.795 | 0.867 | 1
G2-FI | 1976 | Annual | 0.85 | 0.795 | 0.867 | 1
G2-FI | 1975 | Annual | 0.85 | 0.795 | 0.867 | 1
G2-FI | 1974 | Annual | 0.85 | 0.795 | 0.867 | 1
G2-FI | 1973 | Annual | 0.85 | 0.795 | 0.867 | 1
G2-FI | 1972 | Annual | 0.85 | 0.795 | 0.867 | 1
G2-FI | 1971 | Annual | 0.85 | 0.795 | 0.867 | 1
G2-FI | 1970 | Annual | 0.85 | 0.795 | 0.867 | 1
G2-FI | 1969 | Annual | 0.85 | 0.795 | 0.867 | 1
G2-FI | 1968 | Annual | 0.85 | 0.795 | 0.867 | 1
G2-FI | 1967 | Annual | 0.85 | 0.795 | 0.867 | 1
G2-FI | 1966 | Annual | 0.85 | 0.795 | 0.867 | 1
G2-FI | 1965 | Annual | 0.85 | 0.795 | 0.867 | 1
G2-FI | 1964 | Annual | 0.85 | 0.795 | 0.867 | 1
G2-FI | 1963 | Annual | 0.85 | 0.795 | 0.867 | 1
G2-FI | 1962 | Annual | 0.85 | 0.795 | 0.867 | 1
G2-FI | 1961 | Annual | 0.85 | 0.795 | 0.867 | 1
G2-FI | 1960 | Annual | 0.85 | 0.795 | 0.867 | 1
G2-FI | 1959 | Annual | 0.85 | 0.795 | 0.867 | 1
G2-FI | 1958 | Annual | 0.85 | 0.795 | 0.867 | 1
G2-FI | 2017 | Annual | 1 | 1 | 0.977 | 1
G2-FI | 2016 | Annual | 1 | 1 | 0.977 | 1
G2-FI | 2015 | Annual | 1 | 1 | 0.977 | 1
G2-FI | 2014 | Annual | 1 | 1 | 0.977 | 1
G2-FI | 2013 | Annual | 1 | 1 | 0.977 | 1
G2-FI | 2012 | Annual | 1 | 1 | 0.977 | 1
G2-FI | 2011 | Annual | 1 | 1 | 0.977 | 1
G2-FI | 2010 | Annual | 1 | 1 | 0.977 | 1
G2-FI | 2009 | Annual | 1 | 1 | 0.977 | 1
G2-FI | 2008 | Annual | 1 | 1 | 0.977 | 1
G2-FI | 2007 | Annual | 1 | 1 | 0.977 | 1
G2-FI | 2006 | Annual | 1 | 1 | 0.977 | 1
G2-FI | 2005 | Annual | 1 | 1 | 0.977 | 1
G2-FI | 2004 | Annual | 1 | 1 | 0.977 | 1
G2-FI | 2003 | Annual | 1 | 1 | 0.977 | 1
G2-FI | 2002 | Annual | 1 | 1 | 0.977 | 1
G2-FI | 2001 | Annual | 1 | 1 | 0.977 | 1
G2-FI | 2000 | Annual | 1 | 1 | 0.977 | 1
G2-FI | 1999 | Annual | 1 | 1 | 0.977 | 1
G2-FI | 1998 | Annual | 1 | 1 | 0.977 | 1
G2-FI | 1997 | Annual | 1 | 1 | 0.977 | 1
G2-FI | 1996 | Annual | 1 | 1 | 0.977 | 1
G2-FI | 1995 | Annual | 0.85 | 0.795 | 0.867 | 1
G2-FI | 1994 | Annual | 0.85 | 0.795 | 0.867 | 1
G2-FI | 1993 | Annual | 0.85 | 0.795 | 0.867 | 1
G2-FI | 1992 | Annual | 0.85 | 0.795 | 0.867 | 1
G2-FI | 1991 | Annual | 0.85 | 0.795 | 0.867 | 1
G2-FI | 1990 | Annual | 0.85 | 0.795 | 0.867 | 1
G2-FI | 1989 | Annual | 0.85 | 0.795 | 0.867 | 1
G2-FI | 1988 | Annual | 0.85 | 0.795 | 0.867 | 1
G2-FI | 1987 | Annual | 0.85 | 0.795 | 0.867 | 1
G2-FI | 1986 | Annual | 0.85 | 0.795 | 0.867 | 1
G2-FI | 1985 | Annual | 0.85 | 0.795 | 0.867 | 1
G2-FI | 1984 | Annual | 0.85 | 0.795 | 0.867 | 1
G2-FI | 1983 | Annual | 0.85 | 0.795 | 0.867 | 1
G2-FI | 1982 | Annual | 0.85 | 0.795 | 0.867 | 1
G2-FI | 1981 | Annual | 0.85 | 0.795 | 0.867 | 1
G2-FI | 1980 | Annual | 0.85 | 0.795 | 0.867 | 1
G2-FI | 1979 | Annual | 0.85 | 0.795 | 0.867 | 1
G2-FI | 1978 | Annual | 0.85 | 0.795 | 0.867 | 1
G2-FI | 1977 | Annual | 0.85 | 0.795 | 0.867 | 1
G2-FI | 1976 | Annual | 0.85 | 0.795 | 0.867 | 1
G2-FI | 1975 | Annual | 0.85 | 0.795 | 0.867 | 1
G2-FI | 1974 | Annual | 0.85 | 0.795 | 0.867 | 1
G2-FI | 1973 | Annual | 0.85 | 0.795 | 0.867 | 1
G2-FI | 1972 | Annual | 0.85 | 0.795 | 0.867 | 1
G2-FI | 1971 | Annual | 0.85 | 0.795 | 0.867 | 1
G2-FI | 1970 | Annual | 0.85 | 0.795 | 0.867 | 1
G2-FI | 1969 | Annual | 0.85 | 0.795 | 0.867 | 1
G2-FI | 1968 | Annual | 0.85 | 0.795 | 0.867 | 1
G2-FI | 1967 | Annual | 0.85 | 0.795 | 0.867 | 1
G2-FI | 1966 | Annual | 0.85 | 0.795 | 0.867 | 1
G2-FI | 1965 | Annual | 0.85 | 0.795 | 0.867 | 1
G2-FI | 1964 | Annual | 0.85 | 0.795 | 0.867 | 1
G2-FI | 1963 | Annual | 0.85 | 0.795 | 0.867 | 1
G2-FI | 1962 | Annual | 0.85 | 0.795 | 0.867 | 1
G2-FI | 1961 | Annual | 0.85 | 0.795 | 0.867 | 1
G2-FI | 1960 | Annual | 0.85 | 0.795 | 0.867 | 1
G2-FI | 1959 | Annual | 0.85 | 0.795 | 0.867 | 1
G2-FI | 1958 | Annual | 0.85 | 0.795 | 0.867 | 1
G2-FI | 1957 | Annual | 0.85 | 0.795 | 0.867 | 1
G2-FI | 2016 | Annual | 1 | 1 | 0.977 | 1
G2-FI | 2015 | Annual | 1 | 1 | 0.977 | 1
G2-FI | 2014 | Annual | 1 | 1 | 0.977 | 1
G2-FI | 2013 | Annual | 1 | 1 | 0.977 | 1
G2-FI | 2012 | Annual | 1 | 1 | 0.977 | 1
G2-FI | 2011 | Annual | 1 | 1 | 0.977 | 1
G2-FI | 2010 | Annual | 1 | 1 | 0.977 | 1
G2-FI | 2009 | Annual | 1 | 1 | 0.977 | 1
G2-FI | 2008 | Annual | 1 | 1 | 0.977 | 1
G2-FI | 2007 | Annual | 1 | 1 | 0.977 | 1
G2-FI | 2006 | Annual | 1 | 1 | 0.977 | 1
G2-FI | 2005 | Annual | 1 | 1 | 0.977 | 1
G2-FI | 2004 | Annual | 1 | 1 | 0.977 | 1
G2-FI | 2003 | Annual | 1 | 1 | 0.977 | 1
G2-FI | 2002 | Annual | 1 | 1 | 0.977 | 1
G2-FI | 2001 | Annual | 1 | 1 | 0.977 | 1
G2-FI | 2000 | Annual | 1 | 1 | 0.977 | 1
G2-FI | 1999 | Annual | 1 | 1 | 0.977 | 1
G2-FI | 1998 | Annual | 1 | 1 | 0.977 | 1
G2-FI | 1997 | Annual | 1 | 1 | 0.977 | 1
G2-FI | 1996 | Annual | 1 | 1 | 0.977 | 1
G2-FI | 1995 | Annual | 0.85 | 0.795 | 0.867 | 1
G2-FI | 1994 | Annual | 0.85 | 0.795 | 0.867 | 1
G2-FI | 1993 | Annual | 0.85 | 0.795 | 0.867 | 1
G2-FI | 1992 | Annual | 0.85 | 0.795 | 0.867 | 1
G2-FI | 1991 | Annual | 0.85 | 0.795 | 0.867 | 1
G2-FI | 1990 | Annual | 0.85 | 0.795 | 0.867 | 1
G2-FI | 1989 | Annual | 0.85 | 0.795 | 0.867 | 1
G2-FI | 1988 | Annual | 0.85 | 0.795 | 0.867 | 1
G2-FI | 1987 | Annual | 0.85 | 0.795 | 0.867 | 1
G2-FI | 1986 | Annual | 0.85 | 0.795 | 0.867 | 1
G2-FI | 1985 | Annual | 0.85 | 0.795 | 0.867 | 1
G2-FI | 1984 | Annual | 0.85 | 0.795 | 0.867 | 1
G2-FI | 1983 | Annual | 0.85 | 0.795 | 0.867 | 1
G2-FI | 1982 | Annual | 0.85 | 0.795 | 0.867 | 1
G2-FI | 1981 | Annual | 0.85 | 0.795 | 0.867 | 1
G2-FI | 1980 | Annual | 0.85 | 0.795 | 0.867 | 1
G2-FI | 1979 | Annual | 0.85 | 0.795 | 0.867 | 1
G2-FI | 1978 | Annual | 0.85 | 0.795 | 0.867 | 1
G2-FI | 1977 | Annual | 0.85 | 0.795 | 0.867 | 1
G2-FI | 1976 | Annual | 0.85 | 0.795 | 0.867 | 1
G2-FI | 1975 | Annual | 0.85 | 0.795 | 0.867 | 1
G2-FI | 1974 | Annual | 0.85 | 0.795 | 0.867 | 1
G2-FI | 1973 | Annual | 0.85 | 0.795 | 0.867 | 1
G2-FI | 1972 | Annual | 0.85 | 0.795 | 0.867 | 1
G2-FI | 1971 | Annual | 0.85 | 0.795 | 0.867 | 1
G2-FI | 1970 | Annual | 0.85 | 0.795 | 0.867 | 1
G2-FI | 1969 | Annual | 0.85 | 0.795 | 0.867 | 1
G2-FI | 1968 | Annual | 0.85 | 0.795 | 0.867 | 1
G2-FI | 1967 | Annual | 0.85 | 0.795 | 0.867 | 1
G2-FI | 1966 | Annual | 0.85 | 0.795 | 0.867 | 1
G2-FI | 1965 | Annual | 0.85 | 0.795 | 0.867 | 1
G2-FI | 1964 | Annual | 0.85 | 0.795 | 0.867 | 1
G2-FI | 1963 | Annual | 0.85 | 0.795 | 0.867 | 1
G2-FI | 1962 | Annual | 0.85 | 0.795 | 0.867 | 1
G2-FI | 1961 | Annual | 0.85 | 0.795 | 0.867 | 1
G2-FI | 1960 | Annual | 0.85 | 0.795 | 0.867 | 1
G2-FI | 1959 | Annual | 0.85 | 0.795 | 0.867 | 1
G2-FI | 1958 | Annual | 0.85 | 0.795 | 0.867 | 1
G2-FI | 1957 | Annual | 0.85 | 0.795 | 0.867 | 1
G2-FI | 1956 | Annual | 0.85 | 0.795 | 0.867 | 1
G2-FI | 2015 | Annual | 1 | 1 | 0.977 | 1
G2-FI | 2014 | Annual | 1 | 1 | 0.977 | 1
G2-FI | 2013 | Annual | 1 | 1 | 0.977 | 1
G2-FI | 2012 | Annual | 1 | 1 | 0.977 | 1
G2-FI | 2011 | Annual | 1 | 1 | 0.977 | 1
G2-FI | 2010 | Annual | 1 | 1 | 0.977 | 1
G2-FI | 2009 | Annual | 1 | 1 | 0.977 | 1
G2-FI | 2008 | Annual | 1 | 1 | 0.977 | 1
G2-FI | 2007 | Annual | 1 | 1 | 0.977 | 1
G2-FI | 2006 | Annual | 1 | 1 | 0.977 | 1
G2-FI | 2005 | Annual | 1 | 1 | 0.977 | 1
G2-FI | 2004 | Annual | 1 | 1 | 0.977 | 1
G2-FI | 2003 | Annual | 1 | 1 | 0.977 | 1
G2-FI | 2002 | Annual | 1 | 1 | 0.977 | 1
G2-FI | 2001 | Annual | 1 | 1 | 0.977 | 1
G2-FI | 2000 | Annual | 1 | 1 | 0.977 | 1
G2-FI | 1999 | Annual | 1 | 1 | 0.977 | 1
G2-FI | 1998 | Annual | 1 | 1 | 0.977 | 1
G2-FI | 1997 | Annual | 1 | 1 | 0.977 | 1
G2-FI | 1996 | Annual | 1 | 1 | 0.977 | 1
G2-FI | 1995 | Annual | 0.85 | 0.795 | 0.867 | 1
G2-FI | 1994 | Annual | 0.85 | 0.795 | 0.867 | 1
G2-FI | 1993 | Annual | 0.85 | 0.795 | 0.867 | 1
G2-FI | 1992 | Annual | 0.85 | 0.795 | 0.867 | 1
G2-FI | 1991 | Annual | 0.85 | 0.795 | 0.867 | 1
G2-FI | 1990 | Annual | 0.85 | 0.795 | 0.867 | 1
G2-FI | 1989 | Annual | 0.85 | 0.795 | 0.867 | 1
G2-FI | 1988 | Annual | 0.85 | 0.795 | 0.867 | 1
G2-FI | 1987 | Annual | 0.85 | 0.795 | 0.867 | 1
G2-FI | 1986 | Annual | 0.85 | 0.795 | 0.867 | 1
G2-FI | 1985 | Annual | 0.85 | 0.795 | 0.867 | 1
G2-FI | 1984 | Annual | 0.85 | 0.795 | 0.867 | 1
G2-FI | 1983 | Annual | 0.85 | 0.795 | 0.867 | 1
G2-FI | 1982 | Annual | 0.85 | 0.795 | 0.867 | 1
G2-FI | 1981 | Annual | 0.85 | 0.795 | 0.867 | 1
G2-FI | 1980 | Annual | 0.85 | 0.795 | 0.867 | 1
G2-FI | 1979 | Annual | 0.85 | 0.795 | 0.867 | 1
G2-FI | 1978 | Annual | 0.85 | 0.795 | 0.867 | 1
G2-FI | 1977 | Annual | 0.85 | 0.795 | 0.867 | 1
G2-FI | 1976 | Annual | 0.85 | 0.795 | 0.867 | 1
G2-FI | 1975 | Annual | 0.85 | 0.795 | 0.867 | 1
G2-FI | 1974 | Annual | 0.85 | 0.795 | 0.867 | 1
G2-FI | 1973 | Annual | 0.85 | 0.795 | 0.867 | 1
G2-FI | 1972 | Annual | 0.85 | 0.795 | 0.867 | 1
G2-FI | 1971 | Annual | 0.85 | 0.795 | 0.867 | 1
G2-FI | 1970 | Annual | 0.85 | 0.795 | 0.867 | 1
G2-FI | 1969 | Annual | 0.85 | 0.795 | 0.867 | 1
G2-FI | 1968 | Annual | 0.85 | 0.795 | 0.867 | 1
G2-FI | 1967 | Annual | 0.85 | 0.795 | 0.867 | 1
G2-FI | 1966 | Annual | 0.85 | 0.795 | 0.867 | 1
G2-FI | 1965 | Annual | 0.85 | 0.795 | 0.867 | 1
G2-FI | 1964 | Annual | 0.85 | 0.795 | 0.867 | 1
G2-FI | 1963 | Annual | 0.85 | 0.795 | 0.867 | 1
G2-FI | 1962 | Annual | 0.85 | 0.795 | 0.867 | 1
G2-FI | 1961 | Annual | 0.85 | 0.795 | 0.867 | 1
G2-FI | 1960 | Annual | 0.85 | 0.795 | 0.867 | 1
G2-FI | 1959 | Annual | 0.85 | 0.795 | 0.867 | 1
G2-FI | 1958 | Annual | 0.85 | 0.795 | 0.867 | 1
G2-FI | 1957 | Annual | 0.85 | 0.795 | 0.867 | 1
G2-FI | 1956 | Annual | 0.85 | 0.795 | 0.867 | 1
G2-FI | 1955 | Annual | 0.85 | 0.795 | 0.867 | 1
G2-FI | 2014 | Annual | 1 | 1 | 0.977 | 1
G2-FI | 2013 | Annual | 1 | 1 | 0.977 | 1
G2-FI | 2012 | Annual | 1 | 1 | 0.977 | 1
G2-FI | 2011 | Annual | 1 | 1 | 0.977 | 1
G2-FI | 2010 | Annual | 1 | 1 | 0.977 | 1
G2-FI | 2009 | Annual | 1 | 1 | 0.977 | 1
G2-FI | 2008 | Annual | 1 | 1 | 0.977 | 1
G2-FI | 2007 | Annual | 1 | 1 | 0.977 | 1
G2-FI | 2006 | Annual | 1 | 1 | 0.977 | 1
G2-FI | 2005 | Annual | 1 | 1 | 0.977 | 1
G2-FI | 2004 | Annual | 1 | 1 | 0.977 | 1
G2-FI | 2003 | Annual | 1 | 1 | 0.977 | 1
G2-FI | 2002 | Annual | 1 | 1 | 0.977 | 1
G2-FI | 2001 | Annual | 1 | 1 | 0.977 | 1
G2-FI | 2000 | Annual | 1 | 1 | 0.977 | 1
G2-FI | 1999 | Annual | 1 | 1 | 0.977 | 1
G2-FI | 1998 | Annual | 1 | 1 | 0.977 | 1
G2-FI | 1997 | Annual | 1 | 1 | 0.977 | 1
G2-FI | 1996 | Annual | 1 | 1 | 0.977 | 1
G2-FI | 1995 | Annual | 0.85 | 0.795 | 0.867 | 1
G2-FI | 1994 | Annual | 0.85 | 0.795 | 0.867 | 1
G2-FI | 1993 | Annual | 0.85 | 0.795 | 0.867 | 1
G2-FI | 1992 | Annual | 0.85 | 0.795 | 0.867 | 1
G2-FI | 1991 | Annual | 0.85 | 0.795 | 0.867 | 1
G2-FI | 1990 | Annual | 0.85 | 0.795 | 0.867 | 1
G2-FI | 1989 | Annual | 0.85 | 0.795 | 0.867 | 1
G2-FI | 1988 | Annual | 0.85 | 0.795 | 0.867 | 1
G2-FI | 1987 | Annual | 0.85 | 0.795 | 0.867 | 1
G2-FI | 1986 | Annual | 0.85 | 0.795 | 0.867 | 1
G2-FI | 1985 | Annual | 0.85 | 0.795 | 0.867 | 1
G2-FI | 1984 | Annual | 0.85 | 0.795 | 0.867 | 1
G2-FI | 1983 | Annual | 0.85 | 0.795 | 0.867 | 1
G2-FI | 1982 | Annual | 0.85 | 0.795 | 0.867 | 1
G2-FI | 1981 | Annual | 0.85 | 0.795 | 0.867 | 1
G2-FI | 1980 | Annual | 0.85 | 0.795 | 0.867 | 1
G2-FI | 1979 | Annual | 0.85 | 0.795 | 0.867 | 1
G2-FI | 1978 | Annual | 0.85 | 0.795 | 0.867 | 1
G2-FI | 1977 | Annual | 0.85 | 0.795 | 0.867 | 1
G2-FI | 1976 | Annual | 0.85 | 0.795 | 0.867 | 1
G2-FI | 1975 | Annual | 0.85 | 0.795 | 0.867 | 1
G2-FI | 1974 | Annual | 0.85 | 0.795 | 0.867 | 1
G2-FI | 1973 | Annual | 0.85 | 0.795 | 0.867 | 1
G2-FI | 1972 | Annual | 0.85 | 0.795 | 0.867 | 1
G2-FI | 1971 | Annual | 0.85 | 0.795 | 0.867 | 1
G2-FI | 1970 | Annual | 0.85 | 0.795 | 0.867 | 1
G2-FI | 1969 | Annual | 0.85 | 0.795 | 0.867 | 1
G2-FI | 1968 | Annual | 0.85 | 0.795 | 0.867 | 1
G2-FI | 1967 | Annual | 0.85 | 0.795 | 0.867 | 1
G2-FI | 1966 | Annual | 0.85 | 0.795 | 0.867 | 1
G2-FI | 1965 | Annual | 0.85 | 0.795 | 0.867 | 1
G2-FI | 1964 | Annual | 0.85 | 0.795 | 0.867 | 1
G2-FI | 1963 | Annual | 0.85 | 0.795 | 0.867 | 1
G2-FI | 1962 | Annual | 0.85 | 0.795 | 0.867 | 1
G2-FI | 1961 | Annual | 0.85 | 0.795 | 0.867 | 1
G2-FI | 1960 | Annual | 0.85 | 0.795 | 0.867 | 1
G2-FI | 1959 | Annual | 0.85 | 0.795 | 0.867 | 1
G2-FI | 1958 | Annual | 0.85 | 0.795 | 0.867 | 1
G2-FI | 1957 | Annual | 0.85 | 0.795 | 0.867 | 1
G2-FI | 1956 | Annual | 0.85 | 0.795 | 0.867 | 1
G2-FI | 1955 | Annual | 0.85 | 0.795 | 0.867 | 1
G2-FI | 1954 | Annual | 0.85 | 0.795 | 0.867 | 1
G2-FI | 2013 | Annual | 1 | 1 | 0.977 | 1
G2-FI | 2012 | Annual | 1 | 1 | 0.977 | 1
G2-FI | 2011 | Annual | 1 | 1 | 0.977 | 1
G2-FI | 2010 | Annual | 1 | 1 | 0.977 | 1
G2-FI | 2009 | Annual | 1 | 1 | 0.977 | 1
G2-FI | 2008 | Annual | 1 | 1 | 0.977 | 1
G2-FI | 2007 | Annual | 1 | 1 | 0.977 | 1
G2-FI | 2006 | Annual | 1 | 1 | 0.977 | 1
G2-FI | 2005 | Annual | 1 | 1 | 0.977 | 1
G2-FI | 2004 | Annual | 1 | 1 | 0.977 | 1
G2-FI | 2003 | Annual | 1 | 1 | 0.977 | 1
G2-FI | 2002 | Annual | 1 | 1 | 0.977 | 1
G2-FI | 2001 | Annual | 1 | 1 | 0.977 | 1
G2-FI | 2000 | Annual | 1 | 1 | 0.977 | 1
G2-FI | 1999 | Annual | 1 | 1 | 0.977 | 1
G2-FI | 1998 | Annual | 1 | 1 | 0.977 | 1
G2-FI | 1997 | Annual | 1 | 1 | 0.977 | 1
G2-FI | 1996 | Annual | 1 | 1 | 0.977 | 1
G2-FI | 1995 | Annual | 0.85 | 0.795 | 0.867 | 1
G2-FI | 1994 | Annual | 0.85 | 0.795 | 0.867 | 1
G2-FI | 1993 | Annual | 0.85 | 0.795 | 0.867 | 1
G2-FI | 1992 | Annual | 0.85 | 0.795 | 0.867 | 1
G2-FI | 1991 | Annual | 0.85 | 0.795 | 0.867 | 1
G2-FI | 1990 | Annual | 0.85 | 0.795 | 0.867 | 1
G2-FI | 1989 | Annual | 0.85 | 0.795 | 0.867 | 1
G2-FI | 1988 | Annual | 0.85 | 0.795 | 0.867 | 1
G2-FI | 1987 | Annual | 0.85 | 0.795 | 0.867 | 1
G2-FI | 1986 | Annual | 0.85 | 0.795 | 0.867 | 1
G2-FI | 1985 | Annual | 0.85 | 0.795 | 0.867 | 1
G2-FI | 1984 | Annual | 0.85 | 0.795 | 0.867 | 1
G2-FI | 1983 | Annual | 0.85 | 0.795 | 0.867 | 1
G2-FI | 1982 | Annual | 0.85 | 0.795 | 0.867 | 1
G2-FI | 1981 | Annual | 0.85 | 0.795 | 0.867 | 1
G2-FI | 1980 | Annual | 0.85 | 0.795 | 0.867 | 1
G2-FI | 1979 | Annual | 0.85 | 0.795 | 0.867 | 1
G2-FI | 1978 | Annual | 0.85 | 0.795 | 0.867 | 1
G2-FI | 1977 | Annual | 0.85 | 0.795 | 0.867 | 1
G2-FI | 1976 | Annual | 0.85 | 0.795 | 0.867 | 1
G2-FI | 1975 | Annual | 0.85 | 0.795 | 0.867 | 1
G2-FI | 1974 | Annual | 0.85 | 0.795 | 0.867 | 1
G2-FI | 1973 | Annual | 0.85 | 0.795 | 0.867 | 1
G2-FI | 1972 | Annual | 0.85 | 0.795 | 0.867 | 1
G2-FI | 1971 | Annual | 0.85 | 0.795 | 0.867 | 1
G2-FI | 1970 | Annual | 0.85 | 0.795 | 0.867 | 1
G2-FI | 1969 | Annual | 0.85 | 0.795 | 0.867 | 1
G2-FI | 1968 | Annual | 0.85 | 0.795 | 0.867 | 1
G2-FI | 1967 | Annual | 0.85 | 0.795 | 0.867 | 1
G2-FI | 1966 | Annual | 0.85 | 0.795 | 0.867 | 1
G2-FI | 1965 | Annual | 0.85 | 0.795 | 0.867 | 1
G2-FI | 1964 | Annual | 0.85 | 0.795 | 0.867 | 1
G2-FI | 1963 | Annual | 0.85 | 0.795 | 0.867 | 1
G2-FI | 1962 | Annual | 0.85 | 0.795 | 0.867 | 1
G2-FI | 1961 | Annual | 0.85 | 0.795 | 0.867 | 1
G2-FI | 1960 | Annual | 0.85 | 0.795 | 0.867 | 1
G2-FI | 1959 | Annual | 0.85 | 0.795 | 0.867 | 1
G2-FI | 1958 | Annual | 0.85 | 0.795 | 0.867 | 1
G2-FI | 1957 | Annual | 0.85 | 0.795 | 0.867 | 1
G2-FI | 1956 | Annual | 0.85 | 0.795 | 0.867 | 1
G2-FI | 1955 | Annual | 0.85 | 0.795 | 0.867 | 1
G2-FI | 1954 | Annual | 0.85 | 0.795 | 0.867 | 1
G2-FI | 1953 | Annual | 0.85 | 0.795 | 0.867 | 1
G2-FI | 2012 | Annual | 1 | 1 | 0.977 | 1
G2-FI | 2011 | Annual | 1 | 1 | 0.977 | 1
G2-FI | 2010 | Annual | 1 | 1 | 0.977 | 1
G2-FI | 2009 | Annual | 1 | 1 | 0.977 | 1
G2-FI | 2008 | Annual | 1 | 1 | 0.977 | 1
G2-FI | 2007 | Annual | 1 | 1 | 0.977 | 1
G2-FI | 2006 | Annual | 1 | 1 | 0.977 | 1
G2-FI | 2005 | Annual | 1 | 1 | 0.977 | 1
G2-FI | 2004 | Annual | 1 | 1 | 0.977 | 1
G2-FI | 2003 | Annual | 1 | 1 | 0.977 | 1
G2-FI | 2002 | Annual | 1 | 1 | 0.977 | 1
G2-FI | 2001 | Annual | 1 | 1 | 0.977 | 1
G2-FI | 2000 | Annual | 1 | 1 | 0.977 | 1
G2-FI | 1999 | Annual | 1 | 1 | 0.977 | 1
G2-FI | 1998 | Annual | 1 | 1 | 0.977 | 1
G2-FI | 1997 | Annual | 1 | 1 | 0.977 | 1
G2-FI | 1996 | Annual | 1 | 1 | 0.977 | 1
G2-FI | 1995 | Annual | 0.85 | 0.795 | 0.867 | 1
G2-FI | 1994 | Annual | 0.85 | 0.795 | 0.867 | 1
G2-FI | 1993 | Annual | 0.85 | 0.795 | 0.867 | 1
G2-FI | 1992 | Annual | 0.85 | 0.795 | 0.867 | 1
G2-FI | 1991 | Annual | 0.85 | 0.795 | 0.867 | 1
G2-FI | 1990 | Annual | 0.85 | 0.795 | 0.867 | 1
G2-FI | 1989 | Annual | 0.85 | 0.795 | 0.867 | 1
G2-FI | 1988 | Annual | 0.85 | 0.795 | 0.867 | 1
G2-FI | 1987 | Annual | 0.85 | 0.795 | 0.867 | 1
G2-FI | 1986 | Annual | 0.85 | 0.795 | 0.867 | 1
G2-FI | 1985 | Annual | 0.85 | 0.795 | 0.867 | 1
G2-FI | 1984 | Annual | 0.85 | 0.795 | 0.867 | 1
G2-FI | 1983 | Annual | 0.85 | 0.795 | 0.867 | 1
G2-FI | 1982 | Annual | 0.85 | 0.795 | 0.867 | 1
G2-FI | 1981 | Annual | 0.85 | 0.795 | 0.867 | 1
G2-FI | 1980 | Annual | 0.85 | 0.795 | 0.867 | 1
G2-FI | 1979 | Annual | 0.85 | 0.795 | 0.867 | 1
G2-FI | 1978 | Annual | 0.85 | 0.795 | 0.867 | 1
G2-FI | 1977 | Annual | 0.85 | 0.795 | 0.867 | 1
G2-FI | 1976 | Annual | 0.85 | 0.795 | 0.867 | 1
G2-FI | 1975 | Annual | 0.85 | 0.795 | 0.867 | 1
G2-FI | 1974 | Annual | 0.85 | 0.795 | 0.867 | 1
G2-FI | 1973 | Annual | 0.85 | 0.795 | 0.867 | 1
G2-FI | 1972 | Annual | 0.85 | 0.795 | 0.867 | 1
G2-FI | 1971 | Annual | 0.85 | 0.795 | 0.867 | 1
G2-FI | 1970 | Annual | 0.85 | 0.795 | 0.867 | 1
G2-FI | 1969 | Annual | 0.85 | 0.795 | 0.867 | 1
G2-FI | 1968 | Annual | 0.85 | 0.795 | 0.867 | 1
G2-FI | 1967 | Annual | 0.85 | 0.795 | 0.867 | 1
G2-FI | 1966 | Annual | 0.85 | 0.795 | 0.867 | 1
G2-FI | 1965 | Annual | 0.85 | 0.795 | 0.867 | 1
G2-FI | 1964 | Annual | 0.85 | 0.795 | 0.867 | 1
G2-FI | 1963 | Annual | 0.85 | 0.795 | 0.867 | 1
G2-FI | 1962 | Annual | 0.85 | 0.795 | 0.867 | 1
G2-FI | 1961 | Annual | 0.85 | 0.795 | 0.867 | 1
G2-FI | 1960 | Annual | 0.85 | 0.795 | 0.867 | 1
G2-FI | 1959 | Annual | 0.85 | 0.795 | 0.867 | 1
G2-FI | 1958 | Annual | 0.85 | 0.795 | 0.867 | 1
G2-FI | 1957 | Annual | 0.85 | 0.795 | 0.867 | 1
G2-FI | 1956 | Annual | 0.85 | 0.795 | 0.867 | 1
G2-FI | 1955 | Annual | 0.85 | 0.795 | 0.867 | 1
G2-FI | 1954 | Annual | 0.85 | 0.795 | 0.867 | 1
G2-FI | 1953 | Annual | 0.85 | 0.795 | 0.867 | 1
G2-FI | 1952 | Annual | 0.85 | 0.795 | 0.867 | 1
G2-FI | 2011 | Annual | 1 | 1 | 0.977 | 1
G2-FI | 2010 | Annual | 1 | 1 | 0.977 | 1
G2-FI | 2009 | Annual | 1 | 1 | 0.977 | 1
G2-FI | 2008 | Annual | 1 | 1 | 0.977 | 1
G2-FI | 2007 | Annual | 1 | 1 | 0.977 | 1
G2-FI | 2006 | Annual | 1 | 1 | 0.977 | 1
G2-FI | 2005 | Annual | 1 | 1 | 0.977 | 1
G2-FI | 2004 | Annual | 1 | 1 | 0.977 | 1
G2-FI | 2003 | Annual | 1 | 1 | 0.977 | 1
G2-FI | 2002 | Annual | 1 | 1 | 0.977 | 1
G2-FI | 2001 | Annual | 1 | 1 | 0.977 | 1
G2-FI | 2000 | Annual | 1 | 1 | 0.977 | 1
G2-FI | 1999 | Annual | 1 | 1 | 0.977 | 1
G2-FI | 1998 | Annual | 1 | 1 | 0.977 | 1
G2-FI | 1997 | Annual | 1 | 1 | 0.977 | 1
G2-FI | 1996 | Annual | 1 | 1 | 0.977 | 1
G2-FI | 1995 | Annual | 0.85 | 0.795 | 0.867 | 1
G2-FI | 1994 | Annual | 0.85 | 0.795 | 0.867 | 1
G2-FI | 1993 | Annual | 0.85 | 0.795 | 0.867 | 1
G2-FI | 1992 | Annual | 0.85 | 0.795 | 0.867 | 1
G2-FI | 1991 | Annual | 0.85 | 0.795 | 0.867 | 1
G2-FI | 1990 | Annual | 0.85 | 0.795 | 0.867 | 1
G2-FI | 1989 | Annual | 0.85 | 0.795 | 0.867 | 1
G2-FI | 1988 | Annual | 0.85 | 0.795 | 0.867 | 1
G2-FI | 1987 | Annual | 0.85 | 0.795 | 0.867 | 1
G2-FI | 1986 | Annual | 0.85 | 0.795 | 0.867 | 1
G2-FI | 1985 | Annual | 0.85 | 0.795 | 0.867 | 1
G2-FI | 1984 | Annual | 0.85 | 0.795 | 0.867 | 1
G2-FI | 1983 | Annual | 0.85 | 0.795 | 0.867 | 1
G2-FI | 1982 | Annual | 0.85 | 0.795 | 0.867 | 1
G2-FI | 1981 | Annual | 0.85 | 0.795 | 0.867 | 1
G2-FI | 1980 | Annual | 0.85 | 0.795 | 0.867 | 1
G2-FI | 1979 | Annual | 0.85 | 0.795 | 0.867 | 1
G2-FI | 1978 | Annual | 0.85 | 0.795 | 0.867 | 1
G2-FI | 1977 | Annual | 0.85 | 0.795 | 0.867 | 1
G2-FI | 1976 | Annual | 0.85 | 0.795 | 0.867 | 1
G2-FI | 1975 | Annual | 0.85 | 0.795 | 0.867 | 1
G2-FI | 1974 | Annual | 0.85 | 0.795 | 0.867 | 1
G2-FI | 1973 | Annual | 0.85 | 0.795 | 0.867 | 1
G2-FI | 1972 | Annual | 0.85 | 0.795 | 0.867 | 1
G2-FI | 1971 | Annual | 0.85 | 0.795 | 0.867 | 1
G2-FI | 1970 | Annual | 0.85 | 0.795 | 0.867 | 1
G2-FI | 1969 | Annual | 0.85 | 0.795 | 0.867 | 1
G2-FI | 1968 | Annual | 0.85 | 0.795 | 0.867 | 1
G2-FI | 1967 | Annual | 0.85 | 0.795 | 0.867 | 1
G2-FI | 1966 | Annual | 0.85 | 0.795 | 0.867 | 1
G2-FI | 1965 | Annual | 0.85 | 0.795 | 0.867 | 1
G2-FI | 1964 | Annual | 0.85 | 0.795 | 0.867 | 1
G2-FI | 1963 | Annual | 0.85 | 0.795 | 0.867 | 1
G2-FI | 1962 | Annual | 0.85 | 0.795 | 0.867 | 1
G2-FI | 1961 | Annual | 0.85 | 0.795 | 0.867 | 1
G2-FI | 1960 | Annual | 0.85 | 0.795 | 0.867 | 1
G2-FI | 1959 | Annual | 0.85 | 0.795 | 0.867 | 1
G2-FI | 1958 | Annual | 0.85 | 0.795 | 0.867 | 1
G2-FI | 1957 | Annual | 0.85 | 0.795 | 0.867 | 1
G2-FI | 1956 | Annual | 0.85 | 0.795 | 0.867 | 1
G2-FI | 1955 | Annual | 0.85 | 0.795 | 0.867 | 1
G2-FI | 1954 | Annual | 0.85 | 0.795 | 0.867 | 1
G2-FI | 1953 | Annual | 0.85 | 0.795 | 0.867 | 1
G2-FI | 1952 | Annual | 0.85 | 0.795 | 0.867 | 1
G2-FI | 1951 | Annual | 0.85 | 0.795 | 0.867 | 1
G2-FI | 2010 | Annual | 1 | 1 | 0.977 | 1
G2-FI | 2009 | Annual | 1 | 1 | 0.977 | 1
G2-FI | 2008 | Annual | 1 | 1 | 0.977 | 1
G2-FI | 2007 | Annual | 1 | 1 | 0.977 | 1
G2-FI | 2006 | Annual | 1 | 1 | 0.977 | 1
G2-FI | 2005 | Annual | 1 | 1 | 0.977 | 1
G2-FI | 2004 | Annual | 1 | 1 | 0.977 | 1
G2-FI | 2003 | Annual | 1 | 1 | 0.977 | 1
G2-FI | 2002 | Annual | 1 | 1 | 0.977 | 1
G2-FI | 2001 | Annual | 1 | 1 | 0.977 | 1
G2-FI | 2000 | Annual | 1 | 1 | 0.977 | 1
G2-FI | 1999 | Annual | 1 | 1 | 0.977 | 1
G2-FI | 1998 | Annual | 1 | 1 | 0.977 | 1
G2-FI | 1997 | Annual | 1 | 1 | 0.977 | 1
G2-FI | 1996 | Annual | 1 | 1 | 0.977 | 1
G2-FI | 1995 | Annual | 0.85 | 0.795 | 0.867 | 1
G2-FI | 1994 | Annual | 0.85 | 0.795 | 0.867 | 1
G2-FI | 1993 | Annual | 0.85 | 0.795 | 0.867 | 1
G2-FI | 1992 | Annual | 0.85 | 0.795 | 0.867 | 1
G2-FI | 1991 | Annual | 0.85 | 0.795 | 0.867 | 1
G2-FI | 1990 | Annual | 0.85 | 0.795 | 0.867 | 1
G2-FI | 1989 | Annual | 0.85 | 0.795 | 0.867 | 1
G2-FI | 1988 | Annual | 0.85 | 0.795 | 0.867 | 1
G2-FI | 1987 | Annual | 0.85 | 0.795 | 0.867 | 1
G2-FI | 1986 | Annual | 0.85 | 0.795 | 0.867 | 1
G2-FI | 1985 | Annual | 0.85 | 0.795 | 0.867 | 1
G2-FI | 1984 | Annual | 0.85 | 0.795 | 0.867 | 1
G2-FI | 1983 | Annual | 0.85 | 0.795 | 0.867 | 1
G2-FI | 1982 | Annual | 0.85 | 0.795 | 0.867 | 1
G2-FI | 1981 | Annual | 0.85 | 0.795 | 0.867 | 1
G2-FI | 1980 | Annual | 0.85 | 0.795 | 0.867 | 1
G2-FI | 1979 | Annual | 0.85 | 0.795 | 0.867 | 1
G2-FI | 1978 | Annual | 0.85 | 0.795 | 0.867 | 1
G2-FI | 1977 | Annual | 0.85 | 0.795 | 0.867 | 1
G2-FI | 1976 | Annual | 0.85 | 0.795 | 0.867 | 1
G2-FI | 1975 | Annual | 0.85 | 0.795 | 0.867 | 1
G2-FI | 1974 | Annual | 0.85 | 0.795 | 0.867 | 1
G2-FI | 1973 | Annual | 0.85 | 0.795 | 0.867 | 1
G2-FI | 1972 | Annual | 0.85 | 0.795 | 0.867 | 1
G2-FI | 1971 | Annual | 0.85 | 0.795 | 0.867 | 1
G2-FI | 1970 | Annual | 0.85 | 0.795 | 0.867 | 1
G2-FI | 1969 | Annual | 0.85 | 0.795 | 0.867 | 1
G2-FI | 1968 | Annual | 0.85 | 0.795 | 0.867 | 1
G2-FI | 1967 | Annual | 0.85 | 0.795 | 0.867 | 1
G2-FI | 1966 | Annual | 0.85 | 0.795 | 0.867 | 1
G2-FI | 1965 | Annual | 0.85 | 0.795 | 0.867 | 1
G2-FI | 1964 | Annual | 0.85 | 0.795 | 0.867 | 1
G2-FI | 1963 | Annual | 0.85 | 0.795 | 0.867 | 1
G2-FI | 1962 | Annual | 0.85 | 0.795 | 0.867 | 1
G2-FI | 1961 | Annual | 0.85 | 0.795 | 0.867 | 1
G2-FI | 1960 | Annual | 0.85 | 0.795 | 0.867 | 1
G2-FI | 1959 | Annual | 0.85 | 0.795 | 0.867 | 1
G2-FI | 1958 | Annual | 0.85 | 0.795 | 0.867 | 1
G2-FI | 1957 | Annual | 0.85 | 0.795 | 0.867 | 1
G2-FI | 1956 | Annual | 0.85 | 0.795 | 0.867 | 1
G2-FI | 1955 | Annual | 0.85 | 0.795 | 0.867 | 1
G2-FI | 1954 | Annual | 0.85 | 0.795 | 0.867 | 1
G2-FI | 1953 | Annual | 0.85 | 0.795 | 0.867 | 1
G2-FI | 1952 | Annual | 0.85 | 0.795 | 0.867 | 1
G2-FI | 1951 | Annual | 0.85 | 0.795 | 0.867 | 1
G2-FI | 1950 | Annual | 0.85 | 0.795 | 0.867 | 1
G2-FI | 2009 | Annual | 1 | 1 | 0.977 | 1
G2-FI | 2008 | Annual | 1 | 1 | 0.977 | 1
G2-FI | 2007 | Annual | 1 | 1 | 0.977 | 1
G2-FI | 2006 | Annual | 1 | 1 | 0.977 | 1
G2-FI | 2005 | Annual | 1 | 1 | 0.977 | 1
G2-FI | 2004 | Annual | 1 | 1 | 0.977 | 1
G2-FI | 2003 | Annual | 1 | 1 | 0.977 | 1
G2-FI | 2002 | Annual | 1 | 1 | 0.977 | 1
G2-FI | 2001 | Annual | 1 | 1 | 0.977 | 1
G2-FI | 2000 | Annual | 1 | 1 | 0.977 | 1
G2-FI | 1999 | Annual | 1 | 1 | 0.977 | 1
G2-FI | 1998 | Annual | 1 | 1 | 0.977 | 1
G2-FI | 1997 | Annual | 1 | 1 | 0.977 | 1
G2-FI | 1996 | Annual | 1 | 1 | 0.977 | 1
G2-FI | 1995 | Annual | 0.85 | 0.795 | 0.867 | 1
G2-FI | 1994 | Annual | 0.85 | 0.795 | 0.867 | 1
G2-FI | 1993 | Annual | 0.85 | 0.795 | 0.867 | 1
G2-FI | 1992 | Annual | 0.85 | 0.795 | 0.867 | 1
G2-FI | 1991 | Annual | 0.85 | 0.795 | 0.867 | 1
G2-FI | 1990 | Annual | 0.85 | 0.795 | 0.867 | 1
G2-FI | 1989 | Annual | 0.85 | 0.795 | 0.867 | 1
G2-FI | 1988 | Annual | 0.85 | 0.795 | 0.867 | 1
G2-FI | 1987 | Annual | 0.85 | 0.795 | 0.867 | 1
G2-FI | 1986 | Annual | 0.85 | 0.795 | 0.867 | 1
G2-FI | 1985 | Annual | 0.85 | 0.795 | 0.867 | 1
G2-FI | 1984 | Annual | 0.85 | 0.795 | 0.867 | 1
G2-FI | 1983 | Annual | 0.85 | 0.795 | 0.867 | 1
G2-FI | 1982 | Annual | 0.85 | 0.795 | 0.867 | 1
G2-FI | 1981 | Annual | 0.85 | 0.795 | 0.867 | 1
G2-FI | 1980 | Annual | 0.85 | 0.795 | 0.867 | 1
G2-FI | 1979 | Annual | 0.85 | 0.795 | 0.867 | 1
G2-FI | 1978 | Annual | 0.85 | 0.795 | 0.867 | 1
G2-FI | 1977 | Annual | 0.85 | 0.795 | 0.867 | 1
G2-FI | 1976 | Annual | 0.85 | 0.795 | 0.867 | 1
G2-FI | 1975 | Annual | 0.85 | 0.795 | 0.867 | 1
G2-FI | 1974 | Annual | 0.85 | 0.795 | 0.867 | 1
G2-FI | 1973 | Annual | 0.85 | 0.795 | 0.867 | 1
G2-FI | 1972 | Annual | 0.85 | 0.795 | 0.867 | 1
G2-FI | 1971 | Annual | 0.85 | 0.795 | 0.867 | 1
G2-FI | 1970 | Annual | 0.85 | 0.795 | 0.867 | 1
G2-FI | 1969 | Annual | 0.85 | 0.795 | 0.867 | 1
G2-FI | 1968 | Annual | 0.85 | 0.795 | 0.867 | 1
G2-FI | 1967 | Annual | 0.85 | 0.795 | 0.867 | 1
G2-FI | 1966 | Annual | 0.85 | 0.795 | 0.867 | 1
G2-FI | 1965 | Annual | 0.85 | 0.795 | 0.867 | 1
G2-FI | 1964 | Annual | 0.85 | 0.795 | 0.867 | 1
G2-FI | 1963 | Annual | 0.85 | 0.795 | 0.867 | 1
G2-FI | 1962 | Annual | 0.85 | 0.795 | 0.867 | 1
G2-FI | 1961 | Annual | 0.85 | 0.795 | 0.867 | 1
G2-FI | 1960 | Annual | 0.85 | 0.795 | 0.867 | 1
G2-FI | 1959 | Annual | 0.85 | 0.795 | 0.867 | 1
G2-FI | 1958 | Annual | 0.85 | 0.795 | 0.867 | 1
G2-FI | 1957 | Annual | 0.85 | 0.795 | 0.867 | 1
G2-FI | 1956 | Annual | 0.85 | 0.795 | 0.867 | 1
G2-FI | 1955 | Annual | 0.85 | 0.795 | 0.867 | 1
G2-FI | 1954 | Annual | 0.85 | 0.795 | 0.867 | 1
G2-FI | 1953 | Annual | 0.85 | 0.795 | 0.867 | 1
G2-FI | 1952 | Annual | 0.85 | 0.795 | 0.867 | 1
G2-FI | 1951 | Annual | 0.85 | 0.795 | 0.867 | 1
G2-FI | 1950 | Annual | 0.85 | 0.795 | 0.867 | 1
G2-FI | 1949 | Annual | 0.85 | 0.795 | 0.867 | 1
G2-FI | 2008 | Annual | 1 | 1 | 0.977 | 1
G2-FI | 2007 | Annual | 1 | 1 | 0.977 | 1
G2-FI | 2006 | Annual | 1 | 1 | 0.977 | 1
G2-FI | 2005 | Annual | 1 | 1 | 0.977 | 1
G2-FI | 2004 | Annual | 1 | 1 | 0.977 | 1
G2-FI | 2003 | Annual | 1 | 1 | 0.977 | 1
G2-FI | 2002 | Annual | 1 | 1 | 0.977 | 1
G2-FI | 2001 | Annual | 1 | 1 | 0.977 | 1
G2-FI | 2000 | Annual | 1 | 1 | 0.977 | 1
G2-FI | 1999 | Annual | 1 | 1 | 0.977 | 1
G2-FI | 1998 | Annual | 1 | 1 | 0.977 | 1
G2-FI | 1997 | Annual | 1 | 1 | 0.977 | 1
G2-FI | 1996 | Annual | 1 | 1 | 0.977 | 1
G2-FI | 1995 | Annual | 0.85 | 0.795 | 0.867 | 1
G2-FI | 1994 | Annual | 0.85 | 0.795 | 0.867 | 1
G2-FI | 1993 | Annual | 0.85 | 0.795 | 0.867 | 1
G2-FI | 1992 | Annual | 0.85 | 0.795 | 0.867 | 1
G2-FI | 1991 | Annual | 0.85 | 0.795 | 0.867 | 1
G2-FI | 1990 | Annual | 0.85 | 0.795 | 0.867 | 1
G2-FI | 1989 | Annual | 0.85 | 0.795 | 0.867 | 1
G2-FI | 1988 | Annual | 0.85 | 0.795 | 0.867 | 1
G2-FI | 1987 | Annual | 0.85 | 0.795 | 0.867 | 1
G2-FI | 1986 | Annual | 0.85 | 0.795 | 0.867 | 1
G2-FI | 1985 | Annual | 0.85 | 0.795 | 0.867 | 1
G2-FI | 1984 | Annual | 0.85 | 0.795 | 0.867 | 1
G2-FI | 1983 | Annual | 0.85 | 0.795 | 0.867 | 1
G2-FI | 1982 | Annual | 0.85 | 0.795 | 0.867 | 1
G2-FI | 1981 | Annual | 0.85 | 0.795 | 0.867 | 1
G2-FI | 1980 | Annual | 0.85 | 0.795 | 0.867 | 1
G2-FI | 1979 | Annual | 0.85 | 0.795 | 0.867 | 1
G2-FI | 1978 | Annual | 0.85 | 0.795 | 0.867 | 1
G2-FI | 1977 | Annual | 0.85 | 0.795 | 0.867 | 1
G2-FI | 1976 | Annual | 0.85 | 0.795 | 0.867 | 1
G2-FI | 1975 | Annual | 0.85 | 0.795 | 0.867 | 1
G2-FI | 1974 | Annual | 0.85 | 0.795 | 0.867 | 1
G2-FI | 1973 | Annual | 0.85 | 0.795 | 0.867 | 1
G2-FI | 1972 | Annual | 0.85 | 0.795 | 0.867 | 1
G2-FI | 1971 | Annual | 0.85 | 0.795 | 0.867 | 1
G2-FI | 1970 | Annual | 0.85 | 0.795 | 0.867 | 1
G2-FI | 1969 | Annual | 0.85 | 0.795 | 0.867 | 1
G2-FI | 1968 | Annual | 0.85 | 0.795 | 0.867 | 1
G2-FI | 1967 | Annual | 0.85 | 0.795 | 0.867 | 1
G2-FI | 1966 | Annual | 0.85 | 0.795 | 0.867 | 1
G2-FI | 1965 | Annual | 0.85 | 0.795 | 0.867 | 1
G2-FI | 1964 | Annual | 0.85 | 0.795 | 0.867 | 1
G2-FI | 1963 | Annual | 0.85 | 0.795 | 0.867 | 1
G2-FI | 1962 | Annual | 0.85 | 0.795 | 0.867 | 1
G2-FI | 1961 | Annual | 0.85 | 0.795 | 0.867 | 1
G2-FI | 1960 | Annual | 0.85 | 0.795 | 0.867 | 1
G2-FI | 1959 | Annual | 0.85 | 0.795 | 0.867 | 1
G2-FI | 1958 | Annual | 0.85 | 0.795 | 0.867 | 1
G2-FI | 1957 | Annual | 0.85 | 0.795 | 0.867 | 1
G2-FI | 1956 | Annual | 0.85 | 0.795 | 0.867 | 1
G2-FI | 1955 | Annual | 0.85 | 0.795 | 0.867 | 1
G2-FI | 1954 | Annual | 0.85 | 0.795 | 0.867 | 1
G2-FI | 1953 | Annual | 0.85 | 0.795 | 0.867 | 1
G2-FI | 1952 | Annual | 0.85 | 0.795 | 0.867 | 1
G2-FI | 1951 | Annual | 0.85 | 0.795 | 0.867 | 1
G2-FI | 1950 | Annual | 0.85 | 0.795 | 0.867 | 1
G2-FI | 1949 | Annual | 0.85 | 0.795 | 0.867 | 1
G2-FI | 1948 | Annual | 0.85 | 0.795 | 0.867 | 1
G2-FI | 2007 | Annual | 1 | 1 | 0.977 | 1
G2-FI | 2006 | Annual | 1 | 1 | 0.977 | 1
G2-FI | 2005 | Annual | 1 | 1 | 0.977 | 1
G2-FI | 2004 | Annual | 1 | 1 | 0.977 | 1
G2-FI | 2003 | Annual | 1 | 1 | 0.977 | 1
G2-FI | 2002 | Annual | 1 | 1 | 0.977 | 1
G2-FI | 2001 | Annual | 1 | 1 | 0.977 | 1
G2-FI | 2000 | Annual | 1 | 1 | 0.977 | 1
G2-FI | 1999 | Annual | 1 | 1 | 0.977 | 1
G2-FI | 1998 | Annual | 1 | 1 | 0.977 | 1
G2-FI | 1997 | Annual | 1 | 1 | 0.977 | 1
G2-FI | 1996 | Annual | 1 | 1 | 0.977 | 1
G2-FI | 1995 | Annual | 0.85 | 0.795 | 0.867 | 1
G2-FI | 1994 | Annual | 0.85 | 0.795 | 0.867 | 1
G2-FI | 1993 | Annual | 0.85 | 0.795 | 0.867 | 1
G2-FI | 1992 | Annual | 0.85 | 0.795 | 0.867 | 1
G2-FI | 1991 | Annual | 0.85 | 0.795 | 0.867 | 1
G2-FI | 1990 | Annual | 0.85 | 0.795 | 0.867 | 1
G2-FI | 1989 | Annual | 0.85 | 0.795 | 0.867 | 1
G2-FI | 1988 | Annual | 0.85 | 0.795 | 0.867 | 1
G2-FI | 1987 | Annual | 0.85 | 0.795 | 0.867 | 1
G2-FI | 1986 | Annual | 0.85 | 0.795 | 0.867 | 1
G2-FI | 1985 | Annual | 0.85 | 0.795 | 0.867 | 1
G2-FI | 1984 | Annual | 0.85 | 0.795 | 0.867 | 1
G2-FI | 1983 | Annual | 0.85 | 0.795 | 0.867 | 1
G2-FI | 1982 | Annual | 0.85 | 0.795 | 0.867 | 1
G2-FI | 1981 | Annual | 0.85 | 0.795 | 0.867 | 1
G2-FI | 1980 | Annual | 0.85 | 0.795 | 0.867 | 1
G2-FI | 1979 | Annual | 0.85 | 0.795 | 0.867 | 1
G2-FI | 1978 | Annual | 0.85 | 0.795 | 0.867 | 1
G2-FI | 1977 | Annual | 0.85 | 0.795 | 0.867 | 1
G2-FI | 1976 | Annual | 0.85 | 0.795 | 0.867 | 1
G2-FI | 1975 | Annual | 0.85 | 0.795 | 0.867 | 1
G2-FI | 1974 | Annual | 0.85 | 0.795 | 0.867 | 1
G2-FI | 1973 | Annual | 0.85 | 0.795 | 0.867 | 1
G2-FI | 1972 | Annual | 0.85 | 0.795 | 0.867 | 1
G2-FI | 1971 | Annual | 0.85 | 0.795 | 0.867 | 1
G2-FI | 1970 | Annual | 0.85 | 0.795 | 0.867 | 1
G2-FI | 1969 | Annual | 0.85 | 0.795 | 0.867 | 1
G2-FI | 1968 | Annual | 0.85 | 0.795 | 0.867 | 1
G2-FI | 1967 | Annual | 0.85 | 0.795 | 0.867 | 1
G2-FI | 1966 | Annual | 0.85 | 0.795 | 0.867 | 1
G2-FI | 1965 | Annual | 0.85 | 0.795 | 0.867 | 1
G2-FI | 1964 | Annual | 0.85 | 0.795 | 0.867 | 1
G2-FI | 1963 | Annual | 0.85 | 0.795 | 0.867 | 1
G2-FI | 1962 | Annual | 0.85 | 0.795 | 0.867 | 1
G2-FI | 1961 | Annual | 0.85 | 0.795 | 0.867 | 1
G2-FI | 1960 | Annual | 0.85 | 0.795 | 0.867 | 1
G2-FI | 1959 | Annual | 0.85 | 0.795 | 0.867 | 1
G2-FI | 1958 | Annual | 0.85 | 0.795 | 0.867 | 1
G2-FI | 1957 | Annual | 0.85 | 0.795 | 0.867 | 1
G2-FI | 1956 | Annual | 0.85 | 0.795 | 0.867 | 1
G2-FI | 1955 | Annual | 0.85 | 0.795 | 0.867 | 1
G2-FI | 1954 | Annual | 0.85 | 0.795 | 0.867 | 1
G2-FI | 1953 | Annual | 0.85 | 0.795 | 0.867 | 1
G2-FI | 1952 | Annual | 0.85 | 0.795 | 0.867 | 1
G2-FI | 1951 | Annual | 0.85 | 0.795 | 0.867 | 1
G2-FI | 1950 | Annual | 0.85 | 0.795 | 0.867 | 1
G2-FI | 1949 | Annual | 0.85 | 0.795 | 0.867 | 1
G2-FI | 1948 | Annual | 0.85 | 0.795 | 0.867 | 1
G2-FI | 1947 | Annual | 0.85 | 0.795 | 0.867 | 1
G2-FI | 2006 | Annual | 1 | 1 | 0.977 | 1
G2-FI | 2005 | Annual | 1 | 1 | 0.977 | 1
G2-FI | 2004 | Annual | 1 | 1 | 0.977 | 1
G2-FI | 2003 | Annual | 1 | 1 | 0.977 | 1
G2-FI | 2002 | Annual | 1 | 1 | 0.977 | 1
G2-FI | 2001 | Annual | 1 | 1 | 0.977 | 1
G2-FI | 2000 | Annual | 1 | 1 | 0.977 | 1
G2-FI | 1999 | Annual | 1 | 1 | 0.977 | 1
G2-FI | 1998 | Annual | 1 | 1 | 0.977 | 1
G2-FI | 1997 | Annual | 1 | 1 | 0.977 | 1
G2-FI | 1996 | Annual | 1 | 1 | 0.977 | 1
G2-FI | 1995 | Annual | 0.85 | 0.795 | 0.867 | 1
G2-FI | 1994 | Annual | 0.85 | 0.795 | 0.867 | 1
G2-FI | 1993 | Annual | 0.85 | 0.795 | 0.867 | 1
G2-FI | 1992 | Annual | 0.85 | 0.795 | 0.867 | 1
G2-FI | 1991 | Annual | 0.85 | 0.795 | 0.867 | 1
G2-FI | 1990 | Annual | 0.85 | 0.795 | 0.867 | 1
G2-FI | 1989 | Annual | 0.85 | 0.795 | 0.867 | 1
G2-FI | 1988 | Annual | 0.85 | 0.795 | 0.867 | 1
G2-FI | 1987 | Annual | 0.85 | 0.795 | 0.867 | 1
G2-FI | 1986 | Annual | 0.85 | 0.795 | 0.867 | 1
G2-FI | 1985 | Annual | 0.85 | 0.795 | 0.867 | 1
G2-FI | 1984 | Annual | 0.85 | 0.795 | 0.867 | 1
G2-FI | 1983 | Annual | 0.85 | 0.795 | 0.867 | 1
G2-FI | 1982 | Annual | 0.85 | 0.795 | 0.867 | 1
G2-FI | 1981 | Annual | 0.85 | 0.795 | 0.867 | 1
G2-FI | 1980 | Annual | 0.85 | 0.795 | 0.867 | 1
G2-FI | 1979 | Annual | 0.85 | 0.795 | 0.867 | 1
G2-FI | 1978 | Annual | 0.85 | 0.795 | 0.867 | 1
G2-FI | 1977 | Annual | 0.85 | 0.795 | 0.867 | 1
G2-FI | 1976 | Annual | 0.85 | 0.795 | 0.867 | 1
G2-FI | 1975 | Annual | 0.85 | 0.795 | 0.867 | 1
G2-FI | 1974 | Annual | 0.85 | 0.795 | 0.867 | 1
G2-FI | 1973 | Annual | 0.85 | 0.795 | 0.867 | 1
G2-FI | 1972 | Annual | 0.85 | 0.795 | 0.867 | 1
G2-FI | 1971 | Annual | 0.85 | 0.795 | 0.867 | 1
G2-FI | 1970 | Annual | 0.85 | 0.795 | 0.867 | 1
G2-FI | 1969 | Annual | 0.85 | 0.795 | 0.867 | 1
G2-FI | 1968 | Annual | 0.85 | 0.795 | 0.867 | 1
G2-FI | 1967 | Annual | 0.85 | 0.795 | 0.867 | 1
G2-FI | 1966 | Annual | 0.85 | 0.795 | 0.867 | 1
G2-FI | 1965 | Annual | 0.85 | 0.795 | 0.867 | 1
G2-FI | 1964 | Annual | 0.85 | 0.795 | 0.867 | 1
G2-FI | 1963 | Annual | 0.85 | 0.795 | 0.867 | 1
G2-FI | 1962 | Annual | 0.85 | 0.795 | 0.867 | 1
G2-FI | 1961 | Annual | 0.85 | 0.795 | 0.867 | 1
G2-FI | 1960 | Annual | 0.85 | 0.795 | 0.867 | 1
G2-FI | 1959 | Annual | 0.85 | 0.795 | 0.867 | 1
G2-FI | 1958 | Annual | 0.85 | 0.795 | 0.867 | 1
G2-FI | 1957 | Annual | 0.85 | 0.795 | 0.867 | 1
G2-FI | 1956 | Annual | 0.85 | 0.795 | 0.867 | 1
G2-FI | 1955 | Annual | 0.85 | 0.795 | 0.867 | 1
G2-FI | 1954 | Annual | 0.85 | 0.795 | 0.867 | 1
G2-FI | 1953 | Annual | 0.85 | 0.795 | 0.867 | 1
G2-FI | 1952 | Annual | 0.85 | 0.795 | 0.867 | 1
G2-FI | 1951 | Annual | 0.85 | 0.795 | 0.867 | 1
G2-FI | 1950 | Annual | 0.85 | 0.795 | 0.867 | 1
G2-FI | 1949 | Annual | 0.85 | 0.795 | 0.867 | 1
G2-FI | 1948 | Annual | 0.85 | 0.795 | 0.867 | 1
G2-FI | 1947 | Annual | 0.85 | 0.795 | 0.867 | 1
G2-FI | 1946 | Annual | 0.85 | 0.795 | 0.867 | 1
G2-FI | 2005 | Annual | 1 | 1 | 0.977 | 1
G2-FI | 2004 | Annual | 1 | 1 | 0.977 | 1
G2-FI | 2003 | Annual | 1 | 1 | 0.977 | 1
G2-FI | 2002 | Annual | 1 | 1 | 0.977 | 1
G2-FI | 2001 | Annual | 1 | 1 | 0.977 | 1
G2-FI | 2000 | Annual | 1 | 1 | 0.977 | 1
G2-FI | 1999 | Annual | 1 | 1 | 0.977 | 1
G2-FI | 1998 | Annual | 1 | 1 | 0.977 | 1
G2-FI | 1997 | Annual | 1 | 1 | 0.977 | 1
G2-FI | 1996 | Annual | 1 | 1 | 0.977 | 1
G2-FI | 1995 | Annual | 0.85 | 0.795 | 0.867 | 1
G2-FI | 1994 | Annual | 0.85 | 0.795 | 0.867 | 1
G2-FI | 1993 | Annual | 0.85 | 0.795 | 0.867 | 1
G2-FI | 1992 | Annual | 0.85 | 0.795 | 0.867 | 1
G2-FI | 1991 | Annual | 0.85 | 0.795 | 0.867 | 1
G2-FI | 1990 | Annual | 0.85 | 0.795 | 0.867 | 1
G2-FI | 1989 | Annual | 0.85 | 0.795 | 0.867 | 1
G2-FI | 1988 | Annual | 0.85 | 0.795 | 0.867 | 1
G2-FI | 1987 | Annual | 0.85 | 0.795 | 0.867 | 1
G2-FI | 1986 | Annual | 0.85 | 0.795 | 0.867 | 1
G2-FI | 1985 | Annual | 0.85 | 0.795 | 0.867 | 1
G2-FI | 1984 | Annual | 0.85 | 0.795 | 0.867 | 1
G2-FI | 1983 | Annual | 0.85 | 0.795 | 0.867 | 1
G2-FI | 1982 | Annual | 0.85 | 0.795 | 0.867 | 1
G2-FI | 1981 | Annual | 0.85 | 0.795 | 0.867 | 1
G2-FI | 1980 | Annual | 0.85 | 0.795 | 0.867 | 1
G2-FI | 1979 | Annual | 0.85 | 0.795 | 0.867 | 1
G2-FI | 1978 | Annual | 0.85 | 0.795 | 0.867 | 1
G2-FI | 1977 | Annual | 0.85 | 0.795 | 0.867 | 1
G2-FI | 1976 | Annual | 0.85 | 0.795 | 0.867 | 1
G2-FI | 1975 | Annual | 0.85 | 0.795 | 0.867 | 1
G2-FI | 1974 | Annual | 0.85 | 0.795 | 0.867 | 1
G2-FI | 1973 | Annual | 0.85 | 0.795 | 0.867 | 1
G2-FI | 1972 | Annual | 0.85 | 0.795 | 0.867 | 1
G2-FI | 1971 | Annual | 0.85 | 0.795 | 0.867 | 1
G2-FI | 1970 | Annual | 0.85 | 0.795 | 0.867 | 1
G2-FI | 1969 | Annual | 0.85 | 0.795 | 0.867 | 1
G2-FI | 1968 | Annual | 0.85 | 0.795 | 0.867 | 1
G2-FI | 1967 | Annual | 0.85 | 0.795 | 0.867 | 1
G2-FI | 1966 | Annual | 0.85 | 0.795 | 0.867 | 1
G2-FI | 1965 | Annual | 0.85 | 0.795 | 0.867 | 1
G2-FI | 1964 | Annual | 0.85 | 0.795 | 0.867 | 1
G2-FI | 1963 | Annual | 0.85 | 0.795 | 0.867 | 1
G2-FI | 1962 | Annual | 0.85 | 0.795 | 0.867 | 1
G2-FI | 1961 | Annual | 0.85 | 0.795 | 0.867 | 1
G2-FI | 1960 | Annual | 0.85 | 0.795 | 0.867 | 1
G2-FI | 1959 | Annual | 0.85 | 0.795 | 0.867 | 1
G2-FI | 1958 | Annual | 0.85 | 0.795 | 0.867 | 1
G2-FI | 1957 | Annual | 0.85 | 0.795 | 0.867 | 1
G2-FI | 1956 | Annual | 0.85 | 0.795 | 0.867 | 1
G2-FI | 1955 | Annual | 0.85 | 0.795 | 0.867 | 1
G2-FI | 1954 | Annual | 0.85 | 0.795 | 0.867 | 1
G2-FI | 1953 | Annual | 0.85 | 0.795 | 0.867 | 1
G2-FI | 1952 | Annual | 0.85 | 0.795 | 0.867 | 1
G2-FI | 1951 | Annual | 0.85 | 0.795 | 0.867 | 1
G2-FI | 1950 | Annual | 0.85 | 0.795 | 0.867 | 1
G2-FI | 1949 | Annual | 0.85 | 0.795 | 0.867 | 1
G2-FI | 1948 | Annual | 0.85 | 0.795 | 0.867 | 1
G2-FI | 1947 | Annual | 0.85 | 0.795 | 0.867 | 1
G2-FI | 1946 | Annual | 0.85 | 0.795 | 0.867 | 1
G2-FI | 1945 | Annual | 0.85 | 0.795 | 0.867 | 1
G2-FI | 2004 | Annual | 1 | 1 | 0.977 | 1
G2-FI | 2003 | Annual | 1 | 1 | 0.977 | 1
G2-FI | 2002 | Annual | 1 | 1 | 0.977 | 1
G2-FI | 2001 | Annual | 1 | 1 | 0.977 | 1
G2-FI | 2000 | Annual | 1 | 1 | 0.977 | 1
G2-FI | 1999 | Annual | 1 | 1 | 0.977 | 1
G2-FI | 1998 | Annual | 1 | 1 | 0.977 | 1
G2-FI | 1997 | Annual | 1 | 1 | 0.977 | 1
G2-FI | 1996 | Annual | 1 | 1 | 0.977 | 1
G2-FI | 1995 | Annual | 0.85 | 0.795 | 0.867 | 1
G2-FI | 1994 | Annual | 0.85 | 0.795 | 0.867 | 1
G2-FI | 1993 | Annual | 0.85 | 0.795 | 0.867 | 1
G2-FI | 1992 | Annual | 0.85 | 0.795 | 0.867 | 1
G2-FI | 1991 | Annual | 0.85 | 0.795 | 0.867 | 1
G2-FI | 1990 | Annual | 0.85 | 0.795 | 0.867 | 1
G2-FI | 1989 | Annual | 0.85 | 0.795 | 0.867 | 1
G2-FI | 1988 | Annual | 0.85 | 0.795 | 0.867 | 1
G2-FI | 1987 | Annual | 0.85 | 0.795 | 0.867 | 1
G2-FI | 1986 | Annual | 0.85 | 0.795 | 0.867 | 1
G2-FI | 1985 | Annual | 0.85 | 0.795 | 0.867 | 1
G2-FI | 1984 | Annual | 0.85 | 0.795 | 0.867 | 1
G2-FI | 1983 | Annual | 0.85 | 0.795 | 0.867 | 1
G2-FI | 1982 | Annual | 0.85 | 0.795 | 0.867 | 1
G2-FI | 1981 | Annual | 0.85 | 0.795 | 0.867 | 1
G2-FI | 1980 | Annual | 0.85 | 0.795 | 0.867 | 1
G2-FI | 1979 | Annual | 0.85 | 0.795 | 0.867 | 1
G2-FI | 1978 | Annual | 0.85 | 0.795 | 0.867 | 1
G2-FI | 1977 | Annual | 0.85 | 0.795 | 0.867 | 1
G2-FI | 1976 | Annual | 0.85 | 0.795 | 0.867 | 1
G2-FI | 1975 | Annual | 0.85 | 0.795 | 0.867 | 1
G2-FI | 1974 | Annual | 0.85 | 0.795 | 0.867 | 1
G2-FI | 1973 | Annual | 0.85 | 0.795 | 0.867 | 1
G2-FI | 1972 | Annual | 0.85 | 0.795 | 0.867 | 1
G2-FI | 1971 | Annual | 0.85 | 0.795 | 0.867 | 1
G2-FI | 1970 | Annual | 0.85 | 0.795 | 0.867 | 1
G2-FI | 1969 | Annual | 0.85 | 0.795 | 0.867 | 1
G2-FI | 1968 | Annual | 0.85 | 0.795 | 0.867 | 1
G2-FI | 1967 | Annual | 0.85 | 0.795 | 0.867 | 1
G2-FI | 1966 | Annual | 0.85 | 0.795 | 0.867 | 1
G2-FI | 1965 | Annual | 0.85 | 0.795 | 0.867 | 1
G2-FI | 1964 | Annual | 0.85 | 0.795 | 0.867 | 1
G2-FI | 1963 | Annual | 0.85 | 0.795 | 0.867 | 1
G2-FI | 1962 | Annual | 0.85 | 0.795 | 0.867 | 1
G2-FI | 1961 | Annual | 0.85 | 0.795 | 0.867 | 1
G2-FI | 1960 | Annual | 0.85 | 0.795 | 0.867 | 1
G2-FI | 1959 | Annual | 0.85 | 0.795 | 0.867 | 1
G2-FI | 1958 | Annual | 0.85 | 0.795 | 0.867 | 1
G2-FI | 1957 | Annual | 0.85 | 0.795 | 0.867 | 1
G2-FI | 1956 | Annual | 0.85 | 0.795 | 0.867 | 1
G2-FI | 1955 | Annual | 0.85 | 0.795 | 0.867 | 1
G2-FI | 1954 | Annual | 0.85 | 0.795 | 0.867 | 1
G2-FI | 1953 | Annual | 0.85 | 0.795 | 0.867 | 1
G2-FI | 1952 | Annual | 0.85 | 0.795 | 0.867 | 1
G2-FI | 1951 | Annual | 0.85 | 0.795 | 0.867 | 1
G2-FI | 1950 | Annual | 0.85 | 0.795 | 0.867 | 1
G2-FI | 1949 | Annual | 0.85 | 0.795 | 0.867 | 1
G2-FI | 1948 | Annual | 0.85 | 0.795 | 0.867 | 1
G2-FI | 1947 | Annual | 0.85 | 0.795 | 0.867 | 1
G2-FI | 1946 | Annual | 0.85 | 0.795 | 0.867 | 1
G2-FI | 1945 | Annual | 0.85 | 0.795 | 0.867 | 1
G2-FI | 1944 | Annual | 0.85 | 0.795 | 0.867 | 1
G2-FI | 2003 | Annual | 1 | 1 | 1 | 1
G2-FI | 2002 | Annual | 1 | 1 | 1 | 1
G2-FI | 2001 | Annual | 1 | 1 | 1 | 1
G2-FI | 2000 | Annual | 1 | 1 | 1 | 1
G2-FI | 1999 | Annual | 1 | 1 | 1 | 1
G2-FI | 1998 | Annual | 1 | 1 | 1 | 1
G2-FI | 1997 | Annual | 1 | 1 | 1 | 1
G2-FI | 1996 | Annual | 1 | 1 | 1 | 1
G2-FI | 1995 | Annual | 0.85 | 0.795 | 0.887 | 1
G2-FI | 1994 | Annual | 0.85 | 0.795 | 0.887 | 1
G2-FI | 1993 | Annual | 0.85 | 0.795 | 0.887 | 1
G2-FI | 1992 | Annual | 0.85 | 0.795 | 0.887 | 1
G2-FI | 1991 | Annual | 0.85 | 0.795 | 0.887 | 1
G2-FI | 1990 | Annual | 0.85 | 0.795 | 0.887 | 1
G2-FI | 1989 | Annual | 0.85 | 0.795 | 0.887 | 1
G2-FI | 1988 | Annual | 0.85 | 0.795 | 0.887 | 1
G2-FI | 1987 | Annual | 0.85 | 0.795 | 0.887 | 1
G2-FI | 1986 | Annual | 0.85 | 0.795 | 0.887 | 1
G2-FI | 1985 | Annual | 0.85 | 0.795 | 0.887 | 1
G2-FI | 1984 | Annual | 0.85 | 0.795 | 0.887 | 1
G2-FI | 1983 | Annual | 0.85 | 0.795 | 0.887 | 1
G2-FI | 1982 | Annual | 0.85 | 0.795 | 0.887 | 1
G2-FI | 1981 | Annual | 0.85 | 0.795 | 0.887 | 1
G2-FI | 1980 | Annual | 0.85 | 0.795 | 0.887 | 1
G2-FI | 1979 | Annual | 0.85 | 0.795 | 0.887 | 1
G2-FI | 1978 | Annual | 0.85 | 0.795 | 0.887 | 1
G2-FI | 1977 | Annual | 0.85 | 0.795 | 0.887 | 1
G2-FI | 1976 | Annual | 0.85 | 0.795 | 0.887 | 1
G2-FI | 1975 | Annual | 0.85 | 0.795 | 0.887 | 1
G2-FI | 1974 | Annual | 0.85 | 0.795 | 0.887 | 1
G2-FI | 1973 | Annual | 0.85 | 0.795 | 0.887 | 1
G2-FI | 1972 | Annual | 0.85 | 0.795 | 0.887 | 1
G2-FI | 1971 | Annual | 0.85 | 0.795 | 0.887 | 1
G2-FI | 1970 | Annual | 0.85 | 0.795 | 0.887 | 1
G2-FI | 1969 | Annual | 0.85 | 0.795 | 0.887 | 1
G2-FI | 1968 | Annual | 0.85 | 0.795 | 0.887 | 1
G2-FI | 1967 | Annual | 0.85 | 0.795 | 0.887 | 1
G2-FI | 1966 | Annual | 0.85 | 0.795 | 0.887 | 1
G2-FI | 1965 | Annual | 0.85 | 0.795 | 0.887 | 1
G2-FI | 1964 | Annual | 0.85 | 0.795 | 0.887 | 1
G2-FI | 1963 | Annual | 0.85 | 0.795 | 0.887 | 1
G2-FI | 1962 | Annual | 0.85 | 0.795 | 0.887 | 1
G2-FI | 1961 | Annual | 0.85 | 0.795 | 0.887 | 1
G2-FI | 1960 | Annual | 0.85 | 0.795 | 0.887 | 1
G2-FI | 1959 | Annual | 0.85 | 0.795 | 0.887 | 1
G2-FI | 1958 | Annual | 0.85 | 0.795 | 0.887 | 1
G2-FI | 1957 | Annual | 0.85 | 0.795 | 0.887 | 1
G2-FI | 1956 | Annual | 0.85 | 0.795 | 0.887 | 1
G2-FI | 1955 | Annual | 0.85 | 0.795 | 0.887 | 1
G2-FI | 1954 | Annual | 0.85 | 0.795 | 0.887 | 1
G2-FI | 1953 | Annual | 0.85 | 0.795 | 0.887 | 1
G2-FI | 1952 | Annual | 0.85 | 0.795 | 0.887 | 1
G2-FI | 1951 | Annual | 0.85 | 0.795 | 0.887 | 1
G2-FI | 1950 | Annual | 0.85 | 0.795 | 0.887 | 1
G2-FI | 1949 | Annual | 0.85 | 0.795 | 0.887 | 1
G2-FI | 1948 | Annual | 0.85 | 0.795 | 0.887 | 1
G2-FI | 1947 | Annual | 0.85 | 0.795 | 0.887 | 1
G2-FI | 1946 | Annual | 0.85 | 0.795 | 0.887 | 1
G2-FI | 1945 | Annual | 0.85 | 0.795 | 0.887 | 1
G2-FI | 1944 | Annual | 0.85 | 0.795 | 0.887 | 1
G2-FI | 1943 | Annual | 0.85 | 0.795 | 0.887 | 1
G2-FI | 2002 | Annual | 1 | 1 | 1 | 1
G2-FI | 2001 | Annual | 1 | 1 | 1 | 1
G2-FI | 2000 | Annual | 1 | 1 | 1 | 1
G2-FI | 1999 | Annual | 1 | 1 | 1 | 1
G2-FI | 1998 | Annual | 1 | 1 | 1 | 1
G2-FI | 1997 | Annual | 1 | 1 | 1 | 1
G2-FI | 1996 | Annual | 1 | 1 | 1 | 1
G2-FI | 1995 | Annual | 0.85 | 0.795 | 0.887 | 1
G2-FI | 1994 | Annual | 0.85 | 0.795 | 0.887 | 1
G2-FI | 1993 | Annual | 0.85 | 0.795 | 0.887 | 1
G2-FI | 1992 | Annual | 0.85 | 0.795 | 0.887 | 1
G2-FI | 1991 | Annual | 0.85 | 0.795 | 0.887 | 1
G2-FI | 1990 | Annual | 0.85 | 0.795 | 0.887 | 1
G2-FI | 1989 | Annual | 0.85 | 0.795 | 0.887 | 1
G2-FI | 1988 | Annual | 0.85 | 0.795 | 0.887 | 1
G2-FI | 1987 | Annual | 0.85 | 0.795 | 0.887 | 1
G2-FI | 1986 | Annual | 0.85 | 0.795 | 0.887 | 1
G2-FI | 1985 | Annual | 0.85 | 0.795 | 0.887 | 1
G2-FI | 1984 | Annual | 0.85 | 0.795 | 0.887 | 1
G2-FI | 1983 | Annual | 0.85 | 0.795 | 0.887 | 1
G2-FI | 1982 | Annual | 0.85 | 0.795 | 0.887 | 1
G2-FI | 1981 | Annual | 0.85 | 0.795 | 0.887 | 1
G2-FI | 1980 | Annual | 0.85 | 0.795 | 0.887 | 1
G2-FI | 1979 | Annual | 0.85 | 0.795 | 0.887 | 1
G2-FI | 1978 | Annual | 0.85 | 0.795 | 0.887 | 1
G2-FI | 1977 | Annual | 0.85 | 0.795 | 0.887 | 1
G2-FI | 1976 | Annual | 0.85 | 0.795 | 0.887 | 1
G2-FI | 1975 | Annual | 0.85 | 0.795 | 0.887 | 1
G2-FI | 1974 | Annual | 0.85 | 0.795 | 0.887 | 1
G2-FI | 1973 | Annual | 0.85 | 0.795 | 0.887 | 1
G2-FI | 1972 | Annual | 0.85 | 0.795 | 0.887 | 1
G2-FI | 1971 | Annual | 0.85 | 0.795 | 0.887 | 1
G2-FI | 1970 | Annual | 0.85 | 0.795 | 0.887 | 1
G2-FI | 1969 | Annual | 0.85 | 0.795 | 0.887 | 1
G2-FI | 1968 | Annual | 0.85 | 0.795 | 0.887 | 1
G2-FI | 1967 | Annual | 0.85 | 0.795 | 0.887 | 1
G2-FI | 1966 | Annual | 0.85 | 0.795 | 0.887 | 1
G2-FI | 1965 | Annual | 0.85 | 0.795 | 0.887 | 1
G2-FI | 1964 | Annual | 0.85 | 0.795 | 0.887 | 1
G2-FI | 1963 | Annual | 0.85 | 0.795 | 0.887 | 1
G2-FI | 1962 | Annual | 0.85 | 0.795 | 0.887 | 1
G2-FI | 1961 | Annual | 0.85 | 0.795 | 0.887 | 1
G2-FI | 1960 | Annual | 0.85 | 0.795 | 0.887 | 1
G2-FI | 1959 | Annual | 0.85 | 0.795 | 0.887 | 1
G2-FI | 1958 | Annual | 0.85 | 0.795 | 0.887 | 1
G2-FI | 1957 | Annual | 0.85 | 0.795 | 0.887 | 1
G2-FI | 1956 | Annual | 0.85 | 0.795 | 0.887 | 1
G2-FI | 1955 | Annual | 0.85 | 0.795 | 0.887 | 1
G2-FI | 1954 | Annual | 0.85 | 0.795 | 0.887 | 1
G2-FI | 1953 | Annual | 0.85 | 0.795 | 0.887 | 1
G2-FI | 1952 | Annual | 0.85 | 0.795 | 0.887 | 1
G2-FI | 1951 | Annual | 0.85 | 0.795 | 0.887 | 1
G2-FI | 1950 | Annual | 0.85 | 0.795 | 0.887 | 1
G2-FI | 1949 | Annual | 0.85 | 0.795 | 0.887 | 1
G2-FI | 1948 | Annual | 0.85 | 0.795 | 0.887 | 1
G2-FI | 1947 | Annual | 0.85 | 0.795 | 0.887 | 1
G2-FI | 1946 | Annual | 0.85 | 0.795 | 0.887 | 1
G2-FI | 1945 | Annual | 0.85 | 0.795 | 0.887 | 1
G2-FI | 1944 | Annual | 0.85 | 0.795 | 0.887 | 1
G2-FI | 1943 | Annual | 0.85 | 0.795 | 0.887 | 1
G2-FI | 1942 | Annual | 0.85 | 0.795 | 0.887 | 1
G2-FI | 2001 | Annual | 1 | 1 | 1 | 1
G2-FI | 2000 | Annual | 1 | 1 | 1 | 1
G2-FI | 1999 | Annual | 1 | 1 | 1 | 1
G2-FI | 1998 | Annual | 1 | 1 | 1 | 1
G2-FI | 1997 | Annual | 1 | 1 | 1 | 1
G2-FI | 1996 | Annual | 1 | 1 | 1 | 1
G2-FI | 1995 | Annual | 0.85 | 0.795 | 0.887 | 1
G2-FI | 1994 | Annual | 0.85 | 0.795 | 0.887 | 1
G2-FI | 1993 | Annual | 0.85 | 0.795 | 0.887 | 1
G2-FI | 1992 | Annual | 0.85 | 0.795 | 0.887 | 1
G2-FI | 1991 | Annual | 0.85 | 0.795 | 0.887 | 1
G2-FI | 1990 | Annual | 0.85 | 0.795 | 0.887 | 1
G2-FI | 1989 | Annual | 0.85 | 0.795 | 0.887 | 1
G2-FI | 1988 | Annual | 0.85 | 0.795 | 0.887 | 1
G2-FI | 1987 | Annual | 0.85 | 0.795 | 0.887 | 1
G2-FI | 1986 | Annual | 0.85 | 0.795 | 0.887 | 1
G2-FI | 1985 | Annual | 0.85 | 0.795 | 0.887 | 1
G2-FI | 1984 | Annual | 0.85 | 0.795 | 0.887 | 1
G2-FI | 1983 | Annual | 0.85 | 0.795 | 0.887 | 1
G2-FI | 1982 | Annual | 0.85 | 0.795 | 0.887 | 1
G2-FI | 1981 | Annual | 0.85 | 0.795 | 0.887 | 1
G2-FI | 1980 | Annual | 0.85 | 0.795 | 0.887 | 1
G2-FI | 1979 | Annual | 0.85 | 0.795 | 0.887 | 1
G2-FI | 1978 | Annual | 0.85 | 0.795 | 0.887 | 1
G2-FI | 1977 | Annual | 0.85 | 0.795 | 0.887 | 1
G2-FI | 1976 | Annual | 0.85 | 0.795 | 0.887 | 1
G2-FI | 1975 | Annual | 0.85 | 0.795 | 0.887 | 1
G2-FI | 1974 | Annual | 0.85 | 0.795 | 0.887 | 1
G2-FI | 1973 | Annual | 0.85 | 0.795 | 0.887 | 1
G2-FI | 1972 | Annual | 0.85 | 0.795 | 0.887 | 1
G2-FI | 1971 | Annual | 0.85 | 0.795 | 0.887 | 1
G2-FI | 1970 | Annual | 0.85 | 0.795 | 0.887 | 1
G2-FI | 1969 | Annual | 0.85 | 0.795 | 0.887 | 1
G2-FI | 1968 | Annual | 0.85 | 0.795 | 0.887 | 1
G2-FI | 1967 | Annual | 0.85 | 0.795 | 0.887 | 1
G2-FI | 1966 | Annual | 0.85 | 0.795 | 0.887 | 1
G2-FI | 1965 | Annual | 0.85 | 0.795 | 0.887 | 1
G2-FI | 1964 | Annual | 0.85 | 0.795 | 0.887 | 1
G2-FI | 1963 | Annual | 0.85 | 0.795 | 0.887 | 1
G2-FI | 1962 | Annual | 0.85 | 0.795 | 0.887 | 1
G2-FI | 1961 | Annual | 0.85 | 0.795 | 0.887 | 1
G2-FI | 1960 | Annual | 0.85 | 0.795 | 0.887 | 1
G2-FI | 1959 | Annual | 0.85 | 0.795 | 0.887 | 1
G2-FI | 1958 | Annual | 0.85 | 0.795 | 0.887 | 1
G2-FI | 1957 | Annual | 0.85 | 0.795 | 0.887 | 1
G2-FI | 1956 | Annual | 0.85 | 0.795 | 0.887 | 1
G2-FI | 1955 | Annual | 0.85 | 0.795 | 0.887 | 1
G2-FI | 1954 | Annual | 0.85 | 0.795 | 0.887 | 1
G2-FI | 1953 | Annual | 0.85 | 0.795 | 0.887 | 1
G2-FI | 1952 | Annual | 0.85 | 0.795 | 0.887 | 1
G2-FI | 1951 | Annual | 0.85 | 0.795 | 0.887 | 1
G2-FI | 1950 | Annual | 0.85 | 0.795 | 0.887 | 1
G2-FI | 1949 | Annual | 0.85 | 0.795 | 0.887 | 1
G2-FI | 1948 | Annual | 0.85 | 0.795 | 0.887 | 1
G2-FI | 1947 | Annual | 0.85 | 0.795 | 0.887 | 1
G2-FI | 1946 | Annual | 0.85 | 0.795 | 0.887 | 1
G2-FI | 1945 | Annual | 0.85 | 0.795 | 0.887 | 1
G2-FI | 1944 | Annual | 0.85 | 0.795 | 0.887 | 1
G2-FI | 1943 | Annual | 0.85 | 0.795 | 0.887 | 1
G2-FI | 1942 | Annual | 0.85 | 0.795 | 0.887 | 1
G2-FI | 1941 | Annual | 0.85 | 0.795 | 0.887 | 1
G2-FI | 2000 | Annual | 1 | 1 | 1 | 1
G2-FI | 1999 | Annual | 1 | 1 | 1 | 1
G2-FI | 1998 | Annual | 1 | 1 | 1 | 1
G2-FI | 1997 | Annual | 1 | 1 | 1 | 1
G2-FI | 1996 | Annual | 1 | 1 | 1 | 1
G2-FI | 1995 | Annual | 0.85 | 0.795 | 0.887 | 1
G2-FI | 1994 | Annual | 0.85 | 0.795 | 0.887 | 1
G2-FI | 1993 | Annual | 0.85 | 0.795 | 0.887 | 1
G2-FI | 1992 | Annual | 0.85 | 0.795 | 0.887 | 1
G2-FI | 1991 | Annual | 0.85 | 0.795 | 0.887 | 1
G2-FI | 1990 | Annual | 0.85 | 0.795 | 0.887 | 1
G2-FI | 1989 | Annual | 0.85 | 0.795 | 0.887 | 1
G2-FI | 1988 | Annual | 0.85 | 0.795 | 0.887 | 1
G2-FI | 1987 | Annual | 0.85 | 0.795 | 0.887 | 1
G2-FI | 1986 | Annual | 0.85 | 0.795 | 0.887 | 1
G2-FI | 1985 | Annual | 0.85 | 0.795 | 0.887 | 1
G2-FI | 1984 | Annual | 0.85 | 0.795 | 0.887 | 1
G2-FI | 1983 | Annual | 0.85 | 0.795 | 0.887 | 1
G2-FI | 1982 | Annual | 0.85 | 0.795 | 0.887 | 1
G2-FI | 1981 | Annual | 0.85 | 0.795 | 0.887 | 1
G2-FI | 1980 | Annual | 0.85 | 0.795 | 0.887 | 1
G2-FI | 1979 | Annual | 0.85 | 0.795 | 0.887 | 1
G2-FI | 1978 | Annual | 0.85 | 0.795 | 0.887 | 1
G2-FI | 1977 | Annual | 0.85 | 0.795 | 0.887 | 1
G2-FI | 1976 | Annual | 0.85 | 0.795 | 0.887 | 1
G2-FI | 1975 | Annual | 0.85 | 0.795 | 0.887 | 1
G2-FI | 1974 | Annual | 0.85 | 0.795 | 0.887 | 1
G2-FI | 1973 | Annual | 0.85 | 0.795 | 0.887 | 1
G2-FI | 1972 | Annual | 0.85 | 0.795 | 0.887 | 1
G2-FI | 1971 | Annual | 0.85 | 0.795 | 0.887 | 1
G2-FI | 1970 | Annual | 0.85 | 0.795 | 0.887 | 1
G2-FI | 1969 | Annual | 0.85 | 0.795 | 0.887 | 1
G2-FI | 1968 | Annual | 0.85 | 0.795 | 0.887 | 1
G2-FI | 1967 | Annual | 0.85 | 0.795 | 0.887 | 1
G2-FI | 1966 | Annual | 0.85 | 0.795 | 0.887 | 1
G2-FI | 1965 | Annual | 0.85 | 0.795 | 0.887 | 1
G2-FI | 1964 | Annual | 0.85 | 0.795 | 0.887 | 1
G2-FI | 1963 | Annual | 0.85 | 0.795 | 0.887 | 1
G2-FI | 1962 | Annual | 0.85 | 0.795 | 0.887 | 1
G2-FI | 1961 | Annual | 0.85 | 0.795 | 0.887 | 1
G2-FI | 1960 | Annual | 0.85 | 0.795 | 0.887 | 1
G2-FI | 1959 | Annual | 0.85 | 0.795 | 0.887 | 1
G2-FI | 1958 | Annual | 0.85 | 0.795 | 0.887 | 1
G2-FI | 1957 | Annual | 0.85 | 0.795 | 0.887 | 1
G2-FI | 1956 | Annual | 0.85 | 0.795 | 0.887 | 1
G2-FI | 1955 | Annual | 0.85 | 0.795 | 0.887 | 1
G2-FI | 1954 | Annual | 0.85 | 0.795 | 0.887 | 1
G2-FI | 1953 | Annual | 0.85 | 0.795 | 0.887 | 1
G2-FI | 1952 | Annual | 0.85 | 0.795 | 0.887 | 1
G2-FI | 1951 | Annual | 0.85 | 0.795 | 0.887 | 1
G2-FI | 1950 | Annual | 0.85 | 0.795 | 0.887 | 1
G2-FI | 1949 | Annual | 0.85 | 0.795 | 0.887 | 1
G2-FI | 1948 | Annual | 0.85 | 0.795 | 0.887 | 1
G2-FI | 1947 | Annual | 0.85 | 0.795 | 0.887 | 1
G2-FI | 1946 | Annual | 0.85 | 0.795 | 0.887 | 1
G2-FI | 1945 | Annual | 0.85 | 0.795 | 0.887 | 1
G2-FI | 1944 | Annual | 0.85 | 0.795 | 0.887 | 1
G2-FI | 1943 | Annual | 0.85 | 0.795 | 0.887 | 1
G2-FI | 1942 | Annual | 0.85 | 0.795 | 0.887 | 1
G2-FI | 1941 | Annual | 0.85 | 0.795 | 0.887 | 1
G2-FI | 1940 | Annual | 0.85 | 0.795 | 0.887 | 1
G2-FI | 1999 | Annual | 1 | 1 | 1 | 1
G2-FI | 1998 | Annual | 1 | 1 | 1 | 1
G2-FI | 1997 | Annual | 1 | 1 | 1 | 1
G2-FI | 1996 | Annual | 1 | 1 | 1 | 1
G2-FI | 1995 | Annual | 0.85 | 0.795 | 0.887 | 1
G2-FI | 1994 | Annual | 0.85 | 0.795 | 0.887 | 1
G2-FI | 1993 | Annual | 0.85 | 0.795 | 0.887 | 1
G2-FI | 1992 | Annual | 0.85 | 0.795 | 0.887 | 1
G2-FI | 1991 | Annual | 0.85 | 0.795 | 0.887 | 1
G2-FI | 1990 | Annual | 0.85 | 0.795 | 0.887 | 1
G2-FI | 1989 | Annual | 0.85 | 0.795 | 0.887 | 1
G2-FI | 1988 | Annual | 0.85 | 0.795 | 0.887 | 1
G2-FI | 1987 | Annual | 0.85 | 0.795 | 0.887 | 1
G2-FI | 1986 | Annual | 0.85 | 0.795 | 0.887 | 1
G2-FI | 1985 | Annual | 0.85 | 0.795 | 0.887 | 1
G2-FI | 1984 | Annual | 0.85 | 0.795 | 0.887 | 1
G2-FI | 1983 | Annual | 0.85 | 0.795 | 0.887 | 1
G2-FI | 1982 | Annual | 0.85 | 0.795 | 0.887 | 1
G2-FI | 1981 | Annual | 0.85 | 0.795 | 0.887 | 1
G2-FI | 1980 | Annual | 0.85 | 0.795 | 0.887 | 1
G2-FI | 1979 | Annual | 0.85 | 0.795 | 0.887 | 1
G2-FI | 1978 | Annual | 0.85 | 0.795 | 0.887 | 1
G2-FI | 1977 | Annual | 0.85 | 0.795 | 0.887 | 1
G2-FI | 1976 | Annual | 0.85 | 0.795 | 0.887 | 1
G2-FI | 1975 | Annual | 0.85 | 0.795 | 0.887 | 1
G2-FI | 1974 | Annual | 0.85 | 0.795 | 0.887 | 1
G2-FI | 1973 | Annual | 0.85 | 0.795 | 0.887 | 1
G2-FI | 1972 | Annual | 0.85 | 0.795 | 0.887 | 1
G2-FI | 1971 | Annual | 0.85 | 0.795 | 0.887 | 1
G2-FI | 1970 | Annual | 0.85 | 0.795 | 0.887 | 1
G2-FI | 1969 | Annual | 0.85 | 0.795 | 0.887 | 1
G2-FI | 1968 | Annual | 0.85 | 0.795 | 0.887 | 1
G2-FI | 1967 | Annual | 0.85 | 0.795 | 0.887 | 1
G2-FI | 1966 | Annual | 0.85 | 0.795 | 0.887 | 1
G2-FI | 1965 | Annual | 0.85 | 0.795 | 0.887 | 1
G2-FI | 1964 | Annual | 0.85 | 0.795 | 0.887 | 1
G2-FI | 1963 | Annual | 0.85 | 0.795 | 0.887 | 1
G2-FI | 1962 | Annual | 0.85 | 0.795 | 0.887 | 1
G2-FI | 1961 | Annual | 0.85 | 0.795 | 0.887 | 1
G2-FI | 1960 | Annual | 0.85 | 0.795 | 0.887 | 1
G2-FI | 1959 | Annual | 0.85 | 0.795 | 0.887 | 1
G2-FI | 1958 | Annual | 0.85 | 0.795 | 0.887 | 1
G2-FI | 1957 | Annual | 0.85 | 0.795 | 0.887 | 1
G2-FI | 1956 | Annual | 0.85 | 0.795 | 0.887 | 1
G2-FI | 1955 | Annual | 0.85 | 0.795 | 0.887 | 1
G2-FI | 1954 | Annual | 0.85 | 0.795 | 0.887 | 1
G2-FI | 1953 | Annual | 0.85 | 0.795 | 0.887 | 1
G2-FI | 1952 | Annual | 0.85 | 0.795 | 0.887 | 1
G2-FI | 1951 | Annual | 0.85 | 0.795 | 0.887 | 1
G2-FI | 1950 | Annual | 0.85 | 0.795 | 0.887 | 1
G2-FI | 1949 | Annual | 0.85 | 0.795 | 0.887 | 1
G2-FI | 1948 | Annual | 0.85 | 0.795 | 0.887 | 1
G2-FI | 1947 | Annual | 0.85 | 0.795 | 0.887 | 1
G2-FI | 1946 | Annual | 0.85 | 0.795 | 0.887 | 1
G2-FI | 1945 | Annual | 0.85 | 0.795 | 0.887 | 1
G2-FI | 1944 | Annual | 0.85 | 0.795 | 0.887 | 1
G2-FI | 1943 | Annual | 0.85 | 0.795 | 0.887 | 1
G2-FI | 1942 | Annual | 0.85 | 0.795 | 0.887 | 1
G2-FI | 1941 | Annual | 0.85 | 0.795 | 0.887 | 1
G2-FI | 1940 | Annual | 0.85 | 0.795 | 0.887 | 1
G2-FI | 1939 | Annual | 0.85 | 0.795 | 0.887 | 1
G2-FI | 1998 | Annual | 1 | 1 | 1 | 1
G2-FI | 1997 | Annual | 1 | 1 | 1 | 1
G2-FI | 1996 | Annual | 1 | 1 | 1 | 1
G2-FI | 1995 | Annual | 0.85 | 0.795 | 0.887 | 1
G2-FI | 1994 | Annual | 0.85 | 0.795 | 0.887 | 1
G2-FI | 1993 | Annual | 0.85 | 0.795 | 0.887 | 1
G2-FI | 1992 | Annual | 0.85 | 0.795 | 0.887 | 1
G2-FI | 1991 | Annual | 0.85 | 0.795 | 0.887 | 1
G2-FI | 1990 | Annual | 0.85 | 0.795 | 0.887 | 1
G2-FI | 1989 | Annual | 0.85 | 0.795 | 0.887 | 1
G2-FI | 1988 | Annual | 0.85 | 0.795 | 0.887 | 1
G2-FI | 1987 | Annual | 0.85 | 0.795 | 0.887 | 1
G2-FI | 1986 | Annual | 0.85 | 0.795 | 0.887 | 1
G2-FI | 1985 | Annual | 0.85 | 0.795 | 0.887 | 1
G2-FI | 1984 | Annual | 0.85 | 0.795 | 0.887 | 1
G2-FI | 1983 | Annual | 0.85 | 0.795 | 0.887 | 1
G2-FI | 1982 | Annual | 0.85 | 0.795 | 0.887 | 1
G2-FI | 1981 | Annual | 0.85 | 0.795 | 0.887 | 1
G2-FI | 1980 | Annual | 0.85 | 0.795 | 0.887 | 1
G2-FI | 1979 | Annual | 0.85 | 0.795 | 0.887 | 1
G2-FI | 1978 | Annual | 0.85 | 0.795 | 0.887 | 1
G2-FI | 1977 | Annual | 0.85 | 0.795 | 0.887 | 1
G2-FI | 1976 | Annual | 0.85 | 0.795 | 0.887 | 1
G2-FI | 1975 | Annual | 0.85 | 0.795 | 0.887 | 1
G2-FI | 1974 | Annual | 0.85 | 0.795 | 0.887 | 1
G2-FI | 1973 | Annual | 0.85 | 0.795 | 0.887 | 1
G2-FI | 1972 | Annual | 0.85 | 0.795 | 0.887 | 1
G2-FI | 1971 | Annual | 0.85 | 0.795 | 0.887 | 1
G2-FI | 1970 | Annual | 0.85 | 0.795 | 0.887 | 1
G2-FI | 1969 | Annual | 0.85 | 0.795 | 0.887 | 1
G2-FI | 1968 | Annual | 0.85 | 0.795 | 0.887 | 1
G2-FI | 1967 | Annual | 0.85 | 0.795 | 0.887 | 1
G2-FI | 1966 | Annual | 0.85 | 0.795 | 0.887 | 1
G2-FI | 1965 | Annual | 0.85 | 0.795 | 0.887 | 1
G2-FI | 1964 | Annual | 0.85 | 0.795 | 0.887 | 1
G2-FI | 1963 | Annual | 0.85 | 0.795 | 0.887 | 1
G2-FI | 1962 | Annual | 0.85 | 0.795 | 0.887 | 1
G2-FI | 1961 | Annual | 0.85 | 0.795 | 0.887 | 1
G2-FI | 1960 | Annual | 0.85 | 0.795 | 0.887 | 1
G2-FI | 1959 | Annual | 0.85 | 0.795 | 0.887 | 1
G2-FI | 1958 | Annual | 0.85 | 0.795 | 0.887 | 1
G2-FI | 1957 | Annual | 0.85 | 0.795 | 0.887 | 1
G2-FI | 1956 | Annual | 0.85 | 0.795 | 0.887 | 1
G2-FI | 1955 | Annual | 0.85 | 0.795 | 0.887 | 1
G2-FI | 1954 | Annual | 0.85 | 0.795 | 0.887 | 1
G2-FI | 1953 | Annual | 0.85 | 0.795 | 0.887 | 1
G2-FI | 1952 | Annual | 0.85 | 0.795 | 0.887 | 1
G2-FI | 1951 | Annual | 0.85 | 0.795 | 0.887 | 1
G2-FI | 1950 | Annual | 0.85 | 0.795 | 0.887 | 1
G2-FI | 1949 | Annual | 0.85 | 0.795 | 0.887 | 1
G2-FI | 1948 | Annual | 0.85 | 0.795 | 0.887 | 1
G2-FI | 1947 | Annual | 0.85 | 0.795 | 0.887 | 1
G2-FI | 1946 | Annual | 0.85 | 0.795 | 0.887 | 1
G2-FI | 1945 | Annual | 0.85 | 0.795 | 0.887 | 1
G2-FI | 1944 | Annual | 0.85 | 0.795 | 0.887 | 1
G2-FI | 1943 | Annual | 0.85 | 0.795 | 0.887 | 1
G2-FI | 1942 | Annual | 0.85 | 0.795 | 0.887 | 1
G2-FI | 1941 | Annual | 0.85 | 0.795 | 0.887 | 1
G2-FI | 1940 | Annual | 0.85 | 0.795 | 0.887 | 1
G2-FI | 1939 | Annual | 0.85 | 0.795 | 0.887 | 1
G2-FI | 1938 | Annual | 0.85 | 0.795 | 0.887 | 1
G2-FI | 1997 | Annual | 1 | 1 | 1 | 1
G2-FI | 1996 | Annual | 1 | 1 | 1 | 1
G2-FI | 1995 | Annual | 0.85 | 0.795 | 0.887 | 1
G2-FI | 1994 | Annual | 0.85 | 0.795 | 0.887 | 1
G2-FI | 1993 | Annual | 0.85 | 0.795 | 0.887 | 1
G2-FI | 1992 | Annual | 0.85 | 0.795 | 0.887 | 1
G2-FI | 1991 | Annual | 0.85 | 0.795 | 0.887 | 1
G2-FI | 1990 | Annual | 0.85 | 0.795 | 0.887 | 1
G2-FI | 1989 | Annual | 0.85 | 0.795 | 0.887 | 1
G2-FI | 1988 | Annual | 0.85 | 0.795 | 0.887 | 1
G2-FI | 1987 | Annual | 0.85 | 0.795 | 0.887 | 1
G2-FI | 1986 | Annual | 0.85 | 0.795 | 0.887 | 1
G2-FI | 1985 | Annual | 0.85 | 0.795 | 0.887 | 1
G2-FI | 1984 | Annual | 0.85 | 0.795 | 0.887 | 1
G2-FI | 1983 | Annual | 0.85 | 0.795 | 0.887 | 1
G2-FI | 1982 | Annual | 0.85 | 0.795 | 0.887 | 1
G2-FI | 1981 | Annual | 0.85 | 0.795 | 0.887 | 1
G2-FI | 1980 | Annual | 0.85 | 0.795 | 0.887 | 1
G2-FI | 1979 | Annual | 0.85 | 0.795 | 0.887 | 1
G2-FI | 1978 | Annual | 0.85 | 0.795 | 0.887 | 1
G2-FI | 1977 | Annual | 0.85 | 0.795 | 0.887 | 1
G2-FI | 1976 | Annual | 0.85 | 0.795 | 0.887 | 1
G2-FI | 1975 | Annual | 0.85 | 0.795 | 0.887 | 1
G2-FI | 1974 | Annual | 0.85 | 0.795 | 0.887 | 1
G2-FI | 1973 | Annual | 0.85 | 0.795 | 0.887 | 1
G2-FI | 1972 | Annual | 0.85 | 0.795 | 0.887 | 1
G2-FI | 1971 | Annual | 0.85 | 0.795 | 0.887 | 1
G2-FI | 1970 | Annual | 0.85 | 0.795 | 0.887 | 1
G2-FI | 1969 | Annual | 0.85 | 0.795 | 0.887 | 1
G2-FI | 1968 | Annual | 0.85 | 0.795 | 0.887 | 1
G2-FI | 1967 | Annual | 0.85 | 0.795 | 0.887 | 1
G2-FI | 1966 | Annual | 0.85 | 0.795 | 0.887 | 1
G2-FI | 1965 | Annual | 0.85 | 0.795 | 0.887 | 1
G2-FI | 1964 | Annual | 0.85 | 0.795 | 0.887 | 1
G2-FI | 1963 | Annual | 0.85 | 0.795 | 0.887 | 1
G2-FI | 1962 | Annual | 0.85 | 0.795 | 0.887 | 1
G2-FI | 1961 | Annual | 0.85 | 0.795 | 0.887 | 1
G2-FI | 1960 | Annual | 0.85 | 0.795 | 0.887 | 1
G2-FI | 1959 | Annual | 0.85 | 0.795 | 0.887 | 1
G2-FI | 1958 | Annual | 0.85 | 0.795 | 0.887 | 1
G2-FI | 1957 | Annual | 0.85 | 0.795 | 0.887 | 1
G2-FI | 1956 | Annual | 0.85 | 0.795 | 0.887 | 1
G2-FI | 1955 | Annual | 0.85 | 0.795 | 0.887 | 1
G2-FI | 1954 | Annual | 0.85 | 0.795 | 0.887 | 1
G2-FI | 1953 | Annual | 0.85 | 0.795 | 0.887 | 1
G2-FI | 1952 | Annual | 0.85 | 0.795 | 0.887 | 1
G2-FI | 1951 | Annual | 0.85 | 0.795 | 0.887 | 1
G2-FI | 1950 | Annual | 0.85 | 0.795 | 0.887 | 1
G2-FI | 1949 | Annual | 0.85 | 0.795 | 0.887 | 1
G2-FI | 1948 | Annual | 0.85 | 0.795 | 0.887 | 1
G2-FI | 1947 | Annual | 0.85 | 0.795 | 0.887 | 1
G2-FI | 1946 | Annual | 0.85 | 0.795 | 0.887 | 1
G2-FI | 1945 | Annual | 0.85 | 0.795 | 0.887 | 1
G2-FI | 1944 | Annual | 0.85 | 0.795 | 0.887 | 1
G2-FI | 1943 | Annual | 0.85 | 0.795 | 0.887 | 1
G2-FI | 1942 | Annual | 0.85 | 0.795 | 0.887 | 1
G2-FI | 1941 | Annual | 0.85 | 0.795 | 0.887 | 1
G2-FI | 1940 | Annual | 0.85 | 0.795 | 0.887 | 1
G2-FI | 1939 | Annual | 0.85 | 0.795 | 0.887 | 1
G2-FI | 1938 | Annual | 0.85 | 0.795 | 0.887 | 1
G2-FI | 1937 | Annual | 0.85 | 0.795 | 0.887 | 1
G2-FI | 1996 | Annual | 1 | 1 | 1 | 1
G2-FI | 1995 | Annual | 0.85 | 0.795 | 0.887 | 1
G2-FI | 1994 | Annual | 0.85 | 0.795 | 0.887 | 1
G2-FI | 1993 | Annual | 0.85 | 0.795 | 0.887 | 1
G2-FI | 1992 | Annual | 0.85 | 0.795 | 0.887 | 1
G2-FI | 1991 | Annual | 0.85 | 0.795 | 0.887 | 1
G2-FI | 1990 | Annual | 0.85 | 0.795 | 0.887 | 1
G2-FI | 1989 | Annual | 0.85 | 0.795 | 0.887 | 1
G2-FI | 1988 | Annual | 0.85 | 0.795 | 0.887 | 1
G2-FI | 1987 | Annual | 0.85 | 0.795 | 0.887 | 1
G2-FI | 1986 | Annual | 0.85 | 0.795 | 0.887 | 1
G2-FI | 1985 | Annual | 0.85 | 0.795 | 0.887 | 1
G2-FI | 1984 | Annual | 0.85 | 0.795 | 0.887 | 1
G2-FI | 1983 | Annual | 0.85 | 0.795 | 0.887 | 1
G2-FI | 1982 | Annual | 0.85 | 0.795 | 0.887 | 1
G2-FI | 1981 | Annual | 0.85 | 0.795 | 0.887 | 1
G2-FI | 1980 | Annual | 0.85 | 0.795 | 0.887 | 1
G2-FI | 1979 | Annual | 0.85 | 0.795 | 0.887 | 1
G2-FI | 1978 | Annual | 0.85 | 0.795 | 0.887 | 1
G2-FI | 1977 | Annual | 0.85 | 0.795 | 0.887 | 1
G2-FI | 1976 | Annual | 0.85 | 0.795 | 0.887 | 1
G2-FI | 1975 | Annual | 0.85 | 0.795 | 0.887 | 1
G2-FI | 1974 | Annual | 0.85 | 0.795 | 0.887 | 1
G2-FI | 1973 | Annual | 0.85 | 0.795 | 0.887 | 1
G2-FI | 1972 | Annual | 0.85 | 0.795 | 0.887 | 1
G2-FI | 1971 | Annual | 0.85 | 0.795 | 0.887 | 1
G2-FI | 1970 | Annual | 0.85 | 0.795 | 0.887 | 1
G2-FI | 1969 | Annual | 0.85 | 0.795 | 0.887 | 1
G2-FI | 1968 | Annual | 0.85 | 0.795 | 0.887 | 1
G2-FI | 1967 | Annual | 0.85 | 0.795 | 0.887 | 1
G2-FI | 1966 | Annual | 0.85 | 0.795 | 0.887 | 1
G2-FI | 1965 | Annual | 0.85 | 0.795 | 0.887 | 1
G2-FI | 1964 | Annual | 0.85 | 0.795 | 0.887 | 1
G2-FI | 1963 | Annual | 0.85 | 0.795 | 0.887 | 1
G2-FI | 1962 | Annual | 0.85 | 0.795 | 0.887 | 1
G2-FI | 1961 | Annual | 0.85 | 0.795 | 0.887 | 1
G2-FI | 1960 | Annual | 0.85 | 0.795 | 0.887 | 1
G2-FI | 1959 | Annual | 0.85 | 0.795 | 0.887 | 1
G2-FI | 1958 | Annual | 0.85 | 0.795 | 0.887 | 1
G2-FI | 1957 | Annual | 0.85 | 0.795 | 0.887 | 1
G2-FI | 1956 | Annual | 0.85 | 0.795 | 0.887 | 1
G2-FI | 1955 | Annual | 0.85 | 0.795 | 0.887 | 1
G2-FI | 1954 | Annual | 0.85 | 0.795 | 0.887 | 1
G2-FI | 1953 | Annual | 0.85 | 0.795 | 0.887 | 1
G2-FI | 1952 | Annual | 0.85 | 0.795 | 0.887 | 1
G2-FI | 1951 | Annual | 0.85 | 0.795 | 0.887 | 1
G2-FI | 1950 | Annual | 0.85 | 0.795 | 0.887 | 1
G2-FI | 1949 | Annual | 0.85 | 0.795 | 0.887 | 1
G2-FI | 1948 | Annual | 0.85 | 0.795 | 0.887 | 1
G2-FI | 1947 | Annual | 0.85 | 0.795 | 0.887 | 1
G2-FI | 1946 | Annual | 0.85 | 0.795 | 0.887 | 1
G2-FI | 1945 | Annual | 0.85 | 0.795 | 0.887 | 1
G2-FI | 1944 | Annual | 0.85 | 0.795 | 0.887 | 1
G2-FI | 1943 | Annual | 0.85 | 0.795 | 0.887 | 1
G2-FI | 1942 | Annual | 0.85 | 0.795 | 0.887 | 1
G2-FI | 1941 | Annual | 0.85 | 0.795 | 0.887 | 1
G2-FI | 1940 | Annual | 0.85 | 0.795 | 0.887 | 1
G2-FI | 1939 | Annual | 0.85 | 0.795 | 0.887 | 1
G2-FI | 1938 | Annual | 0.85 | 0.795 | 0.887 | 1
G2-FI | 1937 | Annual | 0.85 | 0.795 | 0.887 | 1
G2-FI | 1936 | Annual | 0.85 | 0.795 | 0.887 | 1
G2-FI | 1995 | Annual | 0.97342 | 0.93625 | 0.997 | 1
G2-FI | 1994 | Annual | 0.97342 | 0.93625 | 0.997 | 1
G2-FI | 1993 | Annual | 0.97342 | 0.93625 | 0.997 | 1
G2-FI | 1992 | Annual | 0.97342 | 0.93625 | 0.997 | 1
G2-FI | 1991 | Annual | 0.97342 | 0.93625 | 0.997 | 1
G2-FI | 1990 | Annual | 0.97342 | 0.93625 | 0.997 | 1
G2-FI | 1989 | Annual | 0.97342 | 0.93625 | 0.997 | 1
G2-FI | 1988 | Annual | 0.97342 | 0.93625 | 0.997 | 1
G2-FI | 1987 | Annual | 0.97342 | 0.93625 | 0.997 | 1
G2-FI | 1986 | Annual | 0.97342 | 0.93625 | 0.997 | 1
G2-FI | 1985 | Annual | 0.97342 | 0.93625 | 0.997 | 1
G2-FI | 1984 | Annual | 0.97342 | 0.93625 | 0.997 | 1
G2-FI | 1983 | Annual | 0.97342 | 0.93625 | 0.997 | 1
G2-FI | 1982 | Annual | 0.97342 | 0.93625 | 0.997 | 1
G2-FI | 1981 | Annual | 0.97342 | 0.93625 | 0.997 | 1
G2-FI | 1980 | Annual | 0.97342 | 0.93625 | 0.997 | 1
G2-FI | 1979 | Annual | 0.97342 | 0.93625 | 0.997 | 1
G2-FI | 1978 | Annual | 0.97342 | 0.93625 | 0.997 | 1
G2-FI | 1977 | Annual | 0.97342 | 0.93625 | 0.997 | 1
G2-FI | 1976 | Annual | 0.97342 | 0.93625 | 0.997 | 1
G2-FI | 1975 | Annual | 0.97342 | 0.93625 | 0.997 | 1
G2-FI | 1974 | Annual | 0.97342 | 0.93625 | 0.997 | 1
G2-FI | 1973 | Annual | 0.97342 | 0.93625 | 0.997 | 1
G2-FI | 1972 | Annual | 0.97342 | 0.93625 | 0.997 | 1
G2-FI | 1971 | Annual | 0.97342 | 0.93625 | 0.997 | 1
G2-FI | 1970 | Annual | 0.97342 | 0.93625 | 0.997 | 1
G2-FI | 1969 | Annual | 0.97342 | 0.93625 | 0.997 | 1
G2-FI | 1968 | Annual | 0.97342 | 0.93625 | 0.997 | 1
G2-FI | 1967 | Annual | 0.97342 | 0.93625 | 0.997 | 1
G2-FI | 1966 | Annual | 0.97342 | 0.93625 | 0.997 | 1
G2-FI | 1965 | Annual | 0.97342 | 0.93625 | 0.997 | 1
G2-FI | 1964 | Annual | 0.97342 | 0.93625 | 0.997 | 1
G2-FI | 1963 | Annual | 0.97342 | 0.93625 | 0.997 | 1
G2-FI | 1962 | Annual | 0.97342 | 0.93625 | 0.997 | 1
G2-FI | 1961 | Annual | 0.97342 | 0.93625 | 0.997 | 1
G2-FI | 1960 | Annual | 0.97342 | 0.93625 | 0.997 | 1
G2-FI | 1959 | Annual | 0.97342 | 0.93625 | 0.997 | 1
G2-FI | 1958 | Annual | 0.97342 | 0.93625 | 0.997 | 1
G2-FI | 1957 | Annual | 0.97342 | 0.93625 | 0.997 | 1
G2-FI | 1956 | Annual | 0.97342 | 0.93625 | 0.997 | 1
G2-FI | 1955 | Annual | 0.97342 | 0.93625 | 0.997 | 1
G2-FI | 1954 | Annual | 0.97342 | 0.93625 | 0.997 | 1
G2-FI | 1953 | Annual | 0.97342 | 0.93625 | 0.997 | 1
G2-FI | 1952 | Annual | 0.97342 | 0.93625 | 0.997 | 1
G2-FI | 1951 | Annual | 0.97342 | 0.93625 | 0.997 | 1
G2-FI | 1950 | Annual | 0.97342 | 0.93625 | 0.997 | 1
G2-FI | 1949 | Annual | 0.97342 | 0.93625 | 0.997 | 1
G2-FI | 1948 | Annual | 0.97342 | 0.93625 | 0.997 | 1
G2-FI | 1947 | Annual | 0.97342 | 0.93625 | 0.997 | 1
G2-FI | 1946 | Annual | 0.97342 | 0.93625 | 0.997 | 1
G2-FI | 1945 | Annual | 0.97342 | 0.93625 | 0.997 | 1
G2-FI | 1944 | Annual | 0.97342 | 0.93625 | 0.997 | 1
G2-FI | 1943 | Annual | 0.97342 | 0.93625 | 0.997 | 1
G2-FI | 1942 | Annual | 0.97342 | 0.93625 | 0.997 | 1
G2-FI | 1941 | Annual | 0.97342 | 0.93625 | 0.997 | 1
G2-FI | 1940 | Annual | 0.97342 | 0.93625 | 0.997 | 1
G2-FI | 1939 | Annual | 0.97342 | 0.93625 | 0.997 | 1
G2-FI | 1938 | Annual | 0.97342 | 0.93625 | 0.997 | 1
G2-FI | 1937 | Annual | 0.97342 | 0.93625 | 0.997 | 1
G2-FI | 1936 | Annual | 0.97342 | 0.93625 | 0.997 | 1
G2-FI | 1935 | Annual | 0.97342 | 0.93625 | 0.997 | 1
G2-FI | 1994 | Annual | 0.97342 | 0.93625 | 0.997 | 1
G2-FI | 1993 | Annual | 0.97342 | 0.93625 | 0.997 | 1
G2-FI | 1992 | Annual | 0.97342 | 0.93625 | 0.997 | 1
G2-FI | 1991 | Annual | 0.97342 | 0.93625 | 0.997 | 1
G2-FI | 1990 | Annual | 0.97342 | 0.93625 | 0.997 | 1
G2-FI | 1989 | Annual | 0.97342 | 0.93625 | 0.997 | 1
G2-FI | 1988 | Annual | 0.97342 | 0.93625 | 0.997 | 1
G2-FI | 1987 | Annual | 0.97342 | 0.93625 | 0.997 | 1
G2-FI | 1986 | Annual | 0.97342 | 0.93625 | 0.997 | 1
G2-FI | 1985 | Annual | 0.97342 | 0.93625 | 0.997 | 1
G2-FI | 1984 | Annual | 0.97342 | 0.93625 | 0.997 | 1
G2-FI | 1983 | Annual | 0.97342 | 0.93625 | 0.997 | 1
G2-FI | 1982 | Annual | 0.97342 | 0.93625 | 0.997 | 1
G2-FI | 1981 | Annual | 0.97342 | 0.93625 | 0.997 | 1
G2-FI | 1980 | Annual | 0.97342 | 0.93625 | 0.997 | 1
G2-FI | 1979 | Annual | 0.97342 | 0.93625 | 0.997 | 1
G2-FI | 1978 | Annual | 0.97342 | 0.93625 | 0.997 | 1
G2-FI | 1977 | Annual | 0.97342 | 0.93625 | 0.997 | 1
G2-FI | 1976 | Annual | 0.97342 | 0.93625 | 0.997 | 1
G2-FI | 1975 | Annual | 0.97342 | 0.93625 | 0.997 | 1
G2-FI | 1974 | Annual | 0.97342 | 0.93625 | 0.997 | 1
G2-FI | 1973 | Annual | 0.97342 | 0.93625 | 0.997 | 1
G2-FI | 1972 | Annual | 0.97342 | 0.93625 | 0.997 | 1
G2-FI | 1971 | Annual | 0.97342 | 0.93625 | 0.997 | 1
G2-FI | 1970 | Annual | 0.97342 | 0.93625 | 0.997 | 1
G2-FI | 1969 | Annual | 0.97342 | 0.93625 | 0.997 | 1
G2-FI | 1968 | Annual | 0.97342 | 0.93625 | 0.997 | 1
G2-FI | 1967 | Annual | 0.97342 | 0.93625 | 0.997 | 1
G2-FI | 1966 | Annual | 0.97342 | 0.93625 | 0.997 | 1
G2-FI | 1965 | Annual | 0.97342 | 0.93625 | 0.997 | 1
G2-FI | 1964 | Annual | 0.97342 | 0.93625 | 0.997 | 1
G2-FI | 1963 | Annual | 0.97342 | 0.93625 | 0.997 | 1
G2-FI | 1962 | Annual | 0.97342 | 0.93625 | 0.997 | 1
G2-FI | 1961 | Annual | 0.97342 | 0.93625 | 0.997 | 1
G2-FI | 1960 | Annual | 0.97342 | 0.93625 | 0.997 | 1
G2-FI | 1959 | Annual | 0.97342 | 0.93625 | 0.997 | 1
G2-FI | 1958 | Annual | 0.97342 | 0.93625 | 0.997 | 1
G2-FI | 1957 | Annual | 0.97342 | 0.93625 | 0.997 | 1
G2-FI | 1956 | Annual | 0.97342 | 0.93625 | 0.997 | 1
G2-FI | 1955 | Annual | 0.97342 | 0.93625 | 0.997 | 1
G2-FI | 1954 | Annual | 0.97342 | 0.93625 | 0.997 | 1
G2-FI | 1953 | Annual | 0.97342 | 0.93625 | 0.997 | 1
G2-FI | 1952 | Annual | 0.97342 | 0.93625 | 0.997 | 1
G2-FI | 1951 | Annual | 0.97342 | 0.93625 | 0.997 | 1
G2-FI | 1950 | Annual | 0.97342 | 0.93625 | 0.997 | 1
G2-FI | 1949 | Annual | 0.97342 | 0.93625 | 0.997 | 1
G2-FI | 1948 | Annual | 0.97342 | 0.93625 | 0.997 | 1
G2-FI | 1947 | Annual | 0.97342 | 0.93625 | 0.997 | 1
G2-FI | 1946 | Annual | 0.97342 | 0.93625 | 0.997 | 1
G2-FI | 1945 | Annual | 0.97342 | 0.93625 | 0.997 | 1
G2-FI | 1944 | Annual | 0.97342 | 0.93625 | 0.997 | 1
G2-FI | 1943 | Annual | 0.97342 | 0.93625 | 0.997 | 1
G2-FI | 1942 | Annual | 0.97342 | 0.93625 | 0.997 | 1
G2-FI | 1941 | Annual | 0.97342 | 0.93625 | 0.997 | 1
G2-FI | 1940 | Annual | 0.97342 | 0.93625 | 0.997 | 1
G2-FI | 1939 | Annual | 0.97342 | 0.93625 | 0.997 | 1
G2-FI | 1938 | Annual | 0.97342 | 0.93625 | 0.997 | 1
G2-FI | 1937 | Annual | 0.97342 | 0.93625 | 0.997 | 1
G2-FI | 1936 | Annual | 0.97342 | 0.93625 | 0.997 | 1
G2-FI | 1935 | Annual | 0.97342 | 0.93625 | 0.997 | 1
G2-FI | 1934 | Annual | 0.97342 | 0.93625 | 0.997 | 1
G2-FI | 1993 | Annual | 0.97342 | 0.93625 | 0.997 | 1
G2-FI | 1992 | Annual | 0.97342 | 0.93625 | 0.997 | 1
G2-FI | 1991 | Annual | 0.97342 | 0.93625 | 0.997 | 1
G2-FI | 1990 | Annual | 0.97342 | 0.93625 | 0.997 | 1
G2-FI | 1989 | Annual | 0.97342 | 0.93625 | 0.997 | 1
G2-FI | 1988 | Annual | 0.97342 | 0.93625 | 0.997 | 1
G2-FI | 1987 | Annual | 0.97342 | 0.93625 | 0.997 | 1
G2-FI | 1986 | Annual | 0.97342 | 0.93625 | 0.997 | 1
G2-FI | 1985 | Annual | 0.97342 | 0.93625 | 0.997 | 1
G2-FI | 1984 | Annual | 0.97342 | 0.93625 | 0.997 | 1
G2-FI | 1983 | Annual | 0.97342 | 0.93625 | 0.997 | 1
G2-FI | 1982 | Annual | 0.97342 | 0.93625 | 0.997 | 1
G2-FI | 1981 | Annual | 0.97342 | 0.93625 | 0.997 | 1
G2-FI | 1980 | Annual | 0.97342 | 0.93625 | 0.997 | 1
G2-FI | 1979 | Annual | 0.97342 | 0.93625 | 0.997 | 1
G2-FI | 1978 | Annual | 0.97342 | 0.93625 | 0.997 | 1
G2-FI | 1977 | Annual | 0.97342 | 0.93625 | 0.997 | 1
G2-FI | 1976 | Annual | 0.97342 | 0.93625 | 0.997 | 1
G2-FI | 1975 | Annual | 0.97342 | 0.93625 | 0.997 | 1
G2-FI | 1974 | Annual | 0.97342 | 0.93625 | 0.997 | 1
G2-FI | 1973 | Annual | 0.97342 | 0.93625 | 0.997 | 1
G2-FI | 1972 | Annual | 0.97342 | 0.93625 | 0.997 | 1
G2-FI | 1971 | Annual | 0.97342 | 0.93625 | 0.997 | 1
G2-FI | 1970 | Annual | 0.97342 | 0.93625 | 0.997 | 1
G2-FI | 1969 | Annual | 0.97342 | 0.93625 | 0.997 | 1
G2-FI | 1968 | Annual | 0.97342 | 0.93625 | 0.997 | 1
G2-FI | 1967 | Annual | 0.97342 | 0.93625 | 0.997 | 1
G2-FI | 1966 | Annual | 0.97342 | 0.93625 | 0.997 | 1
G2-FI | 1965 | Annual | 0.97342 | 0.93625 | 0.997 | 1
G2-FI | 1964 | Annual | 0.97342 | 0.93625 | 0.997 | 1
G2-FI | 1963 | Annual | 0.97342 | 0.93625 | 0.997 | 1
G2-FI | 1962 | Annual | 0.97342 | 0.93625 | 0.997 | 1
G2-FI | 1961 | Annual | 0.97342 | 0.93625 | 0.997 | 1
G2-FI | 1960 | Annual | 0.97342 | 0.93625 | 0.997 | 1
G2-FI | 1959 | Annual | 0.97342 | 0.93625 | 0.997 | 1
G2-FI | 1958 | Annual | 0.97342 | 0.93625 | 0.997 | 1
G2-FI | 1957 | Annual | 0.97342 | 0.93625 | 0.997 | 1
G2-FI | 1956 | Annual | 0.97342 | 0.93625 | 0.997 | 1
G2-FI | 1955 | Annual | 0.97342 | 0.93625 | 0.997 | 1
G2-FI | 1954 | Annual | 0.97342 | 0.93625 | 0.997 | 1
G2-FI | 1953 | Annual | 0.97342 | 0.93625 | 0.997 | 1
G2-FI | 1952 | Annual | 0.97342 | 0.93625 | 0.997 | 1
G2-FI | 1951 | Annual | 0.97342 | 0.93625 | 0.997 | 1
G2-FI | 1950 | Annual | 0.97342 | 0.93625 | 0.997 | 1
G2-FI | 1949 | Annual | 0.97342 | 0.93625 | 0.997 | 1
G2-FI | 1948 | Annual | 0.97342 | 0.93625 | 0.997 | 1
G2-FI | 1947 | Annual | 0.97342 | 0.93625 | 0.997 | 1
G2-FI | 1946 | Annual | 0.97342 | 0.93625 | 0.997 | 1
G2-FI | 1945 | Annual | 0.97342 | 0.93625 | 0.997 | 1
G2-FI | 1944 | Annual | 0.97342 | 0.93625 | 0.997 | 1
G2-FI | 1943 | Annual | 0.97342 | 0.93625 | 0.997 | 1
G2-FI | 1942 | Annual | 0.97342 | 0.93625 | 0.997 | 1
G2-FI | 1941 | Annual | 0.97342 | 0.93625 | 0.997 | 1
G2-FI | 1940 | Annual | 0.97342 | 0.93625 | 0.997 | 1
G2-FI | 1939 | Annual | 0.97342 | 0.93625 | 0.997 | 1
G2-FI | 1938 | Annual | 0.97342 | 0.93625 | 0.997 | 1
G2-FI | 1937 | Annual | 0.97342 | 0.93625 | 0.997 | 1
G2-FI | 1936 | Annual | 0.97342 | 0.93625 | 0.997 | 1
G2-FI | 1935 | Annual | 0.97342 | 0.93625 | 0.997 | 1
G2-FI | 1934 | Annual | 0.97342 | 0.93625 | 0.997 | 1
G2-FI | 1933 | Annual | 0.97342 | 0.93625 | 0.997 | 1
G2-FI | 1992 | Annual | 0.97342 | 0.93625 | 0.997 | 1
G2-FI | 1991 | Annual | 0.97342 | 0.93625 | 0.997 | 1
G2-FI | 1990 | Annual | 0.97342 | 0.93625 | 0.997 | 1
G2-FI | 1989 | Annual | 0.97342 | 0.93625 | 0.997 | 1
G2-FI | 1988 | Annual | 0.97342 | 0.93625 | 0.997 | 1
G2-FI | 1987 | Annual | 0.97342 | 0.93625 | 0.997 | 1
G2-FI | 1986 | Annual | 0.97342 | 0.93625 | 0.997 | 1
G2-FI | 1985 | Annual | 0.97342 | 0.93625 | 0.997 | 1
G2-FI | 1984 | Annual | 0.97342 | 0.93625 | 0.997 | 1
G2-FI | 1983 | Annual | 0.97342 | 0.93625 | 0.997 | 1
G2-FI | 1982 | Annual | 0.97342 | 0.93625 | 0.997 | 1
G2-FI | 1981 | Annual | 0.97342 | 0.93625 | 0.997 | 1
G2-FI | 1980 | Annual | 0.97342 | 0.93625 | 0.997 | 1
G2-FI | 1979 | Annual | 0.97342 | 0.93625 | 0.997 | 1
G2-FI | 1978 | Annual | 0.97342 | 0.93625 | 0.997 | 1
G2-FI | 1977 | Annual | 0.97342 | 0.93625 | 0.997 | 1
G2-FI | 1976 | Annual | 0.97342 | 0.93625 | 0.997 | 1
G2-FI | 1975 | Annual | 0.97342 | 0.93625 | 0.997 | 1
G2-FI | 1974 | Annual | 0.97342 | 0.93625 | 0.997 | 1
G2-FI | 1973 | Annual | 0.97342 | 0.93625 | 0.997 | 1
G2-FI | 1972 | Annual | 0.97342 | 0.93625 | 0.997 | 1
G2-FI | 1971 | Annual | 0.97342 | 0.93625 | 0.997 | 1
G2-FI | 1970 | Annual | 0.97342 | 0.93625 | 0.997 | 1
G2-FI | 1969 | Annual | 0.97342 | 0.93625 | 0.997 | 1
G2-FI | 1968 | Annual | 0.97342 | 0.93625 | 0.997 | 1
G2-FI | 1967 | Annual | 0.97342 | 0.93625 | 0.997 | 1
G2-FI | 1966 | Annual | 0.97342 | 0.93625 | 0.997 | 1
G2-FI | 1965 | Annual | 0.97342 | 0.93625 | 0.997 | 1
G2-FI | 1964 | Annual | 0.97342 | 0.93625 | 0.997 | 1
G2-FI | 1963 | Annual | 0.97342 | 0.93625 | 0.997 | 1
G2-FI | 1962 | Annual | 0.97342 | 0.93625 | 0.997 | 1
G2-FI | 1961 | Annual | 0.97342 | 0.93625 | 0.997 | 1
G2-FI | 1960 | Annual | 0.97342 | 0.93625 | 0.997 | 1
G2-FI | 1959 | Annual | 0.97342 | 0.93625 | 0.997 | 1
G2-FI | 1958 | Annual | 0.97342 | 0.93625 | 0.997 | 1
G2-FI | 1957 | Annual | 0.97342 | 0.93625 | 0.997 | 1
G2-FI | 1956 | Annual | 0.97342 | 0.93625 | 0.997 | 1
G2-FI | 1955 | Annual | 0.97342 | 0.93625 | 0.997 | 1
G2-FI | 1954 | Annual | 0.97342 | 0.93625 | 0.997 | 1
G2-FI | 1953 | Annual | 0.97342 | 0.93625 | 0.997 | 1
G2-FI | 1952 | Annual | 0.97342 | 0.93625 | 0.997 | 1
G2-FI | 1951 | Annual | 0.97342 | 0.93625 | 0.997 | 1
G2-FI | 1950 | Annual | 0.97342 | 0.93625 | 0.997 | 1
G2-FI | 1949 | Annual | 0.97342 | 0.93625 | 0.997 | 1
G2-FI | 1948 | Annual | 0.97342 | 0.93625 | 0.997 | 1
G2-FI | 1947 | Annual | 0.97342 | 0.93625 | 0.997 | 1
G2-FI | 1946 | Annual | 0.97342 | 0.93625 | 0.997 | 1
G2-FI | 1945 | Annual | 0.97342 | 0.93625 | 0.997 | 1
G2-FI | 1944 | Annual | 0.97342 | 0.93625 | 0.997 | 1
G2-FI | 1943 | Annual | 0.97342 | 0.93625 | 0.997 | 1
G2-FI | 1942 | Annual | 0.97342 | 0.93625 | 0.997 | 1
G2-FI | 1941 | Annual | 0.97342 | 0.93625 | 0.997 | 1
G2-FI | 1940 | Annual | 0.97342 | 0.93625 | 0.997 | 1
G2-FI | 1939 | Annual | 0.97342 | 0.93625 | 0.997 | 1
G2-FI | 1938 | Annual | 0.97342 | 0.93625 | 0.997 | 1
G2-FI | 1937 | Annual | 0.97342 | 0.93625 | 0.997 | 1
G2-FI | 1936 | Annual | 0.97342 | 0.93625 | 0.997 | 1
G2-FI | 1935 | Annual | 0.97342 | 0.93625 | 0.997 | 1
G2-FI | 1934 | Annual | 0.97342 | 0.93625 | 0.997 | 1
G2-FI | 1933 | Annual | 0.97342 | 0.93625 | 0.997 | 1
G2-FI | 1932 | Annual | 0.97342 | 0.93625 | 0.997 | 1
G2-FI | 1991 | Annual | 1 | 1 | 1 | 1
G2-FI | 1990 | Annual | 1 | 1 | 1 | 1
G2-FI | 1989 | Annual | 1 | 1 | 1 | 1
G2-FI | 1988 | Annual | 1 | 1 | 1 | 1
G2-FI | 1987 | Annual | 1 | 1 | 1 | 1
G2-FI | 1986 | Annual | 1 | 1 | 1 | 1
G2-FI | 1985 | Annual | 1 | 1 | 1 | 1
G2-FI | 1984 | Annual | 1 | 1 | 1 | 1
G2-FI | 1983 | Annual | 1 | 1 | 1 | 1
G2-FI | 1982 | Annual | 1 | 1 | 1 | 1
G2-FI | 1981 | Annual | 1 | 1 | 1 | 1
G2-FI | 1980 | Annual | 1 | 1 | 1 | 1
G2-FI | 1979 | Annual | 1 | 1 | 1 | 1
G2-FI | 1978 | Annual | 1 | 1 | 1 | 1
G2-FI | 1977 | Annual | 1 | 1 | 1 | 1
G2-FI | 1976 | Annual | 1 | 1 | 1 | 1
G2-FI | 1975 | Annual | 1 | 1 | 1 | 1
G2-FI | 1974 | Annual | 1 | 1 | 1 | 1
G2-FI | 1973 | Annual | 1 | 1 | 1 | 1
G2-FI | 1972 | Annual | 1 | 1 | 1 | 1
G2-FI | 1971 | Annual | 1 | 1 | 1 | 1
G2-FI | 1970 | Annual | 1 | 1 | 1 | 1
G2-FI | 1969 | Annual | 1 | 1 | 1 | 1
G2-FI | 1968 | Annual | 1 | 1 | 1 | 1
G2-FI | 1967 | Annual | 1 | 1 | 1 | 1
G2-FI | 1966 | Annual | 1 | 1 | 1 | 1
G2-FI | 1965 | Annual | 1 | 1 | 1 | 1
G2-FI | 1964 | Annual | 1 | 1 | 1 | 1
G2-FI | 1963 | Annual | 1 | 1 | 1 | 1
G2-FI | 1962 | Annual | 1 | 1 | 1 | 1
G2-FI | 1961 | Annual | 1 | 1 | 1 | 1
G2-FI | 1960 | Annual | 1 | 1 | 1 | 1
G2-FI | 1959 | Annual | 1 | 1 | 1 | 1
G2-FI | 1958 | Annual | 1 | 1 | 1 | 1
G2-FI | 1957 | Annual | 1 | 1 | 1 | 1
G2-FI | 1956 | Annual | 1 | 1 | 1 | 1
G2-FI | 1955 | Annual | 1 | 1 | 1 | 1
G2-FI | 1954 | Annual | 1 | 1 | 1 | 1
G2-FI | 1953 | Annual | 1 | 1 | 1 | 1
G2-FI | 1952 | Annual | 1 | 1 | 1 | 1
G2-FI | 1951 | Annual | 1 | 1 | 1 | 1
G2-FI | 1950 | Annual | 1 | 1 | 1 | 1
G2-FI | 1949 | Annual | 1 | 1 | 1 | 1
G2-FI | 1948 | Annual | 1 | 1 | 1 | 1
G2-FI | 1947 | Annual | 1 | 1 | 1 | 1
G2-FI | 1946 | Annual | 1 | 1 | 1 | 1
G2-FI | 1945 | Annual | 1 | 1 | 1 | 1
G2-FI | 1944 | Annual | 1 | 1 | 1 | 1
G2-FI | 1943 | Annual | 1 | 1 | 1 | 1
G2-FI | 1942 | Annual | 1 | 1 | 1 | 1
G2-FI | 1941 | Annual | 1 | 1 | 1 | 1
G2-FI | 1940 | Annual | 1 | 1 | 1 | 1
G2-FI | 1939 | Annual | 1 | 1 | 1 | 1
G2-FI | 1938 | Annual | 1 | 1 | 1 | 1
G2-FI | 1937 | Annual | 1 | 1 | 1 | 1
G2-FI | 1936 | Annual | 1 | 1 | 1 | 1
G2-FI | 1935 | Annual | 1 | 1 | 1 | 1
G2-FI | 1934 | Annual | 1 | 1 | 1 | 1
G2-FI | 1933 | Annual | 1 | 1 | 1 | 1
G2-FI | 1932 | Annual | 1 | 1 | 1 | 1
G2-FI | 1931 | Annual | 1 | 1 | 1 | 1
G2-FI | 1990 | Annual | 1 | 1 | 1 | 1
G2-FI | 1989 | Annual | 1 | 1 | 1 | 1
G2-FI | 1988 | Annual | 1 | 1 | 1 | 1
G2-FI | 1987 | Annual | 1 | 1 | 1 | 1
G2-FI | 1986 | Annual | 1 | 1 | 1 | 1
G2-FI | 1985 | Annual | 1 | 1 | 1 | 1
G2-FI | 1984 | Annual | 1 | 1 | 1 | 1
G2-FI | 1983 | Annual | 1 | 1 | 1 | 1
G2-FI | 1982 | Annual | 1 | 1 | 1 | 1
G2-FI | 1981 | Annual | 1 | 1 | 1 | 1
G2-FI | 1980 | Annual | 1 | 1 | 1 | 1
G2-FI | 1979 | Annual | 1 | 1 | 1 | 1
G2-FI | 1978 | Annual | 1 | 1 | 1 | 1
G2-FI | 1977 | Annual | 1 | 1 | 1 | 1
G2-FI | 1976 | Annual | 1 | 1 | 1 | 1
G2-FI | 1975 | Annual | 1 | 1 | 1 | 1
G2-FI | 1974 | Annual | 1 | 1 | 1 | 1
G2-FI | 1973 | Annual | 1 | 1 | 1 | 1
G2-FI | 1972 | Annual | 1 | 1 | 1 | 1
G2-FI | 1971 | Annual | 1 | 1 | 1 | 1
G2-FI | 1970 | Annual | 1 | 1 | 1 | 1
G2-FI | 1969 | Annual | 1 | 1 | 1 | 1
G2-FI | 1968 | Annual | 1 | 1 | 1 | 1
G2-FI | 1967 | Annual | 1 | 1 | 1 | 1
G2-FI | 1966 | Annual | 1 | 1 | 1 | 1
G2-FI | 1965 | Annual | 1 | 1 | 1 | 1
G2-FI | 1964 | Annual | 1 | 1 | 1 | 1
G2-FI | 1963 | Annual | 1 | 1 | 1 | 1
G2-FI | 1962 | Annual | 1 | 1 | 1 | 1
G2-FI | 1961 | Annual | 1 | 1 | 1 | 1
G2-FI | 1960 | Annual | 1 | 1 | 1 | 1
G2-FI | 1959 | Annual | 1 | 1 | 1 | 1
G2-FI | 1958 | Annual | 1 | 1 | 1 | 1
G2-FI | 1957 | Annual | 1 | 1 | 1 | 1
G2-FI | 1956 | Annual | 1 | 1 | 1 | 1
G2-FI | 1955 | Annual | 1 | 1 | 1 | 1
G2-FI | 1954 | Annual | 1 | 1 | 1 | 1
G2-FI | 1953 | Annual | 1 | 1 | 1 | 1
G2-FI | 1952 | Annual | 1 | 1 | 1 | 1
G2-FI | 1951 | Annual | 1 | 1 | 1 | 1
G2-FI | 1950 | Annual | 1 | 1 | 1 | 1
G2-FI | 1949 | Annual | 1 | 1 | 1 | 1
G2-FI | 1948 | Annual | 1 | 1 | 1 | 1
G2-FI | 1947 | Annual | 1 | 1 | 1 | 1
G2-FI | 1946 | Annual | 1 | 1 | 1 | 1
G2-FI | 1945 | Annual | 1 | 1 | 1 | 1
G2-FI | 1944 | Annual | 1 | 1 | 1 | 1
G2-FI | 1943 | Annual | 1 | 1 | 1 | 1
G2-FI | 1942 | Annual | 1 | 1 | 1 | 1
G2-FI | 1941 | Annual | 1 | 1 | 1 | 1
G2-FI | 1940 | Annual | 1 | 1 | 1 | 1
G2-FI | 1939 | Annual | 1 | 1 | 1 | 1
G2-FI | 1938 | Annual | 1 | 1 | 1 | 1
G2-FI | 1937 | Annual | 1 | 1 | 1 | 1
G2-FI | 1936 | Annual | 1 | 1 | 1 | 1
G2-FI | 1935 | Annual | 1 | 1 | 1 | 1
G2-FI | 1934 | Annual | 1 | 1 | 1 | 1
G2-FI | 1933 | Annual | 1 | 1 | 1 | 1
G2-FI | 1932 | Annual | 1 | 1 | 1 | 1
G2-FI | 1931 | Annual | 1 | 1 | 1 | 1
G2-FI | 1930 | Annual | 1 | 1 | 1 | 1
G4-CARB | 2050 | Annual | 1 | 1 | 0.977 | 1
G4-CARB | 2049 | Annual | 1 | 1 | 0.977 | 1
G4-CARB | 2048 | Annual | 1 | 1 | 0.977 | 1
G4-CARB | 2047 | Annual | 1 | 1 | 0.977 | 1
G4-CARB | 2046 | Annual | 1 | 1 | 0.977 | 1
G4-CARB | 2045 | Annual | 1 | 1 | 0.977 | 1
G4-CARB | 2044 | Annual | 1 | 1 | 0.977 | 1
G4-CARB | 2043 | Annual | 1 | 1 | 0.977 | 1
G4-CARB | 2042 | Annual | 1 | 1 | 0.977 | 1
G4-CARB | 2041 | Annual | 1 | 1 | 0.977 | 1
G4-CARB | 2040 | Annual | 1 | 1 | 0.977 | 1
G4-CARB | 2039 | Annual | 1 | 1 | 0.977 | 1
G4-CARB | 2038 | Annual | 1 | 1 | 0.977 | 1
G4-CARB | 2037 | Annual | 1 | 1 | 0.977 | 1
G4-CARB | 2036 | Annual | 1 | 1 | 0.977 | 1
G4-CARB | 2035 | Annual | 1 | 1 | 0.977 | 1
G4-CARB | 2034 | Annual | 1 | 1 | 0.977 | 1
G4-CARB | 2033 | Annual | 1 | 1 | 0.977 | 1
G4-CARB | 2032 | Annual | 1 | 1 | 0.977 | 1
G4-CARB | 2031 | Annual | 1 | 1 | 0.977 | 1
G4-CARB | 2030 | Annual | 1 | 1 | 0.977 | 1
G4-CARB | 2029 | Annual | 1 | 1 | 0.977 | 1
G4-CARB | 2028 | Annual | 1 | 1 | 0.977 | 1
G4-CARB | 2027 | Annual | 1 | 1 | 0.977 | 1
G4-CARB | 2026 | Annual | 1 | 1 | 0.977 | 1
G4-CARB | 2025 | Annual | 1 | 1 | 0.977 | 1
G4-CARB | 2024 | Annual | 1 | 1 | 0.977 | 1
G4-CARB | 2023 | Annual | 1 | 1 | 0.977 | 1
G4-CARB | 2022 | Annual | 1 | 1 | 0.977 | 1
G4-CARB | 2021 | Annual | 1 | 1 | 0.977 | 1
G4-CARB | 2020 | Annual | 1 | 1 | 0.977 | 1
G4-CARB | 2019 | Annual | 1 | 1 | 0.977 | 1
G4-CARB | 2018 | Annual | 1 | 1 | 0.977 | 1
G4-CARB | 2017 | Annual | 1 | 1 | 0.977 | 1
G4-CARB | 2016 | Annual | 1 | 1 | 0.977 | 1
G4-CARB | 2015 | Annual | 1 | 1 | 0.977 | 1
G4-CARB | 2014 | Annual | 1 | 1 | 0.977 | 1
G4-CARB | 2013 | Annual | 1 | 1 | 0.977 | 1
G4-CARB | 2012 | Annual | 1 | 1 | 0.977 | 1
G4-CARB | 2011 | Annual | 1 | 1 | 0.977 | 1
G4-CARB | 2010 | Annual | 1 | 1 | 0.977 | 1
G4-CARB | 2009 | Annual | 1 | 1 | 0.977 | 1
G4-CARB | 2008 | Annual | 1 | 1 | 0.977 | 1
G4-CARB | 2007 | Annual | 1 | 1 | 0.977 | 1
G4-CARB | 2006 | Annual | 1 | 1 | 0.977 | 1
G4-CARB | 2005 | Annual | 1 | 1 | 0.977 | 1
G4-CARB | 2004 | Annual | 1 | 1 | 0.977 | 1
G4-CARB | 2003 | Annual | 1 | 1 | 0.977 | 1
G4-CARB | 2002 | Annual | 1 | 1 | 0.977 | 1
G4-CARB | 2001 | Annual | 1 | 1 | 0.977 | 1
G4-CARB | 2000 | Annual | 1 | 1 | 0.977 | 1
G4-CARB | 1999 | Annual | 1 | 1 | 0.977 | 1
G4-CARB | 1998 | Annual | 1 | 1 | 0.977 | 1
G4-CARB | 1997 | Annual | 1 | 1 | 0.977 | 1
G4-CARB | 1996 | Annual | 1 | 1 | 0.977 | 1
G4-CARB | 1995 | Annual | 0.85 | 0.795 | 0.867 | 1
G4-CARB | 1994 | Annual | 0.85 | 0.795 | 0.867 | 1
G4-CARB | 1993 | Annual | 0.85 | 0.795 | 0.867 | 1
G4-CARB | 1992 | Annual | 0.85 | 0.795 | 0.867 | 1
G4-CARB | 1991 | Annual | 0.85 | 0.795 | 0.867 | 1
G4-CARB | 1990 | Annual | 0.85 | 0.795 | 0.867 | 1
G4-CARB | 2049 | Annual | 1 | 1 | 0.977 | 1
G4-CARB | 2048 | Annual | 1 | 1 | 0.977 | 1
G4-CARB | 2047 | Annual | 1 | 1 | 0.977 | 1
G4-CARB | 2046 | Annual | 1 | 1 | 0.977 | 1
G4-CARB | 2045 | Annual | 1 | 1 | 0.977 | 1
G4-CARB | 2044 | Annual | 1 | 1 | 0.977 | 1
G4-CARB | 2043 | Annual | 1 | 1 | 0.977 | 1
G4-CARB | 2042 | Annual | 1 | 1 | 0.977 | 1
G4-CARB | 2041 | Annual | 1 | 1 | 0.977 | 1
G4-CARB | 2040 | Annual | 1 | 1 | 0.977 | 1
G4-CARB | 2039 | Annual | 1 | 1 | 0.977 | 1
G4-CARB | 2038 | Annual | 1 | 1 | 0.977 | 1
G4-CARB | 2037 | Annual | 1 | 1 | 0.977 | 1
G4-CARB | 2036 | Annual | 1 | 1 | 0.977 | 1
G4-CARB | 2035 | Annual | 1 | 1 | 0.977 | 1
G4-CARB | 2034 | Annual | 1 | 1 | 0.977 | 1
G4-CARB | 2033 | Annual | 1 | 1 | 0.977 | 1
G4-CARB | 2032 | Annual | 1 | 1 | 0.977 | 1
G4-CARB | 2031 | Annual | 1 | 1 | 0.977 | 1
G4-CARB | 2030 | Annual | 1 | 1 | 0.977 | 1
G4-CARB | 2029 | Annual | 1 | 1 | 0.977 | 1
G4-CARB | 2028 | Annual | 1 | 1 | 0.977 | 1
G4-CARB | 2027 | Annual | 1 | 1 | 0.977 | 1
G4-CARB | 2026 | Annual | 1 | 1 | 0.977 | 1
G4-CARB | 2025 | Annual | 1 | 1 | 0.977 | 1
G4-CARB | 2024 | Annual | 1 | 1 | 0.977 | 1
G4-CARB | 2023 | Annual | 1 | 1 | 0.977 | 1
G4-CARB | 2022 | Annual | 1 | 1 | 0.977 | 1
G4-CARB | 2021 | Annual | 1 | 1 | 0.977 | 1
G4-CARB | 2020 | Annual | 1 | 1 | 0.977 | 1
G4-CARB | 2019 | Annual | 1 | 1 | 0.977 | 1
G4-CARB | 2018 | Annual | 1 | 1 | 0.977 | 1
G4-CARB | 2017 | Annual | 1 | 1 | 0.977 | 1
G4-CARB | 2016 | Annual | 1 | 1 | 0.977 | 1
G4-CARB | 2015 | Annual | 1 | 1 | 0.977 | 1
G4-CARB | 2014 | Annual | 1 | 1 | 0.977 | 1
G4-CARB | 2013 | Annual | 1 | 1 | 0.977 | 1
G4-CARB | 2012 | Annual | 1 | 1 | 0.977 | 1
G4-CARB | 2011 | Annual | 1 | 1 | 0.977 | 1
G4-CARB | 2010 | Annual | 1 | 1 | 0.977 | 1
G4-CARB | 2009 | Annual | 1 | 1 | 0.977 | 1
G4-CARB | 2008 | Annual | 1 | 1 | 0.977 | 1
G4-CARB | 2007 | Annual | 1 | 1 | 0.977 | 1
G4-CARB | 2006 | Annual | 1 | 1 | 0.977 | 1
G4-CARB | 2005 | Annual | 1 | 1 | 0.977 | 1
G4-CARB | 2004 | Annual | 1 | 1 | 0.977 | 1
G4-CARB | 2003 | Annual | 1 | 1 | 0.977 | 1
G4-CARB | 2002 | Annual | 1 | 1 | 0.977 | 1
G4-CARB | 2001 | Annual | 1 | 1 | 0.977 | 1
G4-CARB | 2000 | Annual | 1 | 1 | 0.977 | 1
G4-CARB | 1999 | Annual | 1 | 1 | 0.977 | 1
G4-CARB | 1998 | Annual | 1 | 1 | 0.977 | 1
G4-CARB | 1997 | Annual | 1 | 1 | 0.977 | 1
G4-CARB | 1996 | Annual | 1 | 1 | 0.977 | 1
G4-CARB | 1995 | Annual | 0.85 | 0.795 | 0.867 | 1
G4-CARB | 1994 | Annual | 0.85 | 0.795 | 0.867 | 1
G4-CARB | 1993 | Annual | 0.85 | 0.795 | 0.867 | 1
G4-CARB | 1992 | Annual | 0.85 | 0.795 | 0.867 | 1
G4-CARB | 1991 | Annual | 0.85 | 0.795 | 0.867 | 1
G4-CARB | 1990 | Annual | 0.85 | 0.795 | 0.867 | 1
G4-CARB | 1989 | Annual | 0.85 | 0.795 | 0.867 | 1
G4-CARB | 2048 | Annual | 1 | 1 | 0.977 | 1
G4-CARB | 2047 | Annual | 1 | 1 | 0.977 | 1
G4-CARB | 2046 | Annual | 1 | 1 | 0.977 | 1
G4-CARB | 2045 | Annual | 1 | 1 | 0.977 | 1
G4-CARB | 2044 | Annual | 1 | 1 | 0.977 | 1
G4-CARB | 2043 | Annual | 1 | 1 | 0.977 | 1
G4-CARB | 2042 | Annual | 1 | 1 | 0.977 | 1
G4-CARB | 2041 | Annual | 1 | 1 | 0.977 | 1
G4-CARB | 2040 | Annual | 1 | 1 | 0.977 | 1
G4-CARB | 2039 | Annual | 1 | 1 | 0.977 | 1
G4-CARB | 2038 | Annual | 1 | 1 | 0.977 | 1
G4-CARB | 2037 | Annual | 1 | 1 | 0.977 | 1
G4-CARB | 2036 | Annual | 1 | 1 | 0.977 | 1
G4-CARB | 2035 | Annual | 1 | 1 | 0.977 | 1
G4-CARB | 2034 | Annual | 1 | 1 | 0.977 | 1
G4-CARB | 2033 | Annual | 1 | 1 | 0.977 | 1
G4-CARB | 2032 | Annual | 1 | 1 | 0.977 | 1
G4-CARB | 2031 | Annual | 1 | 1 | 0.977 | 1
G4-CARB | 2030 | Annual | 1 | 1 | 0.977 | 1
G4-CARB | 2029 | Annual | 1 | 1 | 0.977 | 1
G4-CARB | 2028 | Annual | 1 | 1 | 0.977 | 1
G4-CARB | 2027 | Annual | 1 | 1 | 0.977 | 1
G4-CARB | 2026 | Annual | 1 | 1 | 0.977 | 1
G4-CARB | 2025 | Annual | 1 | 1 | 0.977 | 1
G4-CARB | 2024 | Annual | 1 | 1 | 0.977 | 1
G4-CARB | 2023 | Annual | 1 | 1 | 0.977 | 1
G4-CARB | 2022 | Annual | 1 | 1 | 0.977 | 1
G4-CARB | 2021 | Annual | 1 | 1 | 0.977 | 1
G4-CARB | 2020 | Annual | 1 | 1 | 0.977 | 1
G4-CARB | 2019 | Annual | 1 | 1 | 0.977 | 1
G4-CARB | 2018 | Annual | 1 | 1 | 0.977 | 1
G4-CARB | 2017 | Annual | 1 | 1 | 0.977 | 1
G4-CARB | 2016 | Annual | 1 | 1 | 0.977 | 1
G4-CARB | 2015 | Annual | 1 | 1 | 0.977 | 1
G4-CARB | 2014 | Annual | 1 | 1 | 0.977 | 1
G4-CARB | 2013 | Annual | 1 | 1 | 0.977 | 1
G4-CARB | 2012 | Annual | 1 | 1 | 0.977 | 1
G4-CARB | 2011 | Annual | 1 | 1 | 0.977 | 1
G4-CARB | 2010 | Annual | 1 | 1 | 0.977 | 1
G4-CARB | 2009 | Annual | 1 | 1 | 0.977 | 1
G4-CARB | 2008 | Annual | 1 | 1 | 0.977 | 1
G4-CARB | 2007 | Annual | 1 | 1 | 0.977 | 1
G4-CARB | 2006 | Annual | 1 | 1 | 0.977 | 1
G4-CARB | 2005 | Annual | 1 | 1 | 0.977 | 1
G4-CARB | 2004 | Annual | 1 | 1 | 0.977 | 1
G4-CARB | 2003 | Annual | 1 | 1 | 0.977 | 1
G4-CARB | 2002 | Annual | 1 | 1 | 0.977 | 1
G4-CARB | 2001 | Annual | 1 | 1 | 0.977 | 1
G4-CARB | 2000 | Annual | 1 | 1 | 0.977 | 1
G4-CARB | 1999 | Annual | 1 | 1 | 0.977 | 1
G4-CARB | 1998 | Annual | 1 | 1 | 0.977 | 1
G4-CARB | 1997 | Annual | 1 | 1 | 0.977 | 1
G4-CARB | 1996 | Annual | 1 | 1 | 0.977 | 1
G4-CARB | 1995 | Annual | 0.85 | 0.795 | 0.867 | 1
G4-CARB | 1994 | Annual | 0.85 | 0.795 | 0.867 | 1
G4-CARB | 1993 | Annual | 0.85 | 0.795 | 0.867 | 1
G4-CARB | 1992 | Annual | 0.85 | 0.795 | 0.867 | 1
G4-CARB | 1991 | Annual | 0.85 | 0.795 | 0.867 | 1
G4-CARB | 1990 | Annual | 0.85 | 0.795 | 0.867 | 1
G4-CARB | 1989 | Annual | 0.85 | 0.795 | 0.867 | 1
G4-CARB | 1988 | Annual | 0.85 | 0.795 | 0.867 | 1
G4-CARB | 2047 | Annual | 1 | 1 | 0.977 | 1
G4-CARB | 2046 | Annual | 1 | 1 | 0.977 | 1
G4-CARB | 2045 | Annual | 1 | 1 | 0.977 | 1
G4-CARB | 2044 | Annual | 1 | 1 | 0.977 | 1
G4-CARB | 2043 | Annual | 1 | 1 | 0.977 | 1
G4-CARB | 2042 | Annual | 1 | 1 | 0.977 | 1
G4-CARB | 2041 | Annual | 1 | 1 | 0.977 | 1
G4-CARB | 2040 | Annual | 1 | 1 | 0.977 | 1
G4-CARB | 2039 | Annual | 1 | 1 | 0.977 | 1
G4-CARB | 2038 | Annual | 1 | 1 | 0.977 | 1
G4-CARB | 2037 | Annual | 1 | 1 | 0.977 | 1
G4-CARB | 2036 | Annual | 1 | 1 | 0.977 | 1
G4-CARB | 2035 | Annual | 1 | 1 | 0.977 | 1
G4-CARB | 2034 | Annual | 1 | 1 | 0.977 | 1
G4-CARB | 2033 | Annual | 1 | 1 | 0.977 | 1
G4-CARB | 2032 | Annual | 1 | 1 | 0.977 | 1
G4-CARB | 2031 | Annual | 1 | 1 | 0.977 | 1
G4-CARB | 2030 | Annual | 1 | 1 | 0.977 | 1
G4-CARB | 2029 | Annual | 1 | 1 | 0.977 | 1
G4-CARB | 2028 | Annual | 1 | 1 | 0.977 | 1
G4-CARB | 2027 | Annual | 1 | 1 | 0.977 | 1
G4-CARB | 2026 | Annual | 1 | 1 | 0.977 | 1
G4-CARB | 2025 | Annual | 1 | 1 | 0.977 | 1
G4-CARB | 2024 | Annual | 1 | 1 | 0.977 | 1
G4-CARB | 2023 | Annual | 1 | 1 | 0.977 | 1
G4-CARB | 2022 | Annual | 1 | 1 | 0.977 | 1
G4-CARB | 2021 | Annual | 1 | 1 | 0.977 | 1
G4-CARB | 2020 | Annual | 1 | 1 | 0.977 | 1
G4-CARB | 2019 | Annual | 1 | 1 | 0.977 | 1
G4-CARB | 2018 | Annual | 1 | 1 | 0.977 | 1
G4-CARB | 2017 | Annual | 1 | 1 | 0.977 | 1
G4-CARB | 2016 | Annual | 1 | 1 | 0.977 | 1
G4-CARB | 2015 | Annual | 1 | 1 | 0.977 | 1
G4-CARB | 2014 | Annual | 1 | 1 | 0.977 | 1
G4-CARB | 2013 | Annual | 1 | 1 | 0.977 | 1
G4-CARB | 2012 | Annual | 1 | 1 | 0.977 | 1
G4-CARB | 2011 | Annual | 1 | 1 | 0.977 | 1
G4-CARB | 2010 | Annual | 1 | 1 | 0.977 | 1
G4-CARB | 2009 | Annual | 1 | 1 | 0.977 | 1
G4-CARB | 2008 | Annual | 1 | 1 | 0.977 | 1
G4-CARB | 2007 | Annual | 1 | 1 | 0.977 | 1
G4-CARB | 2006 | Annual | 1 | 1 | 0.977 | 1
G4-CARB | 2005 | Annual | 1 | 1 | 0.977 | 1
G4-CARB | 2004 | Annual | 1 | 1 | 0.977 | 1
G4-CARB | 2003 | Annual | 1 | 1 | 0.977 | 1
G4-CARB | 2002 | Annual | 1 | 1 | 0.977 | 1
G4-CARB | 2001 | Annual | 1 | 1 | 0.977 | 1
G4-CARB | 2000 | Annual | 1 | 1 | 0.977 | 1
G4-CARB | 1999 | Annual | 1 | 1 | 0.977 | 1
G4-CARB | 1998 | Annual | 1 | 1 | 0.977 | 1
G4-CARB | 1997 | Annual | 1 | 1 | 0.977 | 1
G4-CARB | 1996 | Annual | 1 | 1 | 0.977 | 1
G4-CARB | 1995 | Annual | 0.85 | 0.795 | 0.867 | 1
G4-CARB | 1994 | Annual | 0.85 | 0.795 | 0.867 | 1
G4-CARB | 1993 | Annual | 0.85 | 0.795 | 0.867 | 1
G4-CARB | 1992 | Annual | 0.85 | 0.795 | 0.867 | 1
G4-CARB | 1991 | Annual | 0.85 | 0.795 | 0.867 | 1
G4-CARB | 1990 | Annual | 0.85 | 0.795 | 0.867 | 1
G4-CARB | 1989 | Annual | 0.85 | 0.795 | 0.867 | 1
G4-CARB | 1988 | Annual | 0.85 | 0.795 | 0.867 | 1
G4-CARB | 1987 | Annual | 0.85 | 0.795 | 0.867 | 1
G4-CARB | 2046 | Annual | 1 | 1 | 0.977 | 1
G4-CARB | 2045 | Annual | 1 | 1 | 0.977 | 1
G4-CARB | 2044 | Annual | 1 | 1 | 0.977 | 1
G4-CARB | 2043 | Annual | 1 | 1 | 0.977 | 1
G4-CARB | 2042 | Annual | 1 | 1 | 0.977 | 1
G4-CARB | 2041 | Annual | 1 | 1 | 0.977 | 1
G4-CARB | 2040 | Annual | 1 | 1 | 0.977 | 1
G4-CARB | 2039 | Annual | 1 | 1 | 0.977 | 1
G4-CARB | 2038 | Annual | 1 | 1 | 0.977 | 1
G4-CARB | 2037 | Annual | 1 | 1 | 0.977 | 1
G4-CARB | 2036 | Annual | 1 | 1 | 0.977 | 1
G4-CARB | 2035 | Annual | 1 | 1 | 0.977 | 1
G4-CARB | 2034 | Annual | 1 | 1 | 0.977 | 1
G4-CARB | 2033 | Annual | 1 | 1 | 0.977 | 1
G4-CARB | 2032 | Annual | 1 | 1 | 0.977 | 1
G4-CARB | 2031 | Annual | 1 | 1 | 0.977 | 1
G4-CARB | 2030 | Annual | 1 | 1 | 0.977 | 1
G4-CARB | 2029 | Annual | 1 | 1 | 0.977 | 1
G4-CARB | 2028 | Annual | 1 | 1 | 0.977 | 1
G4-CARB | 2027 | Annual | 1 | 1 | 0.977 | 1
G4-CARB | 2026 | Annual | 1 | 1 | 0.977 | 1
G4-CARB | 2025 | Annual | 1 | 1 | 0.977 | 1
G4-CARB | 2024 | Annual | 1 | 1 | 0.977 | 1
G4-CARB | 2023 | Annual | 1 | 1 | 0.977 | 1
G4-CARB | 2022 | Annual | 1 | 1 | 0.977 | 1
G4-CARB | 2021 | Annual | 1 | 1 | 0.977 | 1
G4-CARB | 2020 | Annual | 1 | 1 | 0.977 | 1
G4-CARB | 2019 | Annual | 1 | 1 | 0.977 | 1
G4-CARB | 2018 | Annual | 1 | 1 | 0.977 | 1
G4-CARB | 2017 | Annual | 1 | 1 | 0.977 | 1
G4-CARB | 2016 | Annual | 1 | 1 | 0.977 | 1
G4-CARB | 2015 | Annual | 1 | 1 | 0.977 | 1
G4-CARB | 2014 | Annual | 1 | 1 | 0.977 | 1
G4-CARB | 2013 | Annual | 1 | 1 | 0.977 | 1
G4-CARB | 2012 | Annual | 1 | 1 | 0.977 | 1
G4-CARB | 2011 | Annual | 1 | 1 | 0.977 | 1
G4-CARB | 2010 | Annual | 1 | 1 | 0.977 | 1
G4-CARB | 2009 | Annual | 1 | 1 | 0.977 | 1
G4-CARB | 2008 | Annual | 1 | 1 | 0.977 | 1
G4-CARB | 2007 | Annual | 1 | 1 | 0.977 | 1
G4-CARB | 2006 | Annual | 1 | 1 | 0.977 | 1
G4-CARB | 2005 | Annual | 1 | 1 | 0.977 | 1
G4-CARB | 2004 | Annual | 1 | 1 | 0.977 | 1
G4-CARB | 2003 | Annual | 1 | 1 | 0.977 | 1
G4-CARB | 2002 | Annual | 1 | 1 | 0.977 | 1
G4-CARB | 2001 | Annual | 1 | 1 | 0.977 | 1
G4-CARB | 2000 | Annual | 1 | 1 | 0.977 | 1
G4-CARB | 1999 | Annual | 1 | 1 | 0.977 | 1
G4-CARB | 1998 | Annual | 1 | 1 | 0.977 | 1
G4-CARB | 1997 | Annual | 1 | 1 | 0.977 | 1
G4-CARB | 1996 | Annual | 1 | 1 | 0.977 | 1
G4-CARB | 1995 | Annual | 0.85 | 0.795 | 0.867 | 1
G4-CARB | 1994 | Annual | 0.85 | 0.795 | 0.867 | 1
G4-CARB | 1993 | Annual | 0.85 | 0.795 | 0.867 | 1
G4-CARB | 1992 | Annual | 0.85 | 0.795 | 0.867 | 1
G4-CARB | 1991 | Annual | 0.85 | 0.795 | 0.867 | 1
G4-CARB | 1990 | Annual | 0.85 | 0.795 | 0.867 | 1
G4-CARB | 1989 | Annual | 0.85 | 0.795 | 0.867 | 1
G4-CARB | 1988 | Annual | 0.85 | 0.795 | 0.867 | 1
G4-CARB | 1987 | Annual | 0.85 | 0.795 | 0.867 | 1
G4-CARB | 1986 | Annual | 0.85 | 0.795 | 0.867 | 1
G4-CARB | 2045 | Annual | 1 | 1 | 0.977 | 1
G4-CARB | 2044 | Annual | 1 | 1 | 0.977 | 1
G4-CARB | 2043 | Annual | 1 | 1 | 0.977 | 1
G4-CARB | 2042 | Annual | 1 | 1 | 0.977 | 1
G4-CARB | 2041 | Annual | 1 | 1 | 0.977 | 1
G4-CARB | 2040 | Annual | 1 | 1 | 0.977 | 1
G4-CARB | 2039 | Annual | 1 | 1 | 0.977 | 1
G4-CARB | 2038 | Annual | 1 | 1 | 0.977 | 1
G4-CARB | 2037 | Annual | 1 | 1 | 0.977 | 1
G4-CARB | 2036 | Annual | 1 | 1 | 0.977 | 1
G4-CARB | 2035 | Annual | 1 | 1 | 0.977 | 1
G4-CARB | 2034 | Annual | 1 | 1 | 0.977 | 1
G4-CARB | 2033 | Annual | 1 | 1 | 0.977 | 1
G4-CARB | 2032 | Annual | 1 | 1 | 0.977 | 1
G4-CARB | 2031 | Annual | 1 | 1 | 0.977 | 1
G4-CARB | 2030 | Annual | 1 | 1 | 0.977 | 1
G4-CARB | 2029 | Annual | 1 | 1 | 0.977 | 1
G4-CARB | 2028 | Annual | 1 | 1 | 0.977 | 1
G4-CARB | 2027 | Annual | 1 | 1 | 0.977 | 1
G4-CARB | 2026 | Annual | 1 | 1 | 0.977 | 1
G4-CARB | 2025 | Annual | 1 | 1 | 0.977 | 1
G4-CARB | 2024 | Annual | 1 | 1 | 0.977 | 1
G4-CARB | 2023 | Annual | 1 | 1 | 0.977 | 1
G4-CARB | 2022 | Annual | 1 | 1 | 0.977 | 1
G4-CARB | 2021 | Annual | 1 | 1 | 0.977 | 1
G4-CARB | 2020 | Annual | 1 | 1 | 0.977 | 1
G4-CARB | 2019 | Annual | 1 | 1 | 0.977 | 1
G4-CARB | 2018 | Annual | 1 | 1 | 0.977 | 1
G4-CARB | 2017 | Annual | 1 | 1 | 0.977 | 1
G4-CARB | 2016 | Annual | 1 | 1 | 0.977 | 1
G4-CARB | 2015 | Annual | 1 | 1 | 0.977 | 1
G4-CARB | 2014 | Annual | 1 | 1 | 0.977 | 1
G4-CARB | 2013 | Annual | 1 | 1 | 0.977 | 1
G4-CARB | 2012 | Annual | 1 | 1 | 0.977 | 1
G4-CARB | 2011 | Annual | 1 | 1 | 0.977 | 1
G4-CARB | 2010 | Annual | 1 | 1 | 0.977 | 1
G4-CARB | 2009 | Annual | 1 | 1 | 0.977 | 1
G4-CARB | 2008 | Annual | 1 | 1 | 0.977 | 1
G4-CARB | 2007 | Annual | 1 | 1 | 0.977 | 1
G4-CARB | 2006 | Annual | 1 | 1 | 0.977 | 1
G4-CARB | 2005 | Annual | 1 | 1 | 0.977 | 1
G4-CARB | 2004 | Annual | 1 | 1 | 0.977 | 1
G4-CARB | 2003 | Annual | 1 | 1 | 0.977 | 1
G4-CARB | 2002 | Annual | 1 | 1 | 0.977 | 1
G4-CARB | 2001 | Annual | 1 | 1 | 0.977 | 1
G4-CARB | 2000 | Annual | 1 | 1 | 0.977 | 1
G4-CARB | 1999 | Annual | 1 | 1 | 0.977 | 1
G4-CARB | 1998 | Annual | 1 | 1 | 0.977 | 1
G4-CARB | 1997 | Annual | 1 | 1 | 0.977 | 1
G4-CARB | 1996 | Annual | 1 | 1 | 0.977 | 1
G4-CARB | 1995 | Annual | 0.85 | 0.795 | 0.867 | 1
G4-CARB | 1994 | Annual | 0.85 | 0.795 | 0.867 | 1
G4-CARB | 1993 | Annual | 0.85 | 0.795 | 0.867 | 1
G4-CARB | 1992 | Annual | 0.85 | 0.795 | 0.867 | 1
G4-CARB | 1991 | Annual | 0.85 | 0.795 | 0.867 | 1
G4-CARB | 1990 | Annual | 0.85 | 0.795 | 0.867 | 1
G4-CARB | 1989 | Annual | 0.85 | 0.795 | 0.867 | 1
G4-CARB | 1988 | Annual | 0.85 | 0.795 | 0.867 | 1
G4-CARB | 1987 | Annual | 0.85 | 0.795 | 0.867 | 1
G4-CARB | 1986 | Annual | 0.85 | 0.795 | 0.867 | 1
G4-CARB | 1985 | Annual | 0.85 | 0.795 | 0.867 | 1
G4-CARB | 2044 | Annual | 1 | 1 | 0.977 | 1
G4-CARB | 2043 | Annual | 1 | 1 | 0.977 | 1
G4-CARB | 2042 | Annual | 1 | 1 | 0.977 | 1
G4-CARB | 2041 | Annual | 1 | 1 | 0.977 | 1
G4-CARB | 2040 | Annual | 1 | 1 | 0.977 | 1
G4-CARB | 2039 | Annual | 1 | 1 | 0.977 | 1
G4-CARB | 2038 | Annual | 1 | 1 | 0.977 | 1
G4-CARB | 2037 | Annual | 1 | 1 | 0.977 | 1
G4-CARB | 2036 | Annual | 1 | 1 | 0.977 | 1
G4-CARB | 2035 | Annual | 1 | 1 | 0.977 | 1
G4-CARB | 2034 | Annual | 1 | 1 | 0.977 | 1
G4-CARB | 2033 | Annual | 1 | 1 | 0.977 | 1
G4-CARB | 2032 | Annual | 1 | 1 | 0.977 | 1
G4-CARB | 2031 | Annual | 1 | 1 | 0.977 | 1
G4-CARB | 2030 | Annual | 1 | 1 | 0.977 | 1
G4-CARB | 2029 | Annual | 1 | 1 | 0.977 | 1
G4-CARB | 2028 | Annual | 1 | 1 | 0.977 | 1
G4-CARB | 2027 | Annual | 1 | 1 | 0.977 | 1
G4-CARB | 2026 | Annual | 1 | 1 | 0.977 | 1
G4-CARB | 2025 | Annual | 1 | 1 | 0.977 | 1
G4-CARB | 2024 | Annual | 1 | 1 | 0.977 | 1
G4-CARB | 2023 | Annual | 1 | 1 | 0.977 | 1
G4-CARB | 2022 | Annual | 1 | 1 | 0.977 | 1
G4-CARB | 2021 | Annual | 1 | 1 | 0.977 | 1
G4-CARB | 2020 | Annual | 1 | 1 | 0.977 | 1
G4-CARB | 2019 | Annual | 1 | 1 | 0.977 | 1
G4-CARB | 2018 | Annual | 1 | 1 | 0.977 | 1
G4-CARB | 2017 | Annual | 1 | 1 | 0.977 | 1
G4-CARB | 2016 | Annual | 1 | 1 | 0.977 | 1
G4-CARB | 2015 | Annual | 1 | 1 | 0.977 | 1
G4-CARB | 2014 | Annual | 1 | 1 | 0.977 | 1
G4-CARB | 2013 | Annual | 1 | 1 | 0.977 | 1
G4-CARB | 2012 | Annual | 1 | 1 | 0.977 | 1
G4-CARB | 2011 | Annual | 1 | 1 | 0.977 | 1
G4-CARB | 2010 | Annual | 1 | 1 | 0.977 | 1
G4-CARB | 2009 | Annual | 1 | 1 | 0.977 | 1
G4-CARB | 2008 | Annual | 1 | 1 | 0.977 | 1
G4-CARB | 2007 | Annual | 1 | 1 | 0.977 | 1
G4-CARB | 2006 | Annual | 1 | 1 | 0.977 | 1
G4-CARB | 2005 | Annual | 1 | 1 | 0.977 | 1
G4-CARB | 2004 | Annual | 1 | 1 | 0.977 | 1
G4-CARB | 2003 | Annual | 1 | 1 | 0.977 | 1
G4-CARB | 2002 | Annual | 1 | 1 | 0.977 | 1
G4-CARB | 2001 | Annual | 1 | 1 | 0.977 | 1
G4-CARB | 2000 | Annual | 1 | 1 | 0.977 | 1
G4-CARB | 1999 | Annual | 1 | 1 | 0.977 | 1
G4-CARB | 1998 | Annual | 1 | 1 | 0.977 | 1
G4-CARB | 1997 | Annual | 1 | 1 | 0.977 | 1
G4-CARB | 1996 | Annual | 1 | 1 | 0.977 | 1
G4-CARB | 1995 | Annual | 0.85 | 0.795 | 0.867 | 1
G4-CARB | 1994 | Annual | 0.85 | 0.795 | 0.867 | 1
G4-CARB | 1993 | Annual | 0.85 | 0.795 | 0.867 | 1
G4-CARB | 1992 | Annual | 0.85 | 0.795 | 0.867 | 1
G4-CARB | 1991 | Annual | 0.85 | 0.795 | 0.867 | 1
G4-CARB | 1990 | Annual | 0.85 | 0.795 | 0.867 | 1
G4-CARB | 1989 | Annual | 0.85 | 0.795 | 0.867 | 1
G4-CARB | 1988 | Annual | 0.85 | 0.795 | 0.867 | 1
G4-CARB | 1987 | Annual | 0.85 | 0.795 | 0.867 | 1
G4-CARB | 1986 | Annual | 0.85 | 0.795 | 0.867 | 1
G4-CARB | 1985 | Annual | 0.85 | 0.795 | 0.867 | 1
G4-CARB | 1984 | Annual | 0.85 | 0.795 | 0.867 | 1
G4-CARB | 2043 | Annual | 1 | 1 | 0.977 | 1
G4-CARB | 2042 | Annual | 1 | 1 | 0.977 | 1
G4-CARB | 2041 | Annual | 1 | 1 | 0.977 | 1
G4-CARB | 2040 | Annual | 1 | 1 | 0.977 | 1
G4-CARB | 2039 | Annual | 1 | 1 | 0.977 | 1
G4-CARB | 2038 | Annual | 1 | 1 | 0.977 | 1
G4-CARB | 2037 | Annual | 1 | 1 | 0.977 | 1
G4-CARB | 2036 | Annual | 1 | 1 | 0.977 | 1
G4-CARB | 2035 | Annual | 1 | 1 | 0.977 | 1
G4-CARB | 2034 | Annual | 1 | 1 | 0.977 | 1
G4-CARB | 2033 | Annual | 1 | 1 | 0.977 | 1
G4-CARB | 2032 | Annual | 1 | 1 | 0.977 | 1
G4-CARB | 2031 | Annual | 1 | 1 | 0.977 | 1
G4-CARB | 2030 | Annual | 1 | 1 | 0.977 | 1
G4-CARB | 2029 | Annual | 1 | 1 | 0.977 | 1
G4-CARB | 2028 | Annual | 1 | 1 | 0.977 | 1
G4-CARB | 2027 | Annual | 1 | 1 | 0.977 | 1
G4-CARB | 2026 | Annual | 1 | 1 | 0.977 | 1
G4-CARB | 2025 | Annual | 1 | 1 | 0.977 | 1
G4-CARB | 2024 | Annual | 1 | 1 | 0.977 | 1
G4-CARB | 2023 | Annual | 1 | 1 | 0.977 | 1
G4-CARB | 2022 | Annual | 1 | 1 | 0.977 | 1
G4-CARB | 2021 | Annual | 1 | 1 | 0.977 | 1
G4-CARB | 2020 | Annual | 1 | 1 | 0.977 | 1
G4-CARB | 2019 | Annual | 1 | 1 | 0.977 | 1
G4-CARB | 2018 | Annual | 1 | 1 | 0.977 | 1
G4-CARB | 2017 | Annual | 1 | 1 | 0.977 | 1
G4-CARB | 2016 | Annual | 1 | 1 | 0.977 | 1
G4-CARB | 2015 | Annual | 1 | 1 | 0.977 | 1
G4-CARB | 2014 | Annual | 1 | 1 | 0.977 | 1
G4-CARB | 2013 | Annual | 1 | 1 | 0.977 | 1
G4-CARB | 2012 | Annual | 1 | 1 | 0.977 | 1
G4-CARB | 2011 | Annual | 1 | 1 | 0.977 | 1
G4-CARB | 2010 | Annual | 1 | 1 | 0.977 | 1
G4-CARB | 2009 | Annual | 1 | 1 | 0.977 | 1
G4-CARB | 2008 | Annual | 1 | 1 | 0.977 | 1
G4-CARB | 2007 | Annual | 1 | 1 | 0.977 | 1
G4-CARB | 2006 | Annual | 1 | 1 | 0.977 | 1
G4-CARB | 2005 | Annual | 1 | 1 | 0.977 | 1
G4-CARB | 2004 | Annual | 1 | 1 | 0.977 | 1
G4-CARB | 2003 | Annual | 1 | 1 | 0.977 | 1
G4-CARB | 2002 | Annual | 1 | 1 | 0.977 | 1
G4-CARB | 2001 | Annual | 1 | 1 | 0.977 | 1
G4-CARB | 2000 | Annual | 1 | 1 | 0.977 | 1
G4-CARB | 1999 | Annual | 1 | 1 | 0.977 | 1
G4-CARB | 1998 | Annual | 1 | 1 | 0.977 | 1
G4-CARB | 1997 | Annual | 1 | 1 | 0.977 | 1
G4-CARB | 1996 | Annual | 1 | 1 | 0.977 | 1
G4-CARB | 1995 | Annual | 0.85 | 0.795 | 0.867 | 1
G4-CARB | 1994 | Annual | 0.85 | 0.795 | 0.867 | 1
G4-CARB | 1993 | Annual | 0.85 | 0.795 | 0.867 | 1
G4-CARB | 1992 | Annual | 0.85 | 0.795 | 0.867 | 1
G4-CARB | 1991 | Annual | 0.85 | 0.795 | 0.867 | 1
G4-CARB | 1990 | Annual | 0.85 | 0.795 | 0.867 | 1
G4-CARB | 1989 | Annual | 0.85 | 0.795 | 0.867 | 1
G4-CARB | 1988 | Annual | 0.85 | 0.795 | 0.867 | 1
G4-CARB | 1987 | Annual | 0.85 | 0.795 | 0.867 | 1
G4-CARB | 1986 | Annual | 0.85 | 0.795 | 0.867 | 1
G4-CARB | 1985 | Annual | 0.85 | 0.795 | 0.867 | 1
G4-CARB | 1984 | Annual | 0.85 | 0.795 | 0.867 | 1
G4-CARB | 1983 | Annual | 0.85 | 0.795 | 0.867 | 1
G4-CARB | 2042 | Annual | 1 | 1 | 0.977 | 1
G4-CARB | 2041 | Annual | 1 | 1 | 0.977 | 1
G4-CARB | 2040 | Annual | 1 | 1 | 0.977 | 1
G4-CARB | 2039 | Annual | 1 | 1 | 0.977 | 1
G4-CARB | 2038 | Annual | 1 | 1 | 0.977 | 1
G4-CARB | 2037 | Annual | 1 | 1 | 0.977 | 1
G4-CARB | 2036 | Annual | 1 | 1 | 0.977 | 1
G4-CARB | 2035 | Annual | 1 | 1 | 0.977 | 1
G4-CARB | 2034 | Annual | 1 | 1 | 0.977 | 1
G4-CARB | 2033 | Annual | 1 | 1 | 0.977 | 1
G4-CARB | 2032 | Annual | 1 | 1 | 0.977 | 1
G4-CARB | 2031 | Annual | 1 | 1 | 0.977 | 1
G4-CARB | 2030 | Annual | 1 | 1 | 0.977 | 1
G4-CARB | 2029 | Annual | 1 | 1 | 0.977 | 1
G4-CARB | 2028 | Annual | 1 | 1 | 0.977 | 1
G4-CARB | 2027 | Annual | 1 | 1 | 0.977 | 1
G4-CARB | 2026 | Annual | 1 | 1 | 0.977 | 1
G4-CARB | 2025 | Annual | 1 | 1 | 0.977 | 1
G4-CARB | 2024 | Annual | 1 | 1 | 0.977 | 1
G4-CARB | 2023 | Annual | 1 | 1 | 0.977 | 1
G4-CARB | 2022 | Annual | 1 | 1 | 0.977 | 1
G4-CARB | 2021 | Annual | 1 | 1 | 0.977 | 1
G4-CARB | 2020 | Annual | 1 | 1 | 0.977 | 1
G4-CARB | 2019 | Annual | 1 | 1 | 0.977 | 1
G4-CARB | 2018 | Annual | 1 | 1 | 0.977 | 1
G4-CARB | 2017 | Annual | 1 | 1 | 0.977 | 1
G4-CARB | 2016 | Annual | 1 | 1 | 0.977 | 1
G4-CARB | 2015 | Annual | 1 | 1 | 0.977 | 1
G4-CARB | 2014 | Annual | 1 | 1 | 0.977 | 1
G4-CARB | 2013 | Annual | 1 | 1 | 0.977 | 1
G4-CARB | 2012 | Annual | 1 | 1 | 0.977 | 1
G4-CARB | 2011 | Annual | 1 | 1 | 0.977 | 1
G4-CARB | 2010 | Annual | 1 | 1 | 0.977 | 1
G4-CARB | 2009 | Annual | 1 | 1 | 0.977 | 1
G4-CARB | 2008 | Annual | 1 | 1 | 0.977 | 1
G4-CARB | 2007 | Annual | 1 | 1 | 0.977 | 1
G4-CARB | 2006 | Annual | 1 | 1 | 0.977 | 1
G4-CARB | 2005 | Annual | 1 | 1 | 0.977 | 1
G4-CARB | 2004 | Annual | 1 | 1 | 0.977 | 1
G4-CARB | 2003 | Annual | 1 | 1 | 0.977 | 1
G4-CARB | 2002 | Annual | 1 | 1 | 0.977 | 1
G4-CARB | 2001 | Annual | 1 | 1 | 0.977 | 1
G4-CARB | 2000 | Annual | 1 | 1 | 0.977 | 1
G4-CARB | 1999 | Annual | 1 | 1 | 0.977 | 1
G4-CARB | 1998 | Annual | 1 | 1 | 0.977 | 1
G4-CARB | 1997 | Annual | 1 | 1 | 0.977 | 1
G4-CARB | 1996 | Annual | 1 | 1 | 0.977 | 1
G4-CARB | 1995 | Annual | 0.85 | 0.795 | 0.867 | 1
G4-CARB | 1994 | Annual | 0.85 | 0.795 | 0.867 | 1
G4-CARB | 1993 | Annual | 0.85 | 0.795 | 0.867 | 1
G4-CARB | 1992 | Annual | 0.85 | 0.795 | 0.867 | 1
G4-CARB | 1991 | Annual | 0.85 | 0.795 | 0.867 | 1
G4-CARB | 1990 | Annual | 0.85 | 0.795 | 0.867 | 1
G4-CARB | 1989 | Annual | 0.85 | 0.795 | 0.867 | 1
G4-CARB | 1988 | Annual | 0.85 | 0.795 | 0.867 | 1
G4-CARB | 1987 | Annual | 0.85 | 0.795 | 0.867 | 1
G4-CARB | 1986 | Annual | 0.85 | 0.795 | 0.867 | 1
G4-CARB | 1985 | Annual | 0.85 | 0.795 | 0.867 | 1
G4-CARB | 1984 | Annual | 0.85 | 0.795 | 0.867 | 1
G4-CARB | 1983 | Annual | 0.85 | 0.795 | 0.867 | 1
G4-CARB | 1982 | Annual | 0.85 | 0.795 | 0.867 | 1
G4-CARB | 2041 | Annual | 1 | 1 | 0.977 | 1
G4-CARB | 2040 | Annual | 1 | 1 | 0.977 | 1
G4-CARB | 2039 | Annual | 1 | 1 | 0.977 | 1
G4-CARB | 2038 | Annual | 1 | 1 | 0.977 | 1
G4-CARB | 2037 | Annual | 1 | 1 | 0.977 | 1
G4-CARB | 2036 | Annual | 1 | 1 | 0.977 | 1
G4-CARB | 2035 | Annual | 1 | 1 | 0.977 | 1
G4-CARB | 2034 | Annual | 1 | 1 | 0.977 | 1
G4-CARB | 2033 | Annual | 1 | 1 | 0.977 | 1
G4-CARB | 2032 | Annual | 1 | 1 | 0.977 | 1
G4-CARB | 2031 | Annual | 1 | 1 | 0.977 | 1
G4-CARB | 2030 | Annual | 1 | 1 | 0.977 | 1
G4-CARB | 2029 | Annual | 1 | 1 | 0.977 | 1
G4-CARB | 2028 | Annual | 1 | 1 | 0.977 | 1
G4-CARB | 2027 | Annual | 1 | 1 | 0.977 | 1
G4-CARB | 2026 | Annual | 1 | 1 | 0.977 | 1
G4-CARB | 2025 | Annual | 1 | 1 | 0.977 | 1
G4-CARB | 2024 | Annual | 1 | 1 | 0.977 | 1
G4-CARB | 2023 | Annual | 1 | 1 | 0.977 | 1
G4-CARB | 2022 | Annual | 1 | 1 | 0.977 | 1
G4-CARB | 2021 | Annual | 1 | 1 | 0.977 | 1
G4-CARB | 2020 | Annual | 1 | 1 | 0.977 | 1
G4-CARB | 2019 | Annual | 1 | 1 | 0.977 | 1
G4-CARB | 2018 | Annual | 1 | 1 | 0.977 | 1
G4-CARB | 2017 | Annual | 1 | 1 | 0.977 | 1
G4-CARB | 2016 | Annual | 1 | 1 | 0.977 | 1
G4-CARB | 2015 | Annual | 1 | 1 | 0.977 | 1
G4-CARB | 2014 | Annual | 1 | 1 | 0.977 | 1
G4-CARB | 2013 | Annual | 1 | 1 | 0.977 | 1
G4-CARB | 2012 | Annual | 1 | 1 | 0.977 | 1
G4-CARB | 2011 | Annual | 1 | 1 | 0.977 | 1
G4-CARB | 2010 | Annual | 1 | 1 | 0.977 | 1
G4-CARB | 2009 | Annual | 1 | 1 | 0.977 | 1
G4-CARB | 2008 | Annual | 1 | 1 | 0.977 | 1
G4-CARB | 2007 | Annual | 1 | 1 | 0.977 | 1
G4-CARB | 2006 | Annual | 1 | 1 | 0.977 | 1
G4-CARB | 2005 | Annual | 1 | 1 | 0.977 | 1
G4-CARB | 2004 | Annual | 1 | 1 | 0.977 | 1
G4-CARB | 2003 | Annual | 1 | 1 | 0.977 | 1
G4-CARB | 2002 | Annual | 1 | 1 | 0.977 | 1
G4-CARB | 2001 | Annual | 1 | 1 | 0.977 | 1
G4-CARB | 2000 | Annual | 1 | 1 | 0.977 | 1
G4-CARB | 1999 | Annual | 1 | 1 | 0.977 | 1
G4-CARB | 1998 | Annual | 1 | 1 | 0.977 | 1
G4-CARB | 1997 | Annual | 1 | 1 | 0.977 | 1
G4-CARB | 1996 | Annual | 1 | 1 | 0.977 | 1
G4-CARB | 1995 | Annual | 0.85 | 0.795 | 0.867 | 1
G4-CARB | 1994 | Annual | 0.85 | 0.795 | 0.867 | 1
G4-CARB | 1993 | Annual | 0.85 | 0.795 | 0.867 | 1
G4-CARB | 1992 | Annual | 0.85 | 0.795 | 0.867 | 1
G4-CARB | 1991 | Annual | 0.85 | 0.795 | 0.867 | 1
G4-CARB | 1990 | Annual | 0.85 | 0.795 | 0.867 | 1
G4-CARB | 1989 | Annual | 0.85 | 0.795 | 0.867 | 1
G4-CARB | 1988 | Annual | 0.85 | 0.795 | 0.867 | 1
G4-CARB | 1987 | Annual | 0.85 | 0.795 | 0.867 | 1
G4-CARB | 1986 | Annual | 0.85 | 0.795 | 0.867 | 1
G4-CARB | 1985 | Annual | 0.85 | 0.795 | 0.867 | 1
G4-CARB | 1984 | Annual | 0.85 | 0.795 | 0.867 | 1
G4-CARB | 1983 | Annual | 0.85 | 0.795 | 0.867 | 1
G4-CARB | 1982 | Annual | 0.85 | 0.795 | 0.867 | 1
G4-CARB | 1981 | Annual | 0.85 | 0.795 | 0.867 | 1
G4-CARB | 2040 | Annual | 1 | 1 | 0.977 | 1
G4-CARB | 2039 | Annual | 1 | 1 | 0.977 | 1
G4-CARB | 2038 | Annual | 1 | 1 | 0.977 | 1
G4-CARB | 2037 | Annual | 1 | 1 | 0.977 | 1
G4-CARB | 2036 | Annual | 1 | 1 | 0.977 | 1
G4-CARB | 2035 | Annual | 1 | 1 | 0.977 | 1
G4-CARB | 2034 | Annual | 1 | 1 | 0.977 | 1
G4-CARB | 2033 | Annual | 1 | 1 | 0.977 | 1
G4-CARB | 2032 | Annual | 1 | 1 | 0.977 | 1
G4-CARB | 2031 | Annual | 1 | 1 | 0.977 | 1
G4-CARB | 2030 | Annual | 1 | 1 | 0.977 | 1
G4-CARB | 2029 | Annual | 1 | 1 | 0.977 | 1
G4-CARB | 2028 | Annual | 1 | 1 | 0.977 | 1
G4-CARB | 2027 | Annual | 1 | 1 | 0.977 | 1
G4-CARB | 2026 | Annual | 1 | 1 | 0.977 | 1
G4-CARB | 2025 | Annual | 1 | 1 | 0.977 | 1
G4-CARB | 2024 | Annual | 1 | 1 | 0.977 | 1
G4-CARB | 2023 | Annual | 1 | 1 | 0.977 | 1
G4-CARB | 2022 | Annual | 1 | 1 | 0.977 | 1
G4-CARB | 2021 | Annual | 1 | 1 | 0.977 | 1
G4-CARB | 2020 | Annual | 1 | 1 | 0.977 | 1
G4-CARB | 2019 | Annual | 1 | 1 | 0.977 | 1
G4-CARB | 2018 | Annual | 1 | 1 | 0.977 | 1
G4-CARB | 2017 | Annual | 1 | 1 | 0.977 | 1
G4-CARB | 2016 | Annual | 1 | 1 | 0.977 | 1
G4-CARB | 2015 | Annual | 1 | 1 | 0.977 | 1
G4-CARB | 2014 | Annual | 1 | 1 | 0.977 | 1
G4-CARB | 2013 | Annual | 1 | 1 | 0.977 | 1
G4-CARB | 2012 | Annual | 1 | 1 | 0.977 | 1
G4-CARB | 2011 | Annual | 1 | 1 | 0.977 | 1
G4-CARB | 2010 | Annual | 1 | 1 | 0.977 | 1
G4-CARB | 2009 | Annual | 1 | 1 | 0.977 | 1
G4-CARB | 2008 | Annual | 1 | 1 | 0.977 | 1
G4-CARB | 2007 | Annual | 1 | 1 | 0.977 | 1
G4-CARB | 2006 | Annual | 1 | 1 | 0.977 | 1
G4-CARB | 2005 | Annual | 1 | 1 | 0.977 | 1
G4-CARB | 2004 | Annual | 1 | 1 | 0.977 | 1
G4-CARB | 2003 | Annual | 1 | 1 | 0.977 | 1
G4-CARB | 2002 | Annual | 1 | 1 | 0.977 | 1
G4-CARB | 2001 | Annual | 1 | 1 | 0.977 | 1
G4-CARB | 2000 | Annual | 1 | 1 | 0.977 | 1
G4-CARB | 1999 | Annual | 1 | 1 | 0.977 | 1
G4-CARB | 1998 | Annual | 1 | 1 | 0.977 | 1
G4-CARB | 1997 | Annual | 1 | 1 | 0.977 | 1
G4-CARB | 1996 | Annual | 1 | 1 | 0.977 | 1
G4-CARB | 1995 | Annual | 0.85 | 0.795 | 0.867 | 1
G4-CARB | 1994 | Annual | 0.85 | 0.795 | 0.867 | 1
G4-CARB | 1993 | Annual | 0.85 | 0.795 | 0.867 | 1
G4-CARB | 1992 | Annual | 0.85 | 0.795 | 0.867 | 1
G4-CARB | 1991 | Annual | 0.85 | 0.795 | 0.867 | 1
G4-CARB | 1990 | Annual | 0.85 | 0.795 | 0.867 | 1
G4-CARB | 1989 | Annual | 0.85 | 0.795 | 0.867 | 1
G4-CARB | 1988 | Annual | 0.85 | 0.795 | 0.867 | 1
G4-CARB | 1987 | Annual | 0.85 | 0.795 | 0.867 | 1
G4-CARB | 1986 | Annual | 0.85 | 0.795 | 0.867 | 1
G4-CARB | 1985 | Annual | 0.85 | 0.795 | 0.867 | 1
G4-CARB | 1984 | Annual | 0.85 | 0.795 | 0.867 | 1
G4-CARB | 1983 | Annual | 0.85 | 0.795 | 0.867 | 1
G4-CARB | 1982 | Annual | 0.85 | 0.795 | 0.867 | 1
G4-CARB | 1981 | Annual | 0.85 | 0.795 | 0.867 | 1
G4-CARB | 1980 | Annual | 0.85 | 0.795 | 0.867 | 1
G4-CARB | 2039 | Annual | 1 | 1 | 0.977 | 1
G4-CARB | 2038 | Annual | 1 | 1 | 0.977 | 1
G4-CARB | 2037 | Annual | 1 | 1 | 0.977 | 1
G4-CARB | 2036 | Annual | 1 | 1 | 0.977 | 1
G4-CARB | 2035 | Annual | 1 | 1 | 0.977 | 1
G4-CARB | 2034 | Annual | 1 | 1 | 0.977 | 1
G4-CARB | 2033 | Annual | 1 | 1 | 0.977 | 1
G4-CARB | 2032 | Annual | 1 | 1 | 0.977 | 1
G4-CARB | 2031 | Annual | 1 | 1 | 0.977 | 1
G4-CARB | 2030 | Annual | 1 | 1 | 0.977 | 1
G4-CARB | 2029 | Annual | 1 | 1 | 0.977 | 1
G4-CARB | 2028 | Annual | 1 | 1 | 0.977 | 1
G4-CARB | 2027 | Annual | 1 | 1 | 0.977 | 1
G4-CARB | 2026 | Annual | 1 | 1 | 0.977 | 1
G4-CARB | 2025 | Annual | 1 | 1 | 0.977 | 1
G4-CARB | 2024 | Annual | 1 | 1 | 0.977 | 1
G4-CARB | 2023 | Annual | 1 | 1 | 0.977 | 1
G4-CARB | 2022 | Annual | 1 | 1 | 0.977 | 1
G4-CARB | 2021 | Annual | 1 | 1 | 0.977 | 1
G4-CARB | 2020 | Annual | 1 | 1 | 0.977 | 1
G4-CARB | 2019 | Annual | 1 | 1 | 0.977 | 1
G4-CARB | 2018 | Annual | 1 | 1 | 0.977 | 1
G4-CARB | 2017 | Annual | 1 | 1 | 0.977 | 1
G4-CARB | 2016 | Annual | 1 | 1 | 0.977 | 1
G4-CARB | 2015 | Annual | 1 | 1 | 0.977 | 1
G4-CARB | 2014 | Annual | 1 | 1 | 0.977 | 1
G4-CARB | 2013 | Annual | 1 | 1 | 0.977 | 1
G4-CARB | 2012 | Annual | 1 | 1 | 0.977 | 1
G4-CARB | 2011 | Annual | 1 | 1 | 0.977 | 1
G4-CARB | 2010 | Annual | 1 | 1 | 0.977 | 1
G4-CARB | 2009 | Annual | 1 | 1 | 0.977 | 1
G4-CARB | 2008 | Annual | 1 | 1 | 0.977 | 1
G4-CARB | 2007 | Annual | 1 | 1 | 0.977 | 1
G4-CARB | 2006 | Annual | 1 | 1 | 0.977 | 1
G4-CARB | 2005 | Annual | 1 | 1 | 0.977 | 1
G4-CARB | 2004 | Annual | 1 | 1 | 0.977 | 1
G4-CARB | 2003 | Annual | 1 | 1 | 0.977 | 1
G4-CARB | 2002 | Annual | 1 | 1 | 0.977 | 1
G4-CARB | 2001 | Annual | 1 | 1 | 0.977 | 1
G4-CARB | 2000 | Annual | 1 | 1 | 0.977 | 1
G4-CARB | 1999 | Annual | 1 | 1 | 0.977 | 1
G4-CARB | 1998 | Annual | 1 | 1 | 0.977 | 1
G4-CARB | 1997 | Annual | 1 | 1 | 0.977 | 1
G4-CARB | 1996 | Annual | 1 | 1 | 0.977 | 1
G4-CARB | 1995 | Annual | 0.85 | 0.795 | 0.867 | 1
G4-CARB | 1994 | Annual | 0.85 | 0.795 | 0.867 | 1
G4-CARB | 1993 | Annual | 0.85 | 0.795 | 0.867 | 1
G4-CARB | 1992 | Annual | 0.85 | 0.795 | 0.867 | 1
G4-CARB | 1991 | Annual | 0.85 | 0.795 | 0.867 | 1
G4-CARB | 1990 | Annual | 0.85 | 0.795 | 0.867 | 1
G4-CARB | 1989 | Annual | 0.85 | 0.795 | 0.867 | 1
G4-CARB | 1988 | Annual | 0.85 | 0.795 | 0.867 | 1
G4-CARB | 1987 | Annual | 0.85 | 0.795 | 0.867 | 1
G4-CARB | 1986 | Annual | 0.85 | 0.795 | 0.867 | 1
G4-CARB | 1985 | Annual | 0.85 | 0.795 | 0.867 | 1
G4-CARB | 1984 | Annual | 0.85 | 0.795 | 0.867 | 1
G4-CARB | 1983 | Annual | 0.85 | 0.795 | 0.867 | 1
G4-CARB | 1982 | Annual | 0.85 | 0.795 | 0.867 | 1
G4-CARB | 1981 | Annual | 0.85 | 0.795 | 0.867 | 1
G4-CARB | 1980 | Annual | 0.85 | 0.795 | 0.867 | 1
G4-CARB | 1979 | Annual | 0.85 | 0.795 | 0.867 | 1
G4-CARB | 2038 | Annual | 1 | 1 | 0.977 | 1
G4-CARB | 2037 | Annual | 1 | 1 | 0.977 | 1
G4-CARB | 2036 | Annual | 1 | 1 | 0.977 | 1
G4-CARB | 2035 | Annual | 1 | 1 | 0.977 | 1
G4-CARB | 2034 | Annual | 1 | 1 | 0.977 | 1
G4-CARB | 2033 | Annual | 1 | 1 | 0.977 | 1
G4-CARB | 2032 | Annual | 1 | 1 | 0.977 | 1
G4-CARB | 2031 | Annual | 1 | 1 | 0.977 | 1
G4-CARB | 2030 | Annual | 1 | 1 | 0.977 | 1
G4-CARB | 2029 | Annual | 1 | 1 | 0.977 | 1
G4-CARB | 2028 | Annual | 1 | 1 | 0.977 | 1
G4-CARB | 2027 | Annual | 1 | 1 | 0.977 | 1
G4-CARB | 2026 | Annual | 1 | 1 | 0.977 | 1
G4-CARB | 2025 | Annual | 1 | 1 | 0.977 | 1
G4-CARB | 2024 | Annual | 1 | 1 | 0.977 | 1
G4-CARB | 2023 | Annual | 1 | 1 | 0.977 | 1
G4-CARB | 2022 | Annual | 1 | 1 | 0.977 | 1
G4-CARB | 2021 | Annual | 1 | 1 | 0.977 | 1
G4-CARB | 2020 | Annual | 1 | 1 | 0.977 | 1
G4-CARB | 2019 | Annual | 1 | 1 | 0.977 | 1
G4-CARB | 2018 | Annual | 1 | 1 | 0.977 | 1
G4-CARB | 2017 | Annual | 1 | 1 | 0.977 | 1
G4-CARB | 2016 | Annual | 1 | 1 | 0.977 | 1
G4-CARB | 2015 | Annual | 1 | 1 | 0.977 | 1
G4-CARB | 2014 | Annual | 1 | 1 | 0.977 | 1
G4-CARB | 2013 | Annual | 1 | 1 | 0.977 | 1
G4-CARB | 2012 | Annual | 1 | 1 | 0.977 | 1
G4-CARB | 2011 | Annual | 1 | 1 | 0.977 | 1
G4-CARB | 2010 | Annual | 1 | 1 | 0.977 | 1
G4-CARB | 2009 | Annual | 1 | 1 | 0.977 | 1
G4-CARB | 2008 | Annual | 1 | 1 | 0.977 | 1
G4-CARB | 2007 | Annual | 1 | 1 | 0.977 | 1
G4-CARB | 2006 | Annual | 1 | 1 | 0.977 | 1
G4-CARB | 2005 | Annual | 1 | 1 | 0.977 | 1
G4-CARB | 2004 | Annual | 1 | 1 | 0.977 | 1
G4-CARB | 2003 | Annual | 1 | 1 | 0.977 | 1
G4-CARB | 2002 | Annual | 1 | 1 | 0.977 | 1
G4-CARB | 2001 | Annual | 1 | 1 | 0.977 | 1
G4-CARB | 2000 | Annual | 1 | 1 | 0.977 | 1
G4-CARB | 1999 | Annual | 1 | 1 | 0.977 | 1
G4-CARB | 1998 | Annual | 1 | 1 | 0.977 | 1
G4-CARB | 1997 | Annual | 1 | 1 | 0.977 | 1
G4-CARB | 1996 | Annual | 1 | 1 | 0.977 | 1
G4-CARB | 1995 | Annual | 0.85 | 0.795 | 0.867 | 1
G4-CARB | 1994 | Annual | 0.85 | 0.795 | 0.867 | 1
G4-CARB | 1993 | Annual | 0.85 | 0.795 | 0.867 | 1
G4-CARB | 1992 | Annual | 0.85 | 0.795 | 0.867 | 1
G4-CARB | 1991 | Annual | 0.85 | 0.795 | 0.867 | 1
G4-CARB | 1990 | Annual | 0.85 | 0.795 | 0.867 | 1
G4-CARB | 1989 | Annual | 0.85 | 0.795 | 0.867 | 1
G4-CARB | 1988 | Annual | 0.85 | 0.795 | 0.867 | 1
G4-CARB | 1987 | Annual | 0.85 | 0.795 | 0.867 | 1
G4-CARB | 1986 | Annual | 0.85 | 0.795 | 0.867 | 1
G4-CARB | 1985 | Annual | 0.85 | 0.795 | 0.867 | 1
G4-CARB | 1984 | Annual | 0.85 | 0.795 | 0.867 | 1
G4-CARB | 1983 | Annual | 0.85 | 0.795 | 0.867 | 1
G4-CARB | 1982 | Annual | 0.85 | 0.795 | 0.867 | 1
G4-CARB | 1981 | Annual | 0.85 | 0.795 | 0.867 | 1
G4-CARB | 1980 | Annual | 0.85 | 0.795 | 0.867 | 1
G4-CARB | 1979 | Annual | 0.85 | 0.795 | 0.867 | 1
G4-CARB | 1978 | Annual | 0.85 | 0.795 | 0.867 | 1
G4-CARB | 2037 | Annual | 1 | 1 | 0.977 | 1
G4-CARB | 2036 | Annual | 1 | 1 | 0.977 | 1
G4-CARB | 2035 | Annual | 1 | 1 | 0.977 | 1
G4-CARB | 2034 | Annual | 1 | 1 | 0.977 | 1
G4-CARB | 2033 | Annual | 1 | 1 | 0.977 | 1
G4-CARB | 2032 | Annual | 1 | 1 | 0.977 | 1
G4-CARB | 2031 | Annual | 1 | 1 | 0.977 | 1
G4-CARB | 2030 | Annual | 1 | 1 | 0.977 | 1
G4-CARB | 2029 | Annual | 1 | 1 | 0.977 | 1
G4-CARB | 2028 | Annual | 1 | 1 | 0.977 | 1
G4-CARB | 2027 | Annual | 1 | 1 | 0.977 | 1
G4-CARB | 2026 | Annual | 1 | 1 | 0.977 | 1
G4-CARB | 2025 | Annual | 1 | 1 | 0.977 | 1
G4-CARB | 2024 | Annual | 1 | 1 | 0.977 | 1
G4-CARB | 2023 | Annual | 1 | 1 | 0.977 | 1
G4-CARB | 2022 | Annual | 1 | 1 | 0.977 | 1
G4-CARB | 2021 | Annual | 1 | 1 | 0.977 | 1
G4-CARB | 2020 | Annual | 1 | 1 | 0.977 | 1
G4-CARB | 2019 | Annual | 1 | 1 | 0.977 | 1
G4-CARB | 2018 | Annual | 1 | 1 | 0.977 | 1
G4-CARB | 2017 | Annual | 1 | 1 | 0.977 | 1
G4-CARB | 2016 | Annual | 1 | 1 | 0.977 | 1
G4-CARB | 2015 | Annual | 1 | 1 | 0.977 | 1
G4-CARB | 2014 | Annual | 1 | 1 | 0.977 | 1
G4-CARB | 2013 | Annual | 1 | 1 | 0.977 | 1
G4-CARB | 2012 | Annual | 1 | 1 | 0.977 | 1
G4-CARB | 2011 | Annual | 1 | 1 | 0.977 | 1
G4-CARB | 2010 | Annual | 1 | 1 | 0.977 | 1
G4-CARB | 2009 | Annual | 1 | 1 | 0.977 | 1
G4-CARB | 2008 | Annual | 1 | 1 | 0.977 | 1
G4-CARB | 2007 | Annual | 1 | 1 | 0.977 | 1
G4-CARB | 2006 | Annual | 1 | 1 | 0.977 | 1
G4-CARB | 2005 | Annual | 1 | 1 | 0.977 | 1
G4-CARB | 2004 | Annual | 1 | 1 | 0.977 | 1
G4-CARB | 2003 | Annual | 1 | 1 | 0.977 | 1
G4-CARB | 2002 | Annual | 1 | 1 | 0.977 | 1
G4-CARB | 2001 | Annual | 1 | 1 | 0.977 | 1
G4-CARB | 2000 | Annual | 1 | 1 | 0.977 | 1
G4-CARB | 1999 | Annual | 1 | 1 | 0.977 | 1
G4-CARB | 1998 | Annual | 1 | 1 | 0.977 | 1
G4-CARB | 1997 | Annual | 1 | 1 | 0.977 | 1
G4-CARB | 1996 | Annual | 1 | 1 | 0.977 | 1
G4-CARB | 1995 | Annual | 0.85 | 0.795 | 0.867 | 1
G4-CARB | 1994 | Annual | 0.85 | 0.795 | 0.867 | 1
G4-CARB | 1993 | Annual | 0.85 | 0.795 | 0.867 | 1
G4-CARB | 1992 | Annual | 0.85 | 0.795 | 0.867 | 1
G4-CARB | 1991 | Annual | 0.85 | 0.795 | 0.867 | 1
G4-CARB | 1990 | Annual | 0.85 | 0.795 | 0.867 | 1
G4-CARB | 1989 | Annual | 0.85 | 0.795 | 0.867 | 1
G4-CARB | 1988 | Annual | 0.85 | 0.795 | 0.867 | 1
G4-CARB | 1987 | Annual | 0.85 | 0.795 | 0.867 | 1
G4-CARB | 1986 | Annual | 0.85 | 0.795 | 0.867 | 1
G4-CARB | 1985 | Annual | 0.85 | 0.795 | 0.867 | 1
G4-CARB | 1984 | Annual | 0.85 | 0.795 | 0.867 | 1
G4-CARB | 1983 | Annual | 0.85 | 0.795 | 0.867 | 1
G4-CARB | 1982 | Annual | 0.85 | 0.795 | 0.867 | 1
G4-CARB | 1981 | Annual | 0.85 | 0.795 | 0.867 | 1
G4-CARB | 1980 | Annual | 0.85 | 0.795 | 0.867 | 1
G4-CARB | 1979 | Annual | 0.85 | 0.795 | 0.867 | 1
G4-CARB | 1978 | Annual | 0.85 | 0.795 | 0.867 | 1
G4-CARB | 1977 | Annual | 0.85 | 0.795 | 0.867 | 1
G4-CARB | 2036 | Annual | 1 | 1 | 0.977 | 1
G4-CARB | 2035 | Annual | 1 | 1 | 0.977 | 1
G4-CARB | 2034 | Annual | 1 | 1 | 0.977 | 1
G4-CARB | 2033 | Annual | 1 | 1 | 0.977 | 1
G4-CARB | 2032 | Annual | 1 | 1 | 0.977 | 1
G4-CARB | 2031 | Annual | 1 | 1 | 0.977 | 1
G4-CARB | 2030 | Annual | 1 | 1 | 0.977 | 1
G4-CARB | 2029 | Annual | 1 | 1 | 0.977 | 1
G4-CARB | 2028 | Annual | 1 | 1 | 0.977 | 1
G4-CARB | 2027 | Annual | 1 | 1 | 0.977 | 1
G4-CARB | 2026 | Annual | 1 | 1 | 0.977 | 1
G4-CARB | 2025 | Annual | 1 | 1 | 0.977 | 1
G4-CARB | 2024 | Annual | 1 | 1 | 0.977 | 1
G4-CARB | 2023 | Annual | 1 | 1 | 0.977 | 1
G4-CARB | 2022 | Annual | 1 | 1 | 0.977 | 1
G4-CARB | 2021 | Annual | 1 | 1 | 0.977 | 1
G4-CARB | 2020 | Annual | 1 | 1 | 0.977 | 1
G4-CARB | 2019 | Annual | 1 | 1 | 0.977 | 1
G4-CARB | 2018 | Annual | 1 | 1 | 0.977 | 1
G4-CARB | 2017 | Annual | 1 | 1 | 0.977 | 1
G4-CARB | 2016 | Annual | 1 | 1 | 0.977 | 1
G4-CARB | 2015 | Annual | 1 | 1 | 0.977 | 1
G4-CARB | 2014 | Annual | 1 | 1 | 0.977 | 1
G4-CARB | 2013 | Annual | 1 | 1 | 0.977 | 1
G4-CARB | 2012 | Annual | 1 | 1 | 0.977 | 1
G4-CARB | 2011 | Annual | 1 | 1 | 0.977 | 1
G4-CARB | 2010 | Annual | 1 | 1 | 0.977 | 1
G4-CARB | 2009 | Annual | 1 | 1 | 0.977 | 1
G4-CARB | 2008 | Annual | 1 | 1 | 0.977 | 1
G4-CARB | 2007 | Annual | 1 | 1 | 0.977 | 1
G4-CARB | 2006 | Annual | 1 | 1 | 0.977 | 1
G4-CARB | 2005 | Annual | 1 | 1 | 0.977 | 1
G4-CARB | 2004 | Annual | 1 | 1 | 0.977 | 1
G4-CARB | 2003 | Annual | 1 | 1 | 0.977 | 1
G4-CARB | 2002 | Annual | 1 | 1 | 0.977 | 1
G4-CARB | 2001 | Annual | 1 | 1 | 0.977 | 1
G4-CARB | 2000 | Annual | 1 | 1 | 0.977 | 1
G4-CARB | 1999 | Annual | 1 | 1 | 0.977 | 1
G4-CARB | 1998 | Annual | 1 | 1 | 0.977 | 1
G4-CARB | 1997 | Annual | 1 | 1 | 0.977 | 1
G4-CARB | 1996 | Annual | 1 | 1 | 0.977 | 1
G4-CARB | 1995 | Annual | 0.85 | 0.795 | 0.867 | 1
G4-CARB | 1994 | Annual | 0.85 | 0.795 | 0.867 | 1
G4-CARB | 1993 | Annual | 0.85 | 0.795 | 0.867 | 1
G4-CARB | 1992 | Annual | 0.85 | 0.795 | 0.867 | 1
G4-CARB | 1991 | Annual | 0.85 | 0.795 | 0.867 | 1
G4-CARB | 1990 | Annual | 0.85 | 0.795 | 0.867 | 1
G4-CARB | 1989 | Annual | 0.85 | 0.795 | 0.867 | 1
G4-CARB | 1988 | Annual | 0.85 | 0.795 | 0.867 | 1
G4-CARB | 1987 | Annual | 0.85 | 0.795 | 0.867 | 1
G4-CARB | 1986 | Annual | 0.85 | 0.795 | 0.867 | 1
G4-CARB | 1985 | Annual | 0.85 | 0.795 | 0.867 | 1
G4-CARB | 1984 | Annual | 0.85 | 0.795 | 0.867 | 1
G4-CARB | 1983 | Annual | 0.85 | 0.795 | 0.867 | 1
G4-CARB | 1982 | Annual | 0.85 | 0.795 | 0.867 | 1
G4-CARB | 1981 | Annual | 0.85 | 0.795 | 0.867 | 1
G4-CARB | 1980 | Annual | 0.85 | 0.795 | 0.867 | 1
G4-CARB | 1979 | Annual | 0.85 | 0.795 | 0.867 | 1
G4-CARB | 1978 | Annual | 0.85 | 0.795 | 0.867 | 1
G4-CARB | 1977 | Annual | 0.85 | 0.795 | 0.867 | 1
G4-CARB | 1976 | Annual | 0.85 | 0.795 | 0.867 | 1
G4-CARB | 2035 | Annual | 1 | 1 | 0.977 | 1
G4-CARB | 2034 | Annual | 1 | 1 | 0.977 | 1
G4-CARB | 2033 | Annual | 1 | 1 | 0.977 | 1
G4-CARB | 2032 | Annual | 1 | 1 | 0.977 | 1
G4-CARB | 2031 | Annual | 1 | 1 | 0.977 | 1
G4-CARB | 2030 | Annual | 1 | 1 | 0.977 | 1
G4-CARB | 2029 | Annual | 1 | 1 | 0.977 | 1
G4-CARB | 2028 | Annual | 1 | 1 | 0.977 | 1
G4-CARB | 2027 | Annual | 1 | 1 | 0.977 | 1
G4-CARB | 2026 | Annual | 1 | 1 | 0.977 | 1
G4-CARB | 2025 | Annual | 1 | 1 | 0.977 | 1
G4-CARB | 2024 | Annual | 1 | 1 | 0.977 | 1
G4-CARB | 2023 | Annual | 1 | 1 | 0.977 | 1
G4-CARB | 2022 | Annual | 1 | 1 | 0.977 | 1
G4-CARB | 2021 | Annual | 1 | 1 | 0.977 | 1
G4-CARB | 2020 | Annual | 1 | 1 | 0.977 | 1
G4-CARB | 2019 | Annual | 1 | 1 | 0.977 | 1
G4-CARB | 2018 | Annual | 1 | 1 | 0.977 | 1
G4-CARB | 2017 | Annual | 1 | 1 | 0.977 | 1
G4-CARB | 2016 | Annual | 1 | 1 | 0.977 | 1
G4-CARB | 2015 | Annual | 1 | 1 | 0.977 | 1
G4-CARB | 2014 | Annual | 1 | 1 | 0.977 | 1
G4-CARB | 2013 | Annual | 1 | 1 | 0.977 | 1
G4-CARB | 2012 | Annual | 1 | 1 | 0.977 | 1
G4-CARB | 2011 | Annual | 1 | 1 | 0.977 | 1
G4-CARB | 2010 | Annual | 1 | 1 | 0.977 | 1
G4-CARB | 2009 | Annual | 1 | 1 | 0.977 | 1
G4-CARB | 2008 | Annual | 1 | 1 | 0.977 | 1
G4-CARB | 2007 | Annual | 1 | 1 | 0.977 | 1
G4-CARB | 2006 | Annual | 1 | 1 | 0.977 | 1
G4-CARB | 2005 | Annual | 1 | 1 | 0.977 | 1
G4-CARB | 2004 | Annual | 1 | 1 | 0.977 | 1
G4-CARB | 2003 | Annual | 1 | 1 | 0.977 | 1
G4-CARB | 2002 | Annual | 1 | 1 | 0.977 | 1
G4-CARB | 2001 | Annual | 1 | 1 | 0.977 | 1
G4-CARB | 2000 | Annual | 1 | 1 | 0.977 | 1
G4-CARB | 1999 | Annual | 1 | 1 | 0.977 | 1
G4-CARB | 1998 | Annual | 1 | 1 | 0.977 | 1
G4-CARB | 1997 | Annual | 1 | 1 | 0.977 | 1
G4-CARB | 1996 | Annual | 1 | 1 | 0.977 | 1
G4-CARB | 1995 | Annual | 0.85 | 0.795 | 0.867 | 1
G4-CARB | 1994 | Annual | 0.85 | 0.795 | 0.867 | 1
G4-CARB | 1993 | Annual | 0.85 | 0.795 | 0.867 | 1
G4-CARB | 1992 | Annual | 0.85 | 0.795 | 0.867 | 1
G4-CARB | 1991 | Annual | 0.85 | 0.795 | 0.867 | 1
G4-CARB | 1990 | Annual | 0.85 | 0.795 | 0.867 | 1
G4-CARB | 1989 | Annual | 0.85 | 0.795 | 0.867 | 1
G4-CARB | 1988 | Annual | 0.85 | 0.795 | 0.867 | 1
G4-CARB | 1987 | Annual | 0.85 | 0.795 | 0.867 | 1
G4-CARB | 1986 | Annual | 0.85 | 0.795 | 0.867 | 1
G4-CARB | 1985 | Annual | 0.85 | 0.795 | 0.867 | 1
G4-CARB | 1984 | Annual | 0.85 | 0.795 | 0.867 | 1
G4-CARB | 1983 | Annual | 0.85 | 0.795 | 0.867 | 1
G4-CARB | 1982 | Annual | 0.85 | 0.795 | 0.867 | 1
G4-CARB | 1981 | Annual | 0.85 | 0.795 | 0.867 | 1
G4-CARB | 1980 | Annual | 0.85 | 0.795 | 0.867 | 1
G4-CARB | 1979 | Annual | 0.85 | 0.795 | 0.867 | 1
G4-CARB | 1978 | Annual | 0.85 | 0.795 | 0.867 | 1
G4-CARB | 1977 | Annual | 0.85 | 0.795 | 0.867 | 1
G4-CARB | 1976 | Annual | 0.85 | 0.795 | 0.867 | 1
G4-CARB | 1975 | Annual | 0.85 | 0.795 | 0.867 | 1
G4-CARB | 2034 | Annual | 1 | 1 | 0.977 | 1
G4-CARB | 2033 | Annual | 1 | 1 | 0.977 | 1
G4-CARB | 2032 | Annual | 1 | 1 | 0.977 | 1
G4-CARB | 2031 | Annual | 1 | 1 | 0.977 | 1
G4-CARB | 2030 | Annual | 1 | 1 | 0.977 | 1
G4-CARB | 2029 | Annual | 1 | 1 | 0.977 | 1
G4-CARB | 2028 | Annual | 1 | 1 | 0.977 | 1
G4-CARB | 2027 | Annual | 1 | 1 | 0.977 | 1
G4-CARB | 2026 | Annual | 1 | 1 | 0.977 | 1
G4-CARB | 2025 | Annual | 1 | 1 | 0.977 | 1
G4-CARB | 2024 | Annual | 1 | 1 | 0.977 | 1
G4-CARB | 2023 | Annual | 1 | 1 | 0.977 | 1
G4-CARB | 2022 | Annual | 1 | 1 | 0.977 | 1
G4-CARB | 2021 | Annual | 1 | 1 | 0.977 | 1
G4-CARB | 2020 | Annual | 1 | 1 | 0.977 | 1
G4-CARB | 2019 | Annual | 1 | 1 | 0.977 | 1
G4-CARB | 2018 | Annual | 1 | 1 | 0.977 | 1
G4-CARB | 2017 | Annual | 1 | 1 | 0.977 | 1
G4-CARB | 2016 | Annual | 1 | 1 | 0.977 | 1
G4-CARB | 2015 | Annual | 1 | 1 | 0.977 | 1
G4-CARB | 2014 | Annual | 1 | 1 | 0.977 | 1
G4-CARB | 2013 | Annual | 1 | 1 | 0.977 | 1
G4-CARB | 2012 | Annual | 1 | 1 | 0.977 | 1
G4-CARB | 2011 | Annual | 1 | 1 | 0.977 | 1
G4-CARB | 2010 | Annual | 1 | 1 | 0.977 | 1
G4-CARB | 2009 | Annual | 1 | 1 | 0.977 | 1
G4-CARB | 2008 | Annual | 1 | 1 | 0.977 | 1
G4-CARB | 2007 | Annual | 1 | 1 | 0.977 | 1
G4-CARB | 2006 | Annual | 1 | 1 | 0.977 | 1
G4-CARB | 2005 | Annual | 1 | 1 | 0.977 | 1
G4-CARB | 2004 | Annual | 1 | 1 | 0.977 | 1
G4-CARB | 2003 | Annual | 1 | 1 | 0.977 | 1
G4-CARB | 2002 | Annual | 1 | 1 | 0.977 | 1
G4-CARB | 2001 | Annual | 1 | 1 | 0.977 | 1
G4-CARB | 2000 | Annual | 1 | 1 | 0.977 | 1
G4-CARB | 1999 | Annual | 1 | 1 | 0.977 | 1
G4-CARB | 1998 | Annual | 1 | 1 | 0.977 | 1
G4-CARB | 1997 | Annual | 1 | 1 | 0.977 | 1
G4-CARB | 1996 | Annual | 1 | 1 | 0.977 | 1
G4-CARB | 1995 | Annual | 0.85 | 0.795 | 0.867 | 1
G4-CARB | 1994 | Annual | 0.85 | 0.795 | 0.867 | 1
G4-CARB | 1993 | Annual | 0.85 | 0.795 | 0.867 | 1
G4-CARB | 1992 | Annual | 0.85 | 0.795 | 0.867 | 1
G4-CARB | 1991 | Annual | 0.85 | 0.795 | 0.867 | 1
G4-CARB | 1990 | Annual | 0.85 | 0.795 | 0.867 | 1
G4-CARB | 1989 | Annual | 0.85 | 0.795 | 0.867 | 1
G4-CARB | 1988 | Annual | 0.85 | 0.795 | 0.867 | 1
G4-CARB | 1987 | Annual | 0.85 | 0.795 | 0.867 | 1
G4-CARB | 1986 | Annual | 0.85 | 0.795 | 0.867 | 1
G4-CARB | 1985 | Annual | 0.85 | 0.795 | 0.867 | 1
G4-CARB | 1984 | Annual | 0.85 | 0.795 | 0.867 | 1
G4-CARB | 1983 | Annual | 0.85 | 0.795 | 0.867 | 1
G4-CARB | 1982 | Annual | 0.85 | 0.795 | 0.867 | 1
G4-CARB | 1981 | Annual | 0.85 | 0.795 | 0.867 | 1
G4-CARB | 1980 | Annual | 0.85 | 0.795 | 0.867 | 1
G4-CARB | 1979 | Annual | 0.85 | 0.795 | 0.867 | 1
G4-CARB | 1978 | Annual | 0.85 | 0.795 | 0.867 | 1
G4-CARB | 1977 | Annual | 0.85 | 0.795 | 0.867 | 1
G4-CARB | 1976 | Annual | 0.85 | 0.795 | 0.867 | 1
G4-CARB | 1975 | Annual | 0.85 | 0.795 | 0.867 | 1
G4-CARB | 1974 | Annual | 0.85 | 0.795 | 0.867 | 1
G4-CARB | 2033 | Annual | 1 | 1 | 0.977 | 1
G4-CARB | 2032 | Annual | 1 | 1 | 0.977 | 1
G4-CARB | 2031 | Annual | 1 | 1 | 0.977 | 1
G4-CARB | 2030 | Annual | 1 | 1 | 0.977 | 1
G4-CARB | 2029 | Annual | 1 | 1 | 0.977 | 1
G4-CARB | 2028 | Annual | 1 | 1 | 0.977 | 1
G4-CARB | 2027 | Annual | 1 | 1 | 0.977 | 1
G4-CARB | 2026 | Annual | 1 | 1 | 0.977 | 1
G4-CARB | 2025 | Annual | 1 | 1 | 0.977 | 1
G4-CARB | 2024 | Annual | 1 | 1 | 0.977 | 1
G4-CARB | 2023 | Annual | 1 | 1 | 0.977 | 1
G4-CARB | 2022 | Annual | 1 | 1 | 0.977 | 1
G4-CARB | 2021 | Annual | 1 | 1 | 0.977 | 1
G4-CARB | 2020 | Annual | 1 | 1 | 0.977 | 1
G4-CARB | 2019 | Annual | 1 | 1 | 0.977 | 1
G4-CARB | 2018 | Annual | 1 | 1 | 0.977 | 1
G4-CARB | 2017 | Annual | 1 | 1 | 0.977 | 1
G4-CARB | 2016 | Annual | 1 | 1 | 0.977 | 1
G4-CARB | 2015 | Annual | 1 | 1 | 0.977 | 1
G4-CARB | 2014 | Annual | 1 | 1 | 0.977 | 1
G4-CARB | 2013 | Annual | 1 | 1 | 0.977 | 1
G4-CARB | 2012 | Annual | 1 | 1 | 0.977 | 1
G4-CARB | 2011 | Annual | 1 | 1 | 0.977 | 1
G4-CARB | 2010 | Annual | 1 | 1 | 0.977 | 1
G4-CARB | 2009 | Annual | 1 | 1 | 0.977 | 1
G4-CARB | 2008 | Annual | 1 | 1 | 0.977 | 1
G4-CARB | 2007 | Annual | 1 | 1 | 0.977 | 1
G4-CARB | 2006 | Annual | 1 | 1 | 0.977 | 1
G4-CARB | 2005 | Annual | 1 | 1 | 0.977 | 1
G4-CARB | 2004 | Annual | 1 | 1 | 0.977 | 1
G4-CARB | 2003 | Annual | 1 | 1 | 0.977 | 1
G4-CARB | 2002 | Annual | 1 | 1 | 0.977 | 1
G4-CARB | 2001 | Annual | 1 | 1 | 0.977 | 1
G4-CARB | 2000 | Annual | 1 | 1 | 0.977 | 1
G4-CARB | 1999 | Annual | 1 | 1 | 0.977 | 1
G4-CARB | 1998 | Annual | 1 | 1 | 0.977 | 1
G4-CARB | 1997 | Annual | 1 | 1 | 0.977 | 1
G4-CARB | 1996 | Annual | 1 | 1 | 0.977 | 1
G4-CARB | 1995 | Annual | 0.85 | 0.795 | 0.867 | 1
G4-CARB | 1994 | Annual | 0.85 | 0.795 | 0.867 | 1
G4-CARB | 1993 | Annual | 0.85 | 0.795 | 0.867 | 1
G4-CARB | 1992 | Annual | 0.85 | 0.795 | 0.867 | 1
G4-CARB | 1991 | Annual | 0.85 | 0.795 | 0.867 | 1
G4-CARB | 1990 | Annual | 0.85 | 0.795 | 0.867 | 1
G4-CARB | 1989 | Annual | 0.85 | 0.795 | 0.867 | 1
G4-CARB | 1988 | Annual | 0.85 | 0.795 | 0.867 | 1
G4-CARB | 1987 | Annual | 0.85 | 0.795 | 0.867 | 1
G4-CARB | 1986 | Annual | 0.85 | 0.795 | 0.867 | 1
G4-CARB | 1985 | Annual | 0.85 | 0.795 | 0.867 | 1
G4-CARB | 1984 | Annual | 0.85 | 0.795 | 0.867 | 1
G4-CARB | 1983 | Annual | 0.85 | 0.795 | 0.867 | 1
G4-CARB | 1982 | Annual | 0.85 | 0.795 | 0.867 | 1
G4-CARB | 1981 | Annual | 0.85 | 0.795 | 0.867 | 1
G4-CARB | 1980 | Annual | 0.85 | 0.795 | 0.867 | 1
G4-CARB | 1979 | Annual | 0.85 | 0.795 | 0.867 | 1
G4-CARB | 1978 | Annual | 0.85 | 0.795 | 0.867 | 1
G4-CARB | 1977 | Annual | 0.85 | 0.795 | 0.867 | 1
G4-CARB | 1976 | Annual | 0.85 | 0.795 | 0.867 | 1
G4-CARB | 1975 | Annual | 0.85 | 0.795 | 0.867 | 1
G4-CARB | 1974 | Annual | 0.85 | 0.795 | 0.867 | 1
G4-CARB | 1973 | Annual | 0.85 | 0.795 | 0.867 | 1
G4-CARB | 2032 | Annual | 1 | 1 | 0.977 | 1
G4-CARB | 2031 | Annual | 1 | 1 | 0.977 | 1
G4-CARB | 2030 | Annual | 1 | 1 | 0.977 | 1
G4-CARB | 2029 | Annual | 1 | 1 | 0.977 | 1
G4-CARB | 2028 | Annual | 1 | 1 | 0.977 | 1
G4-CARB | 2027 | Annual | 1 | 1 | 0.977 | 1
G4-CARB | 2026 | Annual | 1 | 1 | 0.977 | 1
G4-CARB | 2025 | Annual | 1 | 1 | 0.977 | 1
G4-CARB | 2024 | Annual | 1 | 1 | 0.977 | 1
G4-CARB | 2023 | Annual | 1 | 1 | 0.977 | 1
G4-CARB | 2022 | Annual | 1 | 1 | 0.977 | 1
G4-CARB | 2021 | Annual | 1 | 1 | 0.977 | 1
G4-CARB | 2020 | Annual | 1 | 1 | 0.977 | 1
G4-CARB | 2019 | Annual | 1 | 1 | 0.977 | 1
G4-CARB | 2018 | Annual | 1 | 1 | 0.977 | 1
G4-CARB | 2017 | Annual | 1 | 1 | 0.977 | 1
G4-CARB | 2016 | Annual | 1 | 1 | 0.977 | 1
G4-CARB | 2015 | Annual | 1 | 1 | 0.977 | 1
G4-CARB | 2014 | Annual | 1 | 1 | 0.977 | 1
G4-CARB | 2013 | Annual | 1 | 1 | 0.977 | 1
G4-CARB | 2012 | Annual | 1 | 1 | 0.977 | 1
G4-CARB | 2011 | Annual | 1 | 1 | 0.977 | 1
G4-CARB | 2010 | Annual | 1 | 1 | 0.977 | 1
G4-CARB | 2009 | Annual | 1 | 1 | 0.977 | 1
G4-CARB | 2008 | Annual | 1 | 1 | 0.977 | 1
G4-CARB | 2007 | Annual | 1 | 1 | 0.977 | 1
G4-CARB | 2006 | Annual | 1 | 1 | 0.977 | 1
G4-CARB | 2005 | Annual | 1 | 1 | 0.977 | 1
G4-CARB | 2004 | Annual | 1 | 1 | 0.977 | 1
G4-CARB | 2003 | Annual | 1 | 1 | 0.977 | 1
G4-CARB | 2002 | Annual | 1 | 1 | 0.977 | 1
G4-CARB | 2001 | Annual | 1 | 1 | 0.977 | 1
G4-CARB | 2000 | Annual | 1 | 1 | 0.977 | 1
G4-CARB | 1999 | Annual | 1 | 1 | 0.977 | 1
G4-CARB | 1998 | Annual | 1 | 1 | 0.977 | 1
G4-CARB | 1997 | Annual | 1 | 1 | 0.977 | 1
G4-CARB | 1996 | Annual | 1 | 1 | 0.977 | 1
G4-CARB | 1995 | Annual | 0.85 | 0.795 | 0.867 | 1
G4-CARB | 1994 | Annual | 0.85 | 0.795 | 0.867 | 1
G4-CARB | 1993 | Annual | 0.85 | 0.795 | 0.867 | 1
G4-CARB | 1992 | Annual | 0.85 | 0.795 | 0.867 | 1
G4-CARB | 1991 | Annual | 0.85 | 0.795 | 0.867 | 1
G4-CARB | 1990 | Annual | 0.85 | 0.795 | 0.867 | 1
G4-CARB | 1989 | Annual | 0.85 | 0.795 | 0.867 | 1
G4-CARB | 1988 | Annual | 0.85 | 0.795 | 0.867 | 1
G4-CARB | 1987 | Annual | 0.85 | 0.795 | 0.867 | 1
G4-CARB | 1986 | Annual | 0.85 | 0.795 | 0.867 | 1
G4-CARB | 1985 | Annual | 0.85 | 0.795 | 0.867 | 1
G4-CARB | 1984 | Annual | 0.85 | 0.795 | 0.867 | 1
G4-CARB | 1983 | Annual | 0.85 | 0.795 | 0.867 | 1
G4-CARB | 1982 | Annual | 0.85 | 0.795 | 0.867 | 1
G4-CARB | 1981 | Annual | 0.85 | 0.795 | 0.867 | 1
G4-CARB | 1980 | Annual | 0.85 | 0.795 | 0.867 | 1
G4-CARB | 1979 | Annual | 0.85 | 0.795 | 0.867 | 1
G4-CARB | 1978 | Annual | 0.85 | 0.795 | 0.867 | 1
G4-CARB | 1977 | Annual | 0.85 | 0.795 | 0.867 | 1
G4-CARB | 1976 | Annual | 0.85 | 0.795 | 0.867 | 1
G4-CARB | 1975 | Annual | 0.85 | 0.795 | 0.867 | 1
G4-CARB | 1974 | Annual | 0.85 | 0.795 | 0.867 | 1
G4-CARB | 1973 | Annual | 0.85 | 0.795 | 0.867 | 1
G4-CARB | 1972 | Annual | 0.85 | 0.795 | 0.867 | 1
G4-CARB | 2031 | Annual | 1 | 1 | 0.977 | 1
G4-CARB | 2030 | Annual | 1 | 1 | 0.977 | 1
G4-CARB | 2029 | Annual | 1 | 1 | 0.977 | 1
G4-CARB | 2028 | Annual | 1 | 1 | 0.977 | 1
G4-CARB | 2027 | Annual | 1 | 1 | 0.977 | 1
G4-CARB | 2026 | Annual | 1 | 1 | 0.977 | 1
G4-CARB | 2025 | Annual | 1 | 1 | 0.977 | 1
G4-CARB | 2024 | Annual | 1 | 1 | 0.977 | 1
G4-CARB | 2023 | Annual | 1 | 1 | 0.977 | 1
G4-CARB | 2022 | Annual | 1 | 1 | 0.977 | 1
G4-CARB | 2021 | Annual | 1 | 1 | 0.977 | 1
G4-CARB | 2020 | Annual | 1 | 1 | 0.977 | 1
G4-CARB | 2019 | Annual | 1 | 1 | 0.977 | 1
G4-CARB | 2018 | Annual | 1 | 1 | 0.977 | 1
G4-CARB | 2017 | Annual | 1 | 1 | 0.977 | 1
G4-CARB | 2016 | Annual | 1 | 1 | 0.977 | 1
G4-CARB | 2015 | Annual | 1 | 1 | 0.977 | 1
G4-CARB | 2014 | Annual | 1 | 1 | 0.977 | 1
G4-CARB | 2013 | Annual | 1 | 1 | 0.977 | 1
G4-CARB | 2012 | Annual | 1 | 1 | 0.977 | 1
G4-CARB | 2011 | Annual | 1 | 1 | 0.977 | 1
G4-CARB | 2010 | Annual | 1 | 1 | 0.977 | 1
G4-CARB | 2009 | Annual | 1 | 1 | 0.977 | 1
G4-CARB | 2008 | Annual | 1 | 1 | 0.977 | 1
G4-CARB | 2007 | Annual | 1 | 1 | 0.977 | 1
G4-CARB | 2006 | Annual | 1 | 1 | 0.977 | 1
G4-CARB | 2005 | Annual | 1 | 1 | 0.977 | 1
G4-CARB | 2004 | Annual | 1 | 1 | 0.977 | 1
G4-CARB | 2003 | Annual | 1 | 1 | 0.977 | 1
G4-CARB | 2002 | Annual | 1 | 1 | 0.977 | 1
G4-CARB | 2001 | Annual | 1 | 1 | 0.977 | 1
G4-CARB | 2000 | Annual | 1 | 1 | 0.977 | 1
G4-CARB | 1999 | Annual | 1 | 1 | 0.977 | 1
G4-CARB | 1998 | Annual | 1 | 1 | 0.977 | 1
G4-CARB | 1997 | Annual | 1 | 1 | 0.977 | 1
G4-CARB | 1996 | Annual | 1 | 1 | 0.977 | 1
G4-CARB | 1995 | Annual | 0.85 | 0.795 | 0.867 | 1
G4-CARB | 1994 | Annual | 0.85 | 0.795 | 0.867 | 1
G4-CARB | 1993 | Annual | 0.85 | 0.795 | 0.867 | 1
G4-CARB | 1992 | Annual | 0.85 | 0.795 | 0.867 | 1
G4-CARB | 1991 | Annual | 0.85 | 0.795 | 0.867 | 1
G4-CARB | 1990 | Annual | 0.85 | 0.795 | 0.867 | 1
G4-CARB | 1989 | Annual | 0.85 | 0.795 | 0.867 | 1
G4-CARB | 1988 | Annual | 0.85 | 0.795 | 0.867 | 1
G4-CARB | 1987 | Annual | 0.85 | 0.795 | 0.867 | 1
G4-CARB | 1986 | Annual | 0.85 | 0.795 | 0.867 | 1
G4-CARB | 1985 | Annual | 0.85 | 0.795 | 0.867 | 1
G4-CARB | 1984 | Annual | 0.85 | 0.795 | 0.867 | 1
G4-CARB | 1983 | Annual | 0.85 | 0.795 | 0.867 | 1
G4-CARB | 1982 | Annual | 0.85 | 0.795 | 0.867 | 1
G4-CARB | 1981 | Annual | 0.85 | 0.795 | 0.867 | 1
G4-CARB | 1980 | Annual | 0.85 | 0.795 | 0.867 | 1
G4-CARB | 1979 | Annual | 0.85 | 0.795 | 0.867 | 1
G4-CARB | 1978 | Annual | 0.85 | 0.795 | 0.867 | 1
G4-CARB | 1977 | Annual | 0.85 | 0.795 | 0.867 | 1
G4-CARB | 1976 | Annual | 0.85 | 0.795 | 0.867 | 1
G4-CARB | 1975 | Annual | 0.85 | 0.795 | 0.867 | 1
G4-CARB | 1974 | Annual | 0.85 | 0.795 | 0.867 | 1
G4-CARB | 1973 | Annual | 0.85 | 0.795 | 0.867 | 1
G4-CARB | 1972 | Annual | 0.85 | 0.795 | 0.867 | 1
G4-CARB | 1971 | Annual | 0.85 | 0.795 | 0.867 | 1
G4-CARB | 2030 | Annual | 1 | 1 | 0.977 | 1
G4-CARB | 2029 | Annual | 1 | 1 | 0.977 | 1
G4-CARB | 2028 | Annual | 1 | 1 | 0.977 | 1
G4-CARB | 2027 | Annual | 1 | 1 | 0.977 | 1
G4-CARB | 2026 | Annual | 1 | 1 | 0.977 | 1
G4-CARB | 2025 | Annual | 1 | 1 | 0.977 | 1
G4-CARB | 2024 | Annual | 1 | 1 | 0.977 | 1
G4-CARB | 2023 | Annual | 1 | 1 | 0.977 | 1
G4-CARB | 2022 | Annual | 1 | 1 | 0.977 | 1
G4-CARB | 2021 | Annual | 1 | 1 | 0.977 | 1
G4-CARB | 2020 | Annual | 1 | 1 | 0.977 | 1
G4-CARB | 2019 | Annual | 1 | 1 | 0.977 | 1
G4-CARB | 2018 | Annual | 1 | 1 | 0.977 | 1
G4-CARB | 2017 | Annual | 1 | 1 | 0.977 | 1
G4-CARB | 2016 | Annual | 1 | 1 | 0.977 | 1
G4-CARB | 2015 | Annual | 1 | 1 | 0.977 | 1
G4-CARB | 2014 | Annual | 1 | 1 | 0.977 | 1
G4-CARB | 2013 | Annual | 1 | 1 | 0.977 | 1
G4-CARB | 2012 | Annual | 1 | 1 | 0.977 | 1
G4-CARB | 2011 | Annual | 1 | 1 | 0.977 | 1
G4-CARB | 2010 | Annual | 1 | 1 | 0.977 | 1
G4-CARB | 2009 | Annual | 1 | 1 | 0.977 | 1
G4-CARB | 2008 | Annual | 1 | 1 | 0.977 | 1
G4-CARB | 2007 | Annual | 1 | 1 | 0.977 | 1
G4-CARB | 2006 | Annual | 1 | 1 | 0.977 | 1
G4-CARB | 2005 | Annual | 1 | 1 | 0.977 | 1
G4-CARB | 2004 | Annual | 1 | 1 | 0.977 | 1
G4-CARB | 2003 | Annual | 1 | 1 | 0.977 | 1
G4-CARB | 2002 | Annual | 1 | 1 | 0.977 | 1
G4-CARB | 2001 | Annual | 1 | 1 | 0.977 | 1
G4-CARB | 2000 | Annual | 1 | 1 | 0.977 | 1
G4-CARB | 1999 | Annual | 1 | 1 | 0.977 | 1
G4-CARB | 1998 | Annual | 1 | 1 | 0.977 | 1
G4-CARB | 1997 | Annual | 1 | 1 | 0.977 | 1
G4-CARB | 1996 | Annual | 1 | 1 | 0.977 | 1
G4-CARB | 1995 | Annual | 0.85 | 0.795 | 0.867 | 1
G4-CARB | 1994 | Annual | 0.85 | 0.795 | 0.867 | 1
G4-CARB | 1993 | Annual | 0.85 | 0.795 | 0.867 | 1
G4-CARB | 1992 | Annual | 0.85 | 0.795 | 0.867 | 1
G4-CARB | 1991 | Annual | 0.85 | 0.795 | 0.867 | 1
G4-CARB | 1990 | Annual | 0.85 | 0.795 | 0.867 | 1
G4-CARB | 1989 | Annual | 0.85 | 0.795 | 0.867 | 1
G4-CARB | 1988 | Annual | 0.85 | 0.795 | 0.867 | 1
G4-CARB | 1987 | Annual | 0.85 | 0.795 | 0.867 | 1
G4-CARB | 1986 | Annual | 0.85 | 0.795 | 0.867 | 1
G4-CARB | 1985 | Annual | 0.85 | 0.795 | 0.867 | 1
G4-CARB | 1984 | Annual | 0.85 | 0.795 | 0.867 | 1
G4-CARB | 1983 | Annual | 0.85 | 0.795 | 0.867 | 1
G4-CARB | 1982 | Annual | 0.85 | 0.795 | 0.867 | 1
G4-CARB | 1981 | Annual | 0.85 | 0.795 | 0.867 | 1
G4-CARB | 1980 | Annual | 0.85 | 0.795 | 0.867 | 1
G4-CARB | 1979 | Annual | 0.85 | 0.795 | 0.867 | 1
G4-CARB | 1978 | Annual | 0.85 | 0.795 | 0.867 | 1
G4-CARB | 1977 | Annual | 0.85 | 0.795 | 0.867 | 1
G4-CARB | 1976 | Annual | 0.85 | 0.795 | 0.867 | 1
G4-CARB | 1975 | Annual | 0.85 | 0.795 | 0.867 | 1
G4-CARB | 1974 | Annual | 0.85 | 0.795 | 0.867 | 1
G4-CARB | 1973 | Annual | 0.85 | 0.795 | 0.867 | 1
G4-CARB | 1972 | Annual | 0.85 | 0.795 | 0.867 | 1
G4-CARB | 1971 | Annual | 0.85 | 0.795 | 0.867 | 1
G4-CARB | 1970 | Annual | 0.85 | 0.795 | 0.867 | 1
G4-CARB | 2029 | Annual | 1 | 1 | 0.977 | 1
G4-CARB | 2028 | Annual | 1 | 1 | 0.977 | 1
G4-CARB | 2027 | Annual | 1 | 1 | 0.977 | 1
G4-CARB | 2026 | Annual | 1 | 1 | 0.977 | 1
G4-CARB | 2025 | Annual | 1 | 1 | 0.977 | 1
G4-CARB | 2024 | Annual | 1 | 1 | 0.977 | 1
G4-CARB | 2023 | Annual | 1 | 1 | 0.977 | 1
G4-CARB | 2022 | Annual | 1 | 1 | 0.977 | 1
G4-CARB | 2021 | Annual | 1 | 1 | 0.977 | 1
G4-CARB | 2020 | Annual | 1 | 1 | 0.977 | 1
G4-CARB | 2019 | Annual | 1 | 1 | 0.977 | 1
G4-CARB | 2018 | Annual | 1 | 1 | 0.977 | 1
G4-CARB | 2017 | Annual | 1 | 1 | 0.977 | 1
G4-CARB | 2016 | Annual | 1 | 1 | 0.977 | 1
G4-CARB | 2015 | Annual | 1 | 1 | 0.977 | 1
G4-CARB | 2014 | Annual | 1 | 1 | 0.977 | 1
G4-CARB | 2013 | Annual | 1 | 1 | 0.977 | 1
G4-CARB | 2012 | Annual | 1 | 1 | 0.977 | 1
G4-CARB | 2011 | Annual | 1 | 1 | 0.977 | 1
G4-CARB | 2010 | Annual | 1 | 1 | 0.977 | 1
G4-CARB | 2009 | Annual | 1 | 1 | 0.977 | 1
G4-CARB | 2008 | Annual | 1 | 1 | 0.977 | 1
G4-CARB | 2007 | Annual | 1 | 1 | 0.977 | 1
G4-CARB | 2006 | Annual | 1 | 1 | 0.977 | 1
G4-CARB | 2005 | Annual | 1 | 1 | 0.977 | 1
G4-CARB | 2004 | Annual | 1 | 1 | 0.977 | 1
G4-CARB | 2003 | Annual | 1 | 1 | 0.977 | 1
G4-CARB | 2002 | Annual | 1 | 1 | 0.977 | 1
G4-CARB | 2001 | Annual | 1 | 1 | 0.977 | 1
G4-CARB | 2000 | Annual | 1 | 1 | 0.977 | 1
G4-CARB | 1999 | Annual | 1 | 1 | 0.977 | 1
G4-CARB | 1998 | Annual | 1 | 1 | 0.977 | 1
G4-CARB | 1997 | Annual | 1 | 1 | 0.977 | 1
G4-CARB | 1996 | Annual | 1 | 1 | 0.977 | 1
G4-CARB | 1995 | Annual | 0.85 | 0.795 | 0.867 | 1
G4-CARB | 1994 | Annual | 0.85 | 0.795 | 0.867 | 1
G4-CARB | 1993 | Annual | 0.85 | 0.795 | 0.867 | 1
G4-CARB | 1992 | Annual | 0.85 | 0.795 | 0.867 | 1
G4-CARB | 1991 | Annual | 0.85 | 0.795 | 0.867 | 1
G4-CARB | 1990 | Annual | 0.85 | 0.795 | 0.867 | 1
G4-CARB | 1989 | Annual | 0.85 | 0.795 | 0.867 | 1
G4-CARB | 1988 | Annual | 0.85 | 0.795 | 0.867 | 1
G4-CARB | 1987 | Annual | 0.85 | 0.795 | 0.867 | 1
G4-CARB | 1986 | Annual | 0.85 | 0.795 | 0.867 | 1
G4-CARB | 1985 | Annual | 0.85 | 0.795 | 0.867 | 1
G4-CARB | 1984 | Annual | 0.85 | 0.795 | 0.867 | 1
G4-CARB | 1983 | Annual | 0.85 | 0.795 | 0.867 | 1
G4-CARB | 1982 | Annual | 0.85 | 0.795 | 0.867 | 1
G4-CARB | 1981 | Annual | 0.85 | 0.795 | 0.867 | 1
G4-CARB | 1980 | Annual | 0.85 | 0.795 | 0.867 | 1
G4-CARB | 1979 | Annual | 0.85 | 0.795 | 0.867 | 1
G4-CARB | 1978 | Annual | 0.85 | 0.795 | 0.867 | 1
G4-CARB | 1977 | Annual | 0.85 | 0.795 | 0.867 | 1
G4-CARB | 1976 | Annual | 0.85 | 0.795 | 0.867 | 1
G4-CARB | 1975 | Annual | 0.85 | 0.795 | 0.867 | 1
G4-CARB | 1974 | Annual | 0.85 | 0.795 | 0.867 | 1
G4-CARB | 1973 | Annual | 0.85 | 0.795 | 0.867 | 1
G4-CARB | 1972 | Annual | 0.85 | 0.795 | 0.867 | 1
G4-CARB | 1971 | Annual | 0.85 | 0.795 | 0.867 | 1
G4-CARB | 1970 | Annual | 0.85 | 0.795 | 0.867 | 1
G4-CARB | 1969 | Annual | 0.85 | 0.795 | 0.867 | 1
G4-CARB | 2028 | Annual | 1 | 1 | 0.977 | 1
G4-CARB | 2027 | Annual | 1 | 1 | 0.977 | 1
G4-CARB | 2026 | Annual | 1 | 1 | 0.977 | 1
G4-CARB | 2025 | Annual | 1 | 1 | 0.977 | 1
G4-CARB | 2024 | Annual | 1 | 1 | 0.977 | 1
G4-CARB | 2023 | Annual | 1 | 1 | 0.977 | 1
G4-CARB | 2022 | Annual | 1 | 1 | 0.977 | 1
G4-CARB | 2021 | Annual | 1 | 1 | 0.977 | 1
G4-CARB | 2020 | Annual | 1 | 1 | 0.977 | 1
G4-CARB | 2019 | Annual | 1 | 1 | 0.977 | 1
G4-CARB | 2018 | Annual | 1 | 1 | 0.977 | 1
G4-CARB | 2017 | Annual | 1 | 1 | 0.977 | 1
G4-CARB | 2016 | Annual | 1 | 1 | 0.977 | 1
G4-CARB | 2015 | Annual | 1 | 1 | 0.977 | 1
G4-CARB | 2014 | Annual | 1 | 1 | 0.977 | 1
G4-CARB | 2013 | Annual | 1 | 1 | 0.977 | 1
G4-CARB | 2012 | Annual | 1 | 1 | 0.977 | 1
G4-CARB | 2011 | Annual | 1 | 1 | 0.977 | 1
G4-CARB | 2010 | Annual | 1 | 1 | 0.977 | 1
G4-CARB | 2009 | Annual | 1 | 1 | 0.977 | 1
G4-CARB | 2008 | Annual | 1 | 1 | 0.977 | 1
G4-CARB | 2007 | Annual | 1 | 1 | 0.977 | 1
G4-CARB | 2006 | Annual | 1 | 1 | 0.977 | 1
G4-CARB | 2005 | Annual | 1 | 1 | 0.977 | 1
G4-CARB | 2004 | Annual | 1 | 1 | 0.977 | 1
G4-CARB | 2003 | Annual | 1 | 1 | 0.977 | 1
G4-CARB | 2002 | Annual | 1 | 1 | 0.977 | 1
G4-CARB | 2001 | Annual | 1 | 1 | 0.977 | 1
G4-CARB | 2000 | Annual | 1 | 1 | 0.977 | 1
G4-CARB | 1999 | Annual | 1 | 1 | 0.977 | 1
G4-CARB | 1998 | Annual | 1 | 1 | 0.977 | 1
G4-CARB | 1997 | Annual | 1 | 1 | 0.977 | 1
G4-CARB | 1996 | Annual | 1 | 1 | 0.977 | 1
G4-CARB | 1995 | Annual | 0.85 | 0.795 | 0.867 | 1
G4-CARB | 1994 | Annual | 0.85 | 0.795 | 0.867 | 1
G4-CARB | 1993 | Annual | 0.85 | 0.795 | 0.867 | 1
G4-CARB | 1992 | Annual | 0.85 | 0.795 | 0.867 | 1
G4-CARB | 1991 | Annual | 0.85 | 0.795 | 0.867 | 1
G4-CARB | 1990 | Annual | 0.85 | 0.795 | 0.867 | 1
G4-CARB | 1989 | Annual | 0.85 | 0.795 | 0.867 | 1
G4-CARB | 1988 | Annual | 0.85 | 0.795 | 0.867 | 1
G4-CARB | 1987 | Annual | 0.85 | 0.795 | 0.867 | 1
G4-CARB | 1986 | Annual | 0.85 | 0.795 | 0.867 | 1
G4-CARB | 1985 | Annual | 0.85 | 0.795 | 0.867 | 1
G4-CARB | 1984 | Annual | 0.85 | 0.795 | 0.867 | 1
G4-CARB | 1983 | Annual | 0.85 | 0.795 | 0.867 | 1
G4-CARB | 1982 | Annual | 0.85 | 0.795 | 0.867 | 1
G4-CARB | 1981 | Annual | 0.85 | 0.795 | 0.867 | 1
G4-CARB | 1980 | Annual | 0.85 | 0.795 | 0.867 | 1
G4-CARB | 1979 | Annual | 0.85 | 0.795 | 0.867 | 1
G4-CARB | 1978 | Annual | 0.85 | 0.795 | 0.867 | 1
G4-CARB | 1977 | Annual | 0.85 | 0.795 | 0.867 | 1
G4-CARB | 1976 | Annual | 0.85 | 0.795 | 0.867 | 1
G4-CARB | 1975 | Annual | 0.85 | 0.795 | 0.867 | 1
G4-CARB | 1974 | Annual | 0.85 | 0.795 | 0.867 | 1
G4-CARB | 1973 | Annual | 0.85 | 0.795 | 0.867 | 1
G4-CARB | 1972 | Annual | 0.85 | 0.795 | 0.867 | 1
G4-CARB | 1971 | Annual | 0.85 | 0.795 | 0.867 | 1
G4-CARB | 1970 | Annual | 0.85 | 0.795 | 0.867 | 1
G4-CARB | 1969 | Annual | 0.85 | 0.795 | 0.867 | 1
G4-CARB | 1968 | Annual | 0.85 | 0.795 | 0.867 | 1
G4-CARB | 2027 | Annual | 1 | 1 | 0.977 | 1
G4-CARB | 2026 | Annual | 1 | 1 | 0.977 | 1
G4-CARB | 2025 | Annual | 1 | 1 | 0.977 | 1
G4-CARB | 2024 | Annual | 1 | 1 | 0.977 | 1
G4-CARB | 2023 | Annual | 1 | 1 | 0.977 | 1
G4-CARB | 2022 | Annual | 1 | 1 | 0.977 | 1
G4-CARB | 2021 | Annual | 1 | 1 | 0.977 | 1
G4-CARB | 2020 | Annual | 1 | 1 | 0.977 | 1
G4-CARB | 2019 | Annual | 1 | 1 | 0.977 | 1
G4-CARB | 2018 | Annual | 1 | 1 | 0.977 | 1
G4-CARB | 2017 | Annual | 1 | 1 | 0.977 | 1
G4-CARB | 2016 | Annual | 1 | 1 | 0.977 | 1
G4-CARB | 2015 | Annual | 1 | 1 | 0.977 | 1
G4-CARB | 2014 | Annual | 1 | 1 | 0.977 | 1
G4-CARB | 2013 | Annual | 1 | 1 | 0.977 | 1
G4-CARB | 2012 | Annual | 1 | 1 | 0.977 | 1
G4-CARB | 2011 | Annual | 1 | 1 | 0.977 | 1
G4-CARB | 2010 | Annual | 1 | 1 | 0.977 | 1
G4-CARB | 2009 | Annual | 1 | 1 | 0.977 | 1
G4-CARB | 2008 | Annual | 1 | 1 | 0.977 | 1
G4-CARB | 2007 | Annual | 1 | 1 | 0.977 | 1
G4-CARB | 2006 | Annual | 1 | 1 | 0.977 | 1
G4-CARB | 2005 | Annual | 1 | 1 | 0.977 | 1
G4-CARB | 2004 | Annual | 1 | 1 | 0.977 | 1
G4-CARB | 2003 | Annual | 1 | 1 | 0.977 | 1
G4-CARB | 2002 | Annual | 1 | 1 | 0.977 | 1
G4-CARB | 2001 | Annual | 1 | 1 | 0.977 | 1
G4-CARB | 2000 | Annual | 1 | 1 | 0.977 | 1
G4-CARB | 1999 | Annual | 1 | 1 | 0.977 | 1
G4-CARB | 1998 | Annual | 1 | 1 | 0.977 | 1
G4-CARB | 1997 | Annual | 1 | 1 | 0.977 | 1
G4-CARB | 1996 | Annual | 1 | 1 | 0.977 | 1
G4-CARB | 1995 | Annual | 0.85 | 0.795 | 0.867 | 1
G4-CARB | 1994 | Annual | 0.85 | 0.795 | 0.867 | 1
G4-CARB | 1993 | Annual | 0.85 | 0.795 | 0.867 | 1
G4-CARB | 1992 | Annual | 0.85 | 0.795 | 0.867 | 1
G4-CARB | 1991 | Annual | 0.85 | 0.795 | 0.867 | 1
G4-CARB | 1990 | Annual | 0.85 | 0.795 | 0.867 | 1
G4-CARB | 1989 | Annual | 0.85 | 0.795 | 0.867 | 1
G4-CARB | 1988 | Annual | 0.85 | 0.795 | 0.867 | 1
G4-CARB | 1987 | Annual | 0.85 | 0.795 | 0.867 | 1
G4-CARB | 1986 | Annual | 0.85 | 0.795 | 0.867 | 1
G4-CARB | 1985 | Annual | 0.85 | 0.795 | 0.867 | 1
G4-CARB | 1984 | Annual | 0.85 | 0.795 | 0.867 | 1
G4-CARB | 1983 | Annual | 0.85 | 0.795 | 0.867 | 1
G4-CARB | 1982 | Annual | 0.85 | 0.795 | 0.867 | 1
G4-CARB | 1981 | Annual | 0.85 | 0.795 | 0.867 | 1
G4-CARB | 1980 | Annual | 0.85 | 0.795 | 0.867 | 1
G4-CARB | 1979 | Annual | 0.85 | 0.795 | 0.867 | 1
G4-CARB | 1978 | Annual | 0.85 | 0.795 | 0.867 | 1
G4-CARB | 1977 | Annual | 0.85 | 0.795 | 0.867 | 1
G4-CARB | 1976 | Annual | 0.85 | 0.795 | 0.867 | 1
G4-CARB | 1975 | Annual | 0.85 | 0.795 | 0.867 | 1
G4-CARB | 1974 | Annual | 0.85 | 0.795 | 0.867 | 1
G4-CARB | 1973 | Annual | 0.85 | 0.795 | 0.867 | 1
G4-CARB | 1972 | Annual | 0.85 | 0.795 | 0.867 | 1
G4-CARB | 1971 | Annual | 0.85 | 0.795 | 0.867 | 1
G4-CARB | 1970 | Annual | 0.85 | 0.795 | 0.867 | 1
G4-CARB | 1969 | Annual | 0.85 | 0.795 | 0.867 | 1
G4-CARB | 1968 | Annual | 0.85 | 0.795 | 0.867 | 1
G4-CARB | 1967 | Annual | 0.85 | 0.795 | 0.867 | 1
G4-CARB | 2026 | Annual | 1 | 1 | 0.977 | 1
G4-CARB | 2025 | Annual | 1 | 1 | 0.977 | 1
G4-CARB | 2024 | Annual | 1 | 1 | 0.977 | 1
G4-CARB | 2023 | Annual | 1 | 1 | 0.977 | 1
G4-CARB | 2022 | Annual | 1 | 1 | 0.977 | 1
G4-CARB | 2021 | Annual | 1 | 1 | 0.977 | 1
G4-CARB | 2020 | Annual | 1 | 1 | 0.977 | 1
G4-CARB | 2019 | Annual | 1 | 1 | 0.977 | 1
G4-CARB | 2018 | Annual | 1 | 1 | 0.977 | 1
G4-CARB | 2017 | Annual | 1 | 1 | 0.977 | 1
G4-CARB | 2016 | Annual | 1 | 1 | 0.977 | 1
G4-CARB | 2015 | Annual | 1 | 1 | 0.977 | 1
G4-CARB | 2014 | Annual | 1 | 1 | 0.977 | 1
G4-CARB | 2013 | Annual | 1 | 1 | 0.977 | 1
G4-CARB | 2012 | Annual | 1 | 1 | 0.977 | 1
G4-CARB | 2011 | Annual | 1 | 1 | 0.977 | 1
G4-CARB | 2010 | Annual | 1 | 1 | 0.977 | 1
G4-CARB | 2009 | Annual | 1 | 1 | 0.977 | 1
G4-CARB | 2008 | Annual | 1 | 1 | 0.977 | 1
G4-CARB | 2007 | Annual | 1 | 1 | 0.977 | 1
G4-CARB | 2006 | Annual | 1 | 1 | 0.977 | 1
G4-CARB | 2005 | Annual | 1 | 1 | 0.977 | 1
G4-CARB | 2004 | Annual | 1 | 1 | 0.977 | 1
G4-CARB | 2003 | Annual | 1 | 1 | 0.977 | 1
G4-CARB | 2002 | Annual | 1 | 1 | 0.977 | 1
G4-CARB | 2001 | Annual | 1 | 1 | 0.977 | 1
G4-CARB | 2000 | Annual | 1 | 1 | 0.977 | 1
G4-CARB | 1999 | Annual | 1 | 1 | 0.977 | 1
G4-CARB | 1998 | Annual | 1 | 1 | 0.977 | 1
G4-CARB | 1997 | Annual | 1 | 1 | 0.977 | 1
G4-CARB | 1996 | Annual | 1 | 1 | 0.977 | 1
G4-CARB | 1995 | Annual | 0.85 | 0.795 | 0.867 | 1
G4-CARB | 1994 | Annual | 0.85 | 0.795 | 0.867 | 1
G4-CARB | 1993 | Annual | 0.85 | 0.795 | 0.867 | 1
G4-CARB | 1992 | Annual | 0.85 | 0.795 | 0.867 | 1
G4-CARB | 1991 | Annual | 0.85 | 0.795 | 0.867 | 1
G4-CARB | 1990 | Annual | 0.85 | 0.795 | 0.867 | 1
G4-CARB | 1989 | Annual | 0.85 | 0.795 | 0.867 | 1
G4-CARB | 1988 | Annual | 0.85 | 0.795 | 0.867 | 1
G4-CARB | 1987 | Annual | 0.85 | 0.795 | 0.867 | 1
G4-CARB | 1986 | Annual | 0.85 | 0.795 | 0.867 | 1
G4-CARB | 1985 | Annual | 0.85 | 0.795 | 0.867 | 1
G4-CARB | 1984 | Annual | 0.85 | 0.795 | 0.867 | 1
G4-CARB | 1983 | Annual | 0.85 | 0.795 | 0.867 | 1
G4-CARB | 1982 | Annual | 0.85 | 0.795 | 0.867 | 1
G4-CARB | 1981 | Annual | 0.85 | 0.795 | 0.867 | 1
G4-CARB | 1980 | Annual | 0.85 | 0.795 | 0.867 | 1
G4-CARB | 1979 | Annual | 0.85 | 0.795 | 0.867 | 1
G4-CARB | 1978 | Annual | 0.85 | 0.795 | 0.867 | 1
G4-CARB | 1977 | Annual | 0.85 | 0.795 | 0.867 | 1
G4-CARB | 1976 | Annual | 0.85 | 0.795 | 0.867 | 1
G4-CARB | 1975 | Annual | 0.85 | 0.795 | 0.867 | 1
G4-CARB | 1974 | Annual | 0.85 | 0.795 | 0.867 | 1
G4-CARB | 1973 | Annual | 0.85 | 0.795 | 0.867 | 1
G4-CARB | 1972 | Annual | 0.85 | 0.795 | 0.867 | 1
G4-CARB | 1971 | Annual | 0.85 | 0.795 | 0.867 | 1
G4-CARB | 1970 | Annual | 0.85 | 0.795 | 0.867 | 1
G4-CARB | 1969 | Annual | 0.85 | 0.795 | 0.867 | 1
G4-CARB | 1968 | Annual | 0.85 | 0.795 | 0.867 | 1
G4-CARB | 1967 | Annual | 0.85 | 0.795 | 0.867 | 1
G4-CARB | 1966 | Annual | 0.85 | 0.795 | 0.867 | 1
G4-CARB | 2025 | Annual | 1 | 1 | 0.977 | 1
G4-CARB | 2024 | Annual | 1 | 1 | 0.977 | 1
G4-CARB | 2023 | Annual | 1 | 1 | 0.977 | 1
G4-CARB | 2022 | Annual | 1 | 1 | 0.977 | 1
G4-CARB | 2021 | Annual | 1 | 1 | 0.977 | 1
G4-CARB | 2020 | Annual | 1 | 1 | 0.977 | 1
G4-CARB | 2019 | Annual | 1 | 1 | 0.977 | 1
G4-CARB | 2018 | Annual | 1 | 1 | 0.977 | 1
G4-CARB | 2017 | Annual | 1 | 1 | 0.977 | 1
G4-CARB | 2016 | Annual | 1 | 1 | 0.977 | 1
G4-CARB | 2015 | Annual | 1 | 1 | 0.977 | 1
G4-CARB | 2014 | Annual | 1 | 1 | 0.977 | 1
G4-CARB | 2013 | Annual | 1 | 1 | 0.977 | 1
G4-CARB | 2012 | Annual | 1 | 1 | 0.977 | 1
G4-CARB | 2011 | Annual | 1 | 1 | 0.977 | 1
G4-CARB | 2010 | Annual | 1 | 1 | 0.977 | 1
G4-CARB | 2009 | Annual | 1 | 1 | 0.977 | 1
G4-CARB | 2008 | Annual | 1 | 1 | 0.977 | 1
G4-CARB | 2007 | Annual | 1 | 1 | 0.977 | 1
G4-CARB | 2006 | Annual | 1 | 1 | 0.977 | 1
G4-CARB | 2005 | Annual | 1 | 1 | 0.977 | 1
G4-CARB | 2004 | Annual | 1 | 1 | 0.977 | 1
G4-CARB | 2003 | Annual | 1 | 1 | 0.977 | 1
G4-CARB | 2002 | Annual | 1 | 1 | 0.977 | 1
G4-CARB | 2001 | Annual | 1 | 1 | 0.977 | 1
G4-CARB | 2000 | Annual | 1 | 1 | 0.977 | 1
G4-CARB | 1999 | Annual | 1 | 1 | 0.977 | 1
G4-CARB | 1998 | Annual | 1 | 1 | 0.977 | 1
G4-CARB | 1997 | Annual | 1 | 1 | 0.977 | 1
G4-CARB | 1996 | Annual | 1 | 1 | 0.977 | 1
G4-CARB | 1995 | Annual | 0.85 | 0.795 | 0.867 | 1
G4-CARB | 1994 | Annual | 0.85 | 0.795 | 0.867 | 1
G4-CARB | 1993 | Annual | 0.85 | 0.795 | 0.867 | 1
G4-CARB | 1992 | Annual | 0.85 | 0.795 | 0.867 | 1
G4-CARB | 1991 | Annual | 0.85 | 0.795 | 0.867 | 1
G4-CARB | 1990 | Annual | 0.85 | 0.795 | 0.867 | 1
G4-CARB | 1989 | Annual | 0.85 | 0.795 | 0.867 | 1
G4-CARB | 1988 | Annual | 0.85 | 0.795 | 0.867 | 1
G4-CARB | 1987 | Annual | 0.85 | 0.795 | 0.867 | 1
G4-CARB | 1986 | Annual | 0.85 | 0.795 | 0.867 | 1
G4-CARB | 1985 | Annual | 0.85 | 0.795 | 0.867 | 1
G4-CARB | 1984 | Annual | 0.85 | 0.795 | 0.867 | 1
G4-CARB | 1983 | Annual | 0.85 | 0.795 | 0.867 | 1
G4-CARB | 1982 | Annual | 0.85 | 0.795 | 0.867 | 1
G4-CARB | 1981 | Annual | 0.85 | 0.795 | 0.867 | 1
G4-CARB | 1980 | Annual | 0.85 | 0.795 | 0.867 | 1
G4-CARB | 1979 | Annual | 0.85 | 0.795 | 0.867 | 1
G4-CARB | 1978 | Annual | 0.85 | 0.795 | 0.867 | 1
G4-CARB | 1977 | Annual | 0.85 | 0.795 | 0.867 | 1
G4-CARB | 1976 | Annual | 0.85 | 0.795 | 0.867 | 1
G4-CARB | 1975 | Annual | 0.85 | 0.795 | 0.867 | 1
G4-CARB | 1974 | Annual | 0.85 | 0.795 | 0.867 | 1
G4-CARB | 1973 | Annual | 0.85 | 0.795 | 0.867 | 1
G4-CARB | 1972 | Annual | 0.85 | 0.795 | 0.867 | 1
G4-CARB | 1971 | Annual | 0.85 | 0.795 | 0.867 | 1
G4-CARB | 1970 | Annual | 0.85 | 0.795 | 0.867 | 1
G4-CARB | 1969 | Annual | 0.85 | 0.795 | 0.867 | 1
G4-CARB | 1968 | Annual | 0.85 | 0.795 | 0.867 | 1
G4-CARB | 1967 | Annual | 0.85 | 0.795 | 0.867 | 1
G4-CARB | 1966 | Annual | 0.85 | 0.795 | 0.867 | 1
G4-CARB | 1965 | Annual | 0.85 | 0.795 | 0.867 | 1
G4-CARB | 2024 | Annual | 1 | 1 | 0.977 | 1
G4-CARB | 2023 | Annual | 1 | 1 | 0.977 | 1
G4-CARB | 2022 | Annual | 1 | 1 | 0.977 | 1
G4-CARB | 2021 | Annual | 1 | 1 | 0.977 | 1
G4-CARB | 2020 | Annual | 1 | 1 | 0.977 | 1
G4-CARB | 2019 | Annual | 1 | 1 | 0.977 | 1
G4-CARB | 2018 | Annual | 1 | 1 | 0.977 | 1
G4-CARB | 2017 | Annual | 1 | 1 | 0.977 | 1
G4-CARB | 2016 | Annual | 1 | 1 | 0.977 | 1
G4-CARB | 2015 | Annual | 1 | 1 | 0.977 | 1
G4-CARB | 2014 | Annual | 1 | 1 | 0.977 | 1
G4-CARB | 2013 | Annual | 1 | 1 | 0.977 | 1
G4-CARB | 2012 | Annual | 1 | 1 | 0.977 | 1
G4-CARB | 2011 | Annual | 1 | 1 | 0.977 | 1
G4-CARB | 2010 | Annual | 1 | 1 | 0.977 | 1
G4-CARB | 2009 | Annual | 1 | 1 | 0.977 | 1
G4-CARB | 2008 | Annual | 1 | 1 | 0.977 | 1
G4-CARB | 2007 | Annual | 1 | 1 | 0.977 | 1
G4-CARB | 2006 | Annual | 1 | 1 | 0.977 | 1
G4-CARB | 2005 | Annual | 1 | 1 | 0.977 | 1
G4-CARB | 2004 | Annual | 1 | 1 | 0.977 | 1
G4-CARB | 2003 | Annual | 1 | 1 | 0.977 | 1
G4-CARB | 2002 | Annual | 1 | 1 | 0.977 | 1
G4-CARB | 2001 | Annual | 1 | 1 | 0.977 | 1
G4-CARB | 2000 | Annual | 1 | 1 | 0.977 | 1
G4-CARB | 1999 | Annual | 1 | 1 | 0.977 | 1
G4-CARB | 1998 | Annual | 1 | 1 | 0.977 | 1
G4-CARB | 1997 | Annual | 1 | 1 | 0.977 | 1
G4-CARB | 1996 | Annual | 1 | 1 | 0.977 | 1
G4-CARB | 1995 | Annual | 0.85 | 0.795 | 0.867 | 1
G4-CARB | 1994 | Annual | 0.85 | 0.795 | 0.867 | 1
G4-CARB | 1993 | Annual | 0.85 | 0.795 | 0.867 | 1
G4-CARB | 1992 | Annual | 0.85 | 0.795 | 0.867 | 1
G4-CARB | 1991 | Annual | 0.85 | 0.795 | 0.867 | 1
G4-CARB | 1990 | Annual | 0.85 | 0.795 | 0.867 | 1
G4-CARB | 1989 | Annual | 0.85 | 0.795 | 0.867 | 1
G4-CARB | 1988 | Annual | 0.85 | 0.795 | 0.867 | 1
G4-CARB | 1987 | Annual | 0.85 | 0.795 | 0.867 | 1
G4-CARB | 1986 | Annual | 0.85 | 0.795 | 0.867 | 1
G4-CARB | 1985 | Annual | 0.85 | 0.795 | 0.867 | 1
G4-CARB | 1984 | Annual | 0.85 | 0.795 | 0.867 | 1
G4-CARB | 1983 | Annual | 0.85 | 0.795 | 0.867 | 1
G4-CARB | 1982 | Annual | 0.85 | 0.795 | 0.867 | 1
G4-CARB | 1981 | Annual | 0.85 | 0.795 | 0.867 | 1
G4-CARB | 1980 | Annual | 0.85 | 0.795 | 0.867 | 1
G4-CARB | 1979 | Annual | 0.85 | 0.795 | 0.867 | 1
G4-CARB | 1978 | Annual | 0.85 | 0.795 | 0.867 | 1
G4-CARB | 1977 | Annual | 0.85 | 0.795 | 0.867 | 1
G4-CARB | 1976 | Annual | 0.85 | 0.795 | 0.867 | 1
G4-CARB | 1975 | Annual | 0.85 | 0.795 | 0.867 | 1
G4-CARB | 1974 | Annual | 0.85 | 0.795 | 0.867 | 1
G4-CARB | 1973 | Annual | 0.85 | 0.795 | 0.867 | 1
G4-CARB | 1972 | Annual | 0.85 | 0.795 | 0.867 | 1
G4-CARB | 1971 | Annual | 0.85 | 0.795 | 0.867 | 1
G4-CARB | 1970 | Annual | 0.85 | 0.795 | 0.867 | 1
G4-CARB | 1969 | Annual | 0.85 | 0.795 | 0.867 | 1
G4-CARB | 1968 | Annual | 0.85 | 0.795 | 0.867 | 1
G4-CARB | 1967 | Annual | 0.85 | 0.795 | 0.867 | 1
G4-CARB | 1966 | Annual | 0.85 | 0.795 | 0.867 | 1
G4-CARB | 1965 | Annual | 0.85 | 0.795 | 0.867 | 1
G4-CARB | 1964 | Annual | 0.85 | 0.795 | 0.867 | 1
G4-CARB | 2023 | Annual | 1 | 1 | 0.977 | 1
G4-CARB | 2022 | Annual | 1 | 1 | 0.977 | 1
G4-CARB | 2021 | Annual | 1 | 1 | 0.977 | 1
G4-CARB | 2020 | Annual | 1 | 1 | 0.977 | 1
G4-CARB | 2019 | Annual | 1 | 1 | 0.977 | 1
G4-CARB | 2018 | Annual | 1 | 1 | 0.977 | 1
G4-CARB | 2017 | Annual | 1 | 1 | 0.977 | 1
G4-CARB | 2016 | Annual | 1 | 1 | 0.977 | 1
G4-CARB | 2015 | Annual | 1 | 1 | 0.977 | 1
G4-CARB | 2014 | Annual | 1 | 1 | 0.977 | 1
G4-CARB | 2013 | Annual | 1 | 1 | 0.977 | 1
G4-CARB | 2012 | Annual | 1 | 1 | 0.977 | 1
G4-CARB | 2011 | Annual | 1 | 1 | 0.977 | 1
G4-CARB | 2010 | Annual | 1 | 1 | 0.977 | 1
G4-CARB | 2009 | Annual | 1 | 1 | 0.977 | 1
G4-CARB | 2008 | Annual | 1 | 1 | 0.977 | 1
G4-CARB | 2007 | Annual | 1 | 1 | 0.977 | 1
G4-CARB | 2006 | Annual | 1 | 1 | 0.977 | 1
G4-CARB | 2005 | Annual | 1 | 1 | 0.977 | 1
G4-CARB | 2004 | Annual | 1 | 1 | 0.977 | 1
G4-CARB | 2003 | Annual | 1 | 1 | 0.977 | 1
G4-CARB | 2002 | Annual | 1 | 1 | 0.977 | 1
G4-CARB | 2001 | Annual | 1 | 1 | 0.977 | 1
G4-CARB | 2000 | Annual | 1 | 1 | 0.977 | 1
G4-CARB | 1999 | Annual | 1 | 1 | 0.977 | 1
G4-CARB | 1998 | Annual | 1 | 1 | 0.977 | 1
G4-CARB | 1997 | Annual | 1 | 1 | 0.977 | 1
G4-CARB | 1996 | Annual | 1 | 1 | 0.977 | 1
G4-CARB | 1995 | Annual | 0.85 | 0.795 | 0.867 | 1
G4-CARB | 1994 | Annual | 0.85 | 0.795 | 0.867 | 1
G4-CARB | 1993 | Annual | 0.85 | 0.795 | 0.867 | 1
G4-CARB | 1992 | Annual | 0.85 | 0.795 | 0.867 | 1
G4-CARB | 1991 | Annual | 0.85 | 0.795 | 0.867 | 1
G4-CARB | 1990 | Annual | 0.85 | 0.795 | 0.867 | 1
G4-CARB | 1989 | Annual | 0.85 | 0.795 | 0.867 | 1
G4-CARB | 1988 | Annual | 0.85 | 0.795 | 0.867 | 1
G4-CARB | 1987 | Annual | 0.85 | 0.795 | 0.867 | 1
G4-CARB | 1986 | Annual | 0.85 | 0.795 | 0.867 | 1
G4-CARB | 1985 | Annual | 0.85 | 0.795 | 0.867 | 1
G4-CARB | 1984 | Annual | 0.85 | 0.795 | 0.867 | 1
G4-CARB | 1983 | Annual | 0.85 | 0.795 | 0.867 | 1
G4-CARB | 1982 | Annual | 0.85 | 0.795 | 0.867 | 1
G4-CARB | 1981 | Annual | 0.85 | 0.795 | 0.867 | 1
G4-CARB | 1980 | Annual | 0.85 | 0.795 | 0.867 | 1
G4-CARB | 1979 | Annual | 0.85 | 0.795 | 0.867 | 1
G4-CARB | 1978 | Annual | 0.85 | 0.795 | 0.867 | 1
G4-CARB | 1977 | Annual | 0.85 | 0.795 | 0.867 | 1
G4-CARB | 1976 | Annual | 0.85 | 0.795 | 0.867 | 1
G4-CARB | 1975 | Annual | 0.85 | 0.795 | 0.867 | 1
G4-CARB | 1974 | Annual | 0.85 | 0.795 | 0.867 | 1
G4-CARB | 1973 | Annual | 0.85 | 0.795 | 0.867 | 1
G4-CARB | 1972 | Annual | 0.85 | 0.795 | 0.867 | 1
G4-CARB | 1971 | Annual | 0.85 | 0.795 | 0.867 | 1
G4-CARB | 1970 | Annual | 0.85 | 0.795 | 0.867 | 1
G4-CARB | 1969 | Annual | 0.85 | 0.795 | 0.867 | 1
G4-CARB | 1968 | Annual | 0.85 | 0.795 | 0.867 | 1
G4-CARB | 1967 | Annual | 0.85 | 0.795 | 0.867 | 1
G4-CARB | 1966 | Annual | 0.85 | 0.795 | 0.867 | 1
G4-CARB | 1965 | Annual | 0.85 | 0.795 | 0.867 | 1
G4-CARB | 1964 | Annual | 0.85 | 0.795 | 0.867 | 1
G4-CARB | 1963 | Annual | 0.85 | 0.795 | 0.867 | 1
G4-CARB | 2022 | Annual | 1 | 1 | 0.977 | 1
G4-CARB | 2021 | Annual | 1 | 1 | 0.977 | 1
G4-CARB | 2020 | Annual | 1 | 1 | 0.977 | 1
G4-CARB | 2019 | Annual | 1 | 1 | 0.977 | 1
G4-CARB | 2018 | Annual | 1 | 1 | 0.977 | 1
G4-CARB | 2017 | Annual | 1 | 1 | 0.977 | 1
G4-CARB | 2016 | Annual | 1 | 1 | 0.977 | 1
G4-CARB | 2015 | Annual | 1 | 1 | 0.977 | 1
G4-CARB | 2014 | Annual | 1 | 1 | 0.977 | 1
G4-CARB | 2013 | Annual | 1 | 1 | 0.977 | 1
G4-CARB | 2012 | Annual | 1 | 1 | 0.977 | 1
G4-CARB | 2011 | Annual | 1 | 1 | 0.977 | 1
G4-CARB | 2010 | Annual | 1 | 1 | 0.977 | 1
G4-CARB | 2009 | Annual | 1 | 1 | 0.977 | 1
G4-CARB | 2008 | Annual | 1 | 1 | 0.977 | 1
G4-CARB | 2007 | Annual | 1 | 1 | 0.977 | 1
G4-CARB | 2006 | Annual | 1 | 1 | 0.977 | 1
G4-CARB | 2005 | Annual | 1 | 1 | 0.977 | 1
G4-CARB | 2004 | Annual | 1 | 1 | 0.977 | 1
G4-CARB | 2003 | Annual | 1 | 1 | 0.977 | 1
G4-CARB | 2002 | Annual | 1 | 1 | 0.977 | 1
G4-CARB | 2001 | Annual | 1 | 1 | 0.977 | 1
G4-CARB | 2000 | Annual | 1 | 1 | 0.977 | 1
G4-CARB | 1999 | Annual | 1 | 1 | 0.977 | 1
G4-CARB | 1998 | Annual | 1 | 1 | 0.977 | 1
G4-CARB | 1997 | Annual | 1 | 1 | 0.977 | 1
G4-CARB | 1996 | Annual | 1 | 1 | 0.977 | 1
G4-CARB | 1995 | Annual | 0.85 | 0.795 | 0.867 | 1
G4-CARB | 1994 | Annual | 0.85 | 0.795 | 0.867 | 1
G4-CARB | 1993 | Annual | 0.85 | 0.795 | 0.867 | 1
G4-CARB | 1992 | Annual | 0.85 | 0.795 | 0.867 | 1
G4-CARB | 1991 | Annual | 0.85 | 0.795 | 0.867 | 1
G4-CARB | 1990 | Annual | 0.85 | 0.795 | 0.867 | 1
G4-CARB | 1989 | Annual | 0.85 | 0.795 | 0.867 | 1
G4-CARB | 1988 | Annual | 0.85 | 0.795 | 0.867 | 1
G4-CARB | 1987 | Annual | 0.85 | 0.795 | 0.867 | 1
G4-CARB | 1986 | Annual | 0.85 | 0.795 | 0.867 | 1
G4-CARB | 1985 | Annual | 0.85 | 0.795 | 0.867 | 1
G4-CARB | 1984 | Annual | 0.85 | 0.795 | 0.867 | 1
G4-CARB | 1983 | Annual | 0.85 | 0.795 | 0.867 | 1
G4-CARB | 1982 | Annual | 0.85 | 0.795 | 0.867 | 1
G4-CARB | 1981 | Annual | 0.85 | 0.795 | 0.867 | 1
G4-CARB | 1980 | Annual | 0.85 | 0.795 | 0.867 | 1
G4-CARB | 1979 | Annual | 0.85 | 0.795 | 0.867 | 1
G4-CARB | 1978 | Annual | 0.85 | 0.795 | 0.867 | 1
G4-CARB | 1977 | Annual | 0.85 | 0.795 | 0.867 | 1
G4-CARB | 1976 | Annual | 0.85 | 0.795 | 0.867 | 1
G4-CARB | 1975 | Annual | 0.85 | 0.795 | 0.867 | 1
G4-CARB | 1974 | Annual | 0.85 | 0.795 | 0.867 | 1
G4-CARB | 1973 | Annual | 0.85 | 0.795 | 0.867 | 1
G4-CARB | 1972 | Annual | 0.85 | 0.795 | 0.867 | 1
G4-CARB | 1971 | Annual | 0.85 | 0.795 | 0.867 | 1
G4-CARB | 1970 | Annual | 0.85 | 0.795 | 0.867 | 1
G4-CARB | 1969 | Annual | 0.85 | 0.795 | 0.867 | 1
G4-CARB | 1968 | Annual | 0.85 | 0.795 | 0.867 | 1
G4-CARB | 1967 | Annual | 0.85 | 0.795 | 0.867 | 1
G4-CARB | 1966 | Annual | 0.85 | 0.795 | 0.867 | 1
G4-CARB | 1965 | Annual | 0.85 | 0.795 | 0.867 | 1
G4-CARB | 1964 | Annual | 0.85 | 0.795 | 0.867 | 1
G4-CARB | 1963 | Annual | 0.85 | 0.795 | 0.867 | 1
G4-CARB | 1962 | Annual | 0.85 | 0.795 | 0.867 | 1
G4-CARB | 2021 | Annual | 1 | 1 | 0.977 | 1
G4-CARB | 2020 | Annual | 1 | 1 | 0.977 | 1
G4-CARB | 2019 | Annual | 1 | 1 | 0.977 | 1
G4-CARB | 2018 | Annual | 1 | 1 | 0.977 | 1
G4-CARB | 2017 | Annual | 1 | 1 | 0.977 | 1
G4-CARB | 2016 | Annual | 1 | 1 | 0.977 | 1
G4-CARB | 2015 | Annual | 1 | 1 | 0.977 | 1
G4-CARB | 2014 | Annual | 1 | 1 | 0.977 | 1
G4-CARB | 2013 | Annual | 1 | 1 | 0.977 | 1
G4-CARB | 2012 | Annual | 1 | 1 | 0.977 | 1
G4-CARB | 2011 | Annual | 1 | 1 | 0.977 | 1
G4-CARB | 2010 | Annual | 1 | 1 | 0.977 | 1
G4-CARB | 2009 | Annual | 1 | 1 | 0.977 | 1
G4-CARB | 2008 | Annual | 1 | 1 | 0.977 | 1
G4-CARB | 2007 | Annual | 1 | 1 | 0.977 | 1
G4-CARB | 2006 | Annual | 1 | 1 | 0.977 | 1
G4-CARB | 2005 | Annual | 1 | 1 | 0.977 | 1
G4-CARB | 2004 | Annual | 1 | 1 | 0.977 | 1
G4-CARB | 2003 | Annual | 1 | 1 | 0.977 | 1
G4-CARB | 2002 | Annual | 1 | 1 | 0.977 | 1
G4-CARB | 2001 | Annual | 1 | 1 | 0.977 | 1
G4-CARB | 2000 | Annual | 1 | 1 | 0.977 | 1
G4-CARB | 1999 | Annual | 1 | 1 | 0.977 | 1
G4-CARB | 1998 | Annual | 1 | 1 | 0.977 | 1
G4-CARB | 1997 | Annual | 1 | 1 | 0.977 | 1
G4-CARB | 1996 | Annual | 1 | 1 | 0.977 | 1
G4-CARB | 1995 | Annual | 0.85 | 0.795 | 0.867 | 1
G4-CARB | 1994 | Annual | 0.85 | 0.795 | 0.867 | 1
G4-CARB | 1993 | Annual | 0.85 | 0.795 | 0.867 | 1
G4-CARB | 1992 | Annual | 0.85 | 0.795 | 0.867 | 1
G4-CARB | 1991 | Annual | 0.85 | 0.795 | 0.867 | 1
G4-CARB | 1990 | Annual | 0.85 | 0.795 | 0.867 | 1
G4-CARB | 1989 | Annual | 0.85 | 0.795 | 0.867 | 1
G4-CARB | 1988 | Annual | 0.85 | 0.795 | 0.867 | 1
G4-CARB | 1987 | Annual | 0.85 | 0.795 | 0.867 | 1
G4-CARB | 1986 | Annual | 0.85 | 0.795 | 0.867 | 1
G4-CARB | 1985 | Annual | 0.85 | 0.795 | 0.867 | 1
G4-CARB | 1984 | Annual | 0.85 | 0.795 | 0.867 | 1
G4-CARB | 1983 | Annual | 0.85 | 0.795 | 0.867 | 1
G4-CARB | 1982 | Annual | 0.85 | 0.795 | 0.867 | 1
G4-CARB | 1981 | Annual | 0.85 | 0.795 | 0.867 | 1
G4-CARB | 1980 | Annual | 0.85 | 0.795 | 0.867 | 1
G4-CARB | 1979 | Annual | 0.85 | 0.795 | 0.867 | 1
G4-CARB | 1978 | Annual | 0.85 | 0.795 | 0.867 | 1
G4-CARB | 1977 | Annual | 0.85 | 0.795 | 0.867 | 1
G4-CARB | 1976 | Annual | 0.85 | 0.795 | 0.867 | 1
G4-CARB | 1975 | Annual | 0.85 | 0.795 | 0.867 | 1
G4-CARB | 1974 | Annual | 0.85 | 0.795 | 0.867 | 1
G4-CARB | 1973 | Annual | 0.85 | 0.795 | 0.867 | 1
G4-CARB | 1972 | Annual | 0.85 | 0.795 | 0.867 | 1
G4-CARB | 1971 | Annual | 0.85 | 0.795 | 0.867 | 1
G4-CARB | 1970 | Annual | 0.85 | 0.795 | 0.867 | 1
G4-CARB | 1969 | Annual | 0.85 | 0.795 | 0.867 | 1
G4-CARB | 1968 | Annual | 0.85 | 0.795 | 0.867 | 1
G4-CARB | 1967 | Annual | 0.85 | 0.795 | 0.867 | 1
G4-CARB | 1966 | Annual | 0.85 | 0.795 | 0.867 | 1
G4-CARB | 1965 | Annual | 0.85 | 0.795 | 0.867 | 1
G4-CARB | 1964 | Annual | 0.85 | 0.795 | 0.867 | 1
G4-CARB | 1963 | Annual | 0.85 | 0.795 | 0.867 | 1
G4-CARB | 1962 | Annual | 0.85 | 0.795 | 0.867 | 1
G4-CARB | 1961 | Annual | 0.85 | 0.795 | 0.867 | 1
G4-CARB | 2020 | Annual | 1 | 1 | 0.977 | 1
G4-CARB | 2019 | Annual | 1 | 1 | 0.977 | 1
G4-CARB | 2018 | Annual | 1 | 1 | 0.977 | 1
G4-CARB | 2017 | Annual | 1 | 1 | 0.977 | 1
G4-CARB | 2016 | Annual | 1 | 1 | 0.977 | 1
G4-CARB | 2015 | Annual | 1 | 1 | 0.977 | 1
G4-CARB | 2014 | Annual | 1 | 1 | 0.977 | 1
G4-CARB | 2013 | Annual | 1 | 1 | 0.977 | 1
G4-CARB | 2012 | Annual | 1 | 1 | 0.977 | 1
G4-CARB | 2011 | Annual | 1 | 1 | 0.977 | 1
G4-CARB | 2010 | Annual | 1 | 1 | 0.977 | 1
G4-CARB | 2009 | Annual | 1 | 1 | 0.977 | 1
G4-CARB | 2008 | Annual | 1 | 1 | 0.977 | 1
G4-CARB | 2007 | Annual | 1 | 1 | 0.977 | 1
G4-CARB | 2006 | Annual | 1 | 1 | 0.977 | 1
G4-CARB | 2005 | Annual | 1 | 1 | 0.977 | 1
G4-CARB | 2004 | Annual | 1 | 1 | 0.977 | 1
G4-CARB | 2003 | Annual | 1 | 1 | 0.977 | 1
G4-CARB | 2002 | Annual | 1 | 1 | 0.977 | 1
G4-CARB | 2001 | Annual | 1 | 1 | 0.977 | 1
G4-CARB | 2000 | Annual | 1 | 1 | 0.977 | 1
G4-CARB | 1999 | Annual | 1 | 1 | 0.977 | 1
G4-CARB | 1998 | Annual | 1 | 1 | 0.977 | 1
G4-CARB | 1997 | Annual | 1 | 1 | 0.977 | 1
G4-CARB | 1996 | Annual | 1 | 1 | 0.977 | 1
G4-CARB | 1995 | Annual | 0.85 | 0.795 | 0.867 | 1
G4-CARB | 1994 | Annual | 0.85 | 0.795 | 0.867 | 1
G4-CARB | 1993 | Annual | 0.85 | 0.795 | 0.867 | 1
G4-CARB | 1992 | Annual | 0.85 | 0.795 | 0.867 | 1
G4-CARB | 1991 | Annual | 0.85 | 0.795 | 0.867 | 1
G4-CARB | 1990 | Annual | 0.85 | 0.795 | 0.867 | 1
G4-CARB | 1989 | Annual | 0.85 | 0.795 | 0.867 | 1
G4-CARB | 1988 | Annual | 0.85 | 0.795 | 0.867 | 1
G4-CARB | 1987 | Annual | 0.85 | 0.795 | 0.867 | 1
G4-CARB | 1986 | Annual | 0.85 | 0.795 | 0.867 | 1
G4-CARB | 1985 | Annual | 0.85 | 0.795 | 0.867 | 1
G4-CARB | 1984 | Annual | 0.85 | 0.795 | 0.867 | 1
G4-CARB | 1983 | Annual | 0.85 | 0.795 | 0.867 | 1
G4-CARB | 1982 | Annual | 0.85 | 0.795 | 0.867 | 1
G4-CARB | 1981 | Annual | 0.85 | 0.795 | 0.867 | 1
G4-CARB | 1980 | Annual | 0.85 | 0.795 | 0.867 | 1
G4-CARB | 1979 | Annual | 0.85 | 0.795 | 0.867 | 1
G4-CARB | 1978 | Annual | 0.85 | 0.795 | 0.867 | 1
G4-CARB | 1977 | Annual | 0.85 | 0.795 | 0.867 | 1
G4-CARB | 1976 | Annual | 0.85 | 0.795 | 0.867 | 1
G4-CARB | 1975 | Annual | 0.85 | 0.795 | 0.867 | 1
G4-CARB | 1974 | Annual | 0.85 | 0.795 | 0.867 | 1
G4-CARB | 1973 | Annual | 0.85 | 0.795 | 0.867 | 1
G4-CARB | 1972 | Annual | 0.85 | 0.795 | 0.867 | 1
G4-CARB | 1971 | Annual | 0.85 | 0.795 | 0.867 | 1
G4-CARB | 1970 | Annual | 0.85 | 0.795 | 0.867 | 1
G4-CARB | 1969 | Annual | 0.85 | 0.795 | 0.867 | 1
G4-CARB | 1968 | Annual | 0.85 | 0.795 | 0.867 | 1
G4-CARB | 1967 | Annual | 0.85 | 0.795 | 0.867 | 1
G4-CARB | 1966 | Annual | 0.85 | 0.795 | 0.867 | 1
G4-CARB | 1965 | Annual | 0.85 | 0.795 | 0.867 | 1
G4-CARB | 1964 | Annual | 0.85 | 0.795 | 0.867 | 1
G4-CARB | 1963 | Annual | 0.85 | 0.795 | 0.867 | 1
G4-CARB | 1962 | Annual | 0.85 | 0.795 | 0.867 | 1
G4-CARB | 1961 | Annual | 0.85 | 0.795 | 0.867 | 1
G4-CARB | 1960 | Annual | 0.85 | 0.795 | 0.867 | 1
G4-CARB | 2019 | Annual | 1 | 1 | 0.977 | 1
G4-CARB | 2018 | Annual | 1 | 1 | 0.977 | 1
G4-CARB | 2017 | Annual | 1 | 1 | 0.977 | 1
G4-CARB | 2016 | Annual | 1 | 1 | 0.977 | 1
G4-CARB | 2015 | Annual | 1 | 1 | 0.977 | 1
G4-CARB | 2014 | Annual | 1 | 1 | 0.977 | 1
G4-CARB | 2013 | Annual | 1 | 1 | 0.977 | 1
G4-CARB | 2012 | Annual | 1 | 1 | 0.977 | 1
G4-CARB | 2011 | Annual | 1 | 1 | 0.977 | 1
G4-CARB | 2010 | Annual | 1 | 1 | 0.977 | 1
G4-CARB | 2009 | Annual | 1 | 1 | 0.977 | 1
G4-CARB | 2008 | Annual | 1 | 1 | 0.977 | 1
G4-CARB | 2007 | Annual | 1 | 1 | 0.977 | 1
G4-CARB | 2006 | Annual | 1 | 1 | 0.977 | 1
G4-CARB | 2005 | Annual | 1 | 1 | 0.977 | 1
G4-CARB | 2004 | Annual | 1 | 1 | 0.977 | 1
G4-CARB | 2003 | Annual | 1 | 1 | 0.977 | 1
G4-CARB | 2002 | Annual | 1 | 1 | 0.977 | 1
G4-CARB | 2001 | Annual | 1 | 1 | 0.977 | 1
G4-CARB | 2000 | Annual | 1 | 1 | 0.977 | 1
G4-CARB | 1999 | Annual | 1 | 1 | 0.977 | 1
G4-CARB | 1998 | Annual | 1 | 1 | 0.977 | 1
G4-CARB | 1997 | Annual | 1 | 1 | 0.977 | 1
G4-CARB | 1996 | Annual | 1 | 1 | 0.977 | 1
G4-CARB | 1995 | Annual | 0.85 | 0.795 | 0.867 | 1
G4-CARB | 1994 | Annual | 0.85 | 0.795 | 0.867 | 1
G4-CARB | 1993 | Annual | 0.85 | 0.795 | 0.867 | 1
G4-CARB | 1992 | Annual | 0.85 | 0.795 | 0.867 | 1
G4-CARB | 1991 | Annual | 0.85 | 0.795 | 0.867 | 1
G4-CARB | 1990 | Annual | 0.85 | 0.795 | 0.867 | 1
G4-CARB | 1989 | Annual | 0.85 | 0.795 | 0.867 | 1
G4-CARB | 1988 | Annual | 0.85 | 0.795 | 0.867 | 1
G4-CARB | 1987 | Annual | 0.85 | 0.795 | 0.867 | 1
G4-CARB | 1986 | Annual | 0.85 | 0.795 | 0.867 | 1
G4-CARB | 1985 | Annual | 0.85 | 0.795 | 0.867 | 1
G4-CARB | 1984 | Annual | 0.85 | 0.795 | 0.867 | 1
G4-CARB | 1983 | Annual | 0.85 | 0.795 | 0.867 | 1
G4-CARB | 1982 | Annual | 0.85 | 0.795 | 0.867 | 1
G4-CARB | 1981 | Annual | 0.85 | 0.795 | 0.867 | 1
G4-CARB | 1980 | Annual | 0.85 | 0.795 | 0.867 | 1
G4-CARB | 1979 | Annual | 0.85 | 0.795 | 0.867 | 1
G4-CARB | 1978 | Annual | 0.85 | 0.795 | 0.867 | 1
G4-CARB | 1977 | Annual | 0.85 | 0.795 | 0.867 | 1
G4-CARB | 1976 | Annual | 0.85 | 0.795 | 0.867 | 1
G4-CARB | 1975 | Annual | 0.85 | 0.795 | 0.867 | 1
G4-CARB | 1974 | Annual | 0.85 | 0.795 | 0.867 | 1
G4-CARB | 1973 | Annual | 0.85 | 0.795 | 0.867 | 1
G4-CARB | 1972 | Annual | 0.85 | 0.795 | 0.867 | 1
G4-CARB | 1971 | Annual | 0.85 | 0.795 | 0.867 | 1
G4-CARB | 1970 | Annual | 0.85 | 0.795 | 0.867 | 1
G4-CARB | 1969 | Annual | 0.85 | 0.795 | 0.867 | 1
G4-CARB | 1968 | Annual | 0.85 | 0.795 | 0.867 | 1
G4-CARB | 1967 | Annual | 0.85 | 0.795 | 0.867 | 1
G4-CARB | 1966 | Annual | 0.85 | 0.795 | 0.867 | 1
G4-CARB | 1965 | Annual | 0.85 | 0.795 | 0.867 | 1
G4-CARB | 1964 | Annual | 0.85 | 0.795 | 0.867 | 1
G4-CARB | 1963 | Annual | 0.85 | 0.795 | 0.867 | 1
G4-CARB | 1962 | Annual | 0.85 | 0.795 | 0.867 | 1
G4-CARB | 1961 | Annual | 0.85 | 0.795 | 0.867 | 1
G4-CARB | 1960 | Annual | 0.85 | 0.795 | 0.867 | 1
G4-CARB | 1959 | Annual | 0.85 | 0.795 | 0.867 | 1
G4-CARB | 2018 | Annual | 1 | 1 | 0.977 | 1
G4-CARB | 2017 | Annual | 1 | 1 | 0.977 | 1
G4-CARB | 2016 | Annual | 1 | 1 | 0.977 | 1
G4-CARB | 2015 | Annual | 1 | 1 | 0.977 | 1
G4-CARB | 2014 | Annual | 1 | 1 | 0.977 | 1
G4-CARB | 2013 | Annual | 1 | 1 | 0.977 | 1
G4-CARB | 2012 | Annual | 1 | 1 | 0.977 | 1
G4-CARB | 2011 | Annual | 1 | 1 | 0.977 | 1
G4-CARB | 2010 | Annual | 1 | 1 | 0.977 | 1
G4-CARB | 2009 | Annual | 1 | 1 | 0.977 | 1
G4-CARB | 2008 | Annual | 1 | 1 | 0.977 | 1
G4-CARB | 2007 | Annual | 1 | 1 | 0.977 | 1
G4-CARB | 2006 | Annual | 1 | 1 | 0.977 | 1
G4-CARB | 2005 | Annual | 1 | 1 | 0.977 | 1
G4-CARB | 2004 | Annual | 1 | 1 | 0.977 | 1
G4-CARB | 2003 | Annual | 1 | 1 | 0.977 | 1
G4-CARB | 2002 | Annual | 1 | 1 | 0.977 | 1
G4-CARB | 2001 | Annual | 1 | 1 | 0.977 | 1
G4-CARB | 2000 | Annual | 1 | 1 | 0.977 | 1
G4-CARB | 1999 | Annual | 1 | 1 | 0.977 | 1
G4-CARB | 1998 | Annual | 1 | 1 | 0.977 | 1
G4-CARB | 1997 | Annual | 1 | 1 | 0.977 | 1
G4-CARB | 1996 | Annual | 1 | 1 | 0.977 | 1
G4-CARB | 1995 | Annual | 0.85 | 0.795 | 0.867 | 1
G4-CARB | 1994 | Annual | 0.85 | 0.795 | 0.867 | 1
G4-CARB | 1993 | Annual | 0.85 | 0.795 | 0.867 | 1
G4-CARB | 1992 | Annual | 0.85 | 0.795 | 0.867 | 1
G4-CARB | 1991 | Annual | 0.85 | 0.795 | 0.867 | 1
G4-CARB | 1990 | Annual | 0.85 | 0.795 | 0.867 | 1
G4-CARB | 1989 | Annual | 0.85 | 0.795 | 0.867 | 1
G4-CARB | 1988 | Annual | 0.85 | 0.795 | 0.867 | 1
G4-CARB | 1987 | Annual | 0.85 | 0.795 | 0.867 | 1
G4-CARB | 1986 | Annual | 0.85 | 0.795 | 0.867 | 1
G4-CARB | 1985 | Annual | 0.85 | 0.795 | 0.867 | 1
G4-CARB | 1984 | Annual | 0.85 | 0.795 | 0.867 | 1
G4-CARB | 1983 | Annual | 0.85 | 0.795 | 0.867 | 1
G4-CARB | 1982 | Annual | 0.85 | 0.795 | 0.867 | 1
G4-CARB | 1981 | Annual | 0.85 | 0.795 | 0.867 | 1
G4-CARB | 1980 | Annual | 0.85 | 0.795 | 0.867 | 1
G4-CARB | 1979 | Annual | 0.85 | 0.795 | 0.867 | 1
G4-CARB | 1978 | Annual | 0.85 | 0.795 | 0.867 | 1
G4-CARB | 1977 | Annual | 0.85 | 0.795 | 0.867 | 1
G4-CARB | 1976 | Annual | 0.85 | 0.795 | 0.867 | 1
G4-CARB | 1975 | Annual | 0.85 | 0.795 | 0.867 | 1
G4-CARB | 1974 | Annual | 0.85 | 0.795 | 0.867 | 1
G4-CARB | 1973 | Annual | 0.85 | 0.795 | 0.867 | 1
G4-CARB | 1972 | Annual | 0.85 | 0.795 | 0.867 | 1
G4-CARB | 1971 | Annual | 0.85 | 0.795 | 0.867 | 1
G4-CARB | 1970 | Annual | 0.85 | 0.795 | 0.867 | 1
G4-CARB | 1969 | Annual | 0.85 | 0.795 | 0.867 | 1
G4-CARB | 1968 | Annual | 0.85 | 0.795 | 0.867 | 1
G4-CARB | 1967 | Annual | 0.85 | 0.795 | 0.867 | 1
G4-CARB | 1966 | Annual | 0.85 | 0.795 | 0.867 | 1
G4-CARB | 1965 | Annual | 0.85 | 0.795 | 0.867 | 1
G4-CARB | 1964 | Annual | 0.85 | 0.795 | 0.867 | 1
G4-CARB | 1963 | Annual | 0.85 | 0.795 | 0.867 | 1
G4-CARB | 1962 | Annual | 0.85 | 0.795 | 0.867 | 1
G4-CARB | 1961 | Annual | 0.85 | 0.795 | 0.867 | 1
G4-CARB | 1960 | Annual | 0.85 | 0.795 | 0.867 | 1
G4-CARB | 1959 | Annual | 0.85 | 0.795 | 0.867 | 1
G4-CARB | 1958 | Annual | 0.85 | 0.795 | 0.867 | 1
G4-CARB | 2017 | Annual | 1 | 1 | 0.977 | 1
G4-CARB | 2016 | Annual | 1 | 1 | 0.977 | 1
G4-CARB | 2015 | Annual | 1 | 1 | 0.977 | 1
G4-CARB | 2014 | Annual | 1 | 1 | 0.977 | 1
G4-CARB | 2013 | Annual | 1 | 1 | 0.977 | 1
G4-CARB | 2012 | Annual | 1 | 1 | 0.977 | 1
G4-CARB | 2011 | Annual | 1 | 1 | 0.977 | 1
G4-CARB | 2010 | Annual | 1 | 1 | 0.977 | 1
G4-CARB | 2009 | Annual | 1 | 1 | 0.977 | 1
G4-CARB | 2008 | Annual | 1 | 1 | 0.977 | 1
G4-CARB | 2007 | Annual | 1 | 1 | 0.977 | 1
G4-CARB | 2006 | Annual | 1 | 1 | 0.977 | 1
G4-CARB | 2005 | Annual | 1 | 1 | 0.977 | 1
G4-CARB | 2004 | Annual | 1 | 1 | 0.977 | 1
G4-CARB | 2003 | Annual | 1 | 1 | 0.977 | 1
G4-CARB | 2002 | Annual | 1 | 1 | 0.977 | 1
G4-CARB | 2001 | Annual | 1 | 1 | 0.977 | 1
G4-CARB | 2000 | Annual | 1 | 1 | 0.977 | 1
G4-CARB | 1999 | Annual | 1 | 1 | 0.977 | 1
G4-CARB | 1998 | Annual | 1 | 1 | 0.977 | 1
G4-CARB | 1997 | Annual | 1 | 1 | 0.977 | 1
G4-CARB | 1996 | Annual | 1 | 1 | 0.977 | 1
G4-CARB | 1995 | Annual | 0.85 | 0.795 | 0.867 | 1
G4-CARB | 1994 | Annual | 0.85 | 0.795 | 0.867 | 1
G4-CARB | 1993 | Annual | 0.85 | 0.795 | 0.867 | 1
G4-CARB | 1992 | Annual | 0.85 | 0.795 | 0.867 | 1
G4-CARB | 1991 | Annual | 0.85 | 0.795 | 0.867 | 1
G4-CARB | 1990 | Annual | 0.85 | 0.795 | 0.867 | 1
G4-CARB | 1989 | Annual | 0.85 | 0.795 | 0.867 | 1
G4-CARB | 1988 | Annual | 0.85 | 0.795 | 0.867 | 1
G4-CARB | 1987 | Annual | 0.85 | 0.795 | 0.867 | 1
G4-CARB | 1986 | Annual | 0.85 | 0.795 | 0.867 | 1
G4-CARB | 1985 | Annual | 0.85 | 0.795 | 0.867 | 1
G4-CARB | 1984 | Annual | 0.85 | 0.795 | 0.867 | 1
G4-CARB | 1983 | Annual | 0.85 | 0.795 | 0.867 | 1
G4-CARB | 1982 | Annual | 0.85 | 0.795 | 0.867 | 1
G4-CARB | 1981 | Annual | 0.85 | 0.795 | 0.867 | 1
G4-CARB | 1980 | Annual | 0.85 | 0.795 | 0.867 | 1
G4-CARB | 1979 | Annual | 0.85 | 0.795 | 0.867 | 1
G4-CARB | 1978 | Annual | 0.85 | 0.795 | 0.867 | 1
G4-CARB | 1977 | Annual | 0.85 | 0.795 | 0.867 | 1
G4-CARB | 1976 | Annual | 0.85 | 0.795 | 0.867 | 1
G4-CARB | 1975 | Annual | 0.85 | 0.795 | 0.867 | 1
G4-CARB | 1974 | Annual | 0.85 | 0.795 | 0.867 | 1
G4-CARB | 1973 | Annual | 0.85 | 0.795 | 0.867 | 1
G4-CARB | 1972 | Annual | 0.85 | 0.795 | 0.867 | 1
G4-CARB | 1971 | Annual | 0.85 | 0.795 | 0.867 | 1
G4-CARB | 1970 | Annual | 0.85 | 0.795 | 0.867 | 1
G4-CARB | 1969 | Annual | 0.85 | 0.795 | 0.867 | 1
G4-CARB | 1968 | Annual | 0.85 | 0.795 | 0.867 | 1
G4-CARB | 1967 | Annual | 0.85 | 0.795 | 0.867 | 1
G4-CARB | 1966 | Annual | 0.85 | 0.795 | 0.867 | 1
G4-CARB | 1965 | Annual | 0.85 | 0.795 | 0.867 | 1
G4-CARB | 1964 | Annual | 0.85 | 0.795 | 0.867 | 1
G4-CARB | 1963 | Annual | 0.85 | 0.795 | 0.867 | 1
G4-CARB | 1962 | Annual | 0.85 | 0.795 | 0.867 | 1
G4-CARB | 1961 | Annual | 0.85 | 0.795 | 0.867 | 1
G4-CARB | 1960 | Annual | 0.85 | 0.795 | 0.867 | 1
G4-CARB | 1959 | Annual | 0.85 | 0.795 | 0.867 | 1
G4-CARB | 1958 | Annual | 0.85 | 0.795 | 0.867 | 1
G4-CARB | 1957 | Annual | 0.85 | 0.795 | 0.867 | 1
G4-CARB | 2016 | Annual | 1 | 1 | 0.977 | 1
G4-CARB | 2015 | Annual | 1 | 1 | 0.977 | 1
G4-CARB | 2014 | Annual | 1 | 1 | 0.977 | 1
G4-CARB | 2013 | Annual | 1 | 1 | 0.977 | 1
G4-CARB | 2012 | Annual | 1 | 1 | 0.977 | 1
G4-CARB | 2011 | Annual | 1 | 1 | 0.977 | 1
G4-CARB | 2010 | Annual | 1 | 1 | 0.977 | 1
G4-CARB | 2009 | Annual | 1 | 1 | 0.977 | 1
G4-CARB | 2008 | Annual | 1 | 1 | 0.977 | 1
G4-CARB | 2007 | Annual | 1 | 1 | 0.977 | 1
G4-CARB | 2006 | Annual | 1 | 1 | 0.977 | 1
G4-CARB | 2005 | Annual | 1 | 1 | 0.977 | 1
G4-CARB | 2004 | Annual | 1 | 1 | 0.977 | 1
G4-CARB | 2003 | Annual | 1 | 1 | 0.977 | 1
G4-CARB | 2002 | Annual | 1 | 1 | 0.977 | 1
G4-CARB | 2001 | Annual | 1 | 1 | 0.977 | 1
G4-CARB | 2000 | Annual | 1 | 1 | 0.977 | 1
G4-CARB | 1999 | Annual | 1 | 1 | 0.977 | 1
G4-CARB | 1998 | Annual | 1 | 1 | 0.977 | 1
G4-CARB | 1997 | Annual | 1 | 1 | 0.977 | 1
G4-CARB | 1996 | Annual | 1 | 1 | 0.977 | 1
G4-CARB | 1995 | Annual | 0.85 | 0.795 | 0.867 | 1
G4-CARB | 1994 | Annual | 0.85 | 0.795 | 0.867 | 1
G4-CARB | 1993 | Annual | 0.85 | 0.795 | 0.867 | 1
G4-CARB | 1992 | Annual | 0.85 | 0.795 | 0.867 | 1
G4-CARB | 1991 | Annual | 0.85 | 0.795 | 0.867 | 1
G4-CARB | 1990 | Annual | 0.85 | 0.795 | 0.867 | 1
G4-CARB | 1989 | Annual | 0.85 | 0.795 | 0.867 | 1
G4-CARB | 1988 | Annual | 0.85 | 0.795 | 0.867 | 1
G4-CARB | 1987 | Annual | 0.85 | 0.795 | 0.867 | 1
G4-CARB | 1986 | Annual | 0.85 | 0.795 | 0.867 | 1
G4-CARB | 1985 | Annual | 0.85 | 0.795 | 0.867 | 1
G4-CARB | 1984 | Annual | 0.85 | 0.795 | 0.867 | 1
G4-CARB | 1983 | Annual | 0.85 | 0.795 | 0.867 | 1
G4-CARB | 1982 | Annual | 0.85 | 0.795 | 0.867 | 1
G4-CARB | 1981 | Annual | 0.85 | 0.795 | 0.867 | 1
G4-CARB | 1980 | Annual | 0.85 | 0.795 | 0.867 | 1
G4-CARB | 1979 | Annual | 0.85 | 0.795 | 0.867 | 1
G4-CARB | 1978 | Annual | 0.85 | 0.795 | 0.867 | 1
G4-CARB | 1977 | Annual | 0.85 | 0.795 | 0.867 | 1
G4-CARB | 1976 | Annual | 0.85 | 0.795 | 0.867 | 1
G4-CARB | 1975 | Annual | 0.85 | 0.795 | 0.867 | 1
G4-CARB | 1974 | Annual | 0.85 | 0.795 | 0.867 | 1
G4-CARB | 1973 | Annual | 0.85 | 0.795 | 0.867 | 1
G4-CARB | 1972 | Annual | 0.85 | 0.795 | 0.867 | 1
G4-CARB | 1971 | Annual | 0.85 | 0.795 | 0.867 | 1
G4-CARB | 1970 | Annual | 0.85 | 0.795 | 0.867 | 1
G4-CARB | 1969 | Annual | 0.85 | 0.795 | 0.867 | 1
G4-CARB | 1968 | Annual | 0.85 | 0.795 | 0.867 | 1
G4-CARB | 1967 | Annual | 0.85 | 0.795 | 0.867 | 1
G4-CARB | 1966 | Annual | 0.85 | 0.795 | 0.867 | 1
G4-CARB | 1965 | Annual | 0.85 | 0.795 | 0.867 | 1
G4-CARB | 1964 | Annual | 0.85 | 0.795 | 0.867 | 1
G4-CARB | 1963 | Annual | 0.85 | 0.795 | 0.867 | 1
G4-CARB | 1962 | Annual | 0.85 | 0.795 | 0.867 | 1
G4-CARB | 1961 | Annual | 0.85 | 0.795 | 0.867 | 1
G4-CARB | 1960 | Annual | 0.85 | 0.795 | 0.867 | 1
G4-CARB | 1959 | Annual | 0.85 | 0.795 | 0.867 | 1
G4-CARB | 1958 | Annual | 0.85 | 0.795 | 0.867 | 1
G4-CARB | 1957 | Annual | 0.85 | 0.795 | 0.867 | 1
G4-CARB | 1956 | Annual | 0.85 | 0.795 | 0.867 | 1
G4-CARB | 2015 | Annual | 1 | 1 | 0.977 | 1
G4-CARB | 2014 | Annual | 1 | 1 | 0.977 | 1
G4-CARB | 2013 | Annual | 1 | 1 | 0.977 | 1
G4-CARB | 2012 | Annual | 1 | 1 | 0.977 | 1
G4-CARB | 2011 | Annual | 1 | 1 | 0.977 | 1
G4-CARB | 2010 | Annual | 1 | 1 | 0.977 | 1
G4-CARB | 2009 | Annual | 1 | 1 | 0.977 | 1
G4-CARB | 2008 | Annual | 1 | 1 | 0.977 | 1
G4-CARB | 2007 | Annual | 1 | 1 | 0.977 | 1
G4-CARB | 2006 | Annual | 1 | 1 | 0.977 | 1
G4-CARB | 2005 | Annual | 1 | 1 | 0.977 | 1
G4-CARB | 2004 | Annual | 1 | 1 | 0.977 | 1
G4-CARB | 2003 | Annual | 1 | 1 | 0.977 | 1
G4-CARB | 2002 | Annual | 1 | 1 | 0.977 | 1
G4-CARB | 2001 | Annual | 1 | 1 | 0.977 | 1
G4-CARB | 2000 | Annual | 1 | 1 | 0.977 | 1
G4-CARB | 1999 | Annual | 1 | 1 | 0.977 | 1
G4-CARB | 1998 | Annual | 1 | 1 | 0.977 | 1
G4-CARB | 1997 | Annual | 1 | 1 | 0.977 | 1
G4-CARB | 1996 | Annual | 1 | 1 | 0.977 | 1
G4-CARB | 1995 | Annual | 0.85 | 0.795 | 0.867 | 1
G4-CARB | 1994 | Annual | 0.85 | 0.795 | 0.867 | 1
G4-CARB | 1993 | Annual | 0.85 | 0.795 | 0.867 | 1
G4-CARB | 1992 | Annual | 0.85 | 0.795 | 0.867 | 1
G4-CARB | 1991 | Annual | 0.85 | 0.795 | 0.867 | 1
G4-CARB | 1990 | Annual | 0.85 | 0.795 | 0.867 | 1
G4-CARB | 1989 | Annual | 0.85 | 0.795 | 0.867 | 1
G4-CARB | 1988 | Annual | 0.85 | 0.795 | 0.867 | 1
G4-CARB | 1987 | Annual | 0.85 | 0.795 | 0.867 | 1
G4-CARB | 1986 | Annual | 0.85 | 0.795 | 0.867 | 1
G4-CARB | 1985 | Annual | 0.85 | 0.795 | 0.867 | 1
G4-CARB | 1984 | Annual | 0.85 | 0.795 | 0.867 | 1
G4-CARB | 1983 | Annual | 0.85 | 0.795 | 0.867 | 1
G4-CARB | 1982 | Annual | 0.85 | 0.795 | 0.867 | 1
G4-CARB | 1981 | Annual | 0.85 | 0.795 | 0.867 | 1
G4-CARB | 1980 | Annual | 0.85 | 0.795 | 0.867 | 1
G4-CARB | 1979 | Annual | 0.85 | 0.795 | 0.867 | 1
G4-CARB | 1978 | Annual | 0.85 | 0.795 | 0.867 | 1
G4-CARB | 1977 | Annual | 0.85 | 0.795 | 0.867 | 1
G4-CARB | 1976 | Annual | 0.85 | 0.795 | 0.867 | 1
G4-CARB | 1975 | Annual | 0.85 | 0.795 | 0.867 | 1
G4-CARB | 1974 | Annual | 0.85 | 0.795 | 0.867 | 1
G4-CARB | 1973 | Annual | 0.85 | 0.795 | 0.867 | 1
G4-CARB | 1972 | Annual | 0.85 | 0.795 | 0.867 | 1
G4-CARB | 1971 | Annual | 0.85 | 0.795 | 0.867 | 1
G4-CARB | 1970 | Annual | 0.85 | 0.795 | 0.867 | 1
G4-CARB | 1969 | Annual | 0.85 | 0.795 | 0.867 | 1
G4-CARB | 1968 | Annual | 0.85 | 0.795 | 0.867 | 1
G4-CARB | 1967 | Annual | 0.85 | 0.795 | 0.867 | 1
G4-CARB | 1966 | Annual | 0.85 | 0.795 | 0.867 | 1
G4-CARB | 1965 | Annual | 0.85 | 0.795 | 0.867 | 1
G4-CARB | 1964 | Annual | 0.85 | 0.795 | 0.867 | 1
G4-CARB | 1963 | Annual | 0.85 | 0.795 | 0.867 | 1
G4-CARB | 1962 | Annual | 0.85 | 0.795 | 0.867 | 1
G4-CARB | 1961 | Annual | 0.85 | 0.795 | 0.867 | 1
G4-CARB | 1960 | Annual | 0.85 | 0.795 | 0.867 | 1
G4-CARB | 1959 | Annual | 0.85 | 0.795 | 0.867 | 1
G4-CARB | 1958 | Annual | 0.85 | 0.795 | 0.867 | 1
G4-CARB | 1957 | Annual | 0.85 | 0.795 | 0.867 | 1
G4-CARB | 1956 | Annual | 0.85 | 0.795 | 0.867 | 1
G4-CARB | 1955 | Annual | 0.85 | 0.795 | 0.867 | 1
G4-CARB | 2014 | Annual | 1 | 1 | 0.977 | 1
G4-CARB | 2013 | Annual | 1 | 1 | 0.977 | 1
G4-CARB | 2012 | Annual | 1 | 1 | 0.977 | 1
G4-CARB | 2011 | Annual | 1 | 1 | 0.977 | 1
G4-CARB | 2010 | Annual | 1 | 1 | 0.977 | 1
G4-CARB | 2009 | Annual | 1 | 1 | 0.977 | 1
G4-CARB | 2008 | Annual | 1 | 1 | 0.977 | 1
G4-CARB | 2007 | Annual | 1 | 1 | 0.977 | 1
G4-CARB | 2006 | Annual | 1 | 1 | 0.977 | 1
G4-CARB | 2005 | Annual | 1 | 1 | 0.977 | 1
G4-CARB | 2004 | Annual | 1 | 1 | 0.977 | 1
G4-CARB | 2003 | Annual | 1 | 1 | 0.977 | 1
G4-CARB | 2002 | Annual | 1 | 1 | 0.977 | 1
G4-CARB | 2001 | Annual | 1 | 1 | 0.977 | 1
G4-CARB | 2000 | Annual | 1 | 1 | 0.977 | 1
G4-CARB | 1999 | Annual | 1 | 1 | 0.977 | 1
G4-CARB | 1998 | Annual | 1 | 1 | 0.977 | 1
G4-CARB | 1997 | Annual | 1 | 1 | 0.977 | 1
G4-CARB | 1996 | Annual | 1 | 1 | 0.977 | 1
G4-CARB | 1995 | Annual | 0.85 | 0.795 | 0.867 | 1
G4-CARB | 1994 | Annual | 0.85 | 0.795 | 0.867 | 1
G4-CARB | 1993 | Annual | 0.85 | 0.795 | 0.867 | 1
G4-CARB | 1992 | Annual | 0.85 | 0.795 | 0.867 | 1
G4-CARB | 1991 | Annual | 0.85 | 0.795 | 0.867 | 1
G4-CARB | 1990 | Annual | 0.85 | 0.795 | 0.867 | 1
G4-CARB | 1989 | Annual | 0.85 | 0.795 | 0.867 | 1
G4-CARB | 1988 | Annual | 0.85 | 0.795 | 0.867 | 1
G4-CARB | 1987 | Annual | 0.85 | 0.795 | 0.867 | 1
G4-CARB | 1986 | Annual | 0.85 | 0.795 | 0.867 | 1
G4-CARB | 1985 | Annual | 0.85 | 0.795 | 0.867 | 1
G4-CARB | 1984 | Annual | 0.85 | 0.795 | 0.867 | 1
G4-CARB | 1983 | Annual | 0.85 | 0.795 | 0.867 | 1
G4-CARB | 1982 | Annual | 0.85 | 0.795 | 0.867 | 1
G4-CARB | 1981 | Annual | 0.85 | 0.795 | 0.867 | 1
G4-CARB | 1980 | Annual | 0.85 | 0.795 | 0.867 | 1
G4-CARB | 1979 | Annual | 0.85 | 0.795 | 0.867 | 1
G4-CARB | 1978 | Annual | 0.85 | 0.795 | 0.867 | 1
G4-CARB | 1977 | Annual | 0.85 | 0.795 | 0.867 | 1
G4-CARB | 1976 | Annual | 0.85 | 0.795 | 0.867 | 1
G4-CARB | 1975 | Annual | 0.85 | 0.795 | 0.867 | 1
G4-CARB | 1974 | Annual | 0.85 | 0.795 | 0.867 | 1
G4-CARB | 1973 | Annual | 0.85 | 0.795 | 0.867 | 1
G4-CARB | 1972 | Annual | 0.85 | 0.795 | 0.867 | 1
G4-CARB | 1971 | Annual | 0.85 | 0.795 | 0.867 | 1
G4-CARB | 1970 | Annual | 0.85 | 0.795 | 0.867 | 1
G4-CARB | 1969 | Annual | 0.85 | 0.795 | 0.867 | 1
G4-CARB | 1968 | Annual | 0.85 | 0.795 | 0.867 | 1
G4-CARB | 1967 | Annual | 0.85 | 0.795 | 0.867 | 1
G4-CARB | 1966 | Annual | 0.85 | 0.795 | 0.867 | 1
G4-CARB | 1965 | Annual | 0.85 | 0.795 | 0.867 | 1
G4-CARB | 1964 | Annual | 0.85 | 0.795 | 0.867 | 1
G4-CARB | 1963 | Annual | 0.85 | 0.795 | 0.867 | 1
G4-CARB | 1962 | Annual | 0.85 | 0.795 | 0.867 | 1
G4-CARB | 1961 | Annual | 0.85 | 0.795 | 0.867 | 1
G4-CARB | 1960 | Annual | 0.85 | 0.795 | 0.867 | 1
G4-CARB | 1959 | Annual | 0.85 | 0.795 | 0.867 | 1
G4-CARB | 1958 | Annual | 0.85 | 0.795 | 0.867 | 1
G4-CARB | 1957 | Annual | 0.85 | 0.795 | 0.867 | 1
G4-CARB | 1956 | Annual | 0.85 | 0.795 | 0.867 | 1
G4-CARB | 1955 | Annual | 0.85 | 0.795 | 0.867 | 1
G4-CARB | 1954 | Annual | 0.85 | 0.795 | 0.867 | 1
G4-CARB | 2013 | Annual | 1 | 1 | 0.977 | 1
G4-CARB | 2012 | Annual | 1 | 1 | 0.977 | 1
G4-CARB | 2011 | Annual | 1 | 1 | 0.977 | 1
G4-CARB | 2010 | Annual | 1 | 1 | 0.977 | 1
G4-CARB | 2009 | Annual | 1 | 1 | 0.977 | 1
G4-CARB | 2008 | Annual | 1 | 1 | 0.977 | 1
G4-CARB | 2007 | Annual | 1 | 1 | 0.977 | 1
G4-CARB | 2006 | Annual | 1 | 1 | 0.977 | 1
G4-CARB | 2005 | Annual | 1 | 1 | 0.977 | 1
G4-CARB | 2004 | Annual | 1 | 1 | 0.977 | 1
G4-CARB | 2003 | Annual | 1 | 1 | 0.977 | 1
G4-CARB | 2002 | Annual | 1 | 1 | 0.977 | 1
G4-CARB | 2001 | Annual | 1 | 1 | 0.977 | 1
G4-CARB | 2000 | Annual | 1 | 1 | 0.977 | 1
G4-CARB | 1999 | Annual | 1 | 1 | 0.977 | 1
G4-CARB | 1998 | Annual | 1 | 1 | 0.977 | 1
G4-CARB | 1997 | Annual | 1 | 1 | 0.977 | 1
G4-CARB | 1996 | Annual | 1 | 1 | 0.977 | 1
G4-CARB | 1995 | Annual | 0.85 | 0.795 | 0.867 | 1
G4-CARB | 1994 | Annual | 0.85 | 0.795 | 0.867 | 1
G4-CARB | 1993 | Annual | 0.85 | 0.795 | 0.867 | 1
G4-CARB | 1992 | Annual | 0.85 | 0.795 | 0.867 | 1
G4-CARB | 1991 | Annual | 0.85 | 0.795 | 0.867 | 1
G4-CARB | 1990 | Annual | 0.85 | 0.795 | 0.867 | 1
G4-CARB | 1989 | Annual | 0.85 | 0.795 | 0.867 | 1
G4-CARB | 1988 | Annual | 0.85 | 0.795 | 0.867 | 1
G4-CARB | 1987 | Annual | 0.85 | 0.795 | 0.867 | 1
G4-CARB | 1986 | Annual | 0.85 | 0.795 | 0.867 | 1
G4-CARB | 1985 | Annual | 0.85 | 0.795 | 0.867 | 1
G4-CARB | 1984 | Annual | 0.85 | 0.795 | 0.867 | 1
G4-CARB | 1983 | Annual | 0.85 | 0.795 | 0.867 | 1
G4-CARB | 1982 | Annual | 0.85 | 0.795 | 0.867 | 1
G4-CARB | 1981 | Annual | 0.85 | 0.795 | 0.867 | 1
G4-CARB | 1980 | Annual | 0.85 | 0.795 | 0.867 | 1
G4-CARB | 1979 | Annual | 0.85 | 0.795 | 0.867 | 1
G4-CARB | 1978 | Annual | 0.85 | 0.795 | 0.867 | 1
G4-CARB | 1977 | Annual | 0.85 | 0.795 | 0.867 | 1
G4-CARB | 1976 | Annual | 0.85 | 0.795 | 0.867 | 1
G4-CARB | 1975 | Annual | 0.85 | 0.795 | 0.867 | 1
G4-CARB | 1974 | Annual | 0.85 | 0.795 | 0.867 | 1
G4-CARB | 1973 | Annual | 0.85 | 0.795 | 0.867 | 1
G4-CARB | 1972 | Annual | 0.85 | 0.795 | 0.867 | 1
G4-CARB | 1971 | Annual | 0.85 | 0.795 | 0.867 | 1
G4-CARB | 1970 | Annual | 0.85 | 0.795 | 0.867 | 1
G4-CARB | 1969 | Annual | 0.85 | 0.795 | 0.867 | 1
G4-CARB | 1968 | Annual | 0.85 | 0.795 | 0.867 | 1
G4-CARB | 1967 | Annual | 0.85 | 0.795 | 0.867 | 1
G4-CARB | 1966 | Annual | 0.85 | 0.795 | 0.867 | 1
G4-CARB | 1965 | Annual | 0.85 | 0.795 | 0.867 | 1
G4-CARB | 1964 | Annual | 0.85 | 0.795 | 0.867 | 1
G4-CARB | 1963 | Annual | 0.85 | 0.795 | 0.867 | 1
G4-CARB | 1962 | Annual | 0.85 | 0.795 | 0.867 | 1
G4-CARB | 1961 | Annual | 0.85 | 0.795 | 0.867 | 1
G4-CARB | 1960 | Annual | 0.85 | 0.795 | 0.867 | 1
G4-CARB | 1959 | Annual | 0.85 | 0.795 | 0.867 | 1
G4-CARB | 1958 | Annual | 0.85 | 0.795 | 0.867 | 1
G4-CARB | 1957 | Annual | 0.85 | 0.795 | 0.867 | 1
G4-CARB | 1956 | Annual | 0.85 | 0.795 | 0.867 | 1
G4-CARB | 1955 | Annual | 0.85 | 0.795 | 0.867 | 1
G4-CARB | 1954 | Annual | 0.85 | 0.795 | 0.867 | 1
G4-CARB | 1953 | Annual | 0.85 | 0.795 | 0.867 | 1
G4-CARB | 2012 | Annual | 1 | 1 | 0.977 | 1
G4-CARB | 2011 | Annual | 1 | 1 | 0.977 | 1
G4-CARB | 2010 | Annual | 1 | 1 | 0.977 | 1
G4-CARB | 2009 | Annual | 1 | 1 | 0.977 | 1
G4-CARB | 2008 | Annual | 1 | 1 | 0.977 | 1
G4-CARB | 2007 | Annual | 1 | 1 | 0.977 | 1
G4-CARB | 2006 | Annual | 1 | 1 | 0.977 | 1
G4-CARB | 2005 | Annual | 1 | 1 | 0.977 | 1
G4-CARB | 2004 | Annual | 1 | 1 | 0.977 | 1
G4-CARB | 2003 | Annual | 1 | 1 | 0.977 | 1
G4-CARB | 2002 | Annual | 1 | 1 | 0.977 | 1
G4-CARB | 2001 | Annual | 1 | 1 | 0.977 | 1
G4-CARB | 2000 | Annual | 1 | 1 | 0.977 | 1
G4-CARB | 1999 | Annual | 1 | 1 | 0.977 | 1
G4-CARB | 1998 | Annual | 1 | 1 | 0.977 | 1
G4-CARB | 1997 | Annual | 1 | 1 | 0.977 | 1
G4-CARB | 1996 | Annual | 1 | 1 | 0.977 | 1
G4-CARB | 1995 | Annual | 0.85 | 0.795 | 0.867 | 1
G4-CARB | 1994 | Annual | 0.85 | 0.795 | 0.867 | 1
G4-CARB | 1993 | Annual | 0.85 | 0.795 | 0.867 | 1
G4-CARB | 1992 | Annual | 0.85 | 0.795 | 0.867 | 1
G4-CARB | 1991 | Annual | 0.85 | 0.795 | 0.867 | 1
G4-CARB | 1990 | Annual | 0.85 | 0.795 | 0.867 | 1
G4-CARB | 1989 | Annual | 0.85 | 0.795 | 0.867 | 1
G4-CARB | 1988 | Annual | 0.85 | 0.795 | 0.867 | 1
G4-CARB | 1987 | Annual | 0.85 | 0.795 | 0.867 | 1
G4-CARB | 1986 | Annual | 0.85 | 0.795 | 0.867 | 1
G4-CARB | 1985 | Annual | 0.85 | 0.795 | 0.867 | 1
G4-CARB | 1984 | Annual | 0.85 | 0.795 | 0.867 | 1
G4-CARB | 1983 | Annual | 0.85 | 0.795 | 0.867 | 1
G4-CARB | 1982 | Annual | 0.85 | 0.795 | 0.867 | 1
G4-CARB | 1981 | Annual | 0.85 | 0.795 | 0.867 | 1
G4-CARB | 1980 | Annual | 0.85 | 0.795 | 0.867 | 1
G4-CARB | 1979 | Annual | 0.85 | 0.795 | 0.867 | 1
G4-CARB | 1978 | Annual | 0.85 | 0.795 | 0.867 | 1
G4-CARB | 1977 | Annual | 0.85 | 0.795 | 0.867 | 1
G4-CARB | 1976 | Annual | 0.85 | 0.795 | 0.867 | 1
G4-CARB | 1975 | Annual | 0.85 | 0.795 | 0.867 | 1
G4-CARB | 1974 | Annual | 0.85 | 0.795 | 0.867 | 1
G4-CARB | 1973 | Annual | 0.85 | 0.795 | 0.867 | 1
G4-CARB | 1972 | Annual | 0.85 | 0.795 | 0.867 | 1
G4-CARB | 1971 | Annual | 0.85 | 0.795 | 0.867 | 1
G4-CARB | 1970 | Annual | 0.85 | 0.795 | 0.867 | 1
G4-CARB | 1969 | Annual | 0.85 | 0.795 | 0.867 | 1
G4-CARB | 1968 | Annual | 0.85 | 0.795 | 0.867 | 1
G4-CARB | 1967 | Annual | 0.85 | 0.795 | 0.867 | 1
G4-CARB | 1966 | Annual | 0.85 | 0.795 | 0.867 | 1
G4-CARB | 1965 | Annual | 0.85 | 0.795 | 0.867 | 1
G4-CARB | 1964 | Annual | 0.85 | 0.795 | 0.867 | 1
G4-CARB | 1963 | Annual | 0.85 | 0.795 | 0.867 | 1
G4-CARB | 1962 | Annual | 0.85 | 0.795 | 0.867 | 1
G4-CARB | 1961 | Annual | 0.85 | 0.795 | 0.867 | 1
G4-CARB | 1960 | Annual | 0.85 | 0.795 | 0.867 | 1
G4-CARB | 1959 | Annual | 0.85 | 0.795 | 0.867 | 1
G4-CARB | 1958 | Annual | 0.85 | 0.795 | 0.867 | 1
G4-CARB | 1957 | Annual | 0.85 | 0.795 | 0.867 | 1
G4-CARB | 1956 | Annual | 0.85 | 0.795 | 0.867 | 1
G4-CARB | 1955 | Annual | 0.85 | 0.795 | 0.867 | 1
G4-CARB | 1954 | Annual | 0.85 | 0.795 | 0.867 | 1
G4-CARB | 1953 | Annual | 0.85 | 0.795 | 0.867 | 1
G4-CARB | 1952 | Annual | 0.85 | 0.795 | 0.867 | 1
G4-CARB | 2011 | Annual | 1 | 1 | 0.977 | 1
G4-CARB | 2010 | Annual | 1 | 1 | 0.977 | 1
G4-CARB | 2009 | Annual | 1 | 1 | 0.977 | 1
G4-CARB | 2008 | Annual | 1 | 1 | 0.977 | 1
G4-CARB | 2007 | Annual | 1 | 1 | 0.977 | 1
G4-CARB | 2006 | Annual | 1 | 1 | 0.977 | 1
G4-CARB | 2005 | Annual | 1 | 1 | 0.977 | 1
G4-CARB | 2004 | Annual | 1 | 1 | 0.977 | 1
G4-CARB | 2003 | Annual | 1 | 1 | 0.977 | 1
G4-CARB | 2002 | Annual | 1 | 1 | 0.977 | 1
G4-CARB | 2001 | Annual | 1 | 1 | 0.977 | 1
G4-CARB | 2000 | Annual | 1 | 1 | 0.977 | 1
G4-CARB | 1999 | Annual | 1 | 1 | 0.977 | 1
G4-CARB | 1998 | Annual | 1 | 1 | 0.977 | 1
G4-CARB | 1997 | Annual | 1 | 1 | 0.977 | 1
G4-CARB | 1996 | Annual | 1 | 1 | 0.977 | 1
G4-CARB | 1995 | Annual | 0.85 | 0.795 | 0.867 | 1
G4-CARB | 1994 | Annual | 0.85 | 0.795 | 0.867 | 1
G4-CARB | 1993 | Annual | 0.85 | 0.795 | 0.867 | 1
G4-CARB | 1992 | Annual | 0.85 | 0.795 | 0.867 | 1
G4-CARB | 1991 | Annual | 0.85 | 0.795 | 0.867 | 1
G4-CARB | 1990 | Annual | 0.85 | 0.795 | 0.867 | 1
G4-CARB | 1989 | Annual | 0.85 | 0.795 | 0.867 | 1
G4-CARB | 1988 | Annual | 0.85 | 0.795 | 0.867 | 1
G4-CARB | 1987 | Annual | 0.85 | 0.795 | 0.867 | 1
G4-CARB | 1986 | Annual | 0.85 | 0.795 | 0.867 | 1
G4-CARB | 1985 | Annual | 0.85 | 0.795 | 0.867 | 1
G4-CARB | 1984 | Annual | 0.85 | 0.795 | 0.867 | 1
G4-CARB | 1983 | Annual | 0.85 | 0.795 | 0.867 | 1
G4-CARB | 1982 | Annual | 0.85 | 0.795 | 0.867 | 1
G4-CARB | 1981 | Annual | 0.85 | 0.795 | 0.867 | 1
G4-CARB | 1980 | Annual | 0.85 | 0.795 | 0.867 | 1
G4-CARB | 1979 | Annual | 0.85 | 0.795 | 0.867 | 1
G4-CARB | 1978 | Annual | 0.85 | 0.795 | 0.867 | 1
G4-CARB | 1977 | Annual | 0.85 | 0.795 | 0.867 | 1
G4-CARB | 1976 | Annual | 0.85 | 0.795 | 0.867 | 1
G4-CARB | 1975 | Annual | 0.85 | 0.795 | 0.867 | 1
G4-CARB | 1974 | Annual | 0.85 | 0.795 | 0.867 | 1
G4-CARB | 1973 | Annual | 0.85 | 0.795 | 0.867 | 1
G4-CARB | 1972 | Annual | 0.85 | 0.795 | 0.867 | 1
G4-CARB | 1971 | Annual | 0.85 | 0.795 | 0.867 | 1
G4-CARB | 1970 | Annual | 0.85 | 0.795 | 0.867 | 1
G4-CARB | 1969 | Annual | 0.85 | 0.795 | 0.867 | 1
G4-CARB | 1968 | Annual | 0.85 | 0.795 | 0.867 | 1
G4-CARB | 1967 | Annual | 0.85 | 0.795 | 0.867 | 1
G4-CARB | 1966 | Annual | 0.85 | 0.795 | 0.867 | 1
G4-CARB | 1965 | Annual | 0.85 | 0.795 | 0.867 | 1
G4-CARB | 1964 | Annual | 0.85 | 0.795 | 0.867 | 1
G4-CARB | 1963 | Annual | 0.85 | 0.795 | 0.867 | 1
G4-CARB | 1962 | Annual | 0.85 | 0.795 | 0.867 | 1
G4-CARB | 1961 | Annual | 0.85 | 0.795 | 0.867 | 1
G4-CARB | 1960 | Annual | 0.85 | 0.795 | 0.867 | 1
G4-CARB | 1959 | Annual | 0.85 | 0.795 | 0.867 | 1
G4-CARB | 1958 | Annual | 0.85 | 0.795 | 0.867 | 1
G4-CARB | 1957 | Annual | 0.85 | 0.795 | 0.867 | 1
G4-CARB | 1956 | Annual | 0.85 | 0.795 | 0.867 | 1
G4-CARB | 1955 | Annual | 0.85 | 0.795 | 0.867 | 1
G4-CARB | 1954 | Annual | 0.85 | 0.795 | 0.867 | 1
G4-CARB | 1953 | Annual | 0.85 | 0.795 | 0.867 | 1
G4-CARB | 1952 | Annual | 0.85 | 0.795 | 0.867 | 1
G4-CARB | 1951 | Annual | 0.85 | 0.795 | 0.867 | 1
G4-CARB | 2010 | Annual | 1 | 1 | 0.977 | 1
G4-CARB | 2009 | Annual | 1 | 1 | 0.977 | 1
G4-CARB | 2008 | Annual | 1 | 1 | 0.977 | 1
G4-CARB | 2007 | Annual | 1 | 1 | 0.977 | 1
G4-CARB | 2006 | Annual | 1 | 1 | 0.977 | 1
G4-CARB | 2005 | Annual | 1 | 1 | 0.977 | 1
G4-CARB | 2004 | Annual | 1 | 1 | 0.977 | 1
G4-CARB | 2003 | Annual | 1 | 1 | 0.977 | 1
G4-CARB | 2002 | Annual | 1 | 1 | 0.977 | 1
G4-CARB | 2001 | Annual | 1 | 1 | 0.977 | 1
G4-CARB | 2000 | Annual | 1 | 1 | 0.977 | 1
G4-CARB | 1999 | Annual | 1 | 1 | 0.977 | 1
G4-CARB | 1998 | Annual | 1 | 1 | 0.977 | 1
G4-CARB | 1997 | Annual | 1 | 1 | 0.977 | 1
G4-CARB | 1996 | Annual | 1 | 1 | 0.977 | 1
G4-CARB | 1995 | Annual | 0.85 | 0.795 | 0.867 | 1
G4-CARB | 1994 | Annual | 0.85 | 0.795 | 0.867 | 1
G4-CARB | 1993 | Annual | 0.85 | 0.795 | 0.867 | 1
G4-CARB | 1992 | Annual | 0.85 | 0.795 | 0.867 | 1
G4-CARB | 1991 | Annual | 0.85 | 0.795 | 0.867 | 1
G4-CARB | 1990 | Annual | 0.85 | 0.795 | 0.867 | 1
G4-CARB | 1989 | Annual | 0.85 | 0.795 | 0.867 | 1
G4-CARB | 1988 | Annual | 0.85 | 0.795 | 0.867 | 1
G4-CARB | 1987 | Annual | 0.85 | 0.795 | 0.867 | 1
G4-CARB | 1986 | Annual | 0.85 | 0.795 | 0.867 | 1
G4-CARB | 1985 | Annual | 0.85 | 0.795 | 0.867 | 1
G4-CARB | 1984 | Annual | 0.85 | 0.795 | 0.867 | 1
G4-CARB | 1983 | Annual | 0.85 | 0.795 | 0.867 | 1
G4-CARB | 1982 | Annual | 0.85 | 0.795 | 0.867 | 1
G4-CARB | 1981 | Annual | 0.85 | 0.795 | 0.867 | 1
G4-CARB | 1980 | Annual | 0.85 | 0.795 | 0.867 | 1
G4-CARB | 1979 | Annual | 0.85 | 0.795 | 0.867 | 1
G4-CARB | 1978 | Annual | 0.85 | 0.795 | 0.867 | 1
G4-CARB | 1977 | Annual | 0.85 | 0.795 | 0.867 | 1
G4-CARB | 1976 | Annual | 0.85 | 0.795 | 0.867 | 1
G4-CARB | 1975 | Annual | 0.85 | 0.795 | 0.867 | 1
G4-CARB | 1974 | Annual | 0.85 | 0.795 | 0.867 | 1
G4-CARB | 1973 | Annual | 0.85 | 0.795 | 0.867 | 1
G4-CARB | 1972 | Annual | 0.85 | 0.795 | 0.867 | 1
G4-CARB | 1971 | Annual | 0.85 | 0.795 | 0.867 | 1
G4-CARB | 1970 | Annual | 0.85 | 0.795 | 0.867 | 1
G4-CARB | 1969 | Annual | 0.85 | 0.795 | 0.867 | 1
G4-CARB | 1968 | Annual | 0.85 | 0.795 | 0.867 | 1
G4-CARB | 1967 | Annual | 0.85 | 0.795 | 0.867 | 1
G4-CARB | 1966 | Annual | 0.85 | 0.795 | 0.867 | 1
G4-CARB | 1965 | Annual | 0.85 | 0.795 | 0.867 | 1
G4-CARB | 1964 | Annual | 0.85 | 0.795 | 0.867 | 1
G4-CARB | 1963 | Annual | 0.85 | 0.795 | 0.867 | 1
G4-CARB | 1962 | Annual | 0.85 | 0.795 | 0.867 | 1
G4-CARB | 1961 | Annual | 0.85 | 0.795 | 0.867 | 1
G4-CARB | 1960 | Annual | 0.85 | 0.795 | 0.867 | 1
G4-CARB | 1959 | Annual | 0.85 | 0.795 | 0.867 | 1
G4-CARB | 1958 | Annual | 0.85 | 0.795 | 0.867 | 1
G4-CARB | 1957 | Annual | 0.85 | 0.795 | 0.867 | 1
G4-CARB | 1956 | Annual | 0.85 | 0.795 | 0.867 | 1
G4-CARB | 1955 | Annual | 0.85 | 0.795 | 0.867 | 1
G4-CARB | 1954 | Annual | 0.85 | 0.795 | 0.867 | 1
G4-CARB | 1953 | Annual | 0.85 | 0.795 | 0.867 | 1
G4-CARB | 1952 | Annual | 0.85 | 0.795 | 0.867 | 1
G4-CARB | 1951 | Annual | 0.85 | 0.795 | 0.867 | 1
G4-CARB | 1950 | Annual | 0.85 | 0.795 | 0.867 | 1
G4-CARB | 2009 | Annual | 1 | 1 | 0.977 | 1
G4-CARB | 2008 | Annual | 1 | 1 | 0.977 | 1
G4-CARB | 2007 | Annual | 1 | 1 | 0.977 | 1
G4-CARB | 2006 | Annual | 1 | 1 | 0.977 | 1
G4-CARB | 2005 | Annual | 1 | 1 | 0.977 | 1
G4-CARB | 2004 | Annual | 1 | 1 | 0.977 | 1
G4-CARB | 2003 | Annual | 1 | 1 | 0.977 | 1
G4-CARB | 2002 | Annual | 1 | 1 | 0.977 | 1
G4-CARB | 2001 | Annual | 1 | 1 | 0.977 | 1
G4-CARB | 2000 | Annual | 1 | 1 | 0.977 | 1
G4-CARB | 1999 | Annual | 1 | 1 | 0.977 | 1
G4-CARB | 1998 | Annual | 1 | 1 | 0.977 | 1
G4-CARB | 1997 | Annual | 1 | 1 | 0.977 | 1
G4-CARB | 1996 | Annual | 1 | 1 | 0.977 | 1
G4-CARB | 1995 | Annual | 0.85 | 0.795 | 0.867 | 1
G4-CARB | 1994 | Annual | 0.85 | 0.795 | 0.867 | 1
G4-CARB | 1993 | Annual | 0.85 | 0.795 | 0.867 | 1
G4-CARB | 1992 | Annual | 0.85 | 0.795 | 0.867 | 1
G4-CARB | 1991 | Annual | 0.85 | 0.795 | 0.867 | 1
G4-CARB | 1990 | Annual | 0.85 | 0.795 | 0.867 | 1
G4-CARB | 1989 | Annual | 0.85 | 0.795 | 0.867 | 1
G4-CARB | 1988 | Annual | 0.85 | 0.795 | 0.867 | 1
G4-CARB | 1987 | Annual | 0.85 | 0.795 | 0.867 | 1
G4-CARB | 1986 | Annual | 0.85 | 0.795 | 0.867 | 1
G4-CARB | 1985 | Annual | 0.85 | 0.795 | 0.867 | 1
G4-CARB | 1984 | Annual | 0.85 | 0.795 | 0.867 | 1
G4-CARB | 1983 | Annual | 0.85 | 0.795 | 0.867 | 1
G4-CARB | 1982 | Annual | 0.85 | 0.795 | 0.867 | 1
G4-CARB | 1981 | Annual | 0.85 | 0.795 | 0.867 | 1
G4-CARB | 1980 | Annual | 0.85 | 0.795 | 0.867 | 1
G4-CARB | 1979 | Annual | 0.85 | 0.795 | 0.867 | 1
G4-CARB | 1978 | Annual | 0.85 | 0.795 | 0.867 | 1
G4-CARB | 1977 | Annual | 0.85 | 0.795 | 0.867 | 1
G4-CARB | 1976 | Annual | 0.85 | 0.795 | 0.867 | 1
G4-CARB | 1975 | Annual | 0.85 | 0.795 | 0.867 | 1
G4-CARB | 1974 | Annual | 0.85 | 0.795 | 0.867 | 1
G4-CARB | 1973 | Annual | 0.85 | 0.795 | 0.867 | 1
G4-CARB | 1972 | Annual | 0.85 | 0.795 | 0.867 | 1
G4-CARB | 1971 | Annual | 0.85 | 0.795 | 0.867 | 1
G4-CARB | 1970 | Annual | 0.85 | 0.795 | 0.867 | 1
G4-CARB | 1969 | Annual | 0.85 | 0.795 | 0.867 | 1
G4-CARB | 1968 | Annual | 0.85 | 0.795 | 0.867 | 1
G4-CARB | 1967 | Annual | 0.85 | 0.795 | 0.867 | 1
G4-CARB | 1966 | Annual | 0.85 | 0.795 | 0.867 | 1
G4-CARB | 1965 | Annual | 0.85 | 0.795 | 0.867 | 1
G4-CARB | 1964 | Annual | 0.85 | 0.795 | 0.867 | 1
G4-CARB | 1963 | Annual | 0.85 | 0.795 | 0.867 | 1
G4-CARB | 1962 | Annual | 0.85 | 0.795 | 0.867 | 1
G4-CARB | 1961 | Annual | 0.85 | 0.795 | 0.867 | 1
G4-CARB | 1960 | Annual | 0.85 | 0.795 | 0.867 | 1
G4-CARB | 1959 | Annual | 0.85 | 0.795 | 0.867 | 1
G4-CARB | 1958 | Annual | 0.85 | 0.795 | 0.867 | 1
G4-CARB | 1957 | Annual | 0.85 | 0.795 | 0.867 | 1
G4-CARB | 1956 | Annual | 0.85 | 0.795 | 0.867 | 1
G4-CARB | 1955 | Annual | 0.85 | 0.795 | 0.867 | 1
G4-CARB | 1954 | Annual | 0.85 | 0.795 | 0.867 | 1
G4-CARB | 1953 | Annual | 0.85 | 0.795 | 0.867 | 1
G4-CARB | 1952 | Annual | 0.85 | 0.795 | 0.867 | 1
G4-CARB | 1951 | Annual | 0.85 | 0.795 | 0.867 | 1
G4-CARB | 1950 | Annual | 0.85 | 0.795 | 0.867 | 1
G4-CARB | 1949 | Annual | 0.85 | 0.795 | 0.867 | 1
G4-CARB | 2008 | Annual | 1 | 1 | 0.977 | 1
G4-CARB | 2007 | Annual | 1 | 1 | 0.977 | 1
G4-CARB | 2006 | Annual | 1 | 1 | 0.977 | 1
G4-CARB | 2005 | Annual | 1 | 1 | 0.977 | 1
G4-CARB | 2004 | Annual | 1 | 1 | 0.977 | 1
G4-CARB | 2003 | Annual | 1 | 1 | 0.977 | 1
G4-CARB | 2002 | Annual | 1 | 1 | 0.977 | 1
G4-CARB | 2001 | Annual | 1 | 1 | 0.977 | 1
G4-CARB | 2000 | Annual | 1 | 1 | 0.977 | 1
G4-CARB | 1999 | Annual | 1 | 1 | 0.977 | 1
G4-CARB | 1998 | Annual | 1 | 1 | 0.977 | 1
G4-CARB | 1997 | Annual | 1 | 1 | 0.977 | 1
G4-CARB | 1996 | Annual | 1 | 1 | 0.977 | 1
G4-CARB | 1995 | Annual | 0.85 | 0.795 | 0.867 | 1
G4-CARB | 1994 | Annual | 0.85 | 0.795 | 0.867 | 1
G4-CARB | 1993 | Annual | 0.85 | 0.795 | 0.867 | 1
G4-CARB | 1992 | Annual | 0.85 | 0.795 | 0.867 | 1
G4-CARB | 1991 | Annual | 0.85 | 0.795 | 0.867 | 1
G4-CARB | 1990 | Annual | 0.85 | 0.795 | 0.867 | 1
G4-CARB | 1989 | Annual | 0.85 | 0.795 | 0.867 | 1
G4-CARB | 1988 | Annual | 0.85 | 0.795 | 0.867 | 1
G4-CARB | 1987 | Annual | 0.85 | 0.795 | 0.867 | 1
G4-CARB | 1986 | Annual | 0.85 | 0.795 | 0.867 | 1
G4-CARB | 1985 | Annual | 0.85 | 0.795 | 0.867 | 1
G4-CARB | 1984 | Annual | 0.85 | 0.795 | 0.867 | 1
G4-CARB | 1983 | Annual | 0.85 | 0.795 | 0.867 | 1
G4-CARB | 1982 | Annual | 0.85 | 0.795 | 0.867 | 1
G4-CARB | 1981 | Annual | 0.85 | 0.795 | 0.867 | 1
G4-CARB | 1980 | Annual | 0.85 | 0.795 | 0.867 | 1
G4-CARB | 1979 | Annual | 0.85 | 0.795 | 0.867 | 1
G4-CARB | 1978 | Annual | 0.85 | 0.795 | 0.867 | 1
G4-CARB | 1977 | Annual | 0.85 | 0.795 | 0.867 | 1
G4-CARB | 1976 | Annual | 0.85 | 0.795 | 0.867 | 1
G4-CARB | 1975 | Annual | 0.85 | 0.795 | 0.867 | 1
G4-CARB | 1974 | Annual | 0.85 | 0.795 | 0.867 | 1
G4-CARB | 1973 | Annual | 0.85 | 0.795 | 0.867 | 1
G4-CARB | 1972 | Annual | 0.85 | 0.795 | 0.867 | 1
G4-CARB | 1971 | Annual | 0.85 | 0.795 | 0.867 | 1
G4-CARB | 1970 | Annual | 0.85 | 0.795 | 0.867 | 1
G4-CARB | 1969 | Annual | 0.85 | 0.795 | 0.867 | 1
G4-CARB | 1968 | Annual | 0.85 | 0.795 | 0.867 | 1
G4-CARB | 1967 | Annual | 0.85 | 0.795 | 0.867 | 1
G4-CARB | 1966 | Annual | 0.85 | 0.795 | 0.867 | 1
G4-CARB | 1965 | Annual | 0.85 | 0.795 | 0.867 | 1
G4-CARB | 1964 | Annual | 0.85 | 0.795 | 0.867 | 1
G4-CARB | 1963 | Annual | 0.85 | 0.795 | 0.867 | 1
G4-CARB | 1962 | Annual | 0.85 | 0.795 | 0.867 | 1
G4-CARB | 1961 | Annual | 0.85 | 0.795 | 0.867 | 1
G4-CARB | 1960 | Annual | 0.85 | 0.795 | 0.867 | 1
G4-CARB | 1959 | Annual | 0.85 | 0.795 | 0.867 | 1
G4-CARB | 1958 | Annual | 0.85 | 0.795 | 0.867 | 1
G4-CARB | 1957 | Annual | 0.85 | 0.795 | 0.867 | 1
G4-CARB | 1956 | Annual | 0.85 | 0.795 | 0.867 | 1
G4-CARB | 1955 | Annual | 0.85 | 0.795 | 0.867 | 1
G4-CARB | 1954 | Annual | 0.85 | 0.795 | 0.867 | 1
G4-CARB | 1953 | Annual | 0.85 | 0.795 | 0.867 | 1
G4-CARB | 1952 | Annual | 0.85 | 0.795 | 0.867 | 1
G4-CARB | 1951 | Annual | 0.85 | 0.795 | 0.867 | 1
G4-CARB | 1950 | Annual | 0.85 | 0.795 | 0.867 | 1
G4-CARB | 1949 | Annual | 0.85 | 0.795 | 0.867 | 1
G4-CARB | 1948 | Annual | 0.85 | 0.795 | 0.867 | 1
G4-CARB | 2007 | Annual | 1 | 1 | 0.977 | 1
G4-CARB | 2006 | Annual | 1 | 1 | 0.977 | 1
G4-CARB | 2005 | Annual | 1 | 1 | 0.977 | 1
G4-CARB | 2004 | Annual | 1 | 1 | 0.977 | 1
G4-CARB | 2003 | Annual | 1 | 1 | 0.977 | 1
G4-CARB | 2002 | Annual | 1 | 1 | 0.977 | 1
G4-CARB | 2001 | Annual | 1 | 1 | 0.977 | 1
G4-CARB | 2000 | Annual | 1 | 1 | 0.977 | 1
G4-CARB | 1999 | Annual | 1 | 1 | 0.977 | 1
G4-CARB | 1998 | Annual | 1 | 1 | 0.977 | 1
G4-CARB | 1997 | Annual | 1 | 1 | 0.977 | 1
G4-CARB | 1996 | Annual | 1 | 1 | 0.977 | 1
G4-CARB | 1995 | Annual | 0.85 | 0.795 | 0.867 | 1
G4-CARB | 1994 | Annual | 0.85 | 0.795 | 0.867 | 1
G4-CARB | 1993 | Annual | 0.85 | 0.795 | 0.867 | 1
G4-CARB | 1992 | Annual | 0.85 | 0.795 | 0.867 | 1
G4-CARB | 1991 | Annual | 0.85 | 0.795 | 0.867 | 1
G4-CARB | 1990 | Annual | 0.85 | 0.795 | 0.867 | 1
G4-CARB | 1989 | Annual | 0.85 | 0.795 | 0.867 | 1
G4-CARB | 1988 | Annual | 0.85 | 0.795 | 0.867 | 1
G4-CARB | 1987 | Annual | 0.85 | 0.795 | 0.867 | 1
G4-CARB | 1986 | Annual | 0.85 | 0.795 | 0.867 | 1
G4-CARB | 1985 | Annual | 0.85 | 0.795 | 0.867 | 1
G4-CARB | 1984 | Annual | 0.85 | 0.795 | 0.867 | 1
G4-CARB | 1983 | Annual | 0.85 | 0.795 | 0.867 | 1
G4-CARB | 1982 | Annual | 0.85 | 0.795 | 0.867 | 1
G4-CARB | 1981 | Annual | 0.85 | 0.795 | 0.867 | 1
G4-CARB | 1980 | Annual | 0.85 | 0.795 | 0.867 | 1
G4-CARB | 1979 | Annual | 0.85 | 0.795 | 0.867 | 1
G4-CARB | 1978 | Annual | 0.85 | 0.795 | 0.867 | 1
G4-CARB | 1977 | Annual | 0.85 | 0.795 | 0.867 | 1
G4-CARB | 1976 | Annual | 0.85 | 0.795 | 0.867 | 1
G4-CARB | 1975 | Annual | 0.85 | 0.795 | 0.867 | 1
G4-CARB | 1974 | Annual | 0.85 | 0.795 | 0.867 | 1
G4-CARB | 1973 | Annual | 0.85 | 0.795 | 0.867 | 1
G4-CARB | 1972 | Annual | 0.85 | 0.795 | 0.867 | 1
G4-CARB | 1971 | Annual | 0.85 | 0.795 | 0.867 | 1
G4-CARB | 1970 | Annual | 0.85 | 0.795 | 0.867 | 1
G4-CARB | 1969 | Annual | 0.85 | 0.795 | 0.867 | 1
G4-CARB | 1968 | Annual | 0.85 | 0.795 | 0.867 | 1
G4-CARB | 1967 | Annual | 0.85 | 0.795 | 0.867 | 1
G4-CARB | 1966 | Annual | 0.85 | 0.795 | 0.867 | 1
G4-CARB | 1965 | Annual | 0.85 | 0.795 | 0.867 | 1
G4-CARB | 1964 | Annual | 0.85 | 0.795 | 0.867 | 1
G4-CARB | 1963 | Annual | 0.85 | 0.795 | 0.867 | 1
G4-CARB | 1962 | Annual | 0.85 | 0.795 | 0.867 | 1
G4-CARB | 1961 | Annual | 0.85 | 0.795 | 0.867 | 1
G4-CARB | 1960 | Annual | 0.85 | 0.795 | 0.867 | 1
G4-CARB | 1959 | Annual | 0.85 | 0.795 | 0.867 | 1
G4-CARB | 1958 | Annual | 0.85 | 0.795 | 0.867 | 1
G4-CARB | 1957 | Annual | 0.85 | 0.795 | 0.867 | 1
G4-CARB | 1956 | Annual | 0.85 | 0.795 | 0.867 | 1
G4-CARB | 1955 | Annual | 0.85 | 0.795 | 0.867 | 1
G4-CARB | 1954 | Annual | 0.85 | 0.795 | 0.867 | 1
G4-CARB | 1953 | Annual | 0.85 | 0.795 | 0.867 | 1
G4-CARB | 1952 | Annual | 0.85 | 0.795 | 0.867 | 1
G4-CARB | 1951 | Annual | 0.85 | 0.795 | 0.867 | 1
G4-CARB | 1950 | Annual | 0.85 | 0.795 | 0.867 | 1
G4-CARB | 1949 | Annual | 0.85 | 0.795 | 0.867 | 1
G4-CARB | 1948 | Annual | 0.85 | 0.795 | 0.867 | 1
G4-CARB | 1947 | Annual | 0.85 | 0.795 | 0.867 | 1
G4-CARB | 2006 | Annual | 1 | 1 | 0.977 | 1
G4-CARB | 2005 | Annual | 1 | 1 | 0.977 | 1
G4-CARB | 2004 | Annual | 1 | 1 | 0.977 | 1
G4-CARB | 2003 | Annual | 1 | 1 | 0.977 | 1
G4-CARB | 2002 | Annual | 1 | 1 | 0.977 | 1
G4-CARB | 2001 | Annual | 1 | 1 | 0.977 | 1
G4-CARB | 2000 | Annual | 1 | 1 | 0.977 | 1
G4-CARB | 1999 | Annual | 1 | 1 | 0.977 | 1
G4-CARB | 1998 | Annual | 1 | 1 | 0.977 | 1
G4-CARB | 1997 | Annual | 1 | 1 | 0.977 | 1
G4-CARB | 1996 | Annual | 1 | 1 | 0.977 | 1
G4-CARB | 1995 | Annual | 0.85 | 0.795 | 0.867 | 1
G4-CARB | 1994 | Annual | 0.85 | 0.795 | 0.867 | 1
G4-CARB | 1993 | Annual | 0.85 | 0.795 | 0.867 | 1
G4-CARB | 1992 | Annual | 0.85 | 0.795 | 0.867 | 1
G4-CARB | 1991 | Annual | 0.85 | 0.795 | 0.867 | 1
G4-CARB | 1990 | Annual | 0.85 | 0.795 | 0.867 | 1
G4-CARB | 1989 | Annual | 0.85 | 0.795 | 0.867 | 1
G4-CARB | 1988 | Annual | 0.85 | 0.795 | 0.867 | 1
G4-CARB | 1987 | Annual | 0.85 | 0.795 | 0.867 | 1
G4-CARB | 1986 | Annual | 0.85 | 0.795 | 0.867 | 1
G4-CARB | 1985 | Annual | 0.85 | 0.795 | 0.867 | 1
G4-CARB | 1984 | Annual | 0.85 | 0.795 | 0.867 | 1
G4-CARB | 1983 | Annual | 0.85 | 0.795 | 0.867 | 1
G4-CARB | 1982 | Annual | 0.85 | 0.795 | 0.867 | 1
G4-CARB | 1981 | Annual | 0.85 | 0.795 | 0.867 | 1
G4-CARB | 1980 | Annual | 0.85 | 0.795 | 0.867 | 1
G4-CARB | 1979 | Annual | 0.85 | 0.795 | 0.867 | 1
G4-CARB | 1978 | Annual | 0.85 | 0.795 | 0.867 | 1
G4-CARB | 1977 | Annual | 0.85 | 0.795 | 0.867 | 1
G4-CARB | 1976 | Annual | 0.85 | 0.795 | 0.867 | 1
G4-CARB | 1975 | Annual | 0.85 | 0.795 | 0.867 | 1
G4-CARB | 1974 | Annual | 0.85 | 0.795 | 0.867 | 1
G4-CARB | 1973 | Annual | 0.85 | 0.795 | 0.867 | 1
G4-CARB | 1972 | Annual | 0.85 | 0.795 | 0.867 | 1
G4-CARB | 1971 | Annual | 0.85 | 0.795 | 0.867 | 1
G4-CARB | 1970 | Annual | 0.85 | 0.795 | 0.867 | 1
G4-CARB | 1969 | Annual | 0.85 | 0.795 | 0.867 | 1
G4-CARB | 1968 | Annual | 0.85 | 0.795 | 0.867 | 1
G4-CARB | 1967 | Annual | 0.85 | 0.795 | 0.867 | 1
G4-CARB | 1966 | Annual | 0.85 | 0.795 | 0.867 | 1
G4-CARB | 1965 | Annual | 0.85 | 0.795 | 0.867 | 1
G4-CARB | 1964 | Annual | 0.85 | 0.795 | 0.867 | 1
G4-CARB | 1963 | Annual | 0.85 | 0.795 | 0.867 | 1
G4-CARB | 1962 | Annual | 0.85 | 0.795 | 0.867 | 1
G4-CARB | 1961 | Annual | 0.85 | 0.795 | 0.867 | 1
G4-CARB | 1960 | Annual | 0.85 | 0.795 | 0.867 | 1
G4-CARB | 1959 | Annual | 0.85 | 0.795 | 0.867 | 1
G4-CARB | 1958 | Annual | 0.85 | 0.795 | 0.867 | 1
G4-CARB | 1957 | Annual | 0.85 | 0.795 | 0.867 | 1
G4-CARB | 1956 | Annual | 0.85 | 0.795 | 0.867 | 1
G4-CARB | 1955 | Annual | 0.85 | 0.795 | 0.867 | 1
G4-CARB | 1954 | Annual | 0.85 | 0.795 | 0.867 | 1
G4-CARB | 1953 | Annual | 0.85 | 0.795 | 0.867 | 1
G4-CARB | 1952 | Annual | 0.85 | 0.795 | 0.867 | 1
G4-CARB | 1951 | Annual | 0.85 | 0.795 | 0.867 | 1
G4-CARB | 1950 | Annual | 0.85 | 0.795 | 0.867 | 1
G4-CARB | 1949 | Annual | 0.85 | 0.795 | 0.867 | 1
G4-CARB | 1948 | Annual | 0.85 | 0.795 | 0.867 | 1
G4-CARB | 1947 | Annual | 0.85 | 0.795 | 0.867 | 1
G4-CARB | 1946 | Annual | 0.85 | 0.795 | 0.867 | 1
G4-CARB | 2005 | Annual | 1 | 1 | 0.977 | 1
G4-CARB | 2004 | Annual | 1 | 1 | 0.977 | 1
G4-CARB | 2003 | Annual | 1 | 1 | 0.977 | 1
G4-CARB | 2002 | Annual | 1 | 1 | 0.977 | 1
G4-CARB | 2001 | Annual | 1 | 1 | 0.977 | 1
G4-CARB | 2000 | Annual | 1 | 1 | 0.977 | 1
G4-CARB | 1999 | Annual | 1 | 1 | 0.977 | 1
G4-CARB | 1998 | Annual | 1 | 1 | 0.977 | 1
G4-CARB | 1997 | Annual | 1 | 1 | 0.977 | 1
G4-CARB | 1996 | Annual | 1 | 1 | 0.977 | 1
G4-CARB | 1995 | Annual | 0.85 | 0.795 | 0.867 | 1
G4-CARB | 1994 | Annual | 0.85 | 0.795 | 0.867 | 1
G4-CARB | 1993 | Annual | 0.85 | 0.795 | 0.867 | 1
G4-CARB | 1992 | Annual | 0.85 | 0.795 | 0.867 | 1
G4-CARB | 1991 | Annual | 0.85 | 0.795 | 0.867 | 1
G4-CARB | 1990 | Annual | 0.85 | 0.795 | 0.867 | 1
G4-CARB | 1989 | Annual | 0.85 | 0.795 | 0.867 | 1
G4-CARB | 1988 | Annual | 0.85 | 0.795 | 0.867 | 1
G4-CARB | 1987 | Annual | 0.85 | 0.795 | 0.867 | 1
G4-CARB | 1986 | Annual | 0.85 | 0.795 | 0.867 | 1
G4-CARB | 1985 | Annual | 0.85 | 0.795 | 0.867 | 1
G4-CARB | 1984 | Annual | 0.85 | 0.795 | 0.867 | 1
G4-CARB | 1983 | Annual | 0.85 | 0.795 | 0.867 | 1
G4-CARB | 1982 | Annual | 0.85 | 0.795 | 0.867 | 1
G4-CARB | 1981 | Annual | 0.85 | 0.795 | 0.867 | 1
G4-CARB | 1980 | Annual | 0.85 | 0.795 | 0.867 | 1
G4-CARB | 1979 | Annual | 0.85 | 0.795 | 0.867 | 1
G4-CARB | 1978 | Annual | 0.85 | 0.795 | 0.867 | 1
G4-CARB | 1977 | Annual | 0.85 | 0.795 | 0.867 | 1
G4-CARB | 1976 | Annual | 0.85 | 0.795 | 0.867 | 1
G4-CARB | 1975 | Annual | 0.85 | 0.795 | 0.867 | 1
G4-CARB | 1974 | Annual | 0.85 | 0.795 | 0.867 | 1
G4-CARB | 1973 | Annual | 0.85 | 0.795 | 0.867 | 1
G4-CARB | 1972 | Annual | 0.85 | 0.795 | 0.867 | 1
G4-CARB | 1971 | Annual | 0.85 | 0.795 | 0.867 | 1
G4-CARB | 1970 | Annual | 0.85 | 0.795 | 0.867 | 1
G4-CARB | 1969 | Annual | 0.85 | 0.795 | 0.867 | 1
G4-CARB | 1968 | Annual | 0.85 | 0.795 | 0.867 | 1
G4-CARB | 1967 | Annual | 0.85 | 0.795 | 0.867 | 1
G4-CARB | 1966 | Annual | 0.85 | 0.795 | 0.867 | 1
G4-CARB | 1965 | Annual | 0.85 | 0.795 | 0.867 | 1
G4-CARB | 1964 | Annual | 0.85 | 0.795 | 0.867 | 1
G4-CARB | 1963 | Annual | 0.85 | 0.795 | 0.867 | 1
G4-CARB | 1962 | Annual | 0.85 | 0.795 | 0.867 | 1
G4-CARB | 1961 | Annual | 0.85 | 0.795 | 0.867 | 1
G4-CARB | 1960 | Annual | 0.85 | 0.795 | 0.867 | 1
G4-CARB | 1959 | Annual | 0.85 | 0.795 | 0.867 | 1
G4-CARB | 1958 | Annual | 0.85 | 0.795 | 0.867 | 1
G4-CARB | 1957 | Annual | 0.85 | 0.795 | 0.867 | 1
G4-CARB | 1956 | Annual | 0.85 | 0.795 | 0.867 | 1
G4-CARB | 1955 | Annual | 0.85 | 0.795 | 0.867 | 1
G4-CARB | 1954 | Annual | 0.85 | 0.795 | 0.867 | 1
G4-CARB | 1953 | Annual | 0.85 | 0.795 | 0.867 | 1
G4-CARB | 1952 | Annual | 0.85 | 0.795 | 0.867 | 1
G4-CARB | 1951 | Annual | 0.85 | 0.795 | 0.867 | 1
G4-CARB | 1950 | Annual | 0.85 | 0.795 | 0.867 | 1
G4-CARB | 1949 | Annual | 0.85 | 0.795 | 0.867 | 1
G4-CARB | 1948 | Annual | 0.85 | 0.795 | 0.867 | 1
G4-CARB | 1947 | Annual | 0.85 | 0.795 | 0.867 | 1
G4-CARB | 1946 | Annual | 0.85 | 0.795 | 0.867 | 1
G4-CARB | 1945 | Annual | 0.85 | 0.795 | 0.867 | 1
G4-CARB | 2004 | Annual | 1 | 1 | 0.977 | 1
G4-CARB | 2003 | Annual | 1 | 1 | 0.977 | 1
G4-CARB | 2002 | Annual | 1 | 1 | 0.977 | 1
G4-CARB | 2001 | Annual | 1 | 1 | 0.977 | 1
G4-CARB | 2000 | Annual | 1 | 1 | 0.977 | 1
G4-CARB | 1999 | Annual | 1 | 1 | 0.977 | 1
G4-CARB | 1998 | Annual | 1 | 1 | 0.977 | 1
G4-CARB | 1997 | Annual | 1 | 1 | 0.977 | 1
G4-CARB | 1996 | Annual | 1 | 1 | 0.977 | 1
G4-CARB | 1995 | Annual | 0.85 | 0.795 | 0.867 | 1
G4-CARB | 1994 | Annual | 0.85 | 0.795 | 0.867 | 1
G4-CARB | 1993 | Annual | 0.85 | 0.795 | 0.867 | 1
G4-CARB | 1992 | Annual | 0.85 | 0.795 | 0.867 | 1
G4-CARB | 1991 | Annual | 0.85 | 0.795 | 0.867 | 1
G4-CARB | 1990 | Annual | 0.85 | 0.795 | 0.867 | 1
G4-CARB | 1989 | Annual | 0.85 | 0.795 | 0.867 | 1
G4-CARB | 1988 | Annual | 0.85 | 0.795 | 0.867 | 1
G4-CARB | 1987 | Annual | 0.85 | 0.795 | 0.867 | 1
G4-CARB | 1986 | Annual | 0.85 | 0.795 | 0.867 | 1
G4-CARB | 1985 | Annual | 0.85 | 0.795 | 0.867 | 1
G4-CARB | 1984 | Annual | 0.85 | 0.795 | 0.867 | 1
G4-CARB | 1983 | Annual | 0.85 | 0.795 | 0.867 | 1
G4-CARB | 1982 | Annual | 0.85 | 0.795 | 0.867 | 1
G4-CARB | 1981 | Annual | 0.85 | 0.795 | 0.867 | 1
G4-CARB | 1980 | Annual | 0.85 | 0.795 | 0.867 | 1
G4-CARB | 1979 | Annual | 0.85 | 0.795 | 0.867 | 1
G4-CARB | 1978 | Annual | 0.85 | 0.795 | 0.867 | 1
G4-CARB | 1977 | Annual | 0.85 | 0.795 | 0.867 | 1
G4-CARB | 1976 | Annual | 0.85 | 0.795 | 0.867 | 1
G4-CARB | 1975 | Annual | 0.85 | 0.795 | 0.867 | 1
G4-CARB | 1974 | Annual | 0.85 | 0.795 | 0.867 | 1
G4-CARB | 1973 | Annual | 0.85 | 0.795 | 0.867 | 1
G4-CARB | 1972 | Annual | 0.85 | 0.795 | 0.867 | 1
G4-CARB | 1971 | Annual | 0.85 | 0.795 | 0.867 | 1
G4-CARB | 1970 | Annual | 0.85 | 0.795 | 0.867 | 1
G4-CARB | 1969 | Annual | 0.85 | 0.795 | 0.867 | 1
G4-CARB | 1968 | Annual | 0.85 | 0.795 | 0.867 | 1
G4-CARB | 1967 | Annual | 0.85 | 0.795 | 0.867 | 1
G4-CARB | 1966 | Annual | 0.85 | 0.795 | 0.867 | 1
G4-CARB | 1965 | Annual | 0.85 | 0.795 | 0.867 | 1
G4-CARB | 1964 | Annual | 0.85 | 0.795 | 0.867 | 1
G4-CARB | 1963 | Annual | 0.85 | 0.795 | 0.867 | 1
G4-CARB | 1962 | Annual | 0.85 | 0.795 | 0.867 | 1
G4-CARB | 1961 | Annual | 0.85 | 0.795 | 0.867 | 1
G4-CARB | 1960 | Annual | 0.85 | 0.795 | 0.867 | 1
G4-CARB | 1959 | Annual | 0.85 | 0.795 | 0.867 | 1
G4-CARB | 1958 | Annual | 0.85 | 0.795 | 0.867 | 1
G4-CARB | 1957 | Annual | 0.85 | 0.795 | 0.867 | 1
G4-CARB | 1956 | Annual | 0.85 | 0.795 | 0.867 | 1
G4-CARB | 1955 | Annual | 0.85 | 0.795 | 0.867 | 1
G4-CARB | 1954 | Annual | 0.85 | 0.795 | 0.867 | 1
G4-CARB | 1953 | Annual | 0.85 | 0.795 | 0.867 | 1
G4-CARB | 1952 | Annual | 0.85 | 0.795 | 0.867 | 1
G4-CARB | 1951 | Annual | 0.85 | 0.795 | 0.867 | 1
G4-CARB | 1950 | Annual | 0.85 | 0.795 | 0.867 | 1
G4-CARB | 1949 | Annual | 0.85 | 0.795 | 0.867 | 1
G4-CARB | 1948 | Annual | 0.85 | 0.795 | 0.867 | 1
G4-CARB | 1947 | Annual | 0.85 | 0.795 | 0.867 | 1
G4-CARB | 1946 | Annual | 0.85 | 0.795 | 0.867 | 1
G4-CARB | 1945 | Annual | 0.85 | 0.795 | 0.867 | 1
G4-CARB | 1944 | Annual | 0.85 | 0.795 | 0.867 | 1
G4-CARB | 2003 | Annual | 1 | 1 | 1 | 1
G4-CARB | 2002 | Annual | 1 | 1 | 1 | 1
G4-CARB | 2001 | Annual | 1 | 1 | 1 | 1
G4-CARB | 2000 | Annual | 1 | 1 | 1 | 1
G4-CARB | 1999 | Annual | 1 | 1 | 1 | 1
G4-CARB | 1998 | Annual | 1 | 1 | 1 | 1
G4-CARB | 1997 | Annual | 1 | 1 | 1 | 1
G4-CARB | 1996 | Annual | 1 | 1 | 1 | 1
G4-CARB | 1995 | Annual | 0.85 | 0.795 | 0.887 | 1
G4-CARB | 1994 | Annual | 0.85 | 0.795 | 0.887 | 1
G4-CARB | 1993 | Annual | 0.85 | 0.795 | 0.887 | 1
G4-CARB | 1992 | Annual | 0.85 | 0.795 | 0.887 | 1
G4-CARB | 1991 | Annual | 0.85 | 0.795 | 0.887 | 1
G4-CARB | 1990 | Annual | 0.85 | 0.795 | 0.887 | 1
G4-CARB | 1989 | Annual | 0.85 | 0.795 | 0.887 | 1
G4-CARB | 1988 | Annual | 0.85 | 0.795 | 0.887 | 1
G4-CARB | 1987 | Annual | 0.85 | 0.795 | 0.887 | 1
G4-CARB | 1986 | Annual | 0.85 | 0.795 | 0.887 | 1
G4-CARB | 1985 | Annual | 0.85 | 0.795 | 0.887 | 1
G4-CARB | 1984 | Annual | 0.85 | 0.795 | 0.887 | 1
G4-CARB | 1983 | Annual | 0.85 | 0.795 | 0.887 | 1
G4-CARB | 1982 | Annual | 0.85 | 0.795 | 0.887 | 1
G4-CARB | 1981 | Annual | 0.85 | 0.795 | 0.887 | 1
G4-CARB | 1980 | Annual | 0.85 | 0.795 | 0.887 | 1
G4-CARB | 1979 | Annual | 0.85 | 0.795 | 0.887 | 1
G4-CARB | 1978 | Annual | 0.85 | 0.795 | 0.887 | 1
G4-CARB | 1977 | Annual | 0.85 | 0.795 | 0.887 | 1
G4-CARB | 1976 | Annual | 0.85 | 0.795 | 0.887 | 1
G4-CARB | 1975 | Annual | 0.85 | 0.795 | 0.887 | 1
G4-CARB | 1974 | Annual | 0.85 | 0.795 | 0.887 | 1
G4-CARB | 1973 | Annual | 0.85 | 0.795 | 0.887 | 1
G4-CARB | 1972 | Annual | 0.85 | 0.795 | 0.887 | 1
G4-CARB | 1971 | Annual | 0.85 | 0.795 | 0.887 | 1
G4-CARB | 1970 | Annual | 0.85 | 0.795 | 0.887 | 1
G4-CARB | 1969 | Annual | 0.85 | 0.795 | 0.887 | 1
G4-CARB | 1968 | Annual | 0.85 | 0.795 | 0.887 | 1
G4-CARB | 1967 | Annual | 0.85 | 0.795 | 0.887 | 1
G4-CARB | 1966 | Annual | 0.85 | 0.795 | 0.887 | 1
G4-CARB | 1965 | Annual | 0.85 | 0.795 | 0.887 | 1
G4-CARB | 1964 | Annual | 0.85 | 0.795 | 0.887 | 1
G4-CARB | 1963 | Annual | 0.85 | 0.795 | 0.887 | 1
G4-CARB | 1962 | Annual | 0.85 | 0.795 | 0.887 | 1
G4-CARB | 1961 | Annual | 0.85 | 0.795 | 0.887 | 1
G4-CARB | 1960 | Annual | 0.85 | 0.795 | 0.887 | 1
G4-CARB | 1959 | Annual | 0.85 | 0.795 | 0.887 | 1
G4-CARB | 1958 | Annual | 0.85 | 0.795 | 0.887 | 1
G4-CARB | 1957 | Annual | 0.85 | 0.795 | 0.887 | 1
G4-CARB | 1956 | Annual | 0.85 | 0.795 | 0.887 | 1
G4-CARB | 1955 | Annual | 0.85 | 0.795 | 0.887 | 1
G4-CARB | 1954 | Annual | 0.85 | 0.795 | 0.887 | 1
G4-CARB | 1953 | Annual | 0.85 | 0.795 | 0.887 | 1
G4-CARB | 1952 | Annual | 0.85 | 0.795 | 0.887 | 1
G4-CARB | 1951 | Annual | 0.85 | 0.795 | 0.887 | 1
G4-CARB | 1950 | Annual | 0.85 | 0.795 | 0.887 | 1
G4-CARB | 1949 | Annual | 0.85 | 0.795 | 0.887 | 1
G4-CARB | 1948 | Annual | 0.85 | 0.795 | 0.887 | 1
G4-CARB | 1947 | Annual | 0.85 | 0.795 | 0.887 | 1
G4-CARB | 1946 | Annual | 0.85 | 0.795 | 0.887 | 1
G4-CARB | 1945 | Annual | 0.85 | 0.795 | 0.887 | 1
G4-CARB | 1944 | Annual | 0.85 | 0.795 | 0.887 | 1
G4-CARB | 1943 | Annual | 0.85 | 0.795 | 0.887 | 1
G4-CARB | 2002 | Annual | 1 | 1 | 1 | 1
G4-CARB | 2001 | Annual | 1 | 1 | 1 | 1
G4-CARB | 2000 | Annual | 1 | 1 | 1 | 1
G4-CARB | 1999 | Annual | 1 | 1 | 1 | 1
G4-CARB | 1998 | Annual | 1 | 1 | 1 | 1
G4-CARB | 1997 | Annual | 1 | 1 | 1 | 1
G4-CARB | 1996 | Annual | 1 | 1 | 1 | 1
G4-CARB | 1995 | Annual | 0.85 | 0.795 | 0.887 | 1
G4-CARB | 1994 | Annual | 0.85 | 0.795 | 0.887 | 1
G4-CARB | 1993 | Annual | 0.85 | 0.795 | 0.887 | 1
G4-CARB | 1992 | Annual | 0.85 | 0.795 | 0.887 | 1
G4-CARB | 1991 | Annual | 0.85 | 0.795 | 0.887 | 1
G4-CARB | 1990 | Annual | 0.85 | 0.795 | 0.887 | 1
G4-CARB | 1989 | Annual | 0.85 | 0.795 | 0.887 | 1
G4-CARB | 1988 | Annual | 0.85 | 0.795 | 0.887 | 1
G4-CARB | 1987 | Annual | 0.85 | 0.795 | 0.887 | 1
G4-CARB | 1986 | Annual | 0.85 | 0.795 | 0.887 | 1
G4-CARB | 1985 | Annual | 0.85 | 0.795 | 0.887 | 1
G4-CARB | 1984 | Annual | 0.85 | 0.795 | 0.887 | 1
G4-CARB | 1983 | Annual | 0.85 | 0.795 | 0.887 | 1
G4-CARB | 1982 | Annual | 0.85 | 0.795 | 0.887 | 1
G4-CARB | 1981 | Annual | 0.85 | 0.795 | 0.887 | 1
G4-CARB | 1980 | Annual | 0.85 | 0.795 | 0.887 | 1
G4-CARB | 1979 | Annual | 0.85 | 0.795 | 0.887 | 1
G4-CARB | 1978 | Annual | 0.85 | 0.795 | 0.887 | 1
G4-CARB | 1977 | Annual | 0.85 | 0.795 | 0.887 | 1
G4-CARB | 1976 | Annual | 0.85 | 0.795 | 0.887 | 1
G4-CARB | 1975 | Annual | 0.85 | 0.795 | 0.887 | 1
G4-CARB | 1974 | Annual | 0.85 | 0.795 | 0.887 | 1
G4-CARB | 1973 | Annual | 0.85 | 0.795 | 0.887 | 1
G4-CARB | 1972 | Annual | 0.85 | 0.795 | 0.887 | 1
G4-CARB | 1971 | Annual | 0.85 | 0.795 | 0.887 | 1
G4-CARB | 1970 | Annual | 0.85 | 0.795 | 0.887 | 1
G4-CARB | 1969 | Annual | 0.85 | 0.795 | 0.887 | 1
G4-CARB | 1968 | Annual | 0.85 | 0.795 | 0.887 | 1
G4-CARB | 1967 | Annual | 0.85 | 0.795 | 0.887 | 1
G4-CARB | 1966 | Annual | 0.85 | 0.795 | 0.887 | 1
G4-CARB | 1965 | Annual | 0.85 | 0.795 | 0.887 | 1
G4-CARB | 1964 | Annual | 0.85 | 0.795 | 0.887 | 1
G4-CARB | 1963 | Annual | 0.85 | 0.795 | 0.887 | 1
G4-CARB | 1962 | Annual | 0.85 | 0.795 | 0.887 | 1
G4-CARB | 1961 | Annual | 0.85 | 0.795 | 0.887 | 1
G4-CARB | 1960 | Annual | 0.85 | 0.795 | 0.887 | 1
G4-CARB | 1959 | Annual | 0.85 | 0.795 | 0.887 | 1
G4-CARB | 1958 | Annual | 0.85 | 0.795 | 0.887 | 1
G4-CARB | 1957 | Annual | 0.85 | 0.795 | 0.887 | 1
G4-CARB | 1956 | Annual | 0.85 | 0.795 | 0.887 | 1
G4-CARB | 1955 | Annual | 0.85 | 0.795 | 0.887 | 1
G4-CARB | 1954 | Annual | 0.85 | 0.795 | 0.887 | 1
G4-CARB | 1953 | Annual | 0.85 | 0.795 | 0.887 | 1
G4-CARB | 1952 | Annual | 0.85 | 0.795 | 0.887 | 1
G4-CARB | 1951 | Annual | 0.85 | 0.795 | 0.887 | 1
G4-CARB | 1950 | Annual | 0.85 | 0.795 | 0.887 | 1
G4-CARB | 1949 | Annual | 0.85 | 0.795 | 0.887 | 1
G4-CARB | 1948 | Annual | 0.85 | 0.795 | 0.887 | 1
G4-CARB | 1947 | Annual | 0.85 | 0.795 | 0.887 | 1
G4-CARB | 1946 | Annual | 0.85 | 0.795 | 0.887 | 1
G4-CARB | 1945 | Annual | 0.85 | 0.795 | 0.887 | 1
G4-CARB | 1944 | Annual | 0.85 | 0.795 | 0.887 | 1
G4-CARB | 1943 | Annual | 0.85 | 0.795 | 0.887 | 1
G4-CARB | 1942 | Annual | 0.85 | 0.795 | 0.887 | 1
G4-CARB | 2001 | Annual | 1 | 1 | 1 | 1
G4-CARB | 2000 | Annual | 1 | 1 | 1 | 1
G4-CARB | 1999 | Annual | 1 | 1 | 1 | 1
G4-CARB | 1998 | Annual | 1 | 1 | 1 | 1
G4-CARB | 1997 | Annual | 1 | 1 | 1 | 1
G4-CARB | 1996 | Annual | 1 | 1 | 1 | 1
G4-CARB | 1995 | Annual | 0.85 | 0.795 | 0.887 | 1
G4-CARB | 1994 | Annual | 0.85 | 0.795 | 0.887 | 1
G4-CARB | 1993 | Annual | 0.85 | 0.795 | 0.887 | 1
G4-CARB | 1992 | Annual | 0.85 | 0.795 | 0.887 | 1
G4-CARB | 1991 | Annual | 0.85 | 0.795 | 0.887 | 1
G4-CARB | 1990 | Annual | 0.85 | 0.795 | 0.887 | 1
G4-CARB | 1989 | Annual | 0.85 | 0.795 | 0.887 | 1
G4-CARB | 1988 | Annual | 0.85 | 0.795 | 0.887 | 1
G4-CARB | 1987 | Annual | 0.85 | 0.795 | 0.887 | 1
G4-CARB | 1986 | Annual | 0.85 | 0.795 | 0.887 | 1
G4-CARB | 1985 | Annual | 0.85 | 0.795 | 0.887 | 1
G4-CARB | 1984 | Annual | 0.85 | 0.795 | 0.887 | 1
G4-CARB | 1983 | Annual | 0.85 | 0.795 | 0.887 | 1
G4-CARB | 1982 | Annual | 0.85 | 0.795 | 0.887 | 1
G4-CARB | 1981 | Annual | 0.85 | 0.795 | 0.887 | 1
G4-CARB | 1980 | Annual | 0.85 | 0.795 | 0.887 | 1
G4-CARB | 1979 | Annual | 0.85 | 0.795 | 0.887 | 1
G4-CARB | 1978 | Annual | 0.85 | 0.795 | 0.887 | 1
G4-CARB | 1977 | Annual | 0.85 | 0.795 | 0.887 | 1
G4-CARB | 1976 | Annual | 0.85 | 0.795 | 0.887 | 1
G4-CARB | 1975 | Annual | 0.85 | 0.795 | 0.887 | 1
G4-CARB | 1974 | Annual | 0.85 | 0.795 | 0.887 | 1
G4-CARB | 1973 | Annual | 0.85 | 0.795 | 0.887 | 1
G4-CARB | 1972 | Annual | 0.85 | 0.795 | 0.887 | 1
G4-CARB | 1971 | Annual | 0.85 | 0.795 | 0.887 | 1
G4-CARB | 1970 | Annual | 0.85 | 0.795 | 0.887 | 1
G4-CARB | 1969 | Annual | 0.85 | 0.795 | 0.887 | 1
G4-CARB | 1968 | Annual | 0.85 | 0.795 | 0.887 | 1
G4-CARB | 1967 | Annual | 0.85 | 0.795 | 0.887 | 1
G4-CARB | 1966 | Annual | 0.85 | 0.795 | 0.887 | 1
G4-CARB | 1965 | Annual | 0.85 | 0.795 | 0.887 | 1
G4-CARB | 1964 | Annual | 0.85 | 0.795 | 0.887 | 1
G4-CARB | 1963 | Annual | 0.85 | 0.795 | 0.887 | 1
G4-CARB | 1962 | Annual | 0.85 | 0.795 | 0.887 | 1
G4-CARB | 1961 | Annual | 0.85 | 0.795 | 0.887 | 1
G4-CARB | 1960 | Annual | 0.85 | 0.795 | 0.887 | 1
G4-CARB | 1959 | Annual | 0.85 | 0.795 | 0.887 | 1
G4-CARB | 1958 | Annual | 0.85 | 0.795 | 0.887 | 1
G4-CARB | 1957 | Annual | 0.85 | 0.795 | 0.887 | 1
G4-CARB | 1956 | Annual | 0.85 | 0.795 | 0.887 | 1
G4-CARB | 1955 | Annual | 0.85 | 0.795 | 0.887 | 1
G4-CARB | 1954 | Annual | 0.85 | 0.795 | 0.887 | 1
G4-CARB | 1953 | Annual | 0.85 | 0.795 | 0.887 | 1
G4-CARB | 1952 | Annual | 0.85 | 0.795 | 0.887 | 1
G4-CARB | 1951 | Annual | 0.85 | 0.795 | 0.887 | 1
G4-CARB | 1950 | Annual | 0.85 | 0.795 | 0.887 | 1
G4-CARB | 1949 | Annual | 0.85 | 0.795 | 0.887 | 1
G4-CARB | 1948 | Annual | 0.85 | 0.795 | 0.887 | 1
G4-CARB | 1947 | Annual | 0.85 | 0.795 | 0.887 | 1
G4-CARB | 1946 | Annual | 0.85 | 0.795 | 0.887 | 1
G4-CARB | 1945 | Annual | 0.85 | 0.795 | 0.887 | 1
G4-CARB | 1944 | Annual | 0.85 | 0.795 | 0.887 | 1
G4-CARB | 1943 | Annual | 0.85 | 0.795 | 0.887 | 1
G4-CARB | 1942 | Annual | 0.85 | 0.795 | 0.887 | 1
G4-CARB | 1941 | Annual | 0.85 | 0.795 | 0.887 | 1
G4-CARB | 2000 | Annual | 1 | 1 | 1 | 1
G4-CARB | 1999 | Annual | 1 | 1 | 1 | 1
G4-CARB | 1998 | Annual | 1 | 1 | 1 | 1
G4-CARB | 1997 | Annual | 1 | 1 | 1 | 1
G4-CARB | 1996 | Annual | 1 | 1 | 1 | 1
G4-CARB | 1995 | Annual | 0.85 | 0.795 | 0.887 | 1
G4-CARB | 1994 | Annual | 0.85 | 0.795 | 0.887 | 1
G4-CARB | 1993 | Annual | 0.85 | 0.795 | 0.887 | 1
G4-CARB | 1992 | Annual | 0.85 | 0.795 | 0.887 | 1
G4-CARB | 1991 | Annual | 0.85 | 0.795 | 0.887 | 1
G4-CARB | 1990 | Annual | 0.85 | 0.795 | 0.887 | 1
G4-CARB | 1989 | Annual | 0.85 | 0.795 | 0.887 | 1
G4-CARB | 1988 | Annual | 0.85 | 0.795 | 0.887 | 1
G4-CARB | 1987 | Annual | 0.85 | 0.795 | 0.887 | 1
G4-CARB | 1986 | Annual | 0.85 | 0.795 | 0.887 | 1
G4-CARB | 1985 | Annual | 0.85 | 0.795 | 0.887 | 1
G4-CARB | 1984 | Annual | 0.85 | 0.795 | 0.887 | 1
G4-CARB | 1983 | Annual | 0.85 | 0.795 | 0.887 | 1
G4-CARB | 1982 | Annual | 0.85 | 0.795 | 0.887 | 1
G4-CARB | 1981 | Annual | 0.85 | 0.795 | 0.887 | 1
G4-CARB | 1980 | Annual | 0.85 | 0.795 | 0.887 | 1
G4-CARB | 1979 | Annual | 0.85 | 0.795 | 0.887 | 1
G4-CARB | 1978 | Annual | 0.85 | 0.795 | 0.887 | 1
G4-CARB | 1977 | Annual | 0.85 | 0.795 | 0.887 | 1
G4-CARB | 1976 | Annual | 0.85 | 0.795 | 0.887 | 1
G4-CARB | 1975 | Annual | 0.85 | 0.795 | 0.887 | 1
G4-CARB | 1974 | Annual | 0.85 | 0.795 | 0.887 | 1
G4-CARB | 1973 | Annual | 0.85 | 0.795 | 0.887 | 1
G4-CARB | 1972 | Annual | 0.85 | 0.795 | 0.887 | 1
G4-CARB | 1971 | Annual | 0.85 | 0.795 | 0.887 | 1
G4-CARB | 1970 | Annual | 0.85 | 0.795 | 0.887 | 1
G4-CARB | 1969 | Annual | 0.85 | 0.795 | 0.887 | 1
G4-CARB | 1968 | Annual | 0.85 | 0.795 | 0.887 | 1
G4-CARB | 1967 | Annual | 0.85 | 0.795 | 0.887 | 1
G4-CARB | 1966 | Annual | 0.85 | 0.795 | 0.887 | 1
G4-CARB | 1965 | Annual | 0.85 | 0.795 | 0.887 | 1
G4-CARB | 1964 | Annual | 0.85 | 0.795 | 0.887 | 1
G4-CARB | 1963 | Annual | 0.85 | 0.795 | 0.887 | 1
G4-CARB | 1962 | Annual | 0.85 | 0.795 | 0.887 | 1
G4-CARB | 1961 | Annual | 0.85 | 0.795 | 0.887 | 1
G4-CARB | 1960 | Annual | 0.85 | 0.795 | 0.887 | 1
G4-CARB | 1959 | Annual | 0.85 | 0.795 | 0.887 | 1
G4-CARB | 1958 | Annual | 0.85 | 0.795 | 0.887 | 1
G4-CARB | 1957 | Annual | 0.85 | 0.795 | 0.887 | 1
G4-CARB | 1956 | Annual | 0.85 | 0.795 | 0.887 | 1
G4-CARB | 1955 | Annual | 0.85 | 0.795 | 0.887 | 1
G4-CARB | 1954 | Annual | 0.85 | 0.795 | 0.887 | 1
G4-CARB | 1953 | Annual | 0.85 | 0.795 | 0.887 | 1
G4-CARB | 1952 | Annual | 0.85 | 0.795 | 0.887 | 1
G4-CARB | 1951 | Annual | 0.85 | 0.795 | 0.887 | 1
G4-CARB | 1950 | Annual | 0.85 | 0.795 | 0.887 | 1
G4-CARB | 1949 | Annual | 0.85 | 0.795 | 0.887 | 1
G4-CARB | 1948 | Annual | 0.85 | 0.795 | 0.887 | 1
G4-CARB | 1947 | Annual | 0.85 | 0.795 | 0.887 | 1
G4-CARB | 1946 | Annual | 0.85 | 0.795 | 0.887 | 1
G4-CARB | 1945 | Annual | 0.85 | 0.795 | 0.887 | 1
G4-CARB | 1944 | Annual | 0.85 | 0.795 | 0.887 | 1
G4-CARB | 1943 | Annual | 0.85 | 0.795 | 0.887 | 1
G4-CARB | 1942 | Annual | 0.85 | 0.795 | 0.887 | 1
G4-CARB | 1941 | Annual | 0.85 | 0.795 | 0.887 | 1
G4-CARB | 1940 | Annual | 0.85 | 0.795 | 0.887 | 1
G4-CARB | 1999 | Annual | 1 | 1 | 1 | 1
G4-CARB | 1998 | Annual | 1 | 1 | 1 | 1
G4-CARB | 1997 | Annual | 1 | 1 | 1 | 1
G4-CARB | 1996 | Annual | 1 | 1 | 1 | 1
G4-CARB | 1995 | Annual | 0.85 | 0.795 | 0.887 | 1
G4-CARB | 1994 | Annual | 0.85 | 0.795 | 0.887 | 1
G4-CARB | 1993 | Annual | 0.85 | 0.795 | 0.887 | 1
G4-CARB | 1992 | Annual | 0.85 | 0.795 | 0.887 | 1
G4-CARB | 1991 | Annual | 0.85 | 0.795 | 0.887 | 1
G4-CARB | 1990 | Annual | 0.85 | 0.795 | 0.887 | 1
G4-CARB | 1989 | Annual | 0.85 | 0.795 | 0.887 | 1
G4-CARB | 1988 | Annual | 0.85 | 0.795 | 0.887 | 1
G4-CARB | 1987 | Annual | 0.85 | 0.795 | 0.887 | 1
G4-CARB | 1986 | Annual | 0.85 | 0.795 | 0.887 | 1
G4-CARB | 1985 | Annual | 0.85 | 0.795 | 0.887 | 1
G4-CARB | 1984 | Annual | 0.85 | 0.795 | 0.887 | 1
G4-CARB | 1983 | Annual | 0.85 | 0.795 | 0.887 | 1
G4-CARB | 1982 | Annual | 0.85 | 0.795 | 0.887 | 1
G4-CARB | 1981 | Annual | 0.85 | 0.795 | 0.887 | 1
G4-CARB | 1980 | Annual | 0.85 | 0.795 | 0.887 | 1
G4-CARB | 1979 | Annual | 0.85 | 0.795 | 0.887 | 1
G4-CARB | 1978 | Annual | 0.85 | 0.795 | 0.887 | 1
G4-CARB | 1977 | Annual | 0.85 | 0.795 | 0.887 | 1
G4-CARB | 1976 | Annual | 0.85 | 0.795 | 0.887 | 1
G4-CARB | 1975 | Annual | 0.85 | 0.795 | 0.887 | 1
G4-CARB | 1974 | Annual | 0.85 | 0.795 | 0.887 | 1
G4-CARB | 1973 | Annual | 0.85 | 0.795 | 0.887 | 1
G4-CARB | 1972 | Annual | 0.85 | 0.795 | 0.887 | 1
G4-CARB | 1971 | Annual | 0.85 | 0.795 | 0.887 | 1
G4-CARB | 1970 | Annual | 0.85 | 0.795 | 0.887 | 1
G4-CARB | 1969 | Annual | 0.85 | 0.795 | 0.887 | 1
G4-CARB | 1968 | Annual | 0.85 | 0.795 | 0.887 | 1
G4-CARB | 1967 | Annual | 0.85 | 0.795 | 0.887 | 1
G4-CARB | 1966 | Annual | 0.85 | 0.795 | 0.887 | 1
G4-CARB | 1965 | Annual | 0.85 | 0.795 | 0.887 | 1
G4-CARB | 1964 | Annual | 0.85 | 0.795 | 0.887 | 1
G4-CARB | 1963 | Annual | 0.85 | 0.795 | 0.887 | 1
G4-CARB | 1962 | Annual | 0.85 | 0.795 | 0.887 | 1
G4-CARB | 1961 | Annual | 0.85 | 0.795 | 0.887 | 1
G4-CARB | 1960 | Annual | 0.85 | 0.795 | 0.887 | 1
G4-CARB | 1959 | Annual | 0.85 | 0.795 | 0.887 | 1
G4-CARB | 1958 | Annual | 0.85 | 0.795 | 0.887 | 1
G4-CARB | 1957 | Annual | 0.85 | 0.795 | 0.887 | 1
G4-CARB | 1956 | Annual | 0.85 | 0.795 | 0.887 | 1
G4-CARB | 1955 | Annual | 0.85 | 0.795 | 0.887 | 1
G4-CARB | 1954 | Annual | 0.85 | 0.795 | 0.887 | 1
G4-CARB | 1953 | Annual | 0.85 | 0.795 | 0.887 | 1
G4-CARB | 1952 | Annual | 0.85 | 0.795 | 0.887 | 1
G4-CARB | 1951 | Annual | 0.85 | 0.795 | 0.887 | 1
G4-CARB | 1950 | Annual | 0.85 | 0.795 | 0.887 | 1
G4-CARB | 1949 | Annual | 0.85 | 0.795 | 0.887 | 1
G4-CARB | 1948 | Annual | 0.85 | 0.795 | 0.887 | 1
G4-CARB | 1947 | Annual | 0.85 | 0.795 | 0.887 | 1
G4-CARB | 1946 | Annual | 0.85 | 0.795 | 0.887 | 1
G4-CARB | 1945 | Annual | 0.85 | 0.795 | 0.887 | 1
G4-CARB | 1944 | Annual | 0.85 | 0.795 | 0.887 | 1
G4-CARB | 1943 | Annual | 0.85 | 0.795 | 0.887 | 1
G4-CARB | 1942 | Annual | 0.85 | 0.795 | 0.887 | 1
G4-CARB | 1941 | Annual | 0.85 | 0.795 | 0.887 | 1
G4-CARB | 1940 | Annual | 0.85 | 0.795 | 0.887 | 1
G4-CARB | 1939 | Annual | 0.85 | 0.795 | 0.887 | 1
G4-CARB | 1998 | Annual | 1 | 1 | 1 | 1
G4-CARB | 1997 | Annual | 1 | 1 | 1 | 1
G4-CARB | 1996 | Annual | 1 | 1 | 1 | 1
G4-CARB | 1995 | Annual | 0.85 | 0.795 | 0.887 | 1
G4-CARB | 1994 | Annual | 0.85 | 0.795 | 0.887 | 1
G4-CARB | 1993 | Annual | 0.85 | 0.795 | 0.887 | 1
G4-CARB | 1992 | Annual | 0.85 | 0.795 | 0.887 | 1
G4-CARB | 1991 | Annual | 0.85 | 0.795 | 0.887 | 1
G4-CARB | 1990 | Annual | 0.85 | 0.795 | 0.887 | 1
G4-CARB | 1989 | Annual | 0.85 | 0.795 | 0.887 | 1
G4-CARB | 1988 | Annual | 0.85 | 0.795 | 0.887 | 1
G4-CARB | 1987 | Annual | 0.85 | 0.795 | 0.887 | 1
G4-CARB | 1986 | Annual | 0.85 | 0.795 | 0.887 | 1
G4-CARB | 1985 | Annual | 0.85 | 0.795 | 0.887 | 1
G4-CARB | 1984 | Annual | 0.85 | 0.795 | 0.887 | 1
G4-CARB | 1983 | Annual | 0.85 | 0.795 | 0.887 | 1
G4-CARB | 1982 | Annual | 0.85 | 0.795 | 0.887 | 1
G4-CARB | 1981 | Annual | 0.85 | 0.795 | 0.887 | 1
G4-CARB | 1980 | Annual | 0.85 | 0.795 | 0.887 | 1
G4-CARB | 1979 | Annual | 0.85 | 0.795 | 0.887 | 1
G4-CARB | 1978 | Annual | 0.85 | 0.795 | 0.887 | 1
G4-CARB | 1977 | Annual | 0.85 | 0.795 | 0.887 | 1
G4-CARB | 1976 | Annual | 0.85 | 0.795 | 0.887 | 1
G4-CARB | 1975 | Annual | 0.85 | 0.795 | 0.887 | 1
G4-CARB | 1974 | Annual | 0.85 | 0.795 | 0.887 | 1
G4-CARB | 1973 | Annual | 0.85 | 0.795 | 0.887 | 1
G4-CARB | 1972 | Annual | 0.85 | 0.795 | 0.887 | 1
G4-CARB | 1971 | Annual | 0.85 | 0.795 | 0.887 | 1
G4-CARB | 1970 | Annual | 0.85 | 0.795 | 0.887 | 1
G4-CARB | 1969 | Annual | 0.85 | 0.795 | 0.887 | 1
G4-CARB | 1968 | Annual | 0.85 | 0.795 | 0.887 | 1
G4-CARB | 1967 | Annual | 0.85 | 0.795 | 0.887 | 1
G4-CARB | 1966 | Annual | 0.85 | 0.795 | 0.887 | 1
G4-CARB | 1965 | Annual | 0.85 | 0.795 | 0.887 | 1
G4-CARB | 1964 | Annual | 0.85 | 0.795 | 0.887 | 1
G4-CARB | 1963 | Annual | 0.85 | 0.795 | 0.887 | 1
G4-CARB | 1962 | Annual | 0.85 | 0.795 | 0.887 | 1
G4-CARB | 1961 | Annual | 0.85 | 0.795 | 0.887 | 1
G4-CARB | 1960 | Annual | 0.85 | 0.795 | 0.887 | 1
G4-CARB | 1959 | Annual | 0.85 | 0.795 | 0.887 | 1
G4-CARB | 1958 | Annual | 0.85 | 0.795 | 0.887 | 1
G4-CARB | 1957 | Annual | 0.85 | 0.795 | 0.887 | 1
G4-CARB | 1956 | Annual | 0.85 | 0.795 | 0.887 | 1
G4-CARB | 1955 | Annual | 0.85 | 0.795 | 0.887 | 1
G4-CARB | 1954 | Annual | 0.85 | 0.795 | 0.887 | 1
G4-CARB | 1953 | Annual | 0.85 | 0.795 | 0.887 | 1
G4-CARB | 1952 | Annual | 0.85 | 0.795 | 0.887 | 1
G4-CARB | 1951 | Annual | 0.85 | 0.795 | 0.887 | 1
G4-CARB | 1950 | Annual | 0.85 | 0.795 | 0.887 | 1
G4-CARB | 1949 | Annual | 0.85 | 0.795 | 0.887 | 1
G4-CARB | 1948 | Annual | 0.85 | 0.795 | 0.887 | 1
G4-CARB | 1947 | Annual | 0.85 | 0.795 | 0.887 | 1
G4-CARB | 1946 | Annual | 0.85 | 0.795 | 0.887 | 1
G4-CARB | 1945 | Annual | 0.85 | 0.795 | 0.887 | 1
G4-CARB | 1944 | Annual | 0.85 | 0.795 | 0.887 | 1
G4-CARB | 1943 | Annual | 0.85 | 0.795 | 0.887 | 1
G4-CARB | 1942 | Annual | 0.85 | 0.795 | 0.887 | 1
G4-CARB | 1941 | Annual | 0.85 | 0.795 | 0.887 | 1
G4-CARB | 1940 | Annual | 0.85 | 0.795 | 0.887 | 1
G4-CARB | 1939 | Annual | 0.85 | 0.795 | 0.887 | 1
G4-CARB | 1938 | Annual | 0.85 | 0.795 | 0.887 | 1
G4-CARB | 1997 | Annual | 1 | 1 | 1 | 1
G4-CARB | 1996 | Annual | 1 | 1 | 1 | 1
G4-CARB | 1995 | Annual | 0.85 | 0.795 | 0.887 | 1
G4-CARB | 1994 | Annual | 0.85 | 0.795 | 0.887 | 1
G4-CARB | 1993 | Annual | 0.85 | 0.795 | 0.887 | 1
G4-CARB | 1992 | Annual | 0.85 | 0.795 | 0.887 | 1
G4-CARB | 1991 | Annual | 0.85 | 0.795 | 0.887 | 1
G4-CARB | 1990 | Annual | 0.85 | 0.795 | 0.887 | 1
G4-CARB | 1989 | Annual | 0.85 | 0.795 | 0.887 | 1
G4-CARB | 1988 | Annual | 0.85 | 0.795 | 0.887 | 1
G4-CARB | 1987 | Annual | 0.85 | 0.795 | 0.887 | 1
G4-CARB | 1986 | Annual | 0.85 | 0.795 | 0.887 | 1
G4-CARB | 1985 | Annual | 0.85 | 0.795 | 0.887 | 1
G4-CARB | 1984 | Annual | 0.85 | 0.795 | 0.887 | 1
G4-CARB | 1983 | Annual | 0.85 | 0.795 | 0.887 | 1
G4-CARB | 1982 | Annual | 0.85 | 0.795 | 0.887 | 1
G4-CARB | 1981 | Annual | 0.85 | 0.795 | 0.887 | 1
G4-CARB | 1980 | Annual | 0.85 | 0.795 | 0.887 | 1
G4-CARB | 1979 | Annual | 0.85 | 0.795 | 0.887 | 1
G4-CARB | 1978 | Annual | 0.85 | 0.795 | 0.887 | 1
G4-CARB | 1977 | Annual | 0.85 | 0.795 | 0.887 | 1
G4-CARB | 1976 | Annual | 0.85 | 0.795 | 0.887 | 1
G4-CARB | 1975 | Annual | 0.85 | 0.795 | 0.887 | 1
G4-CARB | 1974 | Annual | 0.85 | 0.795 | 0.887 | 1
G4-CARB | 1973 | Annual | 0.85 | 0.795 | 0.887 | 1
G4-CARB | 1972 | Annual | 0.85 | 0.795 | 0.887 | 1
G4-CARB | 1971 | Annual | 0.85 | 0.795 | 0.887 | 1
G4-CARB | 1970 | Annual | 0.85 | 0.795 | 0.887 | 1
G4-CARB | 1969 | Annual | 0.85 | 0.795 | 0.887 | 1
G4-CARB | 1968 | Annual | 0.85 | 0.795 | 0.887 | 1
G4-CARB | 1967 | Annual | 0.85 | 0.795 | 0.887 | 1
G4-CARB | 1966 | Annual | 0.85 | 0.795 | 0.887 | 1
G4-CARB | 1965 | Annual | 0.85 | 0.795 | 0.887 | 1
G4-CARB | 1964 | Annual | 0.85 | 0.795 | 0.887 | 1
G4-CARB | 1963 | Annual | 0.85 | 0.795 | 0.887 | 1
G4-CARB | 1962 | Annual | 0.85 | 0.795 | 0.887 | 1
G4-CARB | 1961 | Annual | 0.85 | 0.795 | 0.887 | 1
G4-CARB | 1960 | Annual | 0.85 | 0.795 | 0.887 | 1
G4-CARB | 1959 | Annual | 0.85 | 0.795 | 0.887 | 1
G4-CARB | 1958 | Annual | 0.85 | 0.795 | 0.887 | 1
G4-CARB | 1957 | Annual | 0.85 | 0.795 | 0.887 | 1
G4-CARB | 1956 | Annual | 0.85 | 0.795 | 0.887 | 1
G4-CARB | 1955 | Annual | 0.85 | 0.795 | 0.887 | 1
G4-CARB | 1954 | Annual | 0.85 | 0.795 | 0.887 | 1
G4-CARB | 1953 | Annual | 0.85 | 0.795 | 0.887 | 1
G4-CARB | 1952 | Annual | 0.85 | 0.795 | 0.887 | 1
G4-CARB | 1951 | Annual | 0.85 | 0.795 | 0.887 | 1
G4-CARB | 1950 | Annual | 0.85 | 0.795 | 0.887 | 1
G4-CARB | 1949 | Annual | 0.85 | 0.795 | 0.887 | 1
G4-CARB | 1948 | Annual | 0.85 | 0.795 | 0.887 | 1
G4-CARB | 1947 | Annual | 0.85 | 0.795 | 0.887 | 1
G4-CARB | 1946 | Annual | 0.85 | 0.795 | 0.887 | 1
G4-CARB | 1945 | Annual | 0.85 | 0.795 | 0.887 | 1
G4-CARB | 1944 | Annual | 0.85 | 0.795 | 0.887 | 1
G4-CARB | 1943 | Annual | 0.85 | 0.795 | 0.887 | 1
G4-CARB | 1942 | Annual | 0.85 | 0.795 | 0.887 | 1
G4-CARB | 1941 | Annual | 0.85 | 0.795 | 0.887 | 1
G4-CARB | 1940 | Annual | 0.85 | 0.795 | 0.887 | 1
G4-CARB | 1939 | Annual | 0.85 | 0.795 | 0.887 | 1
G4-CARB | 1938 | Annual | 0.85 | 0.795 | 0.887 | 1
G4-CARB | 1937 | Annual | 0.85 | 0.795 | 0.887 | 1
G4-CARB | 1996 | Annual | 1 | 1 | 1 | 1
G4-CARB | 1995 | Annual | 0.85 | 0.795 | 0.887 | 1
G4-CARB | 1994 | Annual | 0.85 | 0.795 | 0.887 | 1
G4-CARB | 1993 | Annual | 0.85 | 0.795 | 0.887 | 1
G4-CARB | 1992 | Annual | 0.85 | 0.795 | 0.887 | 1
G4-CARB | 1991 | Annual | 0.85 | 0.795 | 0.887 | 1
G4-CARB | 1990 | Annual | 0.85 | 0.795 | 0.887 | 1
G4-CARB | 1989 | Annual | 0.85 | 0.795 | 0.887 | 1
G4-CARB | 1988 | Annual | 0.85 | 0.795 | 0.887 | 1
G4-CARB | 1987 | Annual | 0.85 | 0.795 | 0.887 | 1
G4-CARB | 1986 | Annual | 0.85 | 0.795 | 0.887 | 1
G4-CARB | 1985 | Annual | 0.85 | 0.795 | 0.887 | 1
G4-CARB | 1984 | Annual | 0.85 | 0.795 | 0.887 | 1
G4-CARB | 1983 | Annual | 0.85 | 0.795 | 0.887 | 1
G4-CARB | 1982 | Annual | 0.85 | 0.795 | 0.887 | 1
G4-CARB | 1981 | Annual | 0.85 | 0.795 | 0.887 | 1
G4-CARB | 1980 | Annual | 0.85 | 0.795 | 0.887 | 1
G4-CARB | 1979 | Annual | 0.85 | 0.795 | 0.887 | 1
G4-CARB | 1978 | Annual | 0.85 | 0.795 | 0.887 | 1
G4-CARB | 1977 | Annual | 0.85 | 0.795 | 0.887 | 1
G4-CARB | 1976 | Annual | 0.85 | 0.795 | 0.887 | 1
G4-CARB | 1975 | Annual | 0.85 | 0.795 | 0.887 | 1
G4-CARB | 1974 | Annual | 0.85 | 0.795 | 0.887 | 1
G4-CARB | 1973 | Annual | 0.85 | 0.795 | 0.887 | 1
G4-CARB | 1972 | Annual | 0.85 | 0.795 | 0.887 | 1
G4-CARB | 1971 | Annual | 0.85 | 0.795 | 0.887 | 1
G4-CARB | 1970 | Annual | 0.85 | 0.795 | 0.887 | 1
G4-CARB | 1969 | Annual | 0.85 | 0.795 | 0.887 | 1
G4-CARB | 1968 | Annual | 0.85 | 0.795 | 0.887 | 1
G4-CARB | 1967 | Annual | 0.85 | 0.795 | 0.887 | 1
G4-CARB | 1966 | Annual | 0.85 | 0.795 | 0.887 | 1
G4-CARB | 1965 | Annual | 0.85 | 0.795 | 0.887 | 1
G4-CARB | 1964 | Annual | 0.85 | 0.795 | 0.887 | 1
G4-CARB | 1963 | Annual | 0.85 | 0.795 | 0.887 | 1
G4-CARB | 1962 | Annual | 0.85 | 0.795 | 0.887 | 1
G4-CARB | 1961 | Annual | 0.85 | 0.795 | 0.887 | 1
G4-CARB | 1960 | Annual | 0.85 | 0.795 | 0.887 | 1
G4-CARB | 1959 | Annual | 0.85 | 0.795 | 0.887 | 1
G4-CARB | 1958 | Annual | 0.85 | 0.795 | 0.887 | 1
G4-CARB | 1957 | Annual | 0.85 | 0.795 | 0.887 | 1
G4-CARB | 1956 | Annual | 0.85 | 0.795 | 0.887 | 1
G4-CARB | 1955 | Annual | 0.85 | 0.795 | 0.887 | 1
G4-CARB | 1954 | Annual | 0.85 | 0.795 | 0.887 | 1
G4-CARB | 1953 | Annual | 0.85 | 0.795 | 0.887 | 1
G4-CARB | 1952 | Annual | 0.85 | 0.795 | 0.887 | 1
G4-CARB | 1951 | Annual | 0.85 | 0.795 | 0.887 | 1
G4-CARB | 1950 | Annual | 0.85 | 0.795 | 0.887 | 1
G4-CARB | 1949 | Annual | 0.85 | 0.795 | 0.887 | 1
G4-CARB | 1948 | Annual | 0.85 | 0.795 | 0.887 | 1
G4-CARB | 1947 | Annual | 0.85 | 0.795 | 0.887 | 1
G4-CARB | 1946 | Annual | 0.85 | 0.795 | 0.887 | 1
G4-CARB | 1945 | Annual | 0.85 | 0.795 | 0.887 | 1
G4-CARB | 1944 | Annual | 0.85 | 0.795 | 0.887 | 1
G4-CARB | 1943 | Annual | 0.85 | 0.795 | 0.887 | 1
G4-CARB | 1942 | Annual | 0.85 | 0.795 | 0.887 | 1
G4-CARB | 1941 | Annual | 0.85 | 0.795 | 0.887 | 1
G4-CARB | 1940 | Annual | 0.85 | 0.795 | 0.887 | 1
G4-CARB | 1939 | Annual | 0.85 | 0.795 | 0.887 | 1
G4-CARB | 1938 | Annual | 0.85 | 0.795 | 0.887 | 1
G4-CARB | 1937 | Annual | 0.85 | 0.795 | 0.887 | 1
G4-CARB | 1936 | Annual | 0.85 | 0.795 | 0.887 | 1
G4-CARB | 1995 | Annual | 0.97342 | 0.93625 | 0.997 | 1
G4-CARB | 1994 | Annual | 0.97342 | 0.93625 | 0.997 | 1
G4-CARB | 1993 | Annual | 0.97342 | 0.93625 | 0.997 | 1
G4-CARB | 1992 | Annual | 0.97342 | 0.93625 | 0.997 | 1
G4-CARB | 1991 | Annual | 0.97342 | 0.93625 | 0.997 | 1
G4-CARB | 1990 | Annual | 0.97342 | 0.93625 | 0.997 | 1
G4-CARB | 1989 | Annual | 0.97342 | 0.93625 | 0.997 | 1
G4-CARB | 1988 | Annual | 0.97342 | 0.93625 | 0.997 | 1
G4-CARB | 1987 | Annual | 0.97342 | 0.93625 | 0.997 | 1
G4-CARB | 1986 | Annual | 0.97342 | 0.93625 | 0.997 | 1
G4-CARB | 1985 | Annual | 0.97342 | 0.93625 | 0.997 | 1
G4-CARB | 1984 | Annual | 0.97342 | 0.93625 | 0.997 | 1
G4-CARB | 1983 | Annual | 0.97342 | 0.93625 | 0.997 | 1
G4-CARB | 1982 | Annual | 0.97342 | 0.93625 | 0.997 | 1
G4-CARB | 1981 | Annual | 0.97342 | 0.93625 | 0.997 | 1
G4-CARB | 1980 | Annual | 0.97342 | 0.93625 | 0.997 | 1
G4-CARB | 1979 | Annual | 0.97342 | 0.93625 | 0.997 | 1
G4-CARB | 1978 | Annual | 0.97342 | 0.93625 | 0.997 | 1
G4-CARB | 1977 | Annual | 0.97342 | 0.93625 | 0.997 | 1
G4-CARB | 1976 | Annual | 0.97342 | 0.93625 | 0.997 | 1
G4-CARB | 1975 | Annual | 0.97342 | 0.93625 | 0.997 | 1
G4-CARB | 1974 | Annual | 0.97342 | 0.93625 | 0.997 | 1
G4-CARB | 1973 | Annual | 0.97342 | 0.93625 | 0.997 | 1
G4-CARB | 1972 | Annual | 0.97342 | 0.93625 | 0.997 | 1
G4-CARB | 1971 | Annual | 0.97342 | 0.93625 | 0.997 | 1
G4-CARB | 1970 | Annual | 0.97342 | 0.93625 | 0.997 | 1
G4-CARB | 1969 | Annual | 0.97342 | 0.93625 | 0.997 | 1
G4-CARB | 1968 | Annual | 0.97342 | 0.93625 | 0.997 | 1
G4-CARB | 1967 | Annual | 0.97342 | 0.93625 | 0.997 | 1
G4-CARB | 1966 | Annual | 0.97342 | 0.93625 | 0.997 | 1
G4-CARB | 1965 | Annual | 0.97342 | 0.93625 | 0.997 | 1
G4-CARB | 1964 | Annual | 0.97342 | 0.93625 | 0.997 | 1
G4-CARB | 1963 | Annual | 0.97342 | 0.93625 | 0.997 | 1
G4-CARB | 1962 | Annual | 0.97342 | 0.93625 | 0.997 | 1
G4-CARB | 1961 | Annual | 0.97342 | 0.93625 | 0.997 | 1
G4-CARB | 1960 | Annual | 0.97342 | 0.93625 | 0.997 | 1
G4-CARB | 1959 | Annual | 0.97342 | 0.93625 | 0.997 | 1
G4-CARB | 1958 | Annual | 0.97342 | 0.93625 | 0.997 | 1
G4-CARB | 1957 | Annual | 0.97342 | 0.93625 | 0.997 | 1
G4-CARB | 1956 | Annual | 0.97342 | 0.93625 | 0.997 | 1
G4-CARB | 1955 | Annual | 0.97342 | 0.93625 | 0.997 | 1
G4-CARB | 1954 | Annual | 0.97342 | 0.93625 | 0.997 | 1
G4-CARB | 1953 | Annual | 0.97342 | 0.93625 | 0.997 | 1
G4-CARB | 1952 | Annual | 0.97342 | 0.93625 | 0.997 | 1
G4-CARB | 1951 | Annual | 0.97342 | 0.93625 | 0.997 | 1
G4-CARB | 1950 | Annual | 0.97342 | 0.93625 | 0.997 | 1
G4-CARB | 1949 | Annual | 0.97342 | 0.93625 | 0.997 | 1
G4-CARB | 1948 | Annual | 0.97342 | 0.93625 | 0.997 | 1
G4-CARB | 1947 | Annual | 0.97342 | 0.93625 | 0.997 | 1
G4-CARB | 1946 | Annual | 0.97342 | 0.93625 | 0.997 | 1
G4-CARB | 1945 | Annual | 0.97342 | 0.93625 | 0.997 | 1
G4-CARB | 1944 | Annual | 0.97342 | 0.93625 | 0.997 | 1
G4-CARB | 1943 | Annual | 0.97342 | 0.93625 | 0.997 | 1
G4-CARB | 1942 | Annual | 0.97342 | 0.93625 | 0.997 | 1
G4-CARB | 1941 | Annual | 0.97342 | 0.93625 | 0.997 | 1
G4-CARB | 1940 | Annual | 0.97342 | 0.93625 | 0.997 | 1
G4-CARB | 1939 | Annual | 0.97342 | 0.93625 | 0.997 | 1
G4-CARB | 1938 | Annual | 0.97342 | 0.93625 | 0.997 | 1
G4-CARB | 1937 | Annual | 0.97342 | 0.93625 | 0.997 | 1
G4-CARB | 1936 | Annual | 0.97342 | 0.93625 | 0.997 | 1
G4-CARB | 1935 | Annual | 0.97342 | 0.93625 | 0.997 | 1
G4-CARB | 1994 | Annual | 0.97342 | 0.93625 | 0.997 | 1
G4-CARB | 1993 | Annual | 0.97342 | 0.93625 | 0.997 | 1
G4-CARB | 1992 | Annual | 0.97342 | 0.93625 | 0.997 | 1
G4-CARB | 1991 | Annual | 0.97342 | 0.93625 | 0.997 | 1
G4-CARB | 1990 | Annual | 0.97342 | 0.93625 | 0.997 | 1
G4-CARB | 1989 | Annual | 0.97342 | 0.93625 | 0.997 | 1
G4-CARB | 1988 | Annual | 0.97342 | 0.93625 | 0.997 | 1
G4-CARB | 1987 | Annual | 0.97342 | 0.93625 | 0.997 | 1
G4-CARB | 1986 | Annual | 0.97342 | 0.93625 | 0.997 | 1
G4-CARB | 1985 | Annual | 0.97342 | 0.93625 | 0.997 | 1
G4-CARB | 1984 | Annual | 0.97342 | 0.93625 | 0.997 | 1
G4-CARB | 1983 | Annual | 0.97342 | 0.93625 | 0.997 | 1
G4-CARB | 1982 | Annual | 0.97342 | 0.93625 | 0.997 | 1
G4-CARB | 1981 | Annual | 0.97342 | 0.93625 | 0.997 | 1
G4-CARB | 1980 | Annual | 0.97342 | 0.93625 | 0.997 | 1
G4-CARB | 1979 | Annual | 0.97342 | 0.93625 | 0.997 | 1
G4-CARB | 1978 | Annual | 0.97342 | 0.93625 | 0.997 | 1
G4-CARB | 1977 | Annual | 0.97342 | 0.93625 | 0.997 | 1
G4-CARB | 1976 | Annual | 0.97342 | 0.93625 | 0.997 | 1
G4-CARB | 1975 | Annual | 0.97342 | 0.93625 | 0.997 | 1
G4-CARB | 1974 | Annual | 0.97342 | 0.93625 | 0.997 | 1
G4-CARB | 1973 | Annual | 0.97342 | 0.93625 | 0.997 | 1
G4-CARB | 1972 | Annual | 0.97342 | 0.93625 | 0.997 | 1
G4-CARB | 1971 | Annual | 0.97342 | 0.93625 | 0.997 | 1
G4-CARB | 1970 | Annual | 0.97342 | 0.93625 | 0.997 | 1
G4-CARB | 1969 | Annual | 0.97342 | 0.93625 | 0.997 | 1
G4-CARB | 1968 | Annual | 0.97342 | 0.93625 | 0.997 | 1
G4-CARB | 1967 | Annual | 0.97342 | 0.93625 | 0.997 | 1
G4-CARB | 1966 | Annual | 0.97342 | 0.93625 | 0.997 | 1
G4-CARB | 1965 | Annual | 0.97342 | 0.93625 | 0.997 | 1
G4-CARB | 1964 | Annual | 0.97342 | 0.93625 | 0.997 | 1
G4-CARB | 1963 | Annual | 0.97342 | 0.93625 | 0.997 | 1
G4-CARB | 1962 | Annual | 0.97342 | 0.93625 | 0.997 | 1
G4-CARB | 1961 | Annual | 0.97342 | 0.93625 | 0.997 | 1
G4-CARB | 1960 | Annual | 0.97342 | 0.93625 | 0.997 | 1
G4-CARB | 1959 | Annual | 0.97342 | 0.93625 | 0.997 | 1
G4-CARB | 1958 | Annual | 0.97342 | 0.93625 | 0.997 | 1
G4-CARB | 1957 | Annual | 0.97342 | 0.93625 | 0.997 | 1
G4-CARB | 1956 | Annual | 0.97342 | 0.93625 | 0.997 | 1
G4-CARB | 1955 | Annual | 0.97342 | 0.93625 | 0.997 | 1
G4-CARB | 1954 | Annual | 0.97342 | 0.93625 | 0.997 | 1
G4-CARB | 1953 | Annual | 0.97342 | 0.93625 | 0.997 | 1
G4-CARB | 1952 | Annual | 0.97342 | 0.93625 | 0.997 | 1
G4-CARB | 1951 | Annual | 0.97342 | 0.93625 | 0.997 | 1
G4-CARB | 1950 | Annual | 0.97342 | 0.93625 | 0.997 | 1
G4-CARB | 1949 | Annual | 0.97342 | 0.93625 | 0.997 | 1
G4-CARB | 1948 | Annual | 0.97342 | 0.93625 | 0.997 | 1
G4-CARB | 1947 | Annual | 0.97342 | 0.93625 | 0.997 | 1
G4-CARB | 1946 | Annual | 0.97342 | 0.93625 | 0.997 | 1
G4-CARB | 1945 | Annual | 0.97342 | 0.93625 | 0.997 | 1
G4-CARB | 1944 | Annual | 0.97342 | 0.93625 | 0.997 | 1
G4-CARB | 1943 | Annual | 0.97342 | 0.93625 | 0.997 | 1
G4-CARB | 1942 | Annual | 0.97342 | 0.93625 | 0.997 | 1
G4-CARB | 1941 | Annual | 0.97342 | 0.93625 | 0.997 | 1
G4-CARB | 1940 | Annual | 0.97342 | 0.93625 | 0.997 | 1
G4-CARB | 1939 | Annual | 0.97342 | 0.93625 | 0.997 | 1
G4-CARB | 1938 | Annual | 0.97342 | 0.93625 | 0.997 | 1
G4-CARB | 1937 | Annual | 0.97342 | 0.93625 | 0.997 | 1
G4-CARB | 1936 | Annual | 0.97342 | 0.93625 | 0.997 | 1
G4-CARB | 1935 | Annual | 0.97342 | 0.93625 | 0.997 | 1
G4-CARB | 1934 | Annual | 0.97342 | 0.93625 | 0.997 | 1
G4-CARB | 1993 | Annual | 0.97342 | 0.93625 | 0.997 | 1
G4-CARB | 1992 | Annual | 0.97342 | 0.93625 | 0.997 | 1
G4-CARB | 1991 | Annual | 0.97342 | 0.93625 | 0.997 | 1
G4-CARB | 1990 | Annual | 0.97342 | 0.93625 | 0.997 | 1
G4-CARB | 1989 | Annual | 0.97342 | 0.93625 | 0.997 | 1
G4-CARB | 1988 | Annual | 0.97342 | 0.93625 | 0.997 | 1
G4-CARB | 1987 | Annual | 0.97342 | 0.93625 | 0.997 | 1
G4-CARB | 1986 | Annual | 0.97342 | 0.93625 | 0.997 | 1
G4-CARB | 1985 | Annual | 0.97342 | 0.93625 | 0.997 | 1
G4-CARB | 1984 | Annual | 0.97342 | 0.93625 | 0.997 | 1
G4-CARB | 1983 | Annual | 0.97342 | 0.93625 | 0.997 | 1
G4-CARB | 1982 | Annual | 0.97342 | 0.93625 | 0.997 | 1
G4-CARB | 1981 | Annual | 0.97342 | 0.93625 | 0.997 | 1
G4-CARB | 1980 | Annual | 0.97342 | 0.93625 | 0.997 | 1
G4-CARB | 1979 | Annual | 0.97342 | 0.93625 | 0.997 | 1
G4-CARB | 1978 | Annual | 0.97342 | 0.93625 | 0.997 | 1
G4-CARB | 1977 | Annual | 0.97342 | 0.93625 | 0.997 | 1
G4-CARB | 1976 | Annual | 0.97342 | 0.93625 | 0.997 | 1
G4-CARB | 1975 | Annual | 0.97342 | 0.93625 | 0.997 | 1
G4-CARB | 1974 | Annual | 0.97342 | 0.93625 | 0.997 | 1
G4-CARB | 1973 | Annual | 0.97342 | 0.93625 | 0.997 | 1
G4-CARB | 1972 | Annual | 0.97342 | 0.93625 | 0.997 | 1
G4-CARB | 1971 | Annual | 0.97342 | 0.93625 | 0.997 | 1
G4-CARB | 1970 | Annual | 0.97342 | 0.93625 | 0.997 | 1
G4-CARB | 1969 | Annual | 0.97342 | 0.93625 | 0.997 | 1
G4-CARB | 1968 | Annual | 0.97342 | 0.93625 | 0.997 | 1
G4-CARB | 1967 | Annual | 0.97342 | 0.93625 | 0.997 | 1
G4-CARB | 1966 | Annual | 0.97342 | 0.93625 | 0.997 | 1
G4-CARB | 1965 | Annual | 0.97342 | 0.93625 | 0.997 | 1
G4-CARB | 1964 | Annual | 0.97342 | 0.93625 | 0.997 | 1
G4-CARB | 1963 | Annual | 0.97342 | 0.93625 | 0.997 | 1
G4-CARB | 1962 | Annual | 0.97342 | 0.93625 | 0.997 | 1
G4-CARB | 1961 | Annual | 0.97342 | 0.93625 | 0.997 | 1
G4-CARB | 1960 | Annual | 0.97342 | 0.93625 | 0.997 | 1
G4-CARB | 1959 | Annual | 0.97342 | 0.93625 | 0.997 | 1
G4-CARB | 1958 | Annual | 0.97342 | 0.93625 | 0.997 | 1
G4-CARB | 1957 | Annual | 0.97342 | 0.93625 | 0.997 | 1
G4-CARB | 1956 | Annual | 0.97342 | 0.93625 | 0.997 | 1
G4-CARB | 1955 | Annual | 0.97342 | 0.93625 | 0.997 | 1
G4-CARB | 1954 | Annual | 0.97342 | 0.93625 | 0.997 | 1
G4-CARB | 1953 | Annual | 0.97342 | 0.93625 | 0.997 | 1
G4-CARB | 1952 | Annual | 0.97342 | 0.93625 | 0.997 | 1
G4-CARB | 1951 | Annual | 0.97342 | 0.93625 | 0.997 | 1
G4-CARB | 1950 | Annual | 0.97342 | 0.93625 | 0.997 | 1
G4-CARB | 1949 | Annual | 0.97342 | 0.93625 | 0.997 | 1
G4-CARB | 1948 | Annual | 0.97342 | 0.93625 | 0.997 | 1
G4-CARB | 1947 | Annual | 0.97342 | 0.93625 | 0.997 | 1
G4-CARB | 1946 | Annual | 0.97342 | 0.93625 | 0.997 | 1
G4-CARB | 1945 | Annual | 0.97342 | 0.93625 | 0.997 | 1
G4-CARB | 1944 | Annual | 0.97342 | 0.93625 | 0.997 | 1
G4-CARB | 1943 | Annual | 0.97342 | 0.93625 | 0.997 | 1
G4-CARB | 1942 | Annual | 0.97342 | 0.93625 | 0.997 | 1
G4-CARB | 1941 | Annual | 0.97342 | 0.93625 | 0.997 | 1
G4-CARB | 1940 | Annual | 0.97342 | 0.93625 | 0.997 | 1
G4-CARB | 1939 | Annual | 0.97342 | 0.93625 | 0.997 | 1
G4-CARB | 1938 | Annual | 0.97342 | 0.93625 | 0.997 | 1
G4-CARB | 1937 | Annual | 0.97342 | 0.93625 | 0.997 | 1
G4-CARB | 1936 | Annual | 0.97342 | 0.93625 | 0.997 | 1
G4-CARB | 1935 | Annual | 0.97342 | 0.93625 | 0.997 | 1
G4-CARB | 1934 | Annual | 0.97342 | 0.93625 | 0.997 | 1
G4-CARB | 1933 | Annual | 0.97342 | 0.93625 | 0.997 | 1
G4-CARB | 1992 | Annual | 0.97342 | 0.93625 | 0.997 | 1
G4-CARB | 1991 | Annual | 0.97342 | 0.93625 | 0.997 | 1
G4-CARB | 1990 | Annual | 0.97342 | 0.93625 | 0.997 | 1
G4-CARB | 1989 | Annual | 0.97342 | 0.93625 | 0.997 | 1
G4-CARB | 1988 | Annual | 0.97342 | 0.93625 | 0.997 | 1
G4-CARB | 1987 | Annual | 0.97342 | 0.93625 | 0.997 | 1
G4-CARB | 1986 | Annual | 0.97342 | 0.93625 | 0.997 | 1
G4-CARB | 1985 | Annual | 0.97342 | 0.93625 | 0.997 | 1
G4-CARB | 1984 | Annual | 0.97342 | 0.93625 | 0.997 | 1
G4-CARB | 1983 | Annual | 0.97342 | 0.93625 | 0.997 | 1
G4-CARB | 1982 | Annual | 0.97342 | 0.93625 | 0.997 | 1
G4-CARB | 1981 | Annual | 0.97342 | 0.93625 | 0.997 | 1
G4-CARB | 1980 | Annual | 0.97342 | 0.93625 | 0.997 | 1
G4-CARB | 1979 | Annual | 0.97342 | 0.93625 | 0.997 | 1
G4-CARB | 1978 | Annual | 0.97342 | 0.93625 | 0.997 | 1
G4-CARB | 1977 | Annual | 0.97342 | 0.93625 | 0.997 | 1
G4-CARB | 1976 | Annual | 0.97342 | 0.93625 | 0.997 | 1
G4-CARB | 1975 | Annual | 0.97342 | 0.93625 | 0.997 | 1
G4-CARB | 1974 | Annual | 0.97342 | 0.93625 | 0.997 | 1
G4-CARB | 1973 | Annual | 0.97342 | 0.93625 | 0.997 | 1
G4-CARB | 1972 | Annual | 0.97342 | 0.93625 | 0.997 | 1
G4-CARB | 1971 | Annual | 0.97342 | 0.93625 | 0.997 | 1
G4-CARB | 1970 | Annual | 0.97342 | 0.93625 | 0.997 | 1
G4-CARB | 1969 | Annual | 0.97342 | 0.93625 | 0.997 | 1
G4-CARB | 1968 | Annual | 0.97342 | 0.93625 | 0.997 | 1
G4-CARB | 1967 | Annual | 0.97342 | 0.93625 | 0.997 | 1
G4-CARB | 1966 | Annual | 0.97342 | 0.93625 | 0.997 | 1
G4-CARB | 1965 | Annual | 0.97342 | 0.93625 | 0.997 | 1
G4-CARB | 1964 | Annual | 0.97342 | 0.93625 | 0.997 | 1
G4-CARB | 1963 | Annual | 0.97342 | 0.93625 | 0.997 | 1
G4-CARB | 1962 | Annual | 0.97342 | 0.93625 | 0.997 | 1
G4-CARB | 1961 | Annual | 0.97342 | 0.93625 | 0.997 | 1
G4-CARB | 1960 | Annual | 0.97342 | 0.93625 | 0.997 | 1
G4-CARB | 1959 | Annual | 0.97342 | 0.93625 | 0.997 | 1
G4-CARB | 1958 | Annual | 0.97342 | 0.93625 | 0.997 | 1
G4-CARB | 1957 | Annual | 0.97342 | 0.93625 | 0.997 | 1
G4-CARB | 1956 | Annual | 0.97342 | 0.93625 | 0.997 | 1
G4-CARB | 1955 | Annual | 0.97342 | 0.93625 | 0.997 | 1
G4-CARB | 1954 | Annual | 0.97342 | 0.93625 | 0.997 | 1
G4-CARB | 1953 | Annual | 0.97342 | 0.93625 | 0.997 | 1
G4-CARB | 1952 | Annual | 0.97342 | 0.93625 | 0.997 | 1
G4-CARB | 1951 | Annual | 0.97342 | 0.93625 | 0.997 | 1
G4-CARB | 1950 | Annual | 0.97342 | 0.93625 | 0.997 | 1
G4-CARB | 1949 | Annual | 0.97342 | 0.93625 | 0.997 | 1
G4-CARB | 1948 | Annual | 0.97342 | 0.93625 | 0.997 | 1
G4-CARB | 1947 | Annual | 0.97342 | 0.93625 | 0.997 | 1
G4-CARB | 1946 | Annual | 0.97342 | 0.93625 | 0.997 | 1
G4-CARB | 1945 | Annual | 0.97342 | 0.93625 | 0.997 | 1
G4-CARB | 1944 | Annual | 0.97342 | 0.93625 | 0.997 | 1
G4-CARB | 1943 | Annual | 0.97342 | 0.93625 | 0.997 | 1
G4-CARB | 1942 | Annual | 0.97342 | 0.93625 | 0.997 | 1
G4-CARB | 1941 | Annual | 0.97342 | 0.93625 | 0.997 | 1
G4-CARB | 1940 | Annual | 0.97342 | 0.93625 | 0.997 | 1
G4-CARB | 1939 | Annual | 0.97342 | 0.93625 | 0.997 | 1
G4-CARB | 1938 | Annual | 0.97342 | 0.93625 | 0.997 | 1
G4-CARB | 1937 | Annual | 0.97342 | 0.93625 | 0.997 | 1
G4-CARB | 1936 | Annual | 0.97342 | 0.93625 | 0.997 | 1
G4-CARB | 1935 | Annual | 0.97342 | 0.93625 | 0.997 | 1
G4-CARB | 1934 | Annual | 0.97342 | 0.93625 | 0.997 | 1
G4-CARB | 1933 | Annual | 0.97342 | 0.93625 | 0.997 | 1
G4-CARB | 1932 | Annual | 0.97342 | 0.93625 | 0.997 | 1
G4-CARB | 1991 | Annual | 1 | 1 | 1 | 1
G4-CARB | 1990 | Annual | 1 | 1 | 1 | 1
G4-CARB | 1989 | Annual | 1 | 1 | 1 | 1
G4-CARB | 1988 | Annual | 1 | 1 | 1 | 1
G4-CARB | 1987 | Annual | 1 | 1 | 1 | 1
G4-CARB | 1986 | Annual | 1 | 1 | 1 | 1
G4-CARB | 1985 | Annual | 1 | 1 | 1 | 1
G4-CARB | 1984 | Annual | 1 | 1 | 1 | 1
G4-CARB | 1983 | Annual | 1 | 1 | 1 | 1
G4-CARB | 1982 | Annual | 1 | 1 | 1 | 1
G4-CARB | 1981 | Annual | 1 | 1 | 1 | 1
G4-CARB | 1980 | Annual | 1 | 1 | 1 | 1
G4-CARB | 1979 | Annual | 1 | 1 | 1 | 1
G4-CARB | 1978 | Annual | 1 | 1 | 1 | 1
G4-CARB | 1977 | Annual | 1 | 1 | 1 | 1
G4-CARB | 1976 | Annual | 1 | 1 | 1 | 1
G4-CARB | 1975 | Annual | 1 | 1 | 1 | 1
G4-CARB | 1974 | Annual | 1 | 1 | 1 | 1
G4-CARB | 1973 | Annual | 1 | 1 | 1 | 1
G4-CARB | 1972 | Annual | 1 | 1 | 1 | 1
G4-CARB | 1971 | Annual | 1 | 1 | 1 | 1
G4-CARB | 1970 | Annual | 1 | 1 | 1 | 1
G4-CARB | 1969 | Annual | 1 | 1 | 1 | 1
G4-CARB | 1968 | Annual | 1 | 1 | 1 | 1
G4-CARB | 1967 | Annual | 1 | 1 | 1 | 1
G4-CARB | 1966 | Annual | 1 | 1 | 1 | 1
G4-CARB | 1965 | Annual | 1 | 1 | 1 | 1
G4-CARB | 1964 | Annual | 1 | 1 | 1 | 1
G4-CARB | 1963 | Annual | 1 | 1 | 1 | 1
G4-CARB | 1962 | Annual | 1 | 1 | 1 | 1
G4-CARB | 1961 | Annual | 1 | 1 | 1 | 1
G4-CARB | 1960 | Annual | 1 | 1 | 1 | 1
G4-CARB | 1959 | Annual | 1 | 1 | 1 | 1
G4-CARB | 1958 | Annual | 1 | 1 | 1 | 1
G4-CARB | 1957 | Annual | 1 | 1 | 1 | 1
G4-CARB | 1956 | Annual | 1 | 1 | 1 | 1
G4-CARB | 1955 | Annual | 1 | 1 | 1 | 1
G4-CARB | 1954 | Annual | 1 | 1 | 1 | 1
G4-CARB | 1953 | Annual | 1 | 1 | 1 | 1
G4-CARB | 1952 | Annual | 1 | 1 | 1 | 1
G4-CARB | 1951 | Annual | 1 | 1 | 1 | 1
G4-CARB | 1950 | Annual | 1 | 1 | 1 | 1
G4-CARB | 1949 | Annual | 1 | 1 | 1 | 1
G4-CARB | 1948 | Annual | 1 | 1 | 1 | 1
G4-CARB | 1947 | Annual | 1 | 1 | 1 | 1
G4-CARB | 1946 | Annual | 1 | 1 | 1 | 1
G4-CARB | 1945 | Annual | 1 | 1 | 1 | 1
G4-CARB | 1944 | Annual | 1 | 1 | 1 | 1
G4-CARB | 1943 | Annual | 1 | 1 | 1 | 1
G4-CARB | 1942 | Annual | 1 | 1 | 1 | 1
G4-CARB | 1941 | Annual | 1 | 1 | 1 | 1
G4-CARB | 1940 | Annual | 1 | 1 | 1 | 1
G4-CARB | 1939 | Annual | 1 | 1 | 1 | 1
G4-CARB | 1938 | Annual | 1 | 1 | 1 | 1
G4-CARB | 1937 | Annual | 1 | 1 | 1 | 1
G4-CARB | 1936 | Annual | 1 | 1 | 1 | 1
G4-CARB | 1935 | Annual | 1 | 1 | 1 | 1
G4-CARB | 1934 | Annual | 1 | 1 | 1 | 1
G4-CARB | 1933 | Annual | 1 | 1 | 1 | 1
G4-CARB | 1932 | Annual | 1 | 1 | 1 | 1
G4-CARB | 1931 | Annual | 1 | 1 | 1 | 1
G4-CARB | 1990 | Annual | 1 | 1 | 1 | 1
G4-CARB | 1989 | Annual | 1 | 1 | 1 | 1
G4-CARB | 1988 | Annual | 1 | 1 | 1 | 1
G4-CARB | 1987 | Annual | 1 | 1 | 1 | 1
G4-CARB | 1986 | Annual | 1 | 1 | 1 | 1
G4-CARB | 1985 | Annual | 1 | 1 | 1 | 1
G4-CARB | 1984 | Annual | 1 | 1 | 1 | 1
G4-CARB | 1983 | Annual | 1 | 1 | 1 | 1
G4-CARB | 1982 | Annual | 1 | 1 | 1 | 1
G4-CARB | 1981 | Annual | 1 | 1 | 1 | 1
G4-CARB | 1980 | Annual | 1 | 1 | 1 | 1
G4-CARB | 1979 | Annual | 1 | 1 | 1 | 1
G4-CARB | 1978 | Annual | 1 | 1 | 1 | 1
G4-CARB | 1977 | Annual | 1 | 1 | 1 | 1
G4-CARB | 1976 | Annual | 1 | 1 | 1 | 1
G4-CARB | 1975 | Annual | 1 | 1 | 1 | 1
G4-CARB | 1974 | Annual | 1 | 1 | 1 | 1
G4-CARB | 1973 | Annual | 1 | 1 | 1 | 1
G4-CARB | 1972 | Annual | 1 | 1 | 1 | 1
G4-CARB | 1971 | Annual | 1 | 1 | 1 | 1
G4-CARB | 1970 | Annual | 1 | 1 | 1 | 1
G4-CARB | 1969 | Annual | 1 | 1 | 1 | 1
G4-CARB | 1968 | Annual | 1 | 1 | 1 | 1
G4-CARB | 1967 | Annual | 1 | 1 | 1 | 1
G4-CARB | 1966 | Annual | 1 | 1 | 1 | 1
G4-CARB | 1965 | Annual | 1 | 1 | 1 | 1
G4-CARB | 1964 | Annual | 1 | 1 | 1 | 1
G4-CARB | 1963 | Annual | 1 | 1 | 1 | 1
G4-CARB | 1962 | Annual | 1 | 1 | 1 | 1
G4-CARB | 1961 | Annual | 1 | 1 | 1 | 1
G4-CARB | 1960 | Annual | 1 | 1 | 1 | 1
G4-CARB | 1959 | Annual | 1 | 1 | 1 | 1
G4-CARB | 1958 | Annual | 1 | 1 | 1 | 1
G4-CARB | 1957 | Annual | 1 | 1 | 1 | 1
G4-CARB | 1956 | Annual | 1 | 1 | 1 | 1
G4-CARB | 1955 | Annual | 1 | 1 | 1 | 1
G4-CARB | 1954 | Annual | 1 | 1 | 1 | 1
G4-CARB | 1953 | Annual | 1 | 1 | 1 | 1
G4-CARB | 1952 | Annual | 1 | 1 | 1 | 1
G4-CARB | 1951 | Annual | 1 | 1 | 1 | 1
G4-CARB | 1950 | Annual | 1 | 1 | 1 | 1
G4-CARB | 1949 | Annual | 1 | 1 | 1 | 1
G4-CARB | 1948 | Annual | 1 | 1 | 1 | 1
G4-CARB | 1947 | Annual | 1 | 1 | 1 | 1
G4-CARB | 1946 | Annual | 1 | 1 | 1 | 1
G4-CARB | 1945 | Annual | 1 | 1 | 1 | 1
G4-CARB | 1944 | Annual | 1 | 1 | 1 | 1
G4-CARB | 1943 | Annual | 1 | 1 | 1 | 1
G4-CARB | 1942 | Annual | 1 | 1 | 1 | 1
G4-CARB | 1941 | Annual | 1 | 1 | 1 | 1
G4-CARB | 1940 | Annual | 1 | 1 | 1 | 1
G4-CARB | 1939 | Annual | 1 | 1 | 1 | 1
G4-CARB | 1938 | Annual | 1 | 1 | 1 | 1
G4-CARB | 1937 | Annual | 1 | 1 | 1 | 1
G4-CARB | 1936 | Annual | 1 | 1 | 1 | 1
G4-CARB | 1935 | Annual | 1 | 1 | 1 | 1
G4-CARB | 1934 | Annual | 1 | 1 | 1 | 1
G4-CARB | 1933 | Annual | 1 | 1 | 1 | 1
G4-CARB | 1932 | Annual | 1 | 1 | 1 | 1
G4-CARB | 1931 | Annual | 1 | 1 | 1 | 1
G4-CARB | 1930 | Annual | 1 | 1 | 1 | 1
G4-FI | 2050 | Annual | 1 | 1 | 0.977 | 1
G4-FI | 2049 | Annual | 1 | 1 | 0.977 | 1
G4-FI | 2048 | Annual | 1 | 1 | 0.977 | 1
G4-FI | 2047 | Annual | 1 | 1 | 0.977 | 1
G4-FI | 2046 | Annual | 1 | 1 | 0.977 | 1
G4-FI | 2045 | Annual | 1 | 1 | 0.977 | 1
G4-FI | 2044 | Annual | 1 | 1 | 0.977 | 1
G4-FI | 2043 | Annual | 1 | 1 | 0.977 | 1
G4-FI | 2042 | Annual | 1 | 1 | 0.977 | 1
G4-FI | 2041 | Annual | 1 | 1 | 0.977 | 1
G4-FI | 2040 | Annual | 1 | 1 | 0.977 | 1
G4-FI | 2039 | Annual | 1 | 1 | 0.977 | 1
G4-FI | 2038 | Annual | 1 | 1 | 0.977 | 1
G4-FI | 2037 | Annual | 1 | 1 | 0.977 | 1
G4-FI | 2036 | Annual | 1 | 1 | 0.977 | 1
G4-FI | 2035 | Annual | 1 | 1 | 0.977 | 1
G4-FI | 2034 | Annual | 1 | 1 | 0.977 | 1
G4-FI | 2033 | Annual | 1 | 1 | 0.977 | 1
G4-FI | 2032 | Annual | 1 | 1 | 0.977 | 1
G4-FI | 2031 | Annual | 1 | 1 | 0.977 | 1
G4-FI | 2030 | Annual | 1 | 1 | 0.977 | 1
G4-FI | 2029 | Annual | 1 | 1 | 0.977 | 1
G4-FI | 2028 | Annual | 1 | 1 | 0.977 | 1
G4-FI | 2027 | Annual | 1 | 1 | 0.977 | 1
G4-FI | 2026 | Annual | 1 | 1 | 0.977 | 1
G4-FI | 2025 | Annual | 1 | 1 | 0.977 | 1
G4-FI | 2024 | Annual | 1 | 1 | 0.977 | 1
G4-FI | 2023 | Annual | 1 | 1 | 0.977 | 1
G4-FI | 2022 | Annual | 1 | 1 | 0.977 | 1
G4-FI | 2021 | Annual | 1 | 1 | 0.977 | 1
G4-FI | 2020 | Annual | 1 | 1 | 0.977 | 1
G4-FI | 2019 | Annual | 1 | 1 | 0.977 | 1
G4-FI | 2018 | Annual | 1 | 1 | 0.977 | 1
G4-FI | 2017 | Annual | 1 | 1 | 0.977 | 1
G4-FI | 2016 | Annual | 1 | 1 | 0.977 | 1
G4-FI | 2015 | Annual | 1 | 1 | 0.977 | 1
G4-FI | 2014 | Annual | 1 | 1 | 0.977 | 1
G4-FI | 2013 | Annual | 1 | 1 | 0.977 | 1
G4-FI | 2012 | Annual | 1 | 1 | 0.977 | 1
G4-FI | 2011 | Annual | 1 | 1 | 0.977 | 1
G4-FI | 2010 | Annual | 1 | 1 | 0.977 | 1
G4-FI | 2009 | Annual | 1 | 1 | 0.977 | 1
G4-FI | 2008 | Annual | 1 | 1 | 0.977 | 1
G4-FI | 2007 | Annual | 1 | 1 | 0.977 | 1
G4-FI | 2006 | Annual | 1 | 1 | 0.977 | 1
G4-FI | 2005 | Annual | 1 | 1 | 0.977 | 1
G4-FI | 2004 | Annual | 1 | 1 | 0.977 | 1
G4-FI | 2003 | Annual | 1 | 1 | 0.977 | 1
G4-FI | 2002 | Annual | 1 | 1 | 0.977 | 1
G4-FI | 2001 | Annual | 1 | 1 | 0.977 | 1
G4-FI | 2000 | Annual | 1 | 1 | 0.977 | 1
G4-FI | 1999 | Annual | 1 | 1 | 0.977 | 1
G4-FI | 1998 | Annual | 1 | 1 | 0.977 | 1
G4-FI | 1997 | Annual | 1 | 1 | 0.977 | 1
G4-FI | 1996 | Annual | 1 | 1 | 0.977 | 1
G4-FI | 1995 | Annual | 0.85 | 0.795 | 0.867 | 1
G4-FI | 1994 | Annual | 0.85 | 0.795 | 0.867 | 1
G4-FI | 1993 | Annual | 0.85 | 0.795 | 0.867 | 1
G4-FI | 1992 | Annual | 0.85 | 0.795 | 0.867 | 1
G4-FI | 1991 | Annual | 0.85 | 0.795 | 0.867 | 1
G4-FI | 1990 | Annual | 0.85 | 0.795 | 0.867 | 1
G4-FI | 2049 | Annual | 1 | 1 | 0.977 | 1
G4-FI | 2048 | Annual | 1 | 1 | 0.977 | 1
G4-FI | 2047 | Annual | 1 | 1 | 0.977 | 1
G4-FI | 2046 | Annual | 1 | 1 | 0.977 | 1
G4-FI | 2045 | Annual | 1 | 1 | 0.977 | 1
G4-FI | 2044 | Annual | 1 | 1 | 0.977 | 1
G4-FI | 2043 | Annual | 1 | 1 | 0.977 | 1
G4-FI | 2042 | Annual | 1 | 1 | 0.977 | 1
G4-FI | 2041 | Annual | 1 | 1 | 0.977 | 1
G4-FI | 2040 | Annual | 1 | 1 | 0.977 | 1
G4-FI | 2039 | Annual | 1 | 1 | 0.977 | 1
G4-FI | 2038 | Annual | 1 | 1 | 0.977 | 1
G4-FI | 2037 | Annual | 1 | 1 | 0.977 | 1
G4-FI | 2036 | Annual | 1 | 1 | 0.977 | 1
G4-FI | 2035 | Annual | 1 | 1 | 0.977 | 1
G4-FI | 2034 | Annual | 1 | 1 | 0.977 | 1
G4-FI | 2033 | Annual | 1 | 1 | 0.977 | 1
G4-FI | 2032 | Annual | 1 | 1 | 0.977 | 1
G4-FI | 2031 | Annual | 1 | 1 | 0.977 | 1
G4-FI | 2030 | Annual | 1 | 1 | 0.977 | 1
G4-FI | 2029 | Annual | 1 | 1 | 0.977 | 1
G4-FI | 2028 | Annual | 1 | 1 | 0.977 | 1
G4-FI | 2027 | Annual | 1 | 1 | 0.977 | 1
G4-FI | 2026 | Annual | 1 | 1 | 0.977 | 1
G4-FI | 2025 | Annual | 1 | 1 | 0.977 | 1
G4-FI | 2024 | Annual | 1 | 1 | 0.977 | 1
G4-FI | 2023 | Annual | 1 | 1 | 0.977 | 1
G4-FI | 2022 | Annual | 1 | 1 | 0.977 | 1
G4-FI | 2021 | Annual | 1 | 1 | 0.977 | 1
G4-FI | 2020 | Annual | 1 | 1 | 0.977 | 1
G4-FI | 2019 | Annual | 1 | 1 | 0.977 | 1
G4-FI | 2018 | Annual | 1 | 1 | 0.977 | 1
G4-FI | 2017 | Annual | 1 | 1 | 0.977 | 1
G4-FI | 2016 | Annual | 1 | 1 | 0.977 | 1
G4-FI | 2015 | Annual | 1 | 1 | 0.977 | 1
G4-FI | 2014 | Annual | 1 | 1 | 0.977 | 1
G4-FI | 2013 | Annual | 1 | 1 | 0.977 | 1
G4-FI | 2012 | Annual | 1 | 1 | 0.977 | 1
G4-FI | 2011 | Annual | 1 | 1 | 0.977 | 1
G4-FI | 2010 | Annual | 1 | 1 | 0.977 | 1
G4-FI | 2009 | Annual | 1 | 1 | 0.977 | 1
G4-FI | 2008 | Annual | 1 | 1 | 0.977 | 1
G4-FI | 2007 | Annual | 1 | 1 | 0.977 | 1
G4-FI | 2006 | Annual | 1 | 1 | 0.977 | 1
G4-FI | 2005 | Annual | 1 | 1 | 0.977 | 1
G4-FI | 2004 | Annual | 1 | 1 | 0.977 | 1
G4-FI | 2003 | Annual | 1 | 1 | 0.977 | 1
G4-FI | 2002 | Annual | 1 | 1 | 0.977 | 1
G4-FI | 2001 | Annual | 1 | 1 | 0.977 | 1
G4-FI | 2000 | Annual | 1 | 1 | 0.977 | 1
G4-FI | 1999 | Annual | 1 | 1 | 0.977 | 1
G4-FI | 1998 | Annual | 1 | 1 | 0.977 | 1
G4-FI | 1997 | Annual | 1 | 1 | 0.977 | 1
G4-FI | 1996 | Annual | 1 | 1 | 0.977 | 1
G4-FI | 1995 | Annual | 0.85 | 0.795 | 0.867 | 1
G4-FI | 1994 | Annual | 0.85 | 0.795 | 0.867 | 1
G4-FI | 1993 | Annual | 0.85 | 0.795 | 0.867 | 1
G4-FI | 1992 | Annual | 0.85 | 0.795 | 0.867 | 1
G4-FI | 1991 | Annual | 0.85 | 0.795 | 0.867 | 1
G4-FI | 1990 | Annual | 0.85 | 0.795 | 0.867 | 1
G4-FI | 1989 | Annual | 0.85 | 0.795 | 0.867 | 1
G4-FI | 2048 | Annual | 1 | 1 | 0.977 | 1
G4-FI | 2047 | Annual | 1 | 1 | 0.977 | 1
G4-FI | 2046 | Annual | 1 | 1 | 0.977 | 1
G4-FI | 2045 | Annual | 1 | 1 | 0.977 | 1
G4-FI | 2044 | Annual | 1 | 1 | 0.977 | 1
G4-FI | 2043 | Annual | 1 | 1 | 0.977 | 1
G4-FI | 2042 | Annual | 1 | 1 | 0.977 | 1
G4-FI | 2041 | Annual | 1 | 1 | 0.977 | 1
G4-FI | 2040 | Annual | 1 | 1 | 0.977 | 1
G4-FI | 2039 | Annual | 1 | 1 | 0.977 | 1
G4-FI | 2038 | Annual | 1 | 1 | 0.977 | 1
G4-FI | 2037 | Annual | 1 | 1 | 0.977 | 1
G4-FI | 2036 | Annual | 1 | 1 | 0.977 | 1
G4-FI | 2035 | Annual | 1 | 1 | 0.977 | 1
G4-FI | 2034 | Annual | 1 | 1 | 0.977 | 1
G4-FI | 2033 | Annual | 1 | 1 | 0.977 | 1
G4-FI | 2032 | Annual | 1 | 1 | 0.977 | 1
G4-FI | 2031 | Annual | 1 | 1 | 0.977 | 1
G4-FI | 2030 | Annual | 1 | 1 | 0.977 | 1
G4-FI | 2029 | Annual | 1 | 1 | 0.977 | 1
G4-FI | 2028 | Annual | 1 | 1 | 0.977 | 1
G4-FI | 2027 | Annual | 1 | 1 | 0.977 | 1
G4-FI | 2026 | Annual | 1 | 1 | 0.977 | 1
G4-FI | 2025 | Annual | 1 | 1 | 0.977 | 1
G4-FI | 2024 | Annual | 1 | 1 | 0.977 | 1
G4-FI | 2023 | Annual | 1 | 1 | 0.977 | 1
G4-FI | 2022 | Annual | 1 | 1 | 0.977 | 1
G4-FI | 2021 | Annual | 1 | 1 | 0.977 | 1
G4-FI | 2020 | Annual | 1 | 1 | 0.977 | 1
G4-FI | 2019 | Annual | 1 | 1 | 0.977 | 1
G4-FI | 2018 | Annual | 1 | 1 | 0.977 | 1
G4-FI | 2017 | Annual | 1 | 1 | 0.977 | 1
G4-FI | 2016 | Annual | 1 | 1 | 0.977 | 1
G4-FI | 2015 | Annual | 1 | 1 | 0.977 | 1
G4-FI | 2014 | Annual | 1 | 1 | 0.977 | 1
G4-FI | 2013 | Annual | 1 | 1 | 0.977 | 1
G4-FI | 2012 | Annual | 1 | 1 | 0.977 | 1
G4-FI | 2011 | Annual | 1 | 1 | 0.977 | 1
G4-FI | 2010 | Annual | 1 | 1 | 0.977 | 1
G4-FI | 2009 | Annual | 1 | 1 | 0.977 | 1
G4-FI | 2008 | Annual | 1 | 1 | 0.977 | 1
G4-FI | 2007 | Annual | 1 | 1 | 0.977 | 1
G4-FI | 2006 | Annual | 1 | 1 | 0.977 | 1
G4-FI | 2005 | Annual | 1 | 1 | 0.977 | 1
G4-FI | 2004 | Annual | 1 | 1 | 0.977 | 1
G4-FI | 2003 | Annual | 1 | 1 | 0.977 | 1
G4-FI | 2002 | Annual | 1 | 1 | 0.977 | 1
G4-FI | 2001 | Annual | 1 | 1 | 0.977 | 1
G4-FI | 2000 | Annual | 1 | 1 | 0.977 | 1
G4-FI | 1999 | Annual | 1 | 1 | 0.977 | 1
G4-FI | 1998 | Annual | 1 | 1 | 0.977 | 1
G4-FI | 1997 | Annual | 1 | 1 | 0.977 | 1
G4-FI | 1996 | Annual | 1 | 1 | 0.977 | 1
G4-FI | 1995 | Annual | 0.85 | 0.795 | 0.867 | 1
G4-FI | 1994 | Annual | 0.85 | 0.795 | 0.867 | 1
G4-FI | 1993 | Annual | 0.85 | 0.795 | 0.867 | 1
G4-FI | 1992 | Annual | 0.85 | 0.795 | 0.867 | 1
G4-FI | 1991 | Annual | 0.85 | 0.795 | 0.867 | 1
G4-FI | 1990 | Annual | 0.85 | 0.795 | 0.867 | 1
G4-FI | 1989 | Annual | 0.85 | 0.795 | 0.867 | 1
G4-FI | 1988 | Annual | 0.85 | 0.795 | 0.867 | 1
G4-FI | 2047 | Annual | 1 | 1 | 0.977 | 1
G4-FI | 2046 | Annual | 1 | 1 | 0.977 | 1
G4-FI | 2045 | Annual | 1 | 1 | 0.977 | 1
G4-FI | 2044 | Annual | 1 | 1 | 0.977 | 1
G4-FI | 2043 | Annual | 1 | 1 | 0.977 | 1
G4-FI | 2042 | Annual | 1 | 1 | 0.977 | 1
G4-FI | 2041 | Annual | 1 | 1 | 0.977 | 1
G4-FI | 2040 | Annual | 1 | 1 | 0.977 | 1
G4-FI | 2039 | Annual | 1 | 1 | 0.977 | 1
G4-FI | 2038 | Annual | 1 | 1 | 0.977 | 1
G4-FI | 2037 | Annual | 1 | 1 | 0.977 | 1
G4-FI | 2036 | Annual | 1 | 1 | 0.977 | 1
G4-FI | 2035 | Annual | 1 | 1 | 0.977 | 1
G4-FI | 2034 | Annual | 1 | 1 | 0.977 | 1
G4-FI | 2033 | Annual | 1 | 1 | 0.977 | 1
G4-FI | 2032 | Annual | 1 | 1 | 0.977 | 1
G4-FI | 2031 | Annual | 1 | 1 | 0.977 | 1
G4-FI | 2030 | Annual | 1 | 1 | 0.977 | 1
G4-FI | 2029 | Annual | 1 | 1 | 0.977 | 1
G4-FI | 2028 | Annual | 1 | 1 | 0.977 | 1
G4-FI | 2027 | Annual | 1 | 1 | 0.977 | 1
G4-FI | 2026 | Annual | 1 | 1 | 0.977 | 1
G4-FI | 2025 | Annual | 1 | 1 | 0.977 | 1
G4-FI | 2024 | Annual | 1 | 1 | 0.977 | 1
G4-FI | 2023 | Annual | 1 | 1 | 0.977 | 1
G4-FI | 2022 | Annual | 1 | 1 | 0.977 | 1
G4-FI | 2021 | Annual | 1 | 1 | 0.977 | 1
G4-FI | 2020 | Annual | 1 | 1 | 0.977 | 1
G4-FI | 2019 | Annual | 1 | 1 | 0.977 | 1
G4-FI | 2018 | Annual | 1 | 1 | 0.977 | 1
G4-FI | 2017 | Annual | 1 | 1 | 0.977 | 1
G4-FI | 2016 | Annual | 1 | 1 | 0.977 | 1
G4-FI | 2015 | Annual | 1 | 1 | 0.977 | 1
G4-FI | 2014 | Annual | 1 | 1 | 0.977 | 1
G4-FI | 2013 | Annual | 1 | 1 | 0.977 | 1
G4-FI | 2012 | Annual | 1 | 1 | 0.977 | 1
G4-FI | 2011 | Annual | 1 | 1 | 0.977 | 1
G4-FI | 2010 | Annual | 1 | 1 | 0.977 | 1
G4-FI | 2009 | Annual | 1 | 1 | 0.977 | 1
G4-FI | 2008 | Annual | 1 | 1 | 0.977 | 1
G4-FI | 2007 | Annual | 1 | 1 | 0.977 | 1
G4-FI | 2006 | Annual | 1 | 1 | 0.977 | 1
G4-FI | 2005 | Annual | 1 | 1 | 0.977 | 1
G4-FI | 2004 | Annual | 1 | 1 | 0.977 | 1
G4-FI | 2003 | Annual | 1 | 1 | 0.977 | 1
G4-FI | 2002 | Annual | 1 | 1 | 0.977 | 1
G4-FI | 2001 | Annual | 1 | 1 | 0.977 | 1
G4-FI | 2000 | Annual | 1 | 1 | 0.977 | 1
G4-FI | 1999 | Annual | 1 | 1 | 0.977 | 1
G4-FI | 1998 | Annual | 1 | 1 | 0.977 | 1
G4-FI | 1997 | Annual | 1 | 1 | 0.977 | 1
G4-FI | 1996 | Annual | 1 | 1 | 0.977 | 1
G4-FI | 1995 | Annual | 0.85 | 0.795 | 0.867 | 1
G4-FI | 1994 | Annual | 0.85 | 0.795 | 0.867 | 1
G4-FI | 1993 | Annual | 0.85 | 0.795 | 0.867 | 1
G4-FI | 1992 | Annual | 0.85 | 0.795 | 0.867 | 1
G4-FI | 1991 | Annual | 0.85 | 0.795 | 0.867 | 1
G4-FI | 1990 | Annual | 0.85 | 0.795 | 0.867 | 1
G4-FI | 1989 | Annual | 0.85 | 0.795 | 0.867 | 1
G4-FI | 1988 | Annual | 0.85 | 0.795 | 0.867 | 1
G4-FI | 1987 | Annual | 0.85 | 0.795 | 0.867 | 1
G4-FI | 2046 | Annual | 1 | 1 | 0.977 | 1
G4-FI | 2045 | Annual | 1 | 1 | 0.977 | 1
G4-FI | 2044 | Annual | 1 | 1 | 0.977 | 1
G4-FI | 2043 | Annual | 1 | 1 | 0.977 | 1
G4-FI | 2042 | Annual | 1 | 1 | 0.977 | 1
G4-FI | 2041 | Annual | 1 | 1 | 0.977 | 1
G4-FI | 2040 | Annual | 1 | 1 | 0.977 | 1
G4-FI | 2039 | Annual | 1 | 1 | 0.977 | 1
G4-FI | 2038 | Annual | 1 | 1 | 0.977 | 1
G4-FI | 2037 | Annual | 1 | 1 | 0.977 | 1
G4-FI | 2036 | Annual | 1 | 1 | 0.977 | 1
G4-FI | 2035 | Annual | 1 | 1 | 0.977 | 1
G4-FI | 2034 | Annual | 1 | 1 | 0.977 | 1
G4-FI | 2033 | Annual | 1 | 1 | 0.977 | 1
G4-FI | 2032 | Annual | 1 | 1 | 0.977 | 1
G4-FI | 2031 | Annual | 1 | 1 | 0.977 | 1
G4-FI | 2030 | Annual | 1 | 1 | 0.977 | 1
G4-FI | 2029 | Annual | 1 | 1 | 0.977 | 1
G4-FI | 2028 | Annual | 1 | 1 | 0.977 | 1
G4-FI | 2027 | Annual | 1 | 1 | 0.977 | 1
G4-FI | 2026 | Annual | 1 | 1 | 0.977 | 1
G4-FI | 2025 | Annual | 1 | 1 | 0.977 | 1
G4-FI | 2024 | Annual | 1 | 1 | 0.977 | 1
G4-FI | 2023 | Annual | 1 | 1 | 0.977 | 1
G4-FI | 2022 | Annual | 1 | 1 | 0.977 | 1
G4-FI | 2021 | Annual | 1 | 1 | 0.977 | 1
G4-FI | 2020 | Annual | 1 | 1 | 0.977 | 1
G4-FI | 2019 | Annual | 1 | 1 | 0.977 | 1
G4-FI | 2018 | Annual | 1 | 1 | 0.977 | 1
G4-FI | 2017 | Annual | 1 | 1 | 0.977 | 1
G4-FI | 2016 | Annual | 1 | 1 | 0.977 | 1
G4-FI | 2015 | Annual | 1 | 1 | 0.977 | 1
G4-FI | 2014 | Annual | 1 | 1 | 0.977 | 1
G4-FI | 2013 | Annual | 1 | 1 | 0.977 | 1
G4-FI | 2012 | Annual | 1 | 1 | 0.977 | 1
G4-FI | 2011 | Annual | 1 | 1 | 0.977 | 1
G4-FI | 2010 | Annual | 1 | 1 | 0.977 | 1
G4-FI | 2009 | Annual | 1 | 1 | 0.977 | 1
G4-FI | 2008 | Annual | 1 | 1 | 0.977 | 1
G4-FI | 2007 | Annual | 1 | 1 | 0.977 | 1
G4-FI | 2006 | Annual | 1 | 1 | 0.977 | 1
G4-FI | 2005 | Annual | 1 | 1 | 0.977 | 1
G4-FI | 2004 | Annual | 1 | 1 | 0.977 | 1
G4-FI | 2003 | Annual | 1 | 1 | 0.977 | 1
G4-FI | 2002 | Annual | 1 | 1 | 0.977 | 1
G4-FI | 2001 | Annual | 1 | 1 | 0.977 | 1
G4-FI | 2000 | Annual | 1 | 1 | 0.977 | 1
G4-FI | 1999 | Annual | 1 | 1 | 0.977 | 1
G4-FI | 1998 | Annual | 1 | 1 | 0.977 | 1
G4-FI | 1997 | Annual | 1 | 1 | 0.977 | 1
G4-FI | 1996 | Annual | 1 | 1 | 0.977 | 1
G4-FI | 1995 | Annual | 0.85 | 0.795 | 0.867 | 1
G4-FI | 1994 | Annual | 0.85 | 0.795 | 0.867 | 1
G4-FI | 1993 | Annual | 0.85 | 0.795 | 0.867 | 1
G4-FI | 1992 | Annual | 0.85 | 0.795 | 0.867 | 1
G4-FI | 1991 | Annual | 0.85 | 0.795 | 0.867 | 1
G4-FI | 1990 | Annual | 0.85 | 0.795 | 0.867 | 1
G4-FI | 1989 | Annual | 0.85 | 0.795 | 0.867 | 1
G4-FI | 1988 | Annual | 0.85 | 0.795 | 0.867 | 1
G4-FI | 1987 | Annual | 0.85 | 0.795 | 0.867 | 1
G4-FI | 1986 | Annual | 0.85 | 0.795 | 0.867 | 1
G4-FI | 2045 | Annual | 1 | 1 | 0.977 | 1
G4-FI | 2044 | Annual | 1 | 1 | 0.977 | 1
G4-FI | 2043 | Annual | 1 | 1 | 0.977 | 1
G4-FI | 2042 | Annual | 1 | 1 | 0.977 | 1
G4-FI | 2041 | Annual | 1 | 1 | 0.977 | 1
G4-FI | 2040 | Annual | 1 | 1 | 0.977 | 1
G4-FI | 2039 | Annual | 1 | 1 | 0.977 | 1
G4-FI | 2038 | Annual | 1 | 1 | 0.977 | 1
G4-FI | 2037 | Annual | 1 | 1 | 0.977 | 1
G4-FI | 2036 | Annual | 1 | 1 | 0.977 | 1
G4-FI | 2035 | Annual | 1 | 1 | 0.977 | 1
G4-FI | 2034 | Annual | 1 | 1 | 0.977 | 1
G4-FI | 2033 | Annual | 1 | 1 | 0.977 | 1
G4-FI | 2032 | Annual | 1 | 1 | 0.977 | 1
G4-FI | 2031 | Annual | 1 | 1 | 0.977 | 1
G4-FI | 2030 | Annual | 1 | 1 | 0.977 | 1
G4-FI | 2029 | Annual | 1 | 1 | 0.977 | 1
G4-FI | 2028 | Annual | 1 | 1 | 0.977 | 1
G4-FI | 2027 | Annual | 1 | 1 | 0.977 | 1
G4-FI | 2026 | Annual | 1 | 1 | 0.977 | 1
G4-FI | 2025 | Annual | 1 | 1 | 0.977 | 1
G4-FI | 2024 | Annual | 1 | 1 | 0.977 | 1
G4-FI | 2023 | Annual | 1 | 1 | 0.977 | 1
G4-FI | 2022 | Annual | 1 | 1 | 0.977 | 1
G4-FI | 2021 | Annual | 1 | 1 | 0.977 | 1
G4-FI | 2020 | Annual | 1 | 1 | 0.977 | 1
G4-FI | 2019 | Annual | 1 | 1 | 0.977 | 1
G4-FI | 2018 | Annual | 1 | 1 | 0.977 | 1
G4-FI | 2017 | Annual | 1 | 1 | 0.977 | 1
G4-FI | 2016 | Annual | 1 | 1 | 0.977 | 1
G4-FI | 2015 | Annual | 1 | 1 | 0.977 | 1
G4-FI | 2014 | Annual | 1 | 1 | 0.977 | 1
G4-FI | 2013 | Annual | 1 | 1 | 0.977 | 1
G4-FI | 2012 | Annual | 1 | 1 | 0.977 | 1
G4-FI | 2011 | Annual | 1 | 1 | 0.977 | 1
G4-FI | 2010 | Annual | 1 | 1 | 0.977 | 1
G4-FI | 2009 | Annual | 1 | 1 | 0.977 | 1
G4-FI | 2008 | Annual | 1 | 1 | 0.977 | 1
G4-FI | 2007 | Annual | 1 | 1 | 0.977 | 1
G4-FI | 2006 | Annual | 1 | 1 | 0.977 | 1
G4-FI | 2005 | Annual | 1 | 1 | 0.977 | 1
G4-FI | 2004 | Annual | 1 | 1 | 0.977 | 1
G4-FI | 2003 | Annual | 1 | 1 | 0.977 | 1
G4-FI | 2002 | Annual | 1 | 1 | 0.977 | 1
G4-FI | 2001 | Annual | 1 | 1 | 0.977 | 1
G4-FI | 2000 | Annual | 1 | 1 | 0.977 | 1
G4-FI | 1999 | Annual | 1 | 1 | 0.977 | 1
G4-FI | 1998 | Annual | 1 | 1 | 0.977 | 1
G4-FI | 1997 | Annual | 1 | 1 | 0.977 | 1
G4-FI | 1996 | Annual | 1 | 1 | 0.977 | 1
G4-FI | 1995 | Annual | 0.85 | 0.795 | 0.867 | 1
G4-FI | 1994 | Annual | 0.85 | 0.795 | 0.867 | 1
G4-FI | 1993 | Annual | 0.85 | 0.795 | 0.867 | 1
G4-FI | 1992 | Annual | 0.85 | 0.795 | 0.867 | 1
G4-FI | 1991 | Annual | 0.85 | 0.795 | 0.867 | 1
G4-FI | 1990 | Annual | 0.85 | 0.795 | 0.867 | 1
G4-FI | 1989 | Annual | 0.85 | 0.795 | 0.867 | 1
G4-FI | 1988 | Annual | 0.85 | 0.795 | 0.867 | 1
G4-FI | 1987 | Annual | 0.85 | 0.795 | 0.867 | 1
G4-FI | 1986 | Annual | 0.85 | 0.795 | 0.867 | 1
G4-FI | 1985 | Annual | 0.85 | 0.795 | 0.867 | 1
G4-FI | 2044 | Annual | 1 | 1 | 0.977 | 1
G4-FI | 2043 | Annual | 1 | 1 | 0.977 | 1
G4-FI | 2042 | Annual | 1 | 1 | 0.977 | 1
G4-FI | 2041 | Annual | 1 | 1 | 0.977 | 1
G4-FI | 2040 | Annual | 1 | 1 | 0.977 | 1
G4-FI | 2039 | Annual | 1 | 1 | 0.977 | 1
G4-FI | 2038 | Annual | 1 | 1 | 0.977 | 1
G4-FI | 2037 | Annual | 1 | 1 | 0.977 | 1
G4-FI | 2036 | Annual | 1 | 1 | 0.977 | 1
G4-FI | 2035 | Annual | 1 | 1 | 0.977 | 1
G4-FI | 2034 | Annual | 1 | 1 | 0.977 | 1
G4-FI | 2033 | Annual | 1 | 1 | 0.977 | 1
G4-FI | 2032 | Annual | 1 | 1 | 0.977 | 1
G4-FI | 2031 | Annual | 1 | 1 | 0.977 | 1
G4-FI | 2030 | Annual | 1 | 1 | 0.977 | 1
G4-FI | 2029 | Annual | 1 | 1 | 0.977 | 1
G4-FI | 2028 | Annual | 1 | 1 | 0.977 | 1
G4-FI | 2027 | Annual | 1 | 1 | 0.977 | 1
G4-FI | 2026 | Annual | 1 | 1 | 0.977 | 1
G4-FI | 2025 | Annual | 1 | 1 | 0.977 | 1
G4-FI | 2024 | Annual | 1 | 1 | 0.977 | 1
G4-FI | 2023 | Annual | 1 | 1 | 0.977 | 1
G4-FI | 2022 | Annual | 1 | 1 | 0.977 | 1
G4-FI | 2021 | Annual | 1 | 1 | 0.977 | 1
G4-FI | 2020 | Annual | 1 | 1 | 0.977 | 1
G4-FI | 2019 | Annual | 1 | 1 | 0.977 | 1
G4-FI | 2018 | Annual | 1 | 1 | 0.977 | 1
G4-FI | 2017 | Annual | 1 | 1 | 0.977 | 1
G4-FI | 2016 | Annual | 1 | 1 | 0.977 | 1
G4-FI | 2015 | Annual | 1 | 1 | 0.977 | 1
G4-FI | 2014 | Annual | 1 | 1 | 0.977 | 1
G4-FI | 2013 | Annual | 1 | 1 | 0.977 | 1
G4-FI | 2012 | Annual | 1 | 1 | 0.977 | 1
G4-FI | 2011 | Annual | 1 | 1 | 0.977 | 1
G4-FI | 2010 | Annual | 1 | 1 | 0.977 | 1
G4-FI | 2009 | Annual | 1 | 1 | 0.977 | 1
G4-FI | 2008 | Annual | 1 | 1 | 0.977 | 1
G4-FI | 2007 | Annual | 1 | 1 | 0.977 | 1
G4-FI | 2006 | Annual | 1 | 1 | 0.977 | 1
G4-FI | 2005 | Annual | 1 | 1 | 0.977 | 1
G4-FI | 2004 | Annual | 1 | 1 | 0.977 | 1
G4-FI | 2003 | Annual | 1 | 1 | 0.977 | 1
G4-FI | 2002 | Annual | 1 | 1 | 0.977 | 1
G4-FI | 2001 | Annual | 1 | 1 | 0.977 | 1
G4-FI | 2000 | Annual | 1 | 1 | 0.977 | 1
G4-FI | 1999 | Annual | 1 | 1 | 0.977 | 1
G4-FI | 1998 | Annual | 1 | 1 | 0.977 | 1
G4-FI | 1997 | Annual | 1 | 1 | 0.977 | 1
G4-FI | 1996 | Annual | 1 | 1 | 0.977 | 1
G4-FI | 1995 | Annual | 0.85 | 0.795 | 0.867 | 1
G4-FI | 1994 | Annual | 0.85 | 0.795 | 0.867 | 1
G4-FI | 1993 | Annual | 0.85 | 0.795 | 0.867 | 1
G4-FI | 1992 | Annual | 0.85 | 0.795 | 0.867 | 1
G4-FI | 1991 | Annual | 0.85 | 0.795 | 0.867 | 1
G4-FI | 1990 | Annual | 0.85 | 0.795 | 0.867 | 1
G4-FI | 1989 | Annual | 0.85 | 0.795 | 0.867 | 1
G4-FI | 1988 | Annual | 0.85 | 0.795 | 0.867 | 1
G4-FI | 1987 | Annual | 0.85 | 0.795 | 0.867 | 1
G4-FI | 1986 | Annual | 0.85 | 0.795 | 0.867 | 1
G4-FI | 1985 | Annual | 0.85 | 0.795 | 0.867 | 1
G4-FI | 1984 | Annual | 0.85 | 0.795 | 0.867 | 1
G4-FI | 2043 | Annual | 1 | 1 | 0.977 | 1
G4-FI | 2042 | Annual | 1 | 1 | 0.977 | 1
G4-FI | 2041 | Annual | 1 | 1 | 0.977 | 1
G4-FI | 2040 | Annual | 1 | 1 | 0.977 | 1
G4-FI | 2039 | Annual | 1 | 1 | 0.977 | 1
G4-FI | 2038 | Annual | 1 | 1 | 0.977 | 1
G4-FI | 2037 | Annual | 1 | 1 | 0.977 | 1
G4-FI | 2036 | Annual | 1 | 1 | 0.977 | 1
G4-FI | 2035 | Annual | 1 | 1 | 0.977 | 1
G4-FI | 2034 | Annual | 1 | 1 | 0.977 | 1
G4-FI | 2033 | Annual | 1 | 1 | 0.977 | 1
G4-FI | 2032 | Annual | 1 | 1 | 0.977 | 1
G4-FI | 2031 | Annual | 1 | 1 | 0.977 | 1
G4-FI | 2030 | Annual | 1 | 1 | 0.977 | 1
G4-FI | 2029 | Annual | 1 | 1 | 0.977 | 1
G4-FI | 2028 | Annual | 1 | 1 | 0.977 | 1
G4-FI | 2027 | Annual | 1 | 1 | 0.977 | 1
G4-FI | 2026 | Annual | 1 | 1 | 0.977 | 1
G4-FI | 2025 | Annual | 1 | 1 | 0.977 | 1
G4-FI | 2024 | Annual | 1 | 1 | 0.977 | 1
G4-FI | 2023 | Annual | 1 | 1 | 0.977 | 1
G4-FI | 2022 | Annual | 1 | 1 | 0.977 | 1
G4-FI | 2021 | Annual | 1 | 1 | 0.977 | 1
G4-FI | 2020 | Annual | 1 | 1 | 0.977 | 1
G4-FI | 2019 | Annual | 1 | 1 | 0.977 | 1
G4-FI | 2018 | Annual | 1 | 1 | 0.977 | 1
G4-FI | 2017 | Annual | 1 | 1 | 0.977 | 1
G4-FI | 2016 | Annual | 1 | 1 | 0.977 | 1
G4-FI | 2015 | Annual | 1 | 1 | 0.977 | 1
G4-FI | 2014 | Annual | 1 | 1 | 0.977 | 1
G4-FI | 2013 | Annual | 1 | 1 | 0.977 | 1
G4-FI | 2012 | Annual | 1 | 1 | 0.977 | 1
G4-FI | 2011 | Annual | 1 | 1 | 0.977 | 1
G4-FI | 2010 | Annual | 1 | 1 | 0.977 | 1
G4-FI | 2009 | Annual | 1 | 1 | 0.977 | 1
G4-FI | 2008 | Annual | 1 | 1 | 0.977 | 1
G4-FI | 2007 | Annual | 1 | 1 | 0.977 | 1
G4-FI | 2006 | Annual | 1 | 1 | 0.977 | 1
G4-FI | 2005 | Annual | 1 | 1 | 0.977 | 1
G4-FI | 2004 | Annual | 1 | 1 | 0.977 | 1
G4-FI | 2003 | Annual | 1 | 1 | 0.977 | 1
G4-FI | 2002 | Annual | 1 | 1 | 0.977 | 1
G4-FI | 2001 | Annual | 1 | 1 | 0.977 | 1
G4-FI | 2000 | Annual | 1 | 1 | 0.977 | 1
G4-FI | 1999 | Annual | 1 | 1 | 0.977 | 1
G4-FI | 1998 | Annual | 1 | 1 | 0.977 | 1
G4-FI | 1997 | Annual | 1 | 1 | 0.977 | 1
G4-FI | 1996 | Annual | 1 | 1 | 0.977 | 1
G4-FI | 1995 | Annual | 0.85 | 0.795 | 0.867 | 1
G4-FI | 1994 | Annual | 0.85 | 0.795 | 0.867 | 1
G4-FI | 1993 | Annual | 0.85 | 0.795 | 0.867 | 1
G4-FI | 1992 | Annual | 0.85 | 0.795 | 0.867 | 1
G4-FI | 1991 | Annual | 0.85 | 0.795 | 0.867 | 1
G4-FI | 1990 | Annual | 0.85 | 0.795 | 0.867 | 1
G4-FI | 1989 | Annual | 0.85 | 0.795 | 0.867 | 1
G4-FI | 1988 | Annual | 0.85 | 0.795 | 0.867 | 1
G4-FI | 1987 | Annual | 0.85 | 0.795 | 0.867 | 1
G4-FI | 1986 | Annual | 0.85 | 0.795 | 0.867 | 1
G4-FI | 1985 | Annual | 0.85 | 0.795 | 0.867 | 1
G4-FI | 1984 | Annual | 0.85 | 0.795 | 0.867 | 1
G4-FI | 1983 | Annual | 0.85 | 0.795 | 0.867 | 1
G4-FI | 2042 | Annual | 1 | 1 | 0.977 | 1
G4-FI | 2041 | Annual | 1 | 1 | 0.977 | 1
G4-FI | 2040 | Annual | 1 | 1 | 0.977 | 1
G4-FI | 2039 | Annual | 1 | 1 | 0.977 | 1
G4-FI | 2038 | Annual | 1 | 1 | 0.977 | 1
G4-FI | 2037 | Annual | 1 | 1 | 0.977 | 1
G4-FI | 2036 | Annual | 1 | 1 | 0.977 | 1
G4-FI | 2035 | Annual | 1 | 1 | 0.977 | 1
G4-FI | 2034 | Annual | 1 | 1 | 0.977 | 1
G4-FI | 2033 | Annual | 1 | 1 | 0.977 | 1
G4-FI | 2032 | Annual | 1 | 1 | 0.977 | 1
G4-FI | 2031 | Annual | 1 | 1 | 0.977 | 1
G4-FI | 2030 | Annual | 1 | 1 | 0.977 | 1
G4-FI | 2029 | Annual | 1 | 1 | 0.977 | 1
G4-FI | 2028 | Annual | 1 | 1 | 0.977 | 1
G4-FI | 2027 | Annual | 1 | 1 | 0.977 | 1
G4-FI | 2026 | Annual | 1 | 1 | 0.977 | 1
G4-FI | 2025 | Annual | 1 | 1 | 0.977 | 1
G4-FI | 2024 | Annual | 1 | 1 | 0.977 | 1
G4-FI | 2023 | Annual | 1 | 1 | 0.977 | 1
G4-FI | 2022 | Annual | 1 | 1 | 0.977 | 1
G4-FI | 2021 | Annual | 1 | 1 | 0.977 | 1
G4-FI | 2020 | Annual | 1 | 1 | 0.977 | 1
G4-FI | 2019 | Annual | 1 | 1 | 0.977 | 1
G4-FI | 2018 | Annual | 1 | 1 | 0.977 | 1
G4-FI | 2017 | Annual | 1 | 1 | 0.977 | 1
G4-FI | 2016 | Annual | 1 | 1 | 0.977 | 1
G4-FI | 2015 | Annual | 1 | 1 | 0.977 | 1
G4-FI | 2014 | Annual | 1 | 1 | 0.977 | 1
G4-FI | 2013 | Annual | 1 | 1 | 0.977 | 1
G4-FI | 2012 | Annual | 1 | 1 | 0.977 | 1
G4-FI | 2011 | Annual | 1 | 1 | 0.977 | 1
G4-FI | 2010 | Annual | 1 | 1 | 0.977 | 1
G4-FI | 2009 | Annual | 1 | 1 | 0.977 | 1
G4-FI | 2008 | Annual | 1 | 1 | 0.977 | 1
G4-FI | 2007 | Annual | 1 | 1 | 0.977 | 1
G4-FI | 2006 | Annual | 1 | 1 | 0.977 | 1
G4-FI | 2005 | Annual | 1 | 1 | 0.977 | 1
G4-FI | 2004 | Annual | 1 | 1 | 0.977 | 1
G4-FI | 2003 | Annual | 1 | 1 | 0.977 | 1
G4-FI | 2002 | Annual | 1 | 1 | 0.977 | 1
G4-FI | 2001 | Annual | 1 | 1 | 0.977 | 1
G4-FI | 2000 | Annual | 1 | 1 | 0.977 | 1
G4-FI | 1999 | Annual | 1 | 1 | 0.977 | 1
G4-FI | 1998 | Annual | 1 | 1 | 0.977 | 1
G4-FI | 1997 | Annual | 1 | 1 | 0.977 | 1
G4-FI | 1996 | Annual | 1 | 1 | 0.977 | 1
G4-FI | 1995 | Annual | 0.85 | 0.795 | 0.867 | 1
G4-FI | 1994 | Annual | 0.85 | 0.795 | 0.867 | 1
G4-FI | 1993 | Annual | 0.85 | 0.795 | 0.867 | 1
G4-FI | 1992 | Annual | 0.85 | 0.795 | 0.867 | 1
G4-FI | 1991 | Annual | 0.85 | 0.795 | 0.867 | 1
G4-FI | 1990 | Annual | 0.85 | 0.795 | 0.867 | 1
G4-FI | 1989 | Annual | 0.85 | 0.795 | 0.867 | 1
G4-FI | 1988 | Annual | 0.85 | 0.795 | 0.867 | 1
G4-FI | 1987 | Annual | 0.85 | 0.795 | 0.867 | 1
G4-FI | 1986 | Annual | 0.85 | 0.795 | 0.867 | 1
G4-FI | 1985 | Annual | 0.85 | 0.795 | 0.867 | 1
G4-FI | 1984 | Annual | 0.85 | 0.795 | 0.867 | 1
G4-FI | 1983 | Annual | 0.85 | 0.795 | 0.867 | 1
G4-FI | 1982 | Annual | 0.85 | 0.795 | 0.867 | 1
G4-FI | 2041 | Annual | 1 | 1 | 0.977 | 1
G4-FI | 2040 | Annual | 1 | 1 | 0.977 | 1
G4-FI | 2039 | Annual | 1 | 1 | 0.977 | 1
G4-FI | 2038 | Annual | 1 | 1 | 0.977 | 1
G4-FI | 2037 | Annual | 1 | 1 | 0.977 | 1
G4-FI | 2036 | Annual | 1 | 1 | 0.977 | 1
G4-FI | 2035 | Annual | 1 | 1 | 0.977 | 1
G4-FI | 2034 | Annual | 1 | 1 | 0.977 | 1
G4-FI | 2033 | Annual | 1 | 1 | 0.977 | 1
G4-FI | 2032 | Annual | 1 | 1 | 0.977 | 1
G4-FI | 2031 | Annual | 1 | 1 | 0.977 | 1
G4-FI | 2030 | Annual | 1 | 1 | 0.977 | 1
G4-FI | 2029 | Annual | 1 | 1 | 0.977 | 1
G4-FI | 2028 | Annual | 1 | 1 | 0.977 | 1
G4-FI | 2027 | Annual | 1 | 1 | 0.977 | 1
G4-FI | 2026 | Annual | 1 | 1 | 0.977 | 1
G4-FI | 2025 | Annual | 1 | 1 | 0.977 | 1
G4-FI | 2024 | Annual | 1 | 1 | 0.977 | 1
G4-FI | 2023 | Annual | 1 | 1 | 0.977 | 1
G4-FI | 2022 | Annual | 1 | 1 | 0.977 | 1
G4-FI | 2021 | Annual | 1 | 1 | 0.977 | 1
G4-FI | 2020 | Annual | 1 | 1 | 0.977 | 1
G4-FI | 2019 | Annual | 1 | 1 | 0.977 | 1
G4-FI | 2018 | Annual | 1 | 1 | 0.977 | 1
G4-FI | 2017 | Annual | 1 | 1 | 0.977 | 1
G4-FI | 2016 | Annual | 1 | 1 | 0.977 | 1
G4-FI | 2015 | Annual | 1 | 1 | 0.977 | 1
G4-FI | 2014 | Annual | 1 | 1 | 0.977 | 1
G4-FI | 2013 | Annual | 1 | 1 | 0.977 | 1
G4-FI | 2012 | Annual | 1 | 1 | 0.977 | 1
G4-FI | 2011 | Annual | 1 | 1 | 0.977 | 1
G4-FI | 2010 | Annual | 1 | 1 | 0.977 | 1
G4-FI | 2009 | Annual | 1 | 1 | 0.977 | 1
G4-FI | 2008 | Annual | 1 | 1 | 0.977 | 1
G4-FI | 2007 | Annual | 1 | 1 | 0.977 | 1
G4-FI | 2006 | Annual | 1 | 1 | 0.977 | 1
G4-FI | 2005 | Annual | 1 | 1 | 0.977 | 1
G4-FI | 2004 | Annual | 1 | 1 | 0.977 | 1
G4-FI | 2003 | Annual | 1 | 1 | 0.977 | 1
G4-FI | 2002 | Annual | 1 | 1 | 0.977 | 1
G4-FI | 2001 | Annual | 1 | 1 | 0.977 | 1
G4-FI | 2000 | Annual | 1 | 1 | 0.977 | 1
G4-FI | 1999 | Annual | 1 | 1 | 0.977 | 1
G4-FI | 1998 | Annual | 1 | 1 | 0.977 | 1
G4-FI | 1997 | Annual | 1 | 1 | 0.977 | 1
G4-FI | 1996 | Annual | 1 | 1 | 0.977 | 1
G4-FI | 1995 | Annual | 0.85 | 0.795 | 0.867 | 1
G4-FI | 1994 | Annual | 0.85 | 0.795 | 0.867 | 1
G4-FI | 1993 | Annual | 0.85 | 0.795 | 0.867 | 1
G4-FI | 1992 | Annual | 0.85 | 0.795 | 0.867 | 1
G4-FI | 1991 | Annual | 0.85 | 0.795 | 0.867 | 1
G4-FI | 1990 | Annual | 0.85 | 0.795 | 0.867 | 1
G4-FI | 1989 | Annual | 0.85 | 0.795 | 0.867 | 1
G4-FI | 1988 | Annual | 0.85 | 0.795 | 0.867 | 1
G4-FI | 1987 | Annual | 0.85 | 0.795 | 0.867 | 1
G4-FI | 1986 | Annual | 0.85 | 0.795 | 0.867 | 1
G4-FI | 1985 | Annual | 0.85 | 0.795 | 0.867 | 1
G4-FI | 1984 | Annual | 0.85 | 0.795 | 0.867 | 1
G4-FI | 1983 | Annual | 0.85 | 0.795 | 0.867 | 1
G4-FI | 1982 | Annual | 0.85 | 0.795 | 0.867 | 1
G4-FI | 1981 | Annual | 0.85 | 0.795 | 0.867 | 1
G4-FI | 2040 | Annual | 1 | 1 | 0.977 | 1
G4-FI | 2039 | Annual | 1 | 1 | 0.977 | 1
G4-FI | 2038 | Annual | 1 | 1 | 0.977 | 1
G4-FI | 2037 | Annual | 1 | 1 | 0.977 | 1
G4-FI | 2036 | Annual | 1 | 1 | 0.977 | 1
G4-FI | 2035 | Annual | 1 | 1 | 0.977 | 1
G4-FI | 2034 | Annual | 1 | 1 | 0.977 | 1
G4-FI | 2033 | Annual | 1 | 1 | 0.977 | 1
G4-FI | 2032 | Annual | 1 | 1 | 0.977 | 1
G4-FI | 2031 | Annual | 1 | 1 | 0.977 | 1
G4-FI | 2030 | Annual | 1 | 1 | 0.977 | 1
G4-FI | 2029 | Annual | 1 | 1 | 0.977 | 1
G4-FI | 2028 | Annual | 1 | 1 | 0.977 | 1
G4-FI | 2027 | Annual | 1 | 1 | 0.977 | 1
G4-FI | 2026 | Annual | 1 | 1 | 0.977 | 1
G4-FI | 2025 | Annual | 1 | 1 | 0.977 | 1
G4-FI | 2024 | Annual | 1 | 1 | 0.977 | 1
G4-FI | 2023 | Annual | 1 | 1 | 0.977 | 1
G4-FI | 2022 | Annual | 1 | 1 | 0.977 | 1
G4-FI | 2021 | Annual | 1 | 1 | 0.977 | 1
G4-FI | 2020 | Annual | 1 | 1 | 0.977 | 1
G4-FI | 2019 | Annual | 1 | 1 | 0.977 | 1
G4-FI | 2018 | Annual | 1 | 1 | 0.977 | 1
G4-FI | 2017 | Annual | 1 | 1 | 0.977 | 1
G4-FI | 2016 | Annual | 1 | 1 | 0.977 | 1
G4-FI | 2015 | Annual | 1 | 1 | 0.977 | 1
G4-FI | 2014 | Annual | 1 | 1 | 0.977 | 1
G4-FI | 2013 | Annual | 1 | 1 | 0.977 | 1
G4-FI | 2012 | Annual | 1 | 1 | 0.977 | 1
G4-FI | 2011 | Annual | 1 | 1 | 0.977 | 1
G4-FI | 2010 | Annual | 1 | 1 | 0.977 | 1
G4-FI | 2009 | Annual | 1 | 1 | 0.977 | 1
G4-FI | 2008 | Annual | 1 | 1 | 0.977 | 1
G4-FI | 2007 | Annual | 1 | 1 | 0.977 | 1
G4-FI | 2006 | Annual | 1 | 1 | 0.977 | 1
G4-FI | 2005 | Annual | 1 | 1 | 0.977 | 1
G4-FI | 2004 | Annual | 1 | 1 | 0.977 | 1
G4-FI | 2003 | Annual | 1 | 1 | 0.977 | 1
G4-FI | 2002 | Annual | 1 | 1 | 0.977 | 1
G4-FI | 2001 | Annual | 1 | 1 | 0.977 | 1
G4-FI | 2000 | Annual | 1 | 1 | 0.977 | 1
G4-FI | 1999 | Annual | 1 | 1 | 0.977 | 1
G4-FI | 1998 | Annual | 1 | 1 | 0.977 | 1
G4-FI | 1997 | Annual | 1 | 1 | 0.977 | 1
G4-FI | 1996 | Annual | 1 | 1 | 0.977 | 1
G4-FI | 1995 | Annual | 0.85 | 0.795 | 0.867 | 1
G4-FI | 1994 | Annual | 0.85 | 0.795 | 0.867 | 1
G4-FI | 1993 | Annual | 0.85 | 0.795 | 0.867 | 1
G4-FI | 1992 | Annual | 0.85 | 0.795 | 0.867 | 1
G4-FI | 1991 | Annual | 0.85 | 0.795 | 0.867 | 1
G4-FI | 1990 | Annual | 0.85 | 0.795 | 0.867 | 1
G4-FI | 1989 | Annual | 0.85 | 0.795 | 0.867 | 1
G4-FI | 1988 | Annual | 0.85 | 0.795 | 0.867 | 1
G4-FI | 1987 | Annual | 0.85 | 0.795 | 0.867 | 1
G4-FI | 1986 | Annual | 0.85 | 0.795 | 0.867 | 1
G4-FI | 1985 | Annual | 0.85 | 0.795 | 0.867 | 1
G4-FI | 1984 | Annual | 0.85 | 0.795 | 0.867 | 1
G4-FI | 1983 | Annual | 0.85 | 0.795 | 0.867 | 1
G4-FI | 1982 | Annual | 0.85 | 0.795 | 0.867 | 1
G4-FI | 1981 | Annual | 0.85 | 0.795 | 0.867 | 1
G4-FI | 1980 | Annual | 0.85 | 0.795 | 0.867 | 1
G4-FI | 2039 | Annual | 1 | 1 | 0.977 | 1
G4-FI | 2038 | Annual | 1 | 1 | 0.977 | 1
G4-FI | 2037 | Annual | 1 | 1 | 0.977 | 1
G4-FI | 2036 | Annual | 1 | 1 | 0.977 | 1
G4-FI | 2035 | Annual | 1 | 1 | 0.977 | 1
G4-FI | 2034 | Annual | 1 | 1 | 0.977 | 1
G4-FI | 2033 | Annual | 1 | 1 | 0.977 | 1
G4-FI | 2032 | Annual | 1 | 1 | 0.977 | 1
G4-FI | 2031 | Annual | 1 | 1 | 0.977 | 1
G4-FI | 2030 | Annual | 1 | 1 | 0.977 | 1
G4-FI | 2029 | Annual | 1 | 1 | 0.977 | 1
G4-FI | 2028 | Annual | 1 | 1 | 0.977 | 1
G4-FI | 2027 | Annual | 1 | 1 | 0.977 | 1
G4-FI | 2026 | Annual | 1 | 1 | 0.977 | 1
G4-FI | 2025 | Annual | 1 | 1 | 0.977 | 1
G4-FI | 2024 | Annual | 1 | 1 | 0.977 | 1
G4-FI | 2023 | Annual | 1 | 1 | 0.977 | 1
G4-FI | 2022 | Annual | 1 | 1 | 0.977 | 1
G4-FI | 2021 | Annual | 1 | 1 | 0.977 | 1
G4-FI | 2020 | Annual | 1 | 1 | 0.977 | 1
G4-FI | 2019 | Annual | 1 | 1 | 0.977 | 1
G4-FI | 2018 | Annual | 1 | 1 | 0.977 | 1
G4-FI | 2017 | Annual | 1 | 1 | 0.977 | 1
G4-FI | 2016 | Annual | 1 | 1 | 0.977 | 1
G4-FI | 2015 | Annual | 1 | 1 | 0.977 | 1
G4-FI | 2014 | Annual | 1 | 1 | 0.977 | 1
G4-FI | 2013 | Annual | 1 | 1 | 0.977 | 1
G4-FI | 2012 | Annual | 1 | 1 | 0.977 | 1
G4-FI | 2011 | Annual | 1 | 1 | 0.977 | 1
G4-FI | 2010 | Annual | 1 | 1 | 0.977 | 1
G4-FI | 2009 | Annual | 1 | 1 | 0.977 | 1
G4-FI | 2008 | Annual | 1 | 1 | 0.977 | 1
G4-FI | 2007 | Annual | 1 | 1 | 0.977 | 1
G4-FI | 2006 | Annual | 1 | 1 | 0.977 | 1
G4-FI | 2005 | Annual | 1 | 1 | 0.977 | 1
G4-FI | 2004 | Annual | 1 | 1 | 0.977 | 1
G4-FI | 2003 | Annual | 1 | 1 | 0.977 | 1
G4-FI | 2002 | Annual | 1 | 1 | 0.977 | 1
G4-FI | 2001 | Annual | 1 | 1 | 0.977 | 1
G4-FI | 2000 | Annual | 1 | 1 | 0.977 | 1
G4-FI | 1999 | Annual | 1 | 1 | 0.977 | 1
G4-FI | 1998 | Annual | 1 | 1 | 0.977 | 1
G4-FI | 1997 | Annual | 1 | 1 | 0.977 | 1
G4-FI | 1996 | Annual | 1 | 1 | 0.977 | 1
G4-FI | 1995 | Annual | 0.85 | 0.795 | 0.867 | 1
G4-FI | 1994 | Annual | 0.85 | 0.795 | 0.867 | 1
G4-FI | 1993 | Annual | 0.85 | 0.795 | 0.867 | 1
G4-FI | 1992 | Annual | 0.85 | 0.795 | 0.867 | 1
G4-FI | 1991 | Annual | 0.85 | 0.795 | 0.867 | 1
G4-FI | 1990 | Annual | 0.85 | 0.795 | 0.867 | 1
G4-FI | 1989 | Annual | 0.85 | 0.795 | 0.867 | 1
G4-FI | 1988 | Annual | 0.85 | 0.795 | 0.867 | 1
G4-FI | 1987 | Annual | 0.85 | 0.795 | 0.867 | 1
G4-FI | 1986 | Annual | 0.85 | 0.795 | 0.867 | 1
G4-FI | 1985 | Annual | 0.85 | 0.795 | 0.867 | 1
G4-FI | 1984 | Annual | 0.85 | 0.795 | 0.867 | 1
G4-FI | 1983 | Annual | 0.85 | 0.795 | 0.867 | 1
G4-FI | 1982 | Annual | 0.85 | 0.795 | 0.867 | 1
G4-FI | 1981 | Annual | 0.85 | 0.795 | 0.867 | 1
G4-FI | 1980 | Annual | 0.85 | 0.795 | 0.867 | 1
G4-FI | 1979 | Annual | 0.85 | 0.795 | 0.867 | 1
G4-FI | 2038 | Annual | 1 | 1 | 0.977 | 1
G4-FI | 2037 | Annual | 1 | 1 | 0.977 | 1
G4-FI | 2036 | Annual | 1 | 1 | 0.977 | 1
G4-FI | 2035 | Annual | 1 | 1 | 0.977 | 1
G4-FI | 2034 | Annual | 1 | 1 | 0.977 | 1
G4-FI | 2033 | Annual | 1 | 1 | 0.977 | 1
G4-FI | 2032 | Annual | 1 | 1 | 0.977 | 1
G4-FI | 2031 | Annual | 1 | 1 | 0.977 | 1
G4-FI | 2030 | Annual | 1 | 1 | 0.977 | 1
G4-FI | 2029 | Annual | 1 | 1 | 0.977 | 1
G4-FI | 2028 | Annual | 1 | 1 | 0.977 | 1
G4-FI | 2027 | Annual | 1 | 1 | 0.977 | 1
G4-FI | 2026 | Annual | 1 | 1 | 0.977 | 1
G4-FI | 2025 | Annual | 1 | 1 | 0.977 | 1
G4-FI | 2024 | Annual | 1 | 1 | 0.977 | 1
G4-FI | 2023 | Annual | 1 | 1 | 0.977 | 1
G4-FI | 2022 | Annual | 1 | 1 | 0.977 | 1
G4-FI | 2021 | Annual | 1 | 1 | 0.977 | 1
G4-FI | 2020 | Annual | 1 | 1 | 0.977 | 1
G4-FI | 2019 | Annual | 1 | 1 | 0.977 | 1
G4-FI | 2018 | Annual | 1 | 1 | 0.977 | 1
G4-FI | 2017 | Annual | 1 | 1 | 0.977 | 1
G4-FI | 2016 | Annual | 1 | 1 | 0.977 | 1
G4-FI | 2015 | Annual | 1 | 1 | 0.977 | 1
G4-FI | 2014 | Annual | 1 | 1 | 0.977 | 1
G4-FI | 2013 | Annual | 1 | 1 | 0.977 | 1
G4-FI | 2012 | Annual | 1 | 1 | 0.977 | 1
G4-FI | 2011 | Annual | 1 | 1 | 0.977 | 1
G4-FI | 2010 | Annual | 1 | 1 | 0.977 | 1
G4-FI | 2009 | Annual | 1 | 1 | 0.977 | 1
G4-FI | 2008 | Annual | 1 | 1 | 0.977 | 1
G4-FI | 2007 | Annual | 1 | 1 | 0.977 | 1
G4-FI | 2006 | Annual | 1 | 1 | 0.977 | 1
G4-FI | 2005 | Annual | 1 | 1 | 0.977 | 1
G4-FI | 2004 | Annual | 1 | 1 | 0.977 | 1
G4-FI | 2003 | Annual | 1 | 1 | 0.977 | 1
G4-FI | 2002 | Annual | 1 | 1 | 0.977 | 1
G4-FI | 2001 | Annual | 1 | 1 | 0.977 | 1
G4-FI | 2000 | Annual | 1 | 1 | 0.977 | 1
G4-FI | 1999 | Annual | 1 | 1 | 0.977 | 1
G4-FI | 1998 | Annual | 1 | 1 | 0.977 | 1
G4-FI | 1997 | Annual | 1 | 1 | 0.977 | 1
G4-FI | 1996 | Annual | 1 | 1 | 0.977 | 1
G4-FI | 1995 | Annual | 0.85 | 0.795 | 0.867 | 1
G4-FI | 1994 | Annual | 0.85 | 0.795 | 0.867 | 1
G4-FI | 1993 | Annual | 0.85 | 0.795 | 0.867 | 1
G4-FI | 1992 | Annual | 0.85 | 0.795 | 0.867 | 1
G4-FI | 1991 | Annual | 0.85 | 0.795 | 0.867 | 1
G4-FI | 1990 | Annual | 0.85 | 0.795 | 0.867 | 1
G4-FI | 1989 | Annual | 0.85 | 0.795 | 0.867 | 1
G4-FI | 1988 | Annual | 0.85 | 0.795 | 0.867 | 1
G4-FI | 1987 | Annual | 0.85 | 0.795 | 0.867 | 1
G4-FI | 1986 | Annual | 0.85 | 0.795 | 0.867 | 1
G4-FI | 1985 | Annual | 0.85 | 0.795 | 0.867 | 1
G4-FI | 1984 | Annual | 0.85 | 0.795 | 0.867 | 1
G4-FI | 1983 | Annual | 0.85 | 0.795 | 0.867 | 1
G4-FI | 1982 | Annual | 0.85 | 0.795 | 0.867 | 1
G4-FI | 1981 | Annual | 0.85 | 0.795 | 0.867 | 1
G4-FI | 1980 | Annual | 0.85 | 0.795 | 0.867 | 1
G4-FI | 1979 | Annual | 0.85 | 0.795 | 0.867 | 1
G4-FI | 1978 | Annual | 0.85 | 0.795 | 0.867 | 1
G4-FI | 2037 | Annual | 1 | 1 | 0.977 | 1
G4-FI | 2036 | Annual | 1 | 1 | 0.977 | 1
G4-FI | 2035 | Annual | 1 | 1 | 0.977 | 1
G4-FI | 2034 | Annual | 1 | 1 | 0.977 | 1
G4-FI | 2033 | Annual | 1 | 1 | 0.977 | 1
G4-FI | 2032 | Annual | 1 | 1 | 0.977 | 1
G4-FI | 2031 | Annual | 1 | 1 | 0.977 | 1
G4-FI | 2030 | Annual | 1 | 1 | 0.977 | 1
G4-FI | 2029 | Annual | 1 | 1 | 0.977 | 1
G4-FI | 2028 | Annual | 1 | 1 | 0.977 | 1
G4-FI | 2027 | Annual | 1 | 1 | 0.977 | 1
G4-FI | 2026 | Annual | 1 | 1 | 0.977 | 1
G4-FI | 2025 | Annual | 1 | 1 | 0.977 | 1
G4-FI | 2024 | Annual | 1 | 1 | 0.977 | 1
G4-FI | 2023 | Annual | 1 | 1 | 0.977 | 1
G4-FI | 2022 | Annual | 1 | 1 | 0.977 | 1
G4-FI | 2021 | Annual | 1 | 1 | 0.977 | 1
G4-FI | 2020 | Annual | 1 | 1 | 0.977 | 1
G4-FI | 2019 | Annual | 1 | 1 | 0.977 | 1
G4-FI | 2018 | Annual | 1 | 1 | 0.977 | 1
G4-FI | 2017 | Annual | 1 | 1 | 0.977 | 1
G4-FI | 2016 | Annual | 1 | 1 | 0.977 | 1
G4-FI | 2015 | Annual | 1 | 1 | 0.977 | 1
G4-FI | 2014 | Annual | 1 | 1 | 0.977 | 1
G4-FI | 2013 | Annual | 1 | 1 | 0.977 | 1
G4-FI | 2012 | Annual | 1 | 1 | 0.977 | 1
G4-FI | 2011 | Annual | 1 | 1 | 0.977 | 1
G4-FI | 2010 | Annual | 1 | 1 | 0.977 | 1
G4-FI | 2009 | Annual | 1 | 1 | 0.977 | 1
G4-FI | 2008 | Annual | 1 | 1 | 0.977 | 1
G4-FI | 2007 | Annual | 1 | 1 | 0.977 | 1
G4-FI | 2006 | Annual | 1 | 1 | 0.977 | 1
G4-FI | 2005 | Annual | 1 | 1 | 0.977 | 1
G4-FI | 2004 | Annual | 1 | 1 | 0.977 | 1
G4-FI | 2003 | Annual | 1 | 1 | 0.977 | 1
G4-FI | 2002 | Annual | 1 | 1 | 0.977 | 1
G4-FI | 2001 | Annual | 1 | 1 | 0.977 | 1
G4-FI | 2000 | Annual | 1 | 1 | 0.977 | 1
G4-FI | 1999 | Annual | 1 | 1 | 0.977 | 1
G4-FI | 1998 | Annual | 1 | 1 | 0.977 | 1
G4-FI | 1997 | Annual | 1 | 1 | 0.977 | 1
G4-FI | 1996 | Annual | 1 | 1 | 0.977 | 1
G4-FI | 1995 | Annual | 0.85 | 0.795 | 0.867 | 1
G4-FI | 1994 | Annual | 0.85 | 0.795 | 0.867 | 1
G4-FI | 1993 | Annual | 0.85 | 0.795 | 0.867 | 1
G4-FI | 1992 | Annual | 0.85 | 0.795 | 0.867 | 1
G4-FI | 1991 | Annual | 0.85 | 0.795 | 0.867 | 1
G4-FI | 1990 | Annual | 0.85 | 0.795 | 0.867 | 1
G4-FI | 1989 | Annual | 0.85 | 0.795 | 0.867 | 1
G4-FI | 1988 | Annual | 0.85 | 0.795 | 0.867 | 1
G4-FI | 1987 | Annual | 0.85 | 0.795 | 0.867 | 1
G4-FI | 1986 | Annual | 0.85 | 0.795 | 0.867 | 1
G4-FI | 1985 | Annual | 0.85 | 0.795 | 0.867 | 1
G4-FI | 1984 | Annual | 0.85 | 0.795 | 0.867 | 1
G4-FI | 1983 | Annual | 0.85 | 0.795 | 0.867 | 1
G4-FI | 1982 | Annual | 0.85 | 0.795 | 0.867 | 1
G4-FI | 1981 | Annual | 0.85 | 0.795 | 0.867 | 1
G4-FI | 1980 | Annual | 0.85 | 0.795 | 0.867 | 1
G4-FI | 1979 | Annual | 0.85 | 0.795 | 0.867 | 1
G4-FI | 1978 | Annual | 0.85 | 0.795 | 0.867 | 1
G4-FI | 1977 | Annual | 0.85 | 0.795 | 0.867 | 1
G4-FI | 2036 | Annual | 1 | 1 | 0.977 | 1
G4-FI | 2035 | Annual | 1 | 1 | 0.977 | 1
G4-FI | 2034 | Annual | 1 | 1 | 0.977 | 1
G4-FI | 2033 | Annual | 1 | 1 | 0.977 | 1
G4-FI | 2032 | Annual | 1 | 1 | 0.977 | 1
G4-FI | 2031 | Annual | 1 | 1 | 0.977 | 1
G4-FI | 2030 | Annual | 1 | 1 | 0.977 | 1
G4-FI | 2029 | Annual | 1 | 1 | 0.977 | 1
G4-FI | 2028 | Annual | 1 | 1 | 0.977 | 1
G4-FI | 2027 | Annual | 1 | 1 | 0.977 | 1
G4-FI | 2026 | Annual | 1 | 1 | 0.977 | 1
G4-FI | 2025 | Annual | 1 | 1 | 0.977 | 1
G4-FI | 2024 | Annual | 1 | 1 | 0.977 | 1
G4-FI | 2023 | Annual | 1 | 1 | 0.977 | 1
G4-FI | 2022 | Annual | 1 | 1 | 0.977 | 1
G4-FI | 2021 | Annual | 1 | 1 | 0.977 | 1
G4-FI | 2020 | Annual | 1 | 1 | 0.977 | 1
G4-FI | 2019 | Annual | 1 | 1 | 0.977 | 1
G4-FI | 2018 | Annual | 1 | 1 | 0.977 | 1
G4-FI | 2017 | Annual | 1 | 1 | 0.977 | 1
G4-FI | 2016 | Annual | 1 | 1 | 0.977 | 1
G4-FI | 2015 | Annual | 1 | 1 | 0.977 | 1
G4-FI | 2014 | Annual | 1 | 1 | 0.977 | 1
G4-FI | 2013 | Annual | 1 | 1 | 0.977 | 1
G4-FI | 2012 | Annual | 1 | 1 | 0.977 | 1
G4-FI | 2011 | Annual | 1 | 1 | 0.977 | 1
G4-FI | 2010 | Annual | 1 | 1 | 0.977 | 1
G4-FI | 2009 | Annual | 1 | 1 | 0.977 | 1
G4-FI | 2008 | Annual | 1 | 1 | 0.977 | 1
G4-FI | 2007 | Annual | 1 | 1 | 0.977 | 1
G4-FI | 2006 | Annual | 1 | 1 | 0.977 | 1
G4-FI | 2005 | Annual | 1 | 1 | 0.977 | 1
G4-FI | 2004 | Annual | 1 | 1 | 0.977 | 1
G4-FI | 2003 | Annual | 1 | 1 | 0.977 | 1
G4-FI | 2002 | Annual | 1 | 1 | 0.977 | 1
G4-FI | 2001 | Annual | 1 | 1 | 0.977 | 1
G4-FI | 2000 | Annual | 1 | 1 | 0.977 | 1
G4-FI | 1999 | Annual | 1 | 1 | 0.977 | 1
G4-FI | 1998 | Annual | 1 | 1 | 0.977 | 1
G4-FI | 1997 | Annual | 1 | 1 | 0.977 | 1
G4-FI | 1996 | Annual | 1 | 1 | 0.977 | 1
G4-FI | 1995 | Annual | 0.85 | 0.795 | 0.867 | 1
G4-FI | 1994 | Annual | 0.85 | 0.795 | 0.867 | 1
G4-FI | 1993 | Annual | 0.85 | 0.795 | 0.867 | 1
G4-FI | 1992 | Annual | 0.85 | 0.795 | 0.867 | 1
G4-FI | 1991 | Annual | 0.85 | 0.795 | 0.867 | 1
G4-FI | 1990 | Annual | 0.85 | 0.795 | 0.867 | 1
G4-FI | 1989 | Annual | 0.85 | 0.795 | 0.867 | 1
G4-FI | 1988 | Annual | 0.85 | 0.795 | 0.867 | 1
G4-FI | 1987 | Annual | 0.85 | 0.795 | 0.867 | 1
G4-FI | 1986 | Annual | 0.85 | 0.795 | 0.867 | 1
G4-FI | 1985 | Annual | 0.85 | 0.795 | 0.867 | 1
G4-FI | 1984 | Annual | 0.85 | 0.795 | 0.867 | 1
G4-FI | 1983 | Annual | 0.85 | 0.795 | 0.867 | 1
G4-FI | 1982 | Annual | 0.85 | 0.795 | 0.867 | 1
G4-FI | 1981 | Annual | 0.85 | 0.795 | 0.867 | 1
G4-FI | 1980 | Annual | 0.85 | 0.795 | 0.867 | 1
G4-FI | 1979 | Annual | 0.85 | 0.795 | 0.867 | 1
G4-FI | 1978 | Annual | 0.85 | 0.795 | 0.867 | 1
G4-FI | 1977 | Annual | 0.85 | 0.795 | 0.867 | 1
G4-FI | 1976 | Annual | 0.85 | 0.795 | 0.867 | 1
G4-FI | 2035 | Annual | 1 | 1 | 0.977 | 1
G4-FI | 2034 | Annual | 1 | 1 | 0.977 | 1
G4-FI | 2033 | Annual | 1 | 1 | 0.977 | 1
G4-FI | 2032 | Annual | 1 | 1 | 0.977 | 1
G4-FI | 2031 | Annual | 1 | 1 | 0.977 | 1
G4-FI | 2030 | Annual | 1 | 1 | 0.977 | 1
G4-FI | 2029 | Annual | 1 | 1 | 0.977 | 1
G4-FI | 2028 | Annual | 1 | 1 | 0.977 | 1
G4-FI | 2027 | Annual | 1 | 1 | 0.977 | 1
G4-FI | 2026 | Annual | 1 | 1 | 0.977 | 1
G4-FI | 2025 | Annual | 1 | 1 | 0.977 | 1
G4-FI | 2024 | Annual | 1 | 1 | 0.977 | 1
G4-FI | 2023 | Annual | 1 | 1 | 0.977 | 1
G4-FI | 2022 | Annual | 1 | 1 | 0.977 | 1
G4-FI | 2021 | Annual | 1 | 1 | 0.977 | 1
G4-FI | 2020 | Annual | 1 | 1 | 0.977 | 1
G4-FI | 2019 | Annual | 1 | 1 | 0.977 | 1
G4-FI | 2018 | Annual | 1 | 1 | 0.977 | 1
G4-FI | 2017 | Annual | 1 | 1 | 0.977 | 1
G4-FI | 2016 | Annual | 1 | 1 | 0.977 | 1
G4-FI | 2015 | Annual | 1 | 1 | 0.977 | 1
G4-FI | 2014 | Annual | 1 | 1 | 0.977 | 1
G4-FI | 2013 | Annual | 1 | 1 | 0.977 | 1
G4-FI | 2012 | Annual | 1 | 1 | 0.977 | 1
G4-FI | 2011 | Annual | 1 | 1 | 0.977 | 1
G4-FI | 2010 | Annual | 1 | 1 | 0.977 | 1
G4-FI | 2009 | Annual | 1 | 1 | 0.977 | 1
G4-FI | 2008 | Annual | 1 | 1 | 0.977 | 1
G4-FI | 2007 | Annual | 1 | 1 | 0.977 | 1
G4-FI | 2006 | Annual | 1 | 1 | 0.977 | 1
G4-FI | 2005 | Annual | 1 | 1 | 0.977 | 1
G4-FI | 2004 | Annual | 1 | 1 | 0.977 | 1
G4-FI | 2003 | Annual | 1 | 1 | 0.977 | 1
G4-FI | 2002 | Annual | 1 | 1 | 0.977 | 1
G4-FI | 2001 | Annual | 1 | 1 | 0.977 | 1
G4-FI | 2000 | Annual | 1 | 1 | 0.977 | 1
G4-FI | 1999 | Annual | 1 | 1 | 0.977 | 1
G4-FI | 1998 | Annual | 1 | 1 | 0.977 | 1
G4-FI | 1997 | Annual | 1 | 1 | 0.977 | 1
G4-FI | 1996 | Annual | 1 | 1 | 0.977 | 1
G4-FI | 1995 | Annual | 0.85 | 0.795 | 0.867 | 1
G4-FI | 1994 | Annual | 0.85 | 0.795 | 0.867 | 1
G4-FI | 1993 | Annual | 0.85 | 0.795 | 0.867 | 1
G4-FI | 1992 | Annual | 0.85 | 0.795 | 0.867 | 1
G4-FI | 1991 | Annual | 0.85 | 0.795 | 0.867 | 1
G4-FI | 1990 | Annual | 0.85 | 0.795 | 0.867 | 1
G4-FI | 1989 | Annual | 0.85 | 0.795 | 0.867 | 1
G4-FI | 1988 | Annual | 0.85 | 0.795 | 0.867 | 1
G4-FI | 1987 | Annual | 0.85 | 0.795 | 0.867 | 1
G4-FI | 1986 | Annual | 0.85 | 0.795 | 0.867 | 1
G4-FI | 1985 | Annual | 0.85 | 0.795 | 0.867 | 1
G4-FI | 1984 | Annual | 0.85 | 0.795 | 0.867 | 1
G4-FI | 1983 | Annual | 0.85 | 0.795 | 0.867 | 1
G4-FI | 1982 | Annual | 0.85 | 0.795 | 0.867 | 1
G4-FI | 1981 | Annual | 0.85 | 0.795 | 0.867 | 1
G4-FI | 1980 | Annual | 0.85 | 0.795 | 0.867 | 1
G4-FI | 1979 | Annual | 0.85 | 0.795 | 0.867 | 1
G4-FI | 1978 | Annual | 0.85 | 0.795 | 0.867 | 1
G4-FI | 1977 | Annual | 0.85 | 0.795 | 0.867 | 1
G4-FI | 1976 | Annual | 0.85 | 0.795 | 0.867 | 1
G4-FI | 1975 | Annual | 0.85 | 0.795 | 0.867 | 1
G4-FI | 2034 | Annual | 1 | 1 | 0.977 | 1
G4-FI | 2033 | Annual | 1 | 1 | 0.977 | 1
G4-FI | 2032 | Annual | 1 | 1 | 0.977 | 1
G4-FI | 2031 | Annual | 1 | 1 | 0.977 | 1
G4-FI | 2030 | Annual | 1 | 1 | 0.977 | 1
G4-FI | 2029 | Annual | 1 | 1 | 0.977 | 1
G4-FI | 2028 | Annual | 1 | 1 | 0.977 | 1
G4-FI | 2027 | Annual | 1 | 1 | 0.977 | 1
G4-FI | 2026 | Annual | 1 | 1 | 0.977 | 1
G4-FI | 2025 | Annual | 1 | 1 | 0.977 | 1
G4-FI | 2024 | Annual | 1 | 1 | 0.977 | 1
G4-FI | 2023 | Annual | 1 | 1 | 0.977 | 1
G4-FI | 2022 | Annual | 1 | 1 | 0.977 | 1
G4-FI | 2021 | Annual | 1 | 1 | 0.977 | 1
G4-FI | 2020 | Annual | 1 | 1 | 0.977 | 1
G4-FI | 2019 | Annual | 1 | 1 | 0.977 | 1
G4-FI | 2018 | Annual | 1 | 1 | 0.977 | 1
G4-FI | 2017 | Annual | 1 | 1 | 0.977 | 1
G4-FI | 2016 | Annual | 1 | 1 | 0.977 | 1
G4-FI | 2015 | Annual | 1 | 1 | 0.977 | 1
G4-FI | 2014 | Annual | 1 | 1 | 0.977 | 1
G4-FI | 2013 | Annual | 1 | 1 | 0.977 | 1
G4-FI | 2012 | Annual | 1 | 1 | 0.977 | 1
G4-FI | 2011 | Annual | 1 | 1 | 0.977 | 1
G4-FI | 2010 | Annual | 1 | 1 | 0.977 | 1
G4-FI | 2009 | Annual | 1 | 1 | 0.977 | 1
G4-FI | 2008 | Annual | 1 | 1 | 0.977 | 1
G4-FI | 2007 | Annual | 1 | 1 | 0.977 | 1
G4-FI | 2006 | Annual | 1 | 1 | 0.977 | 1
G4-FI | 2005 | Annual | 1 | 1 | 0.977 | 1
G4-FI | 2004 | Annual | 1 | 1 | 0.977 | 1
G4-FI | 2003 | Annual | 1 | 1 | 0.977 | 1
G4-FI | 2002 | Annual | 1 | 1 | 0.977 | 1
G4-FI | 2001 | Annual | 1 | 1 | 0.977 | 1
G4-FI | 2000 | Annual | 1 | 1 | 0.977 | 1
G4-FI | 1999 | Annual | 1 | 1 | 0.977 | 1
G4-FI | 1998 | Annual | 1 | 1 | 0.977 | 1
G4-FI | 1997 | Annual | 1 | 1 | 0.977 | 1
G4-FI | 1996 | Annual | 1 | 1 | 0.977 | 1
G4-FI | 1995 | Annual | 0.85 | 0.795 | 0.867 | 1
G4-FI | 1994 | Annual | 0.85 | 0.795 | 0.867 | 1
G4-FI | 1993 | Annual | 0.85 | 0.795 | 0.867 | 1
G4-FI | 1992 | Annual | 0.85 | 0.795 | 0.867 | 1
G4-FI | 1991 | Annual | 0.85 | 0.795 | 0.867 | 1
G4-FI | 1990 | Annual | 0.85 | 0.795 | 0.867 | 1
G4-FI | 1989 | Annual | 0.85 | 0.795 | 0.867 | 1
G4-FI | 1988 | Annual | 0.85 | 0.795 | 0.867 | 1
G4-FI | 1987 | Annual | 0.85 | 0.795 | 0.867 | 1
G4-FI | 1986 | Annual | 0.85 | 0.795 | 0.867 | 1
G4-FI | 1985 | Annual | 0.85 | 0.795 | 0.867 | 1
G4-FI | 1984 | Annual | 0.85 | 0.795 | 0.867 | 1
G4-FI | 1983 | Annual | 0.85 | 0.795 | 0.867 | 1
G4-FI | 1982 | Annual | 0.85 | 0.795 | 0.867 | 1
G4-FI | 1981 | Annual | 0.85 | 0.795 | 0.867 | 1
G4-FI | 1980 | Annual | 0.85 | 0.795 | 0.867 | 1
G4-FI | 1979 | Annual | 0.85 | 0.795 | 0.867 | 1
G4-FI | 1978 | Annual | 0.85 | 0.795 | 0.867 | 1
G4-FI | 1977 | Annual | 0.85 | 0.795 | 0.867 | 1
G4-FI | 1976 | Annual | 0.85 | 0.795 | 0.867 | 1
G4-FI | 1975 | Annual | 0.85 | 0.795 | 0.867 | 1
G4-FI | 1974 | Annual | 0.85 | 0.795 | 0.867 | 1
G4-FI | 2033 | Annual | 1 | 1 | 0.977 | 1
G4-FI | 2032 | Annual | 1 | 1 | 0.977 | 1
G4-FI | 2031 | Annual | 1 | 1 | 0.977 | 1
G4-FI | 2030 | Annual | 1 | 1 | 0.977 | 1
G4-FI | 2029 | Annual | 1 | 1 | 0.977 | 1
G4-FI | 2028 | Annual | 1 | 1 | 0.977 | 1
G4-FI | 2027 | Annual | 1 | 1 | 0.977 | 1
G4-FI | 2026 | Annual | 1 | 1 | 0.977 | 1
G4-FI | 2025 | Annual | 1 | 1 | 0.977 | 1
G4-FI | 2024 | Annual | 1 | 1 | 0.977 | 1
G4-FI | 2023 | Annual | 1 | 1 | 0.977 | 1
G4-FI | 2022 | Annual | 1 | 1 | 0.977 | 1
G4-FI | 2021 | Annual | 1 | 1 | 0.977 | 1
G4-FI | 2020 | Annual | 1 | 1 | 0.977 | 1
G4-FI | 2019 | Annual | 1 | 1 | 0.977 | 1
G4-FI | 2018 | Annual | 1 | 1 | 0.977 | 1
G4-FI | 2017 | Annual | 1 | 1 | 0.977 | 1
G4-FI | 2016 | Annual | 1 | 1 | 0.977 | 1
G4-FI | 2015 | Annual | 1 | 1 | 0.977 | 1
G4-FI | 2014 | Annual | 1 | 1 | 0.977 | 1
G4-FI | 2013 | Annual | 1 | 1 | 0.977 | 1
G4-FI | 2012 | Annual | 1 | 1 | 0.977 | 1
G4-FI | 2011 | Annual | 1 | 1 | 0.977 | 1
G4-FI | 2010 | Annual | 1 | 1 | 0.977 | 1
G4-FI | 2009 | Annual | 1 | 1 | 0.977 | 1
G4-FI | 2008 | Annual | 1 | 1 | 0.977 | 1
G4-FI | 2007 | Annual | 1 | 1 | 0.977 | 1
G4-FI | 2006 | Annual | 1 | 1 | 0.977 | 1
G4-FI | 2005 | Annual | 1 | 1 | 0.977 | 1
G4-FI | 2004 | Annual | 1 | 1 | 0.977 | 1
G4-FI | 2003 | Annual | 1 | 1 | 0.977 | 1
G4-FI | 2002 | Annual | 1 | 1 | 0.977 | 1
G4-FI | 2001 | Annual | 1 | 1 | 0.977 | 1
G4-FI | 2000 | Annual | 1 | 1 | 0.977 | 1
G4-FI | 1999 | Annual | 1 | 1 | 0.977 | 1
G4-FI | 1998 | Annual | 1 | 1 | 0.977 | 1
G4-FI | 1997 | Annual | 1 | 1 | 0.977 | 1
G4-FI | 1996 | Annual | 1 | 1 | 0.977 | 1
G4-FI | 1995 | Annual | 0.85 | 0.795 | 0.867 | 1
G4-FI | 1994 | Annual | 0.85 | 0.795 | 0.867 | 1
G4-FI | 1993 | Annual | 0.85 | 0.795 | 0.867 | 1
G4-FI | 1992 | Annual | 0.85 | 0.795 | 0.867 | 1
G4-FI | 1991 | Annual | 0.85 | 0.795 | 0.867 | 1
G4-FI | 1990 | Annual | 0.85 | 0.795 | 0.867 | 1
G4-FI | 1989 | Annual | 0.85 | 0.795 | 0.867 | 1
G4-FI | 1988 | Annual | 0.85 | 0.795 | 0.867 | 1
G4-FI | 1987 | Annual | 0.85 | 0.795 | 0.867 | 1
G4-FI | 1986 | Annual | 0.85 | 0.795 | 0.867 | 1
G4-FI | 1985 | Annual | 0.85 | 0.795 | 0.867 | 1
G4-FI | 1984 | Annual | 0.85 | 0.795 | 0.867 | 1
G4-FI | 1983 | Annual | 0.85 | 0.795 | 0.867 | 1
G4-FI | 1982 | Annual | 0.85 | 0.795 | 0.867 | 1
G4-FI | 1981 | Annual | 0.85 | 0.795 | 0.867 | 1
G4-FI | 1980 | Annual | 0.85 | 0.795 | 0.867 | 1
G4-FI | 1979 | Annual | 0.85 | 0.795 | 0.867 | 1
G4-FI | 1978 | Annual | 0.85 | 0.795 | 0.867 | 1
G4-FI | 1977 | Annual | 0.85 | 0.795 | 0.867 | 1
G4-FI | 1976 | Annual | 0.85 | 0.795 | 0.867 | 1
G4-FI | 1975 | Annual | 0.85 | 0.795 | 0.867 | 1
G4-FI | 1974 | Annual | 0.85 | 0.795 | 0.867 | 1
G4-FI | 1973 | Annual | 0.85 | 0.795 | 0.867 | 1
G4-FI | 2032 | Annual | 1 | 1 | 0.977 | 1
G4-FI | 2031 | Annual | 1 | 1 | 0.977 | 1
G4-FI | 2030 | Annual | 1 | 1 | 0.977 | 1
G4-FI | 2029 | Annual | 1 | 1 | 0.977 | 1
G4-FI | 2028 | Annual | 1 | 1 | 0.977 | 1
G4-FI | 2027 | Annual | 1 | 1 | 0.977 | 1
G4-FI | 2026 | Annual | 1 | 1 | 0.977 | 1
G4-FI | 2025 | Annual | 1 | 1 | 0.977 | 1
G4-FI | 2024 | Annual | 1 | 1 | 0.977 | 1
G4-FI | 2023 | Annual | 1 | 1 | 0.977 | 1
G4-FI | 2022 | Annual | 1 | 1 | 0.977 | 1
G4-FI | 2021 | Annual | 1 | 1 | 0.977 | 1
G4-FI | 2020 | Annual | 1 | 1 | 0.977 | 1
G4-FI | 2019 | Annual | 1 | 1 | 0.977 | 1
G4-FI | 2018 | Annual | 1 | 1 | 0.977 | 1
G4-FI | 2017 | Annual | 1 | 1 | 0.977 | 1
G4-FI | 2016 | Annual | 1 | 1 | 0.977 | 1
G4-FI | 2015 | Annual | 1 | 1 | 0.977 | 1
G4-FI | 2014 | Annual | 1 | 1 | 0.977 | 1
G4-FI | 2013 | Annual | 1 | 1 | 0.977 | 1
G4-FI | 2012 | Annual | 1 | 1 | 0.977 | 1
G4-FI | 2011 | Annual | 1 | 1 | 0.977 | 1
G4-FI | 2010 | Annual | 1 | 1 | 0.977 | 1
G4-FI | 2009 | Annual | 1 | 1 | 0.977 | 1
G4-FI | 2008 | Annual | 1 | 1 | 0.977 | 1
G4-FI | 2007 | Annual | 1 | 1 | 0.977 | 1
G4-FI | 2006 | Annual | 1 | 1 | 0.977 | 1
G4-FI | 2005 | Annual | 1 | 1 | 0.977 | 1
G4-FI | 2004 | Annual | 1 | 1 | 0.977 | 1
G4-FI | 2003 | Annual | 1 | 1 | 0.977 | 1
G4-FI | 2002 | Annual | 1 | 1 | 0.977 | 1
G4-FI | 2001 | Annual | 1 | 1 | 0.977 | 1
G4-FI | 2000 | Annual | 1 | 1 | 0.977 | 1
G4-FI | 1999 | Annual | 1 | 1 | 0.977 | 1
G4-FI | 1998 | Annual | 1 | 1 | 0.977 | 1
G4-FI | 1997 | Annual | 1 | 1 | 0.977 | 1
G4-FI | 1996 | Annual | 1 | 1 | 0.977 | 1
G4-FI | 1995 | Annual | 0.85 | 0.795 | 0.867 | 1
G4-FI | 1994 | Annual | 0.85 | 0.795 | 0.867 | 1
G4-FI | 1993 | Annual | 0.85 | 0.795 | 0.867 | 1
G4-FI | 1992 | Annual | 0.85 | 0.795 | 0.867 | 1
G4-FI | 1991 | Annual | 0.85 | 0.795 | 0.867 | 1
G4-FI | 1990 | Annual | 0.85 | 0.795 | 0.867 | 1
G4-FI | 1989 | Annual | 0.85 | 0.795 | 0.867 | 1
G4-FI | 1988 | Annual | 0.85 | 0.795 | 0.867 | 1
G4-FI | 1987 | Annual | 0.85 | 0.795 | 0.867 | 1
G4-FI | 1986 | Annual | 0.85 | 0.795 | 0.867 | 1
G4-FI | 1985 | Annual | 0.85 | 0.795 | 0.867 | 1
G4-FI | 1984 | Annual | 0.85 | 0.795 | 0.867 | 1
G4-FI | 1983 | Annual | 0.85 | 0.795 | 0.867 | 1
G4-FI | 1982 | Annual | 0.85 | 0.795 | 0.867 | 1
G4-FI | 1981 | Annual | 0.85 | 0.795 | 0.867 | 1
G4-FI | 1980 | Annual | 0.85 | 0.795 | 0.867 | 1
G4-FI | 1979 | Annual | 0.85 | 0.795 | 0.867 | 1
G4-FI | 1978 | Annual | 0.85 | 0.795 | 0.867 | 1
G4-FI | 1977 | Annual | 0.85 | 0.795 | 0.867 | 1
G4-FI | 1976 | Annual | 0.85 | 0.795 | 0.867 | 1
G4-FI | 1975 | Annual | 0.85 | 0.795 | 0.867 | 1
G4-FI | 1974 | Annual | 0.85 | 0.795 | 0.867 | 1
G4-FI | 1973 | Annual | 0.85 | 0.795 | 0.867 | 1
G4-FI | 1972 | Annual | 0.85 | 0.795 | 0.867 | 1
G4-FI | 2031 | Annual | 1 | 1 | 0.977 | 1
G4-FI | 2030 | Annual | 1 | 1 | 0.977 | 1
G4-FI | 2029 | Annual | 1 | 1 | 0.977 | 1
G4-FI | 2028 | Annual | 1 | 1 | 0.977 | 1
G4-FI | 2027 | Annual | 1 | 1 | 0.977 | 1
G4-FI | 2026 | Annual | 1 | 1 | 0.977 | 1
G4-FI | 2025 | Annual | 1 | 1 | 0.977 | 1
G4-FI | 2024 | Annual | 1 | 1 | 0.977 | 1
G4-FI | 2023 | Annual | 1 | 1 | 0.977 | 1
G4-FI | 2022 | Annual | 1 | 1 | 0.977 | 1
G4-FI | 2021 | Annual | 1 | 1 | 0.977 | 1
G4-FI | 2020 | Annual | 1 | 1 | 0.977 | 1
G4-FI | 2019 | Annual | 1 | 1 | 0.977 | 1
G4-FI | 2018 | Annual | 1 | 1 | 0.977 | 1
G4-FI | 2017 | Annual | 1 | 1 | 0.977 | 1
G4-FI | 2016 | Annual | 1 | 1 | 0.977 | 1
G4-FI | 2015 | Annual | 1 | 1 | 0.977 | 1
G4-FI | 2014 | Annual | 1 | 1 | 0.977 | 1
G4-FI | 2013 | Annual | 1 | 1 | 0.977 | 1
G4-FI | 2012 | Annual | 1 | 1 | 0.977 | 1
G4-FI | 2011 | Annual | 1 | 1 | 0.977 | 1
G4-FI | 2010 | Annual | 1 | 1 | 0.977 | 1
G4-FI | 2009 | Annual | 1 | 1 | 0.977 | 1
G4-FI | 2008 | Annual | 1 | 1 | 0.977 | 1
G4-FI | 2007 | Annual | 1 | 1 | 0.977 | 1
G4-FI | 2006 | Annual | 1 | 1 | 0.977 | 1
G4-FI | 2005 | Annual | 1 | 1 | 0.977 | 1
G4-FI | 2004 | Annual | 1 | 1 | 0.977 | 1
G4-FI | 2003 | Annual | 1 | 1 | 0.977 | 1
G4-FI | 2002 | Annual | 1 | 1 | 0.977 | 1
G4-FI | 2001 | Annual | 1 | 1 | 0.977 | 1
G4-FI | 2000 | Annual | 1 | 1 | 0.977 | 1
G4-FI | 1999 | Annual | 1 | 1 | 0.977 | 1
G4-FI | 1998 | Annual | 1 | 1 | 0.977 | 1
G4-FI | 1997 | Annual | 1 | 1 | 0.977 | 1
G4-FI | 1996 | Annual | 1 | 1 | 0.977 | 1
G4-FI | 1995 | Annual | 0.85 | 0.795 | 0.867 | 1
G4-FI | 1994 | Annual | 0.85 | 0.795 | 0.867 | 1
G4-FI | 1993 | Annual | 0.85 | 0.795 | 0.867 | 1
G4-FI | 1992 | Annual | 0.85 | 0.795 | 0.867 | 1
G4-FI | 1991 | Annual | 0.85 | 0.795 | 0.867 | 1
G4-FI | 1990 | Annual | 0.85 | 0.795 | 0.867 | 1
G4-FI | 1989 | Annual | 0.85 | 0.795 | 0.867 | 1
G4-FI | 1988 | Annual | 0.85 | 0.795 | 0.867 | 1
G4-FI | 1987 | Annual | 0.85 | 0.795 | 0.867 | 1
G4-FI | 1986 | Annual | 0.85 | 0.795 | 0.867 | 1
G4-FI | 1985 | Annual | 0.85 | 0.795 | 0.867 | 1
G4-FI | 1984 | Annual | 0.85 | 0.795 | 0.867 | 1
G4-FI | 1983 | Annual | 0.85 | 0.795 | 0.867 | 1
G4-FI | 1982 | Annual | 0.85 | 0.795 | 0.867 | 1
G4-FI | 1981 | Annual | 0.85 | 0.795 | 0.867 | 1
G4-FI | 1980 | Annual | 0.85 | 0.795 | 0.867 | 1
G4-FI | 1979 | Annual | 0.85 | 0.795 | 0.867 | 1
G4-FI | 1978 | Annual | 0.85 | 0.795 | 0.867 | 1
G4-FI | 1977 | Annual | 0.85 | 0.795 | 0.867 | 1
G4-FI | 1976 | Annual | 0.85 | 0.795 | 0.867 | 1
G4-FI | 1975 | Annual | 0.85 | 0.795 | 0.867 | 1
G4-FI | 1974 | Annual | 0.85 | 0.795 | 0.867 | 1
G4-FI | 1973 | Annual | 0.85 | 0.795 | 0.867 | 1
G4-FI | 1972 | Annual | 0.85 | 0.795 | 0.867 | 1
G4-FI | 1971 | Annual | 0.85 | 0.795 | 0.867 | 1
G4-FI | 2030 | Annual | 1 | 1 | 0.977 | 1
G4-FI | 2029 | Annual | 1 | 1 | 0.977 | 1
G4-FI | 2028 | Annual | 1 | 1 | 0.977 | 1
G4-FI | 2027 | Annual | 1 | 1 | 0.977 | 1
G4-FI | 2026 | Annual | 1 | 1 | 0.977 | 1
G4-FI | 2025 | Annual | 1 | 1 | 0.977 | 1
G4-FI | 2024 | Annual | 1 | 1 | 0.977 | 1
G4-FI | 2023 | Annual | 1 | 1 | 0.977 | 1
G4-FI | 2022 | Annual | 1 | 1 | 0.977 | 1
G4-FI | 2021 | Annual | 1 | 1 | 0.977 | 1
G4-FI | 2020 | Annual | 1 | 1 | 0.977 | 1
G4-FI | 2019 | Annual | 1 | 1 | 0.977 | 1
G4-FI | 2018 | Annual | 1 | 1 | 0.977 | 1
G4-FI | 2017 | Annual | 1 | 1 | 0.977 | 1
G4-FI | 2016 | Annual | 1 | 1 | 0.977 | 1
G4-FI | 2015 | Annual | 1 | 1 | 0.977 | 1
G4-FI | 2014 | Annual | 1 | 1 | 0.977 | 1
G4-FI | 2013 | Annual | 1 | 1 | 0.977 | 1
G4-FI | 2012 | Annual | 1 | 1 | 0.977 | 1
G4-FI | 2011 | Annual | 1 | 1 | 0.977 | 1
G4-FI | 2010 | Annual | 1 | 1 | 0.977 | 1
G4-FI | 2009 | Annual | 1 | 1 | 0.977 | 1
G4-FI | 2008 | Annual | 1 | 1 | 0.977 | 1
G4-FI | 2007 | Annual | 1 | 1 | 0.977 | 1
G4-FI | 2006 | Annual | 1 | 1 | 0.977 | 1
G4-FI | 2005 | Annual | 1 | 1 | 0.977 | 1
G4-FI | 2004 | Annual | 1 | 1 | 0.977 | 1
G4-FI | 2003 | Annual | 1 | 1 | 0.977 | 1
G4-FI | 2002 | Annual | 1 | 1 | 0.977 | 1
G4-FI | 2001 | Annual | 1 | 1 | 0.977 | 1
G4-FI | 2000 | Annual | 1 | 1 | 0.977 | 1
G4-FI | 1999 | Annual | 1 | 1 | 0.977 | 1
G4-FI | 1998 | Annual | 1 | 1 | 0.977 | 1
G4-FI | 1997 | Annual | 1 | 1 | 0.977 | 1
G4-FI | 1996 | Annual | 1 | 1 | 0.977 | 1
G4-FI | 1995 | Annual | 0.85 | 0.795 | 0.867 | 1
G4-FI | 1994 | Annual | 0.85 | 0.795 | 0.867 | 1
G4-FI | 1993 | Annual | 0.85 | 0.795 | 0.867 | 1
G4-FI | 1992 | Annual | 0.85 | 0.795 | 0.867 | 1
G4-FI | 1991 | Annual | 0.85 | 0.795 | 0.867 | 1
G4-FI | 1990 | Annual | 0.85 | 0.795 | 0.867 | 1
G4-FI | 1989 | Annual | 0.85 | 0.795 | 0.867 | 1
G4-FI | 1988 | Annual | 0.85 | 0.795 | 0.867 | 1
G4-FI | 1987 | Annual | 0.85 | 0.795 | 0.867 | 1
G4-FI | 1986 | Annual | 0.85 | 0.795 | 0.867 | 1
G4-FI | 1985 | Annual | 0.85 | 0.795 | 0.867 | 1
G4-FI | 1984 | Annual | 0.85 | 0.795 | 0.867 | 1
G4-FI | 1983 | Annual | 0.85 | 0.795 | 0.867 | 1
G4-FI | 1982 | Annual | 0.85 | 0.795 | 0.867 | 1
G4-FI | 1981 | Annual | 0.85 | 0.795 | 0.867 | 1
G4-FI | 1980 | Annual | 0.85 | 0.795 | 0.867 | 1
G4-FI | 1979 | Annual | 0.85 | 0.795 | 0.867 | 1
G4-FI | 1978 | Annual | 0.85 | 0.795 | 0.867 | 1
G4-FI | 1977 | Annual | 0.85 | 0.795 | 0.867 | 1
G4-FI | 1976 | Annual | 0.85 | 0.795 | 0.867 | 1
G4-FI | 1975 | Annual | 0.85 | 0.795 | 0.867 | 1
G4-FI | 1974 | Annual | 0.85 | 0.795 | 0.867 | 1
G4-FI | 1973 | Annual | 0.85 | 0.795 | 0.867 | 1
G4-FI | 1972 | Annual | 0.85 | 0.795 | 0.867 | 1
G4-FI | 1971 | Annual | 0.85 | 0.795 | 0.867 | 1
G4-FI | 1970 | Annual | 0.85 | 0.795 | 0.867 | 1
G4-FI | 2029 | Annual | 1 | 1 | 0.977 | 1
G4-FI | 2028 | Annual | 1 | 1 | 0.977 | 1
G4-FI | 2027 | Annual | 1 | 1 | 0.977 | 1
G4-FI | 2026 | Annual | 1 | 1 | 0.977 | 1
G4-FI | 2025 | Annual | 1 | 1 | 0.977 | 1
G4-FI | 2024 | Annual | 1 | 1 | 0.977 | 1
G4-FI | 2023 | Annual | 1 | 1 | 0.977 | 1
G4-FI | 2022 | Annual | 1 | 1 | 0.977 | 1
G4-FI | 2021 | Annual | 1 | 1 | 0.977 | 1
G4-FI | 2020 | Annual | 1 | 1 | 0.977 | 1
G4-FI | 2019 | Annual | 1 | 1 | 0.977 | 1
G4-FI | 2018 | Annual | 1 | 1 | 0.977 | 1
G4-FI | 2017 | Annual | 1 | 1 | 0.977 | 1
G4-FI | 2016 | Annual | 1 | 1 | 0.977 | 1
G4-FI | 2015 | Annual | 1 | 1 | 0.977 | 1
G4-FI | 2014 | Annual | 1 | 1 | 0.977 | 1
G4-FI | 2013 | Annual | 1 | 1 | 0.977 | 1
G4-FI | 2012 | Annual | 1 | 1 | 0.977 | 1
G4-FI | 2011 | Annual | 1 | 1 | 0.977 | 1
G4-FI | 2010 | Annual | 1 | 1 | 0.977 | 1
G4-FI | 2009 | Annual | 1 | 1 | 0.977 | 1
G4-FI | 2008 | Annual | 1 | 1 | 0.977 | 1
G4-FI | 2007 | Annual | 1 | 1 | 0.977 | 1
G4-FI | 2006 | Annual | 1 | 1 | 0.977 | 1
G4-FI | 2005 | Annual | 1 | 1 | 0.977 | 1
G4-FI | 2004 | Annual | 1 | 1 | 0.977 | 1
G4-FI | 2003 | Annual | 1 | 1 | 0.977 | 1
G4-FI | 2002 | Annual | 1 | 1 | 0.977 | 1
G4-FI | 2001 | Annual | 1 | 1 | 0.977 | 1
G4-FI | 2000 | Annual | 1 | 1 | 0.977 | 1
G4-FI | 1999 | Annual | 1 | 1 | 0.977 | 1
G4-FI | 1998 | Annual | 1 | 1 | 0.977 | 1
G4-FI | 1997 | Annual | 1 | 1 | 0.977 | 1
G4-FI | 1996 | Annual | 1 | 1 | 0.977 | 1
G4-FI | 1995 | Annual | 0.85 | 0.795 | 0.867 | 1
G4-FI | 1994 | Annual | 0.85 | 0.795 | 0.867 | 1
G4-FI | 1993 | Annual | 0.85 | 0.795 | 0.867 | 1
G4-FI | 1992 | Annual | 0.85 | 0.795 | 0.867 | 1
G4-FI | 1991 | Annual | 0.85 | 0.795 | 0.867 | 1
G4-FI | 1990 | Annual | 0.85 | 0.795 | 0.867 | 1
G4-FI | 1989 | Annual | 0.85 | 0.795 | 0.867 | 1
G4-FI | 1988 | Annual | 0.85 | 0.795 | 0.867 | 1
G4-FI | 1987 | Annual | 0.85 | 0.795 | 0.867 | 1
G4-FI | 1986 | Annual | 0.85 | 0.795 | 0.867 | 1
G4-FI | 1985 | Annual | 0.85 | 0.795 | 0.867 | 1
G4-FI | 1984 | Annual | 0.85 | 0.795 | 0.867 | 1
G4-FI | 1983 | Annual | 0.85 | 0.795 | 0.867 | 1
G4-FI | 1982 | Annual | 0.85 | 0.795 | 0.867 | 1
G4-FI | 1981 | Annual | 0.85 | 0.795 | 0.867 | 1
G4-FI | 1980 | Annual | 0.85 | 0.795 | 0.867 | 1
G4-FI | 1979 | Annual | 0.85 | 0.795 | 0.867 | 1
G4-FI | 1978 | Annual | 0.85 | 0.795 | 0.867 | 1
G4-FI | 1977 | Annual | 0.85 | 0.795 | 0.867 | 1
G4-FI | 1976 | Annual | 0.85 | 0.795 | 0.867 | 1
G4-FI | 1975 | Annual | 0.85 | 0.795 | 0.867 | 1
G4-FI | 1974 | Annual | 0.85 | 0.795 | 0.867 | 1
G4-FI | 1973 | Annual | 0.85 | 0.795 | 0.867 | 1
G4-FI | 1972 | Annual | 0.85 | 0.795 | 0.867 | 1
G4-FI | 1971 | Annual | 0.85 | 0.795 | 0.867 | 1
G4-FI | 1970 | Annual | 0.85 | 0.795 | 0.867 | 1
G4-FI | 1969 | Annual | 0.85 | 0.795 | 0.867 | 1
G4-FI | 2028 | Annual | 1 | 1 | 0.977 | 1
G4-FI | 2027 | Annual | 1 | 1 | 0.977 | 1
G4-FI | 2026 | Annual | 1 | 1 | 0.977 | 1
G4-FI | 2025 | Annual | 1 | 1 | 0.977 | 1
G4-FI | 2024 | Annual | 1 | 1 | 0.977 | 1
G4-FI | 2023 | Annual | 1 | 1 | 0.977 | 1
G4-FI | 2022 | Annual | 1 | 1 | 0.977 | 1
G4-FI | 2021 | Annual | 1 | 1 | 0.977 | 1
G4-FI | 2020 | Annual | 1 | 1 | 0.977 | 1
G4-FI | 2019 | Annual | 1 | 1 | 0.977 | 1
G4-FI | 2018 | Annual | 1 | 1 | 0.977 | 1
G4-FI | 2017 | Annual | 1 | 1 | 0.977 | 1
G4-FI | 2016 | Annual | 1 | 1 | 0.977 | 1
G4-FI | 2015 | Annual | 1 | 1 | 0.977 | 1
G4-FI | 2014 | Annual | 1 | 1 | 0.977 | 1
G4-FI | 2013 | Annual | 1 | 1 | 0.977 | 1
G4-FI | 2012 | Annual | 1 | 1 | 0.977 | 1
G4-FI | 2011 | Annual | 1 | 1 | 0.977 | 1
G4-FI | 2010 | Annual | 1 | 1 | 0.977 | 1
G4-FI | 2009 | Annual | 1 | 1 | 0.977 | 1
G4-FI | 2008 | Annual | 1 | 1 | 0.977 | 1
G4-FI | 2007 | Annual | 1 | 1 | 0.977 | 1
G4-FI | 2006 | Annual | 1 | 1 | 0.977 | 1
G4-FI | 2005 | Annual | 1 | 1 | 0.977 | 1
G4-FI | 2004 | Annual | 1 | 1 | 0.977 | 1
G4-FI | 2003 | Annual | 1 | 1 | 0.977 | 1
G4-FI | 2002 | Annual | 1 | 1 | 0.977 | 1
G4-FI | 2001 | Annual | 1 | 1 | 0.977 | 1
G4-FI | 2000 | Annual | 1 | 1 | 0.977 | 1
G4-FI | 1999 | Annual | 1 | 1 | 0.977 | 1
G4-FI | 1998 | Annual | 1 | 1 | 0.977 | 1
G4-FI | 1997 | Annual | 1 | 1 | 0.977 | 1
G4-FI | 1996 | Annual | 1 | 1 | 0.977 | 1
G4-FI | 1995 | Annual | 0.85 | 0.795 | 0.867 | 1
G4-FI | 1994 | Annual | 0.85 | 0.795 | 0.867 | 1
G4-FI | 1993 | Annual | 0.85 | 0.795 | 0.867 | 1
G4-FI | 1992 | Annual | 0.85 | 0.795 | 0.867 | 1
G4-FI | 1991 | Annual | 0.85 | 0.795 | 0.867 | 1
G4-FI | 1990 | Annual | 0.85 | 0.795 | 0.867 | 1
G4-FI | 1989 | Annual | 0.85 | 0.795 | 0.867 | 1
G4-FI | 1988 | Annual | 0.85 | 0.795 | 0.867 | 1
G4-FI | 1987 | Annual | 0.85 | 0.795 | 0.867 | 1
G4-FI | 1986 | Annual | 0.85 | 0.795 | 0.867 | 1
G4-FI | 1985 | Annual | 0.85 | 0.795 | 0.867 | 1
G4-FI | 1984 | Annual | 0.85 | 0.795 | 0.867 | 1
G4-FI | 1983 | Annual | 0.85 | 0.795 | 0.867 | 1
G4-FI | 1982 | Annual | 0.85 | 0.795 | 0.867 | 1
G4-FI | 1981 | Annual | 0.85 | 0.795 | 0.867 | 1
G4-FI | 1980 | Annual | 0.85 | 0.795 | 0.867 | 1
G4-FI | 1979 | Annual | 0.85 | 0.795 | 0.867 | 1
G4-FI | 1978 | Annual | 0.85 | 0.795 | 0.867 | 1
G4-FI | 1977 | Annual | 0.85 | 0.795 | 0.867 | 1
G4-FI | 1976 | Annual | 0.85 | 0.795 | 0.867 | 1
G4-FI | 1975 | Annual | 0.85 | 0.795 | 0.867 | 1
G4-FI | 1974 | Annual | 0.85 | 0.795 | 0.867 | 1
G4-FI | 1973 | Annual | 0.85 | 0.795 | 0.867 | 1
G4-FI | 1972 | Annual | 0.85 | 0.795 | 0.867 | 1
G4-FI | 1971 | Annual | 0.85 | 0.795 | 0.867 | 1
G4-FI | 1970 | Annual | 0.85 | 0.795 | 0.867 | 1
G4-FI | 1969 | Annual | 0.85 | 0.795 | 0.867 | 1
G4-FI | 1968 | Annual | 0.85 | 0.795 | 0.867 | 1
G4-FI | 2027 | Annual | 1 | 1 | 0.977 | 1
G4-FI | 2026 | Annual | 1 | 1 | 0.977 | 1
G4-FI | 2025 | Annual | 1 | 1 | 0.977 | 1
G4-FI | 2024 | Annual | 1 | 1 | 0.977 | 1
G4-FI | 2023 | Annual | 1 | 1 | 0.977 | 1
G4-FI | 2022 | Annual | 1 | 1 | 0.977 | 1
G4-FI | 2021 | Annual | 1 | 1 | 0.977 | 1
G4-FI | 2020 | Annual | 1 | 1 | 0.977 | 1
G4-FI | 2019 | Annual | 1 | 1 | 0.977 | 1
G4-FI | 2018 | Annual | 1 | 1 | 0.977 | 1
G4-FI | 2017 | Annual | 1 | 1 | 0.977 | 1
G4-FI | 2016 | Annual | 1 | 1 | 0.977 | 1
G4-FI | 2015 | Annual | 1 | 1 | 0.977 | 1
G4-FI | 2014 | Annual | 1 | 1 | 0.977 | 1
G4-FI | 2013 | Annual | 1 | 1 | 0.977 | 1
G4-FI | 2012 | Annual | 1 | 1 | 0.977 | 1
G4-FI | 2011 | Annual | 1 | 1 | 0.977 | 1
G4-FI | 2010 | Annual | 1 | 1 | 0.977 | 1
G4-FI | 2009 | Annual | 1 | 1 | 0.977 | 1
G4-FI | 2008 | Annual | 1 | 1 | 0.977 | 1
G4-FI | 2007 | Annual | 1 | 1 | 0.977 | 1
G4-FI | 2006 | Annual | 1 | 1 | 0.977 | 1
G4-FI | 2005 | Annual | 1 | 1 | 0.977 | 1
G4-FI | 2004 | Annual | 1 | 1 | 0.977 | 1
G4-FI | 2003 | Annual | 1 | 1 | 0.977 | 1
G4-FI | 2002 | Annual | 1 | 1 | 0.977 | 1
G4-FI | 2001 | Annual | 1 | 1 | 0.977 | 1
G4-FI | 2000 | Annual | 1 | 1 | 0.977 | 1
G4-FI | 1999 | Annual | 1 | 1 | 0.977 | 1
G4-FI | 1998 | Annual | 1 | 1 | 0.977 | 1
G4-FI | 1997 | Annual | 1 | 1 | 0.977 | 1
G4-FI | 1996 | Annual | 1 | 1 | 0.977 | 1
G4-FI | 1995 | Annual | 0.85 | 0.795 | 0.867 | 1
G4-FI | 1994 | Annual | 0.85 | 0.795 | 0.867 | 1
G4-FI | 1993 | Annual | 0.85 | 0.795 | 0.867 | 1
G4-FI | 1992 | Annual | 0.85 | 0.795 | 0.867 | 1
G4-FI | 1991 | Annual | 0.85 | 0.795 | 0.867 | 1
G4-FI | 1990 | Annual | 0.85 | 0.795 | 0.867 | 1
G4-FI | 1989 | Annual | 0.85 | 0.795 | 0.867 | 1
G4-FI | 1988 | Annual | 0.85 | 0.795 | 0.867 | 1
G4-FI | 1987 | Annual | 0.85 | 0.795 | 0.867 | 1
G4-FI | 1986 | Annual | 0.85 | 0.795 | 0.867 | 1
G4-FI | 1985 | Annual | 0.85 | 0.795 | 0.867 | 1
G4-FI | 1984 | Annual | 0.85 | 0.795 | 0.867 | 1
G4-FI | 1983 | Annual | 0.85 | 0.795 | 0.867 | 1
G4-FI | 1982 | Annual | 0.85 | 0.795 | 0.867 | 1
G4-FI | 1981 | Annual | 0.85 | 0.795 | 0.867 | 1
G4-FI | 1980 | Annual | 0.85 | 0.795 | 0.867 | 1
G4-FI | 1979 | Annual | 0.85 | 0.795 | 0.867 | 1
G4-FI | 1978 | Annual | 0.85 | 0.795 | 0.867 | 1
G4-FI | 1977 | Annual | 0.85 | 0.795 | 0.867 | 1
G4-FI | 1976 | Annual | 0.85 | 0.795 | 0.867 | 1
G4-FI | 1975 | Annual | 0.85 | 0.795 | 0.867 | 1
G4-FI | 1974 | Annual | 0.85 | 0.795 | 0.867 | 1
G4-FI | 1973 | Annual | 0.85 | 0.795 | 0.867 | 1
G4-FI | 1972 | Annual | 0.85 | 0.795 | 0.867 | 1
G4-FI | 1971 | Annual | 0.85 | 0.795 | 0.867 | 1
G4-FI | 1970 | Annual | 0.85 | 0.795 | 0.867 | 1
G4-FI | 1969 | Annual | 0.85 | 0.795 | 0.867 | 1
G4-FI | 1968 | Annual | 0.85 | 0.795 | 0.867 | 1
G4-FI | 1967 | Annual | 0.85 | 0.795 | 0.867 | 1
G4-FI | 2026 | Annual | 1 | 1 | 0.977 | 1
G4-FI | 2025 | Annual | 1 | 1 | 0.977 | 1
G4-FI | 2024 | Annual | 1 | 1 | 0.977 | 1
G4-FI | 2023 | Annual | 1 | 1 | 0.977 | 1
G4-FI | 2022 | Annual | 1 | 1 | 0.977 | 1
G4-FI | 2021 | Annual | 1 | 1 | 0.977 | 1
G4-FI | 2020 | Annual | 1 | 1 | 0.977 | 1
G4-FI | 2019 | Annual | 1 | 1 | 0.977 | 1
G4-FI | 2018 | Annual | 1 | 1 | 0.977 | 1
G4-FI | 2017 | Annual | 1 | 1 | 0.977 | 1
G4-FI | 2016 | Annual | 1 | 1 | 0.977 | 1
G4-FI | 2015 | Annual | 1 | 1 | 0.977 | 1
G4-FI | 2014 | Annual | 1 | 1 | 0.977 | 1
G4-FI | 2013 | Annual | 1 | 1 | 0.977 | 1
G4-FI | 2012 | Annual | 1 | 1 | 0.977 | 1
G4-FI | 2011 | Annual | 1 | 1 | 0.977 | 1
G4-FI | 2010 | Annual | 1 | 1 | 0.977 | 1
G4-FI | 2009 | Annual | 1 | 1 | 0.977 | 1
G4-FI | 2008 | Annual | 1 | 1 | 0.977 | 1
G4-FI | 2007 | Annual | 1 | 1 | 0.977 | 1
G4-FI | 2006 | Annual | 1 | 1 | 0.977 | 1
G4-FI | 2005 | Annual | 1 | 1 | 0.977 | 1
G4-FI | 2004 | Annual | 1 | 1 | 0.977 | 1
G4-FI | 2003 | Annual | 1 | 1 | 0.977 | 1
G4-FI | 2002 | Annual | 1 | 1 | 0.977 | 1
G4-FI | 2001 | Annual | 1 | 1 | 0.977 | 1
G4-FI | 2000 | Annual | 1 | 1 | 0.977 | 1
G4-FI | 1999 | Annual | 1 | 1 | 0.977 | 1
G4-FI | 1998 | Annual | 1 | 1 | 0.977 | 1
G4-FI | 1997 | Annual | 1 | 1 | 0.977 | 1
G4-FI | 1996 | Annual | 1 | 1 | 0.977 | 1
G4-FI | 1995 | Annual | 0.85 | 0.795 | 0.867 | 1
G4-FI | 1994 | Annual | 0.85 | 0.795 | 0.867 | 1
G4-FI | 1993 | Annual | 0.85 | 0.795 | 0.867 | 1
G4-FI | 1992 | Annual | 0.85 | 0.795 | 0.867 | 1
G4-FI | 1991 | Annual | 0.85 | 0.795 | 0.867 | 1
G4-FI | 1990 | Annual | 0.85 | 0.795 | 0.867 | 1
G4-FI | 1989 | Annual | 0.85 | 0.795 | 0.867 | 1
G4-FI | 1988 | Annual | 0.85 | 0.795 | 0.867 | 1
G4-FI | 1987 | Annual | 0.85 | 0.795 | 0.867 | 1
G4-FI | 1986 | Annual | 0.85 | 0.795 | 0.867 | 1
G4-FI | 1985 | Annual | 0.85 | 0.795 | 0.867 | 1
G4-FI | 1984 | Annual | 0.85 | 0.795 | 0.867 | 1
G4-FI | 1983 | Annual | 0.85 | 0.795 | 0.867 | 1
G4-FI | 1982 | Annual | 0.85 | 0.795 | 0.867 | 1
G4-FI | 1981 | Annual | 0.85 | 0.795 | 0.867 | 1
G4-FI | 1980 | Annual | 0.85 | 0.795 | 0.867 | 1
G4-FI | 1979 | Annual | 0.85 | 0.795 | 0.867 | 1
G4-FI | 1978 | Annual | 0.85 | 0.795 | 0.867 | 1
G4-FI | 1977 | Annual | 0.85 | 0.795 | 0.867 | 1
G4-FI | 1976 | Annual | 0.85 | 0.795 | 0.867 | 1
G4-FI | 1975 | Annual | 0.85 | 0.795 | 0.867 | 1
G4-FI | 1974 | Annual | 0.85 | 0.795 | 0.867 | 1
G4-FI | 1973 | Annual | 0.85 | 0.795 | 0.867 | 1
G4-FI | 1972 | Annual | 0.85 | 0.795 | 0.867 | 1
G4-FI | 1971 | Annual | 0.85 | 0.795 | 0.867 | 1
G4-FI | 1970 | Annual | 0.85 | 0.795 | 0.867 | 1
G4-FI | 1969 | Annual | 0.85 | 0.795 | 0.867 | 1
G4-FI | 1968 | Annual | 0.85 | 0.795 | 0.867 | 1
G4-FI | 1967 | Annual | 0.85 | 0.795 | 0.867 | 1
G4-FI | 1966 | Annual | 0.85 | 0.795 | 0.867 | 1
G4-FI | 2025 | Annual | 1 | 1 | 0.977 | 1
G4-FI | 2024 | Annual | 1 | 1 | 0.977 | 1
G4-FI | 2023 | Annual | 1 | 1 | 0.977 | 1
G4-FI | 2022 | Annual | 1 | 1 | 0.977 | 1
G4-FI | 2021 | Annual | 1 | 1 | 0.977 | 1
G4-FI | 2020 | Annual | 1 | 1 | 0.977 | 1
G4-FI | 2019 | Annual | 1 | 1 | 0.977 | 1
G4-FI | 2018 | Annual | 1 | 1 | 0.977 | 1
G4-FI | 2017 | Annual | 1 | 1 | 0.977 | 1
G4-FI | 2016 | Annual | 1 | 1 | 0.977 | 1
G4-FI | 2015 | Annual | 1 | 1 | 0.977 | 1
G4-FI | 2014 | Annual | 1 | 1 | 0.977 | 1
G4-FI | 2013 | Annual | 1 | 1 | 0.977 | 1
G4-FI | 2012 | Annual | 1 | 1 | 0.977 | 1
G4-FI | 2011 | Annual | 1 | 1 | 0.977 | 1
G4-FI | 2010 | Annual | 1 | 1 | 0.977 | 1
G4-FI | 2009 | Annual | 1 | 1 | 0.977 | 1
G4-FI | 2008 | Annual | 1 | 1 | 0.977 | 1
G4-FI | 2007 | Annual | 1 | 1 | 0.977 | 1
G4-FI | 2006 | Annual | 1 | 1 | 0.977 | 1
G4-FI | 2005 | Annual | 1 | 1 | 0.977 | 1
G4-FI | 2004 | Annual | 1 | 1 | 0.977 | 1
G4-FI | 2003 | Annual | 1 | 1 | 0.977 | 1
G4-FI | 2002 | Annual | 1 | 1 | 0.977 | 1
G4-FI | 2001 | Annual | 1 | 1 | 0.977 | 1
G4-FI | 2000 | Annual | 1 | 1 | 0.977 | 1
G4-FI | 1999 | Annual | 1 | 1 | 0.977 | 1
G4-FI | 1998 | Annual | 1 | 1 | 0.977 | 1
G4-FI | 1997 | Annual | 1 | 1 | 0.977 | 1
G4-FI | 1996 | Annual | 1 | 1 | 0.977 | 1
G4-FI | 1995 | Annual | 0.85 | 0.795 | 0.867 | 1
G4-FI | 1994 | Annual | 0.85 | 0.795 | 0.867 | 1
G4-FI | 1993 | Annual | 0.85 | 0.795 | 0.867 | 1
G4-FI | 1992 | Annual | 0.85 | 0.795 | 0.867 | 1
G4-FI | 1991 | Annual | 0.85 | 0.795 | 0.867 | 1
G4-FI | 1990 | Annual | 0.85 | 0.795 | 0.867 | 1
G4-FI | 1989 | Annual | 0.85 | 0.795 | 0.867 | 1
G4-FI | 1988 | Annual | 0.85 | 0.795 | 0.867 | 1
G4-FI | 1987 | Annual | 0.85 | 0.795 | 0.867 | 1
G4-FI | 1986 | Annual | 0.85 | 0.795 | 0.867 | 1
G4-FI | 1985 | Annual | 0.85 | 0.795 | 0.867 | 1
G4-FI | 1984 | Annual | 0.85 | 0.795 | 0.867 | 1
G4-FI | 1983 | Annual | 0.85 | 0.795 | 0.867 | 1
G4-FI | 1982 | Annual | 0.85 | 0.795 | 0.867 | 1
G4-FI | 1981 | Annual | 0.85 | 0.795 | 0.867 | 1
G4-FI | 1980 | Annual | 0.85 | 0.795 | 0.867 | 1
G4-FI | 1979 | Annual | 0.85 | 0.795 | 0.867 | 1
G4-FI | 1978 | Annual | 0.85 | 0.795 | 0.867 | 1
G4-FI | 1977 | Annual | 0.85 | 0.795 | 0.867 | 1
G4-FI | 1976 | Annual | 0.85 | 0.795 | 0.867 | 1
G4-FI | 1975 | Annual | 0.85 | 0.795 | 0.867 | 1
G4-FI | 1974 | Annual | 0.85 | 0.795 | 0.867 | 1
G4-FI | 1973 | Annual | 0.85 | 0.795 | 0.867 | 1
G4-FI | 1972 | Annual | 0.85 | 0.795 | 0.867 | 1
G4-FI | 1971 | Annual | 0.85 | 0.795 | 0.867 | 1
G4-FI | 1970 | Annual | 0.85 | 0.795 | 0.867 | 1
G4-FI | 1969 | Annual | 0.85 | 0.795 | 0.867 | 1
G4-FI | 1968 | Annual | 0.85 | 0.795 | 0.867 | 1
G4-FI | 1967 | Annual | 0.85 | 0.795 | 0.867 | 1
G4-FI | 1966 | Annual | 0.85 | 0.795 | 0.867 | 1
G4-FI | 1965 | Annual | 0.85 | 0.795 | 0.867 | 1
G4-FI | 2024 | Annual | 1 | 1 | 0.977 | 1
G4-FI | 2023 | Annual | 1 | 1 | 0.977 | 1
G4-FI | 2022 | Annual | 1 | 1 | 0.977 | 1
G4-FI | 2021 | Annual | 1 | 1 | 0.977 | 1
G4-FI | 2020 | Annual | 1 | 1 | 0.977 | 1
G4-FI | 2019 | Annual | 1 | 1 | 0.977 | 1
G4-FI | 2018 | Annual | 1 | 1 | 0.977 | 1
G4-FI | 2017 | Annual | 1 | 1 | 0.977 | 1
G4-FI | 2016 | Annual | 1 | 1 | 0.977 | 1
G4-FI | 2015 | Annual | 1 | 1 | 0.977 | 1
G4-FI | 2014 | Annual | 1 | 1 | 0.977 | 1
G4-FI | 2013 | Annual | 1 | 1 | 0.977 | 1
G4-FI | 2012 | Annual | 1 | 1 | 0.977 | 1
G4-FI | 2011 | Annual | 1 | 1 | 0.977 | 1
G4-FI | 2010 | Annual | 1 | 1 | 0.977 | 1
G4-FI | 2009 | Annual | 1 | 1 | 0.977 | 1
G4-FI | 2008 | Annual | 1 | 1 | 0.977 | 1
G4-FI | 2007 | Annual | 1 | 1 | 0.977 | 1
G4-FI | 2006 | Annual | 1 | 1 | 0.977 | 1
G4-FI | 2005 | Annual | 1 | 1 | 0.977 | 1
G4-FI | 2004 | Annual | 1 | 1 | 0.977 | 1
G4-FI | 2003 | Annual | 1 | 1 | 0.977 | 1
G4-FI | 2002 | Annual | 1 | 1 | 0.977 | 1
G4-FI | 2001 | Annual | 1 | 1 | 0.977 | 1
G4-FI | 2000 | Annual | 1 | 1 | 0.977 | 1
G4-FI | 1999 | Annual | 1 | 1 | 0.977 | 1
G4-FI | 1998 | Annual | 1 | 1 | 0.977 | 1
G4-FI | 1997 | Annual | 1 | 1 | 0.977 | 1
G4-FI | 1996 | Annual | 1 | 1 | 0.977 | 1
G4-FI | 1995 | Annual | 0.85 | 0.795 | 0.867 | 1
G4-FI | 1994 | Annual | 0.85 | 0.795 | 0.867 | 1
G4-FI | 1993 | Annual | 0.85 | 0.795 | 0.867 | 1
G4-FI | 1992 | Annual | 0.85 | 0.795 | 0.867 | 1
G4-FI | 1991 | Annual | 0.85 | 0.795 | 0.867 | 1
G4-FI | 1990 | Annual | 0.85 | 0.795 | 0.867 | 1
G4-FI | 1989 | Annual | 0.85 | 0.795 | 0.867 | 1
G4-FI | 1988 | Annual | 0.85 | 0.795 | 0.867 | 1
G4-FI | 1987 | Annual | 0.85 | 0.795 | 0.867 | 1
G4-FI | 1986 | Annual | 0.85 | 0.795 | 0.867 | 1
G4-FI | 1985 | Annual | 0.85 | 0.795 | 0.867 | 1
G4-FI | 1984 | Annual | 0.85 | 0.795 | 0.867 | 1
G4-FI | 1983 | Annual | 0.85 | 0.795 | 0.867 | 1
G4-FI | 1982 | Annual | 0.85 | 0.795 | 0.867 | 1
G4-FI | 1981 | Annual | 0.85 | 0.795 | 0.867 | 1
G4-FI | 1980 | Annual | 0.85 | 0.795 | 0.867 | 1
G4-FI | 1979 | Annual | 0.85 | 0.795 | 0.867 | 1
G4-FI | 1978 | Annual | 0.85 | 0.795 | 0.867 | 1
G4-FI | 1977 | Annual | 0.85 | 0.795 | 0.867 | 1
G4-FI | 1976 | Annual | 0.85 | 0.795 | 0.867 | 1
G4-FI | 1975 | Annual | 0.85 | 0.795 | 0.867 | 1
G4-FI | 1974 | Annual | 0.85 | 0.795 | 0.867 | 1
G4-FI | 1973 | Annual | 0.85 | 0.795 | 0.867 | 1
G4-FI | 1972 | Annual | 0.85 | 0.795 | 0.867 | 1
G4-FI | 1971 | Annual | 0.85 | 0.795 | 0.867 | 1
G4-FI | 1970 | Annual | 0.85 | 0.795 | 0.867 | 1
G4-FI | 1969 | Annual | 0.85 | 0.795 | 0.867 | 1
G4-FI | 1968 | Annual | 0.85 | 0.795 | 0.867 | 1
G4-FI | 1967 | Annual | 0.85 | 0.795 | 0.867 | 1
G4-FI | 1966 | Annual | 0.85 | 0.795 | 0.867 | 1
G4-FI | 1965 | Annual | 0.85 | 0.795 | 0.867 | 1
G4-FI | 1964 | Annual | 0.85 | 0.795 | 0.867 | 1
G4-FI | 2023 | Annual | 1 | 1 | 0.977 | 1
G4-FI | 2022 | Annual | 1 | 1 | 0.977 | 1
G4-FI | 2021 | Annual | 1 | 1 | 0.977 | 1
G4-FI | 2020 | Annual | 1 | 1 | 0.977 | 1
G4-FI | 2019 | Annual | 1 | 1 | 0.977 | 1
G4-FI | 2018 | Annual | 1 | 1 | 0.977 | 1
G4-FI | 2017 | Annual | 1 | 1 | 0.977 | 1
G4-FI | 2016 | Annual | 1 | 1 | 0.977 | 1
G4-FI | 2015 | Annual | 1 | 1 | 0.977 | 1
G4-FI | 2014 | Annual | 1 | 1 | 0.977 | 1
G4-FI | 2013 | Annual | 1 | 1 | 0.977 | 1
G4-FI | 2012 | Annual | 1 | 1 | 0.977 | 1
G4-FI | 2011 | Annual | 1 | 1 | 0.977 | 1
G4-FI | 2010 | Annual | 1 | 1 | 0.977 | 1
G4-FI | 2009 | Annual | 1 | 1 | 0.977 | 1
G4-FI | 2008 | Annual | 1 | 1 | 0.977 | 1
G4-FI | 2007 | Annual | 1 | 1 | 0.977 | 1
G4-FI | 2006 | Annual | 1 | 1 | 0.977 | 1
G4-FI | 2005 | Annual | 1 | 1 | 0.977 | 1
G4-FI | 2004 | Annual | 1 | 1 | 0.977 | 1
G4-FI | 2003 | Annual | 1 | 1 | 0.977 | 1
G4-FI | 2002 | Annual | 1 | 1 | 0.977 | 1
G4-FI | 2001 | Annual | 1 | 1 | 0.977 | 1
G4-FI | 2000 | Annual | 1 | 1 | 0.977 | 1
G4-FI | 1999 | Annual | 1 | 1 | 0.977 | 1
G4-FI | 1998 | Annual | 1 | 1 | 0.977 | 1
G4-FI | 1997 | Annual | 1 | 1 | 0.977 | 1
G4-FI | 1996 | Annual | 1 | 1 | 0.977 | 1
G4-FI | 1995 | Annual | 0.85 | 0.795 | 0.867 | 1
G4-FI | 1994 | Annual | 0.85 | 0.795 | 0.867 | 1
G4-FI | 1993 | Annual | 0.85 | 0.795 | 0.867 | 1
G4-FI | 1992 | Annual | 0.85 | 0.795 | 0.867 | 1
G4-FI | 1991 | Annual | 0.85 | 0.795 | 0.867 | 1
G4-FI | 1990 | Annual | 0.85 | 0.795 | 0.867 | 1
G4-FI | 1989 | Annual | 0.85 | 0.795 | 0.867 | 1
G4-FI | 1988 | Annual | 0.85 | 0.795 | 0.867 | 1
G4-FI | 1987 | Annual | 0.85 | 0.795 | 0.867 | 1
G4-FI | 1986 | Annual | 0.85 | 0.795 | 0.867 | 1
G4-FI | 1985 | Annual | 0.85 | 0.795 | 0.867 | 1
G4-FI | 1984 | Annual | 0.85 | 0.795 | 0.867 | 1
G4-FI | 1983 | Annual | 0.85 | 0.795 | 0.867 | 1
G4-FI | 1982 | Annual | 0.85 | 0.795 | 0.867 | 1
G4-FI | 1981 | Annual | 0.85 | 0.795 | 0.867 | 1
G4-FI | 1980 | Annual | 0.85 | 0.795 | 0.867 | 1
G4-FI | 1979 | Annual | 0.85 | 0.795 | 0.867 | 1
G4-FI | 1978 | Annual | 0.85 | 0.795 | 0.867 | 1
G4-FI | 1977 | Annual | 0.85 | 0.795 | 0.867 | 1
G4-FI | 1976 | Annual | 0.85 | 0.795 | 0.867 | 1
G4-FI | 1975 | Annual | 0.85 | 0.795 | 0.867 | 1
G4-FI | 1974 | Annual | 0.85 | 0.795 | 0.867 | 1
G4-FI | 1973 | Annual | 0.85 | 0.795 | 0.867 | 1
G4-FI | 1972 | Annual | 0.85 | 0.795 | 0.867 | 1
G4-FI | 1971 | Annual | 0.85 | 0.795 | 0.867 | 1
G4-FI | 1970 | Annual | 0.85 | 0.795 | 0.867 | 1
G4-FI | 1969 | Annual | 0.85 | 0.795 | 0.867 | 1
G4-FI | 1968 | Annual | 0.85 | 0.795 | 0.867 | 1
G4-FI | 1967 | Annual | 0.85 | 0.795 | 0.867 | 1
G4-FI | 1966 | Annual | 0.85 | 0.795 | 0.867 | 1
G4-FI | 1965 | Annual | 0.85 | 0.795 | 0.867 | 1
G4-FI | 1964 | Annual | 0.85 | 0.795 | 0.867 | 1
G4-FI | 1963 | Annual | 0.85 | 0.795 | 0.867 | 1
G4-FI | 2022 | Annual | 1 | 1 | 0.977 | 1
G4-FI | 2021 | Annual | 1 | 1 | 0.977 | 1
G4-FI | 2020 | Annual | 1 | 1 | 0.977 | 1
G4-FI | 2019 | Annual | 1 | 1 | 0.977 | 1
G4-FI | 2018 | Annual | 1 | 1 | 0.977 | 1
G4-FI | 2017 | Annual | 1 | 1 | 0.977 | 1
G4-FI | 2016 | Annual | 1 | 1 | 0.977 | 1
G4-FI | 2015 | Annual | 1 | 1 | 0.977 | 1
G4-FI | 2014 | Annual | 1 | 1 | 0.977 | 1
G4-FI | 2013 | Annual | 1 | 1 | 0.977 | 1
G4-FI | 2012 | Annual | 1 | 1 | 0.977 | 1
G4-FI | 2011 | Annual | 1 | 1 | 0.977 | 1
G4-FI | 2010 | Annual | 1 | 1 | 0.977 | 1
G4-FI | 2009 | Annual | 1 | 1 | 0.977 | 1
G4-FI | 2008 | Annual | 1 | 1 | 0.977 | 1
G4-FI | 2007 | Annual | 1 | 1 | 0.977 | 1
G4-FI | 2006 | Annual | 1 | 1 | 0.977 | 1
G4-FI | 2005 | Annual | 1 | 1 | 0.977 | 1
G4-FI | 2004 | Annual | 1 | 1 | 0.977 | 1
G4-FI | 2003 | Annual | 1 | 1 | 0.977 | 1
G4-FI | 2002 | Annual | 1 | 1 | 0.977 | 1
G4-FI | 2001 | Annual | 1 | 1 | 0.977 | 1
G4-FI | 2000 | Annual | 1 | 1 | 0.977 | 1
G4-FI | 1999 | Annual | 1 | 1 | 0.977 | 1
G4-FI | 1998 | Annual | 1 | 1 | 0.977 | 1
G4-FI | 1997 | Annual | 1 | 1 | 0.977 | 1
G4-FI | 1996 | Annual | 1 | 1 | 0.977 | 1
G4-FI | 1995 | Annual | 0.85 | 0.795 | 0.867 | 1
G4-FI | 1994 | Annual | 0.85 | 0.795 | 0.867 | 1
G4-FI | 1993 | Annual | 0.85 | 0.795 | 0.867 | 1
G4-FI | 1992 | Annual | 0.85 | 0.795 | 0.867 | 1
G4-FI | 1991 | Annual | 0.85 | 0.795 | 0.867 | 1
G4-FI | 1990 | Annual | 0.85 | 0.795 | 0.867 | 1
G4-FI | 1989 | Annual | 0.85 | 0.795 | 0.867 | 1
G4-FI | 1988 | Annual | 0.85 | 0.795 | 0.867 | 1
G4-FI | 1987 | Annual | 0.85 | 0.795 | 0.867 | 1
G4-FI | 1986 | Annual | 0.85 | 0.795 | 0.867 | 1
G4-FI | 1985 | Annual | 0.85 | 0.795 | 0.867 | 1
G4-FI | 1984 | Annual | 0.85 | 0.795 | 0.867 | 1
G4-FI | 1983 | Annual | 0.85 | 0.795 | 0.867 | 1
G4-FI | 1982 | Annual | 0.85 | 0.795 | 0.867 | 1
G4-FI | 1981 | Annual | 0.85 | 0.795 | 0.867 | 1
G4-FI | 1980 | Annual | 0.85 | 0.795 | 0.867 | 1
G4-FI | 1979 | Annual | 0.85 | 0.795 | 0.867 | 1
G4-FI | 1978 | Annual | 0.85 | 0.795 | 0.867 | 1
G4-FI | 1977 | Annual | 0.85 | 0.795 | 0.867 | 1
G4-FI | 1976 | Annual | 0.85 | 0.795 | 0.867 | 1
G4-FI | 1975 | Annual | 0.85 | 0.795 | 0.867 | 1
G4-FI | 1974 | Annual | 0.85 | 0.795 | 0.867 | 1
G4-FI | 1973 | Annual | 0.85 | 0.795 | 0.867 | 1
G4-FI | 1972 | Annual | 0.85 | 0.795 | 0.867 | 1
G4-FI | 1971 | Annual | 0.85 | 0.795 | 0.867 | 1
G4-FI | 1970 | Annual | 0.85 | 0.795 | 0.867 | 1
G4-FI | 1969 | Annual | 0.85 | 0.795 | 0.867 | 1
G4-FI | 1968 | Annual | 0.85 | 0.795 | 0.867 | 1
G4-FI | 1967 | Annual | 0.85 | 0.795 | 0.867 | 1
G4-FI | 1966 | Annual | 0.85 | 0.795 | 0.867 | 1
G4-FI | 1965 | Annual | 0.85 | 0.795 | 0.867 | 1
G4-FI | 1964 | Annual | 0.85 | 0.795 | 0.867 | 1
G4-FI | 1963 | Annual | 0.85 | 0.795 | 0.867 | 1
G4-FI | 1962 | Annual | 0.85 | 0.795 | 0.867 | 1
G4-FI | 2021 | Annual | 1 | 1 | 0.977 | 1
G4-FI | 2020 | Annual | 1 | 1 | 0.977 | 1
G4-FI | 2019 | Annual | 1 | 1 | 0.977 | 1
G4-FI | 2018 | Annual | 1 | 1 | 0.977 | 1
G4-FI | 2017 | Annual | 1 | 1 | 0.977 | 1
G4-FI | 2016 | Annual | 1 | 1 | 0.977 | 1
G4-FI | 2015 | Annual | 1 | 1 | 0.977 | 1
G4-FI | 2014 | Annual | 1 | 1 | 0.977 | 1
G4-FI | 2013 | Annual | 1 | 1 | 0.977 | 1
G4-FI | 2012 | Annual | 1 | 1 | 0.977 | 1
G4-FI | 2011 | Annual | 1 | 1 | 0.977 | 1
G4-FI | 2010 | Annual | 1 | 1 | 0.977 | 1
G4-FI | 2009 | Annual | 1 | 1 | 0.977 | 1
G4-FI | 2008 | Annual | 1 | 1 | 0.977 | 1
G4-FI | 2007 | Annual | 1 | 1 | 0.977 | 1
G4-FI | 2006 | Annual | 1 | 1 | 0.977 | 1
G4-FI | 2005 | Annual | 1 | 1 | 0.977 | 1
G4-FI | 2004 | Annual | 1 | 1 | 0.977 | 1
G4-FI | 2003 | Annual | 1 | 1 | 0.977 | 1
G4-FI | 2002 | Annual | 1 | 1 | 0.977 | 1
G4-FI | 2001 | Annual | 1 | 1 | 0.977 | 1
G4-FI | 2000 | Annual | 1 | 1 | 0.977 | 1
G4-FI | 1999 | Annual | 1 | 1 | 0.977 | 1
G4-FI | 1998 | Annual | 1 | 1 | 0.977 | 1
G4-FI | 1997 | Annual | 1 | 1 | 0.977 | 1
G4-FI | 1996 | Annual | 1 | 1 | 0.977 | 1
G4-FI | 1995 | Annual | 0.85 | 0.795 | 0.867 | 1
G4-FI | 1994 | Annual | 0.85 | 0.795 | 0.867 | 1
G4-FI | 1993 | Annual | 0.85 | 0.795 | 0.867 | 1
G4-FI | 1992 | Annual | 0.85 | 0.795 | 0.867 | 1
G4-FI | 1991 | Annual | 0.85 | 0.795 | 0.867 | 1
G4-FI | 1990 | Annual | 0.85 | 0.795 | 0.867 | 1
G4-FI | 1989 | Annual | 0.85 | 0.795 | 0.867 | 1
G4-FI | 1988 | Annual | 0.85 | 0.795 | 0.867 | 1
G4-FI | 1987 | Annual | 0.85 | 0.795 | 0.867 | 1
G4-FI | 1986 | Annual | 0.85 | 0.795 | 0.867 | 1
G4-FI | 1985 | Annual | 0.85 | 0.795 | 0.867 | 1
G4-FI | 1984 | Annual | 0.85 | 0.795 | 0.867 | 1
G4-FI | 1983 | Annual | 0.85 | 0.795 | 0.867 | 1
G4-FI | 1982 | Annual | 0.85 | 0.795 | 0.867 | 1
G4-FI | 1981 | Annual | 0.85 | 0.795 | 0.867 | 1
G4-FI | 1980 | Annual | 0.85 | 0.795 | 0.867 | 1
G4-FI | 1979 | Annual | 0.85 | 0.795 | 0.867 | 1
G4-FI | 1978 | Annual | 0.85 | 0.795 | 0.867 | 1
G4-FI | 1977 | Annual | 0.85 | 0.795 | 0.867 | 1
G4-FI | 1976 | Annual | 0.85 | 0.795 | 0.867 | 1
G4-FI | 1975 | Annual | 0.85 | 0.795 | 0.867 | 1
G4-FI | 1974 | Annual | 0.85 | 0.795 | 0.867 | 1
G4-FI | 1973 | Annual | 0.85 | 0.795 | 0.867 | 1
G4-FI | 1972 | Annual | 0.85 | 0.795 | 0.867 | 1
G4-FI | 1971 | Annual | 0.85 | 0.795 | 0.867 | 1
G4-FI | 1970 | Annual | 0.85 | 0.795 | 0.867 | 1
G4-FI | 1969 | Annual | 0.85 | 0.795 | 0.867 | 1
G4-FI | 1968 | Annual | 0.85 | 0.795 | 0.867 | 1
G4-FI | 1967 | Annual | 0.85 | 0.795 | 0.867 | 1
G4-FI | 1966 | Annual | 0.85 | 0.795 | 0.867 | 1
G4-FI | 1965 | Annual | 0.85 | 0.795 | 0.867 | 1
G4-FI | 1964 | Annual | 0.85 | 0.795 | 0.867 | 1
G4-FI | 1963 | Annual | 0.85 | 0.795 | 0.867 | 1
G4-FI | 1962 | Annual | 0.85 | 0.795 | 0.867 | 1
G4-FI | 1961 | Annual | 0.85 | 0.795 | 0.867 | 1
G4-FI | 2020 | Annual | 1 | 1 | 0.977 | 1
G4-FI | 2019 | Annual | 1 | 1 | 0.977 | 1
G4-FI | 2018 | Annual | 1 | 1 | 0.977 | 1
G4-FI | 2017 | Annual | 1 | 1 | 0.977 | 1
G4-FI | 2016 | Annual | 1 | 1 | 0.977 | 1
G4-FI | 2015 | Annual | 1 | 1 | 0.977 | 1
G4-FI | 2014 | Annual | 1 | 1 | 0.977 | 1
G4-FI | 2013 | Annual | 1 | 1 | 0.977 | 1
G4-FI | 2012 | Annual | 1 | 1 | 0.977 | 1
G4-FI | 2011 | Annual | 1 | 1 | 0.977 | 1
G4-FI | 2010 | Annual | 1 | 1 | 0.977 | 1
G4-FI | 2009 | Annual | 1 | 1 | 0.977 | 1
G4-FI | 2008 | Annual | 1 | 1 | 0.977 | 1
G4-FI | 2007 | Annual | 1 | 1 | 0.977 | 1
G4-FI | 2006 | Annual | 1 | 1 | 0.977 | 1
G4-FI | 2005 | Annual | 1 | 1 | 0.977 | 1
G4-FI | 2004 | Annual | 1 | 1 | 0.977 | 1
G4-FI | 2003 | Annual | 1 | 1 | 0.977 | 1
G4-FI | 2002 | Annual | 1 | 1 | 0.977 | 1
G4-FI | 2001 | Annual | 1 | 1 | 0.977 | 1
G4-FI | 2000 | Annual | 1 | 1 | 0.977 | 1
G4-FI | 1999 | Annual | 1 | 1 | 0.977 | 1
G4-FI | 1998 | Annual | 1 | 1 | 0.977 | 1
G4-FI | 1997 | Annual | 1 | 1 | 0.977 | 1
G4-FI | 1996 | Annual | 1 | 1 | 0.977 | 1
G4-FI | 1995 | Annual | 0.85 | 0.795 | 0.867 | 1
G4-FI | 1994 | Annual | 0.85 | 0.795 | 0.867 | 1
G4-FI | 1993 | Annual | 0.85 | 0.795 | 0.867 | 1
G4-FI | 1992 | Annual | 0.85 | 0.795 | 0.867 | 1
G4-FI | 1991 | Annual | 0.85 | 0.795 | 0.867 | 1
G4-FI | 1990 | Annual | 0.85 | 0.795 | 0.867 | 1
G4-FI | 1989 | Annual | 0.85 | 0.795 | 0.867 | 1
G4-FI | 1988 | Annual | 0.85 | 0.795 | 0.867 | 1
G4-FI | 1987 | Annual | 0.85 | 0.795 | 0.867 | 1
G4-FI | 1986 | Annual | 0.85 | 0.795 | 0.867 | 1
G4-FI | 1985 | Annual | 0.85 | 0.795 | 0.867 | 1
G4-FI | 1984 | Annual | 0.85 | 0.795 | 0.867 | 1
G4-FI | 1983 | Annual | 0.85 | 0.795 | 0.867 | 1
G4-FI | 1982 | Annual | 0.85 | 0.795 | 0.867 | 1
G4-FI | 1981 | Annual | 0.85 | 0.795 | 0.867 | 1
G4-FI | 1980 | Annual | 0.85 | 0.795 | 0.867 | 1
G4-FI | 1979 | Annual | 0.85 | 0.795 | 0.867 | 1
G4-FI | 1978 | Annual | 0.85 | 0.795 | 0.867 | 1
G4-FI | 1977 | Annual | 0.85 | 0.795 | 0.867 | 1
G4-FI | 1976 | Annual | 0.85 | 0.795 | 0.867 | 1
G4-FI | 1975 | Annual | 0.85 | 0.795 | 0.867 | 1
G4-FI | 1974 | Annual | 0.85 | 0.795 | 0.867 | 1
G4-FI | 1973 | Annual | 0.85 | 0.795 | 0.867 | 1
G4-FI | 1972 | Annual | 0.85 | 0.795 | 0.867 | 1
G4-FI | 1971 | Annual | 0.85 | 0.795 | 0.867 | 1
G4-FI | 1970 | Annual | 0.85 | 0.795 | 0.867 | 1
G4-FI | 1969 | Annual | 0.85 | 0.795 | 0.867 | 1
G4-FI | 1968 | Annual | 0.85 | 0.795 | 0.867 | 1
G4-FI | 1967 | Annual | 0.85 | 0.795 | 0.867 | 1
G4-FI | 1966 | Annual | 0.85 | 0.795 | 0.867 | 1
G4-FI | 1965 | Annual | 0.85 | 0.795 | 0.867 | 1
G4-FI | 1964 | Annual | 0.85 | 0.795 | 0.867 | 1
G4-FI | 1963 | Annual | 0.85 | 0.795 | 0.867 | 1
G4-FI | 1962 | Annual | 0.85 | 0.795 | 0.867 | 1
G4-FI | 1961 | Annual | 0.85 | 0.795 | 0.867 | 1
G4-FI | 1960 | Annual | 0.85 | 0.795 | 0.867 | 1
G4-FI | 2019 | Annual | 1 | 1 | 0.977 | 1
G4-FI | 2018 | Annual | 1 | 1 | 0.977 | 1
G4-FI | 2017 | Annual | 1 | 1 | 0.977 | 1
G4-FI | 2016 | Annual | 1 | 1 | 0.977 | 1
G4-FI | 2015 | Annual | 1 | 1 | 0.977 | 1
G4-FI | 2014 | Annual | 1 | 1 | 0.977 | 1
G4-FI | 2013 | Annual | 1 | 1 | 0.977 | 1
G4-FI | 2012 | Annual | 1 | 1 | 0.977 | 1
G4-FI | 2011 | Annual | 1 | 1 | 0.977 | 1
G4-FI | 2010 | Annual | 1 | 1 | 0.977 | 1
G4-FI | 2009 | Annual | 1 | 1 | 0.977 | 1
G4-FI | 2008 | Annual | 1 | 1 | 0.977 | 1
G4-FI | 2007 | Annual | 1 | 1 | 0.977 | 1
G4-FI | 2006 | Annual | 1 | 1 | 0.977 | 1
G4-FI | 2005 | Annual | 1 | 1 | 0.977 | 1
G4-FI | 2004 | Annual | 1 | 1 | 0.977 | 1
G4-FI | 2003 | Annual | 1 | 1 | 0.977 | 1
G4-FI | 2002 | Annual | 1 | 1 | 0.977 | 1
G4-FI | 2001 | Annual | 1 | 1 | 0.977 | 1
G4-FI | 2000 | Annual | 1 | 1 | 0.977 | 1
G4-FI | 1999 | Annual | 1 | 1 | 0.977 | 1
G4-FI | 1998 | Annual | 1 | 1 | 0.977 | 1
G4-FI | 1997 | Annual | 1 | 1 | 0.977 | 1
G4-FI | 1996 | Annual | 1 | 1 | 0.977 | 1
G4-FI | 1995 | Annual | 0.85 | 0.795 | 0.867 | 1
G4-FI | 1994 | Annual | 0.85 | 0.795 | 0.867 | 1
G4-FI | 1993 | Annual | 0.85 | 0.795 | 0.867 | 1
G4-FI | 1992 | Annual | 0.85 | 0.795 | 0.867 | 1
G4-FI | 1991 | Annual | 0.85 | 0.795 | 0.867 | 1
G4-FI | 1990 | Annual | 0.85 | 0.795 | 0.867 | 1
G4-FI | 1989 | Annual | 0.85 | 0.795 | 0.867 | 1
G4-FI | 1988 | Annual | 0.85 | 0.795 | 0.867 | 1
G4-FI | 1987 | Annual | 0.85 | 0.795 | 0.867 | 1
G4-FI | 1986 | Annual | 0.85 | 0.795 | 0.867 | 1
G4-FI | 1985 | Annual | 0.85 | 0.795 | 0.867 | 1
G4-FI | 1984 | Annual | 0.85 | 0.795 | 0.867 | 1
G4-FI | 1983 | Annual | 0.85 | 0.795 | 0.867 | 1
G4-FI | 1982 | Annual | 0.85 | 0.795 | 0.867 | 1
G4-FI | 1981 | Annual | 0.85 | 0.795 | 0.867 | 1
G4-FI | 1980 | Annual | 0.85 | 0.795 | 0.867 | 1
G4-FI | 1979 | Annual | 0.85 | 0.795 | 0.867 | 1
G4-FI | 1978 | Annual | 0.85 | 0.795 | 0.867 | 1
G4-FI | 1977 | Annual | 0.85 | 0.795 | 0.867 | 1
G4-FI | 1976 | Annual | 0.85 | 0.795 | 0.867 | 1
G4-FI | 1975 | Annual | 0.85 | 0.795 | 0.867 | 1
G4-FI | 1974 | Annual | 0.85 | 0.795 | 0.867 | 1
G4-FI | 1973 | Annual | 0.85 | 0.795 | 0.867 | 1
G4-FI | 1972 | Annual | 0.85 | 0.795 | 0.867 | 1
G4-FI | 1971 | Annual | 0.85 | 0.795 | 0.867 | 1
G4-FI | 1970 | Annual | 0.85 | 0.795 | 0.867 | 1
G4-FI | 1969 | Annual | 0.85 | 0.795 | 0.867 | 1
G4-FI | 1968 | Annual | 0.85 | 0.795 | 0.867 | 1
G4-FI | 1967 | Annual | 0.85 | 0.795 | 0.867 | 1
G4-FI | 1966 | Annual | 0.85 | 0.795 | 0.867 | 1
G4-FI | 1965 | Annual | 0.85 | 0.795 | 0.867 | 1
G4-FI | 1964 | Annual | 0.85 | 0.795 | 0.867 | 1
G4-FI | 1963 | Annual | 0.85 | 0.795 | 0.867 | 1
G4-FI | 1962 | Annual | 0.85 | 0.795 | 0.867 | 1
G4-FI | 1961 | Annual | 0.85 | 0.795 | 0.867 | 1
G4-FI | 1960 | Annual | 0.85 | 0.795 | 0.867 | 1
G4-FI | 1959 | Annual | 0.85 | 0.795 | 0.867 | 1
G4-FI | 2018 | Annual | 1 | 1 | 0.977 | 1
G4-FI | 2017 | Annual | 1 | 1 | 0.977 | 1
G4-FI | 2016 | Annual | 1 | 1 | 0.977 | 1
G4-FI | 2015 | Annual | 1 | 1 | 0.977 | 1
G4-FI | 2014 | Annual | 1 | 1 | 0.977 | 1
G4-FI | 2013 | Annual | 1 | 1 | 0.977 | 1
G4-FI | 2012 | Annual | 1 | 1 | 0.977 | 1
G4-FI | 2011 | Annual | 1 | 1 | 0.977 | 1
G4-FI | 2010 | Annual | 1 | 1 | 0.977 | 1
G4-FI | 2009 | Annual | 1 | 1 | 0.977 | 1
G4-FI | 2008 | Annual | 1 | 1 | 0.977 | 1
G4-FI | 2007 | Annual | 1 | 1 | 0.977 | 1
G4-FI | 2006 | Annual | 1 | 1 | 0.977 | 1
G4-FI | 2005 | Annual | 1 | 1 | 0.977 | 1
G4-FI | 2004 | Annual | 1 | 1 | 0.977 | 1
G4-FI | 2003 | Annual | 1 | 1 | 0.977 | 1
G4-FI | 2002 | Annual | 1 | 1 | 0.977 | 1
G4-FI | 2001 | Annual | 1 | 1 | 0.977 | 1
G4-FI | 2000 | Annual | 1 | 1 | 0.977 | 1
G4-FI | 1999 | Annual | 1 | 1 | 0.977 | 1
G4-FI | 1998 | Annual | 1 | 1 | 0.977 | 1
G4-FI | 1997 | Annual | 1 | 1 | 0.977 | 1
G4-FI | 1996 | Annual | 1 | 1 | 0.977 | 1
G4-FI | 1995 | Annual | 0.85 | 0.795 | 0.867 | 1
G4-FI | 1994 | Annual | 0.85 | 0.795 | 0.867 | 1
G4-FI | 1993 | Annual | 0.85 | 0.795 | 0.867 | 1
G4-FI | 1992 | Annual | 0.85 | 0.795 | 0.867 | 1
G4-FI | 1991 | Annual | 0.85 | 0.795 | 0.867 | 1
G4-FI | 1990 | Annual | 0.85 | 0.795 | 0.867 | 1
G4-FI | 1989 | Annual | 0.85 | 0.795 | 0.867 | 1
G4-FI | 1988 | Annual | 0.85 | 0.795 | 0.867 | 1
G4-FI | 1987 | Annual | 0.85 | 0.795 | 0.867 | 1
G4-FI | 1986 | Annual | 0.85 | 0.795 | 0.867 | 1
G4-FI | 1985 | Annual | 0.85 | 0.795 | 0.867 | 1
G4-FI | 1984 | Annual | 0.85 | 0.795 | 0.867 | 1
G4-FI | 1983 | Annual | 0.85 | 0.795 | 0.867 | 1
G4-FI | 1982 | Annual | 0.85 | 0.795 | 0.867 | 1
G4-FI | 1981 | Annual | 0.85 | 0.795 | 0.867 | 1
G4-FI | 1980 | Annual | 0.85 | 0.795 | 0.867 | 1
G4-FI | 1979 | Annual | 0.85 | 0.795 | 0.867 | 1
G4-FI | 1978 | Annual | 0.85 | 0.795 | 0.867 | 1
G4-FI | 1977 | Annual | 0.85 | 0.795 | 0.867 | 1
G4-FI | 1976 | Annual | 0.85 | 0.795 | 0.867 | 1
G4-FI | 1975 | Annual | 0.85 | 0.795 | 0.867 | 1
G4-FI | 1974 | Annual | 0.85 | 0.795 | 0.867 | 1
G4-FI | 1973 | Annual | 0.85 | 0.795 | 0.867 | 1
G4-FI | 1972 | Annual | 0.85 | 0.795 | 0.867 | 1
G4-FI | 1971 | Annual | 0.85 | 0.795 | 0.867 | 1
G4-FI | 1970 | Annual | 0.85 | 0.795 | 0.867 | 1
G4-FI | 1969 | Annual | 0.85 | 0.795 | 0.867 | 1
G4-FI | 1968 | Annual | 0.85 | 0.795 | 0.867 | 1
G4-FI | 1967 | Annual | 0.85 | 0.795 | 0.867 | 1
G4-FI | 1966 | Annual | 0.85 | 0.795 | 0.867 | 1
G4-FI | 1965 | Annual | 0.85 | 0.795 | 0.867 | 1
G4-FI | 1964 | Annual | 0.85 | 0.795 | 0.867 | 1
G4-FI | 1963 | Annual | 0.85 | 0.795 | 0.867 | 1
G4-FI | 1962 | Annual | 0.85 | 0.795 | 0.867 | 1
G4-FI | 1961 | Annual | 0.85 | 0.795 | 0.867 | 1
G4-FI | 1960 | Annual | 0.85 | 0.795 | 0.867 | 1
G4-FI | 1959 | Annual | 0.85 | 0.795 | 0.867 | 1
G4-FI | 1958 | Annual | 0.85 | 0.795 | 0.867 | 1
G4-FI | 2017 | Annual | 1 | 1 | 0.977 | 1
G4-FI | 2016 | Annual | 1 | 1 | 0.977 | 1
G4-FI | 2015 | Annual | 1 | 1 | 0.977 | 1
G4-FI | 2014 | Annual | 1 | 1 | 0.977 | 1
G4-FI | 2013 | Annual | 1 | 1 | 0.977 | 1
G4-FI | 2012 | Annual | 1 | 1 | 0.977 | 1
G4-FI | 2011 | Annual | 1 | 1 | 0.977 | 1
G4-FI | 2010 | Annual | 1 | 1 | 0.977 | 1
G4-FI | 2009 | Annual | 1 | 1 | 0.977 | 1
G4-FI | 2008 | Annual | 1 | 1 | 0.977 | 1
G4-FI | 2007 | Annual | 1 | 1 | 0.977 | 1
G4-FI | 2006 | Annual | 1 | 1 | 0.977 | 1
G4-FI | 2005 | Annual | 1 | 1 | 0.977 | 1
G4-FI | 2004 | Annual | 1 | 1 | 0.977 | 1
G4-FI | 2003 | Annual | 1 | 1 | 0.977 | 1
G4-FI | 2002 | Annual | 1 | 1 | 0.977 | 1
G4-FI | 2001 | Annual | 1 | 1 | 0.977 | 1
G4-FI | 2000 | Annual | 1 | 1 | 0.977 | 1
G4-FI | 1999 | Annual | 1 | 1 | 0.977 | 1
G4-FI | 1998 | Annual | 1 | 1 | 0.977 | 1
G4-FI | 1997 | Annual | 1 | 1 | 0.977 | 1
G4-FI | 1996 | Annual | 1 | 1 | 0.977 | 1
G4-FI | 1995 | Annual | 0.85 | 0.795 | 0.867 | 1
G4-FI | 1994 | Annual | 0.85 | 0.795 | 0.867 | 1
G4-FI | 1993 | Annual | 0.85 | 0.795 | 0.867 | 1
G4-FI | 1992 | Annual | 0.85 | 0.795 | 0.867 | 1
G4-FI | 1991 | Annual | 0.85 | 0.795 | 0.867 | 1
G4-FI | 1990 | Annual | 0.85 | 0.795 | 0.867 | 1
G4-FI | 1989 | Annual | 0.85 | 0.795 | 0.867 | 1
G4-FI | 1988 | Annual | 0.85 | 0.795 | 0.867 | 1
G4-FI | 1987 | Annual | 0.85 | 0.795 | 0.867 | 1
G4-FI | 1986 | Annual | 0.85 | 0.795 | 0.867 | 1
G4-FI | 1985 | Annual | 0.85 | 0.795 | 0.867 | 1
G4-FI | 1984 | Annual | 0.85 | 0.795 | 0.867 | 1
G4-FI | 1983 | Annual | 0.85 | 0.795 | 0.867 | 1
G4-FI | 1982 | Annual | 0.85 | 0.795 | 0.867 | 1
G4-FI | 1981 | Annual | 0.85 | 0.795 | 0.867 | 1
G4-FI | 1980 | Annual | 0.85 | 0.795 | 0.867 | 1
G4-FI | 1979 | Annual | 0.85 | 0.795 | 0.867 | 1
G4-FI | 1978 | Annual | 0.85 | 0.795 | 0.867 | 1
G4-FI | 1977 | Annual | 0.85 | 0.795 | 0.867 | 1
G4-FI | 1976 | Annual | 0.85 | 0.795 | 0.867 | 1
G4-FI | 1975 | Annual | 0.85 | 0.795 | 0.867 | 1
G4-FI | 1974 | Annual | 0.85 | 0.795 | 0.867 | 1
G4-FI | 1973 | Annual | 0.85 | 0.795 | 0.867 | 1
G4-FI | 1972 | Annual | 0.85 | 0.795 | 0.867 | 1
G4-FI | 1971 | Annual | 0.85 | 0.795 | 0.867 | 1
G4-FI | 1970 | Annual | 0.85 | 0.795 | 0.867 | 1
G4-FI | 1969 | Annual | 0.85 | 0.795 | 0.867 | 1
G4-FI | 1968 | Annual | 0.85 | 0.795 | 0.867 | 1
G4-FI | 1967 | Annual | 0.85 | 0.795 | 0.867 | 1
G4-FI | 1966 | Annual | 0.85 | 0.795 | 0.867 | 1
G4-FI | 1965 | Annual | 0.85 | 0.795 | 0.867 | 1
G4-FI | 1964 | Annual | 0.85 | 0.795 | 0.867 | 1
G4-FI | 1963 | Annual | 0.85 | 0.795 | 0.867 | 1
G4-FI | 1962 | Annual | 0.85 | 0.795 | 0.867 | 1
G4-FI | 1961 | Annual | 0.85 | 0.795 | 0.867 | 1
G4-FI | 1960 | Annual | 0.85 | 0.795 | 0.867 | 1
G4-FI | 1959 | Annual | 0.85 | 0.795 | 0.867 | 1
G4-FI | 1958 | Annual | 0.85 | 0.795 | 0.867 | 1
G4-FI | 1957 | Annual | 0.85 | 0.795 | 0.867 | 1
G4-FI | 2016 | Annual | 1 | 1 | 0.977 | 1
G4-FI | 2015 | Annual | 1 | 1 | 0.977 | 1
G4-FI | 2014 | Annual | 1 | 1 | 0.977 | 1
G4-FI | 2013 | Annual | 1 | 1 | 0.977 | 1
G4-FI | 2012 | Annual | 1 | 1 | 0.977 | 1
G4-FI | 2011 | Annual | 1 | 1 | 0.977 | 1
G4-FI | 2010 | Annual | 1 | 1 | 0.977 | 1
G4-FI | 2009 | Annual | 1 | 1 | 0.977 | 1
G4-FI | 2008 | Annual | 1 | 1 | 0.977 | 1
G4-FI | 2007 | Annual | 1 | 1 | 0.977 | 1
G4-FI | 2006 | Annual | 1 | 1 | 0.977 | 1
G4-FI | 2005 | Annual | 1 | 1 | 0.977 | 1
G4-FI | 2004 | Annual | 1 | 1 | 0.977 | 1
G4-FI | 2003 | Annual | 1 | 1 | 0.977 | 1
G4-FI | 2002 | Annual | 1 | 1 | 0.977 | 1
G4-FI | 2001 | Annual | 1 | 1 | 0.977 | 1
G4-FI | 2000 | Annual | 1 | 1 | 0.977 | 1
G4-FI | 1999 | Annual | 1 | 1 | 0.977 | 1
G4-FI | 1998 | Annual | 1 | 1 | 0.977 | 1
G4-FI | 1997 | Annual | 1 | 1 | 0.977 | 1
G4-FI | 1996 | Annual | 1 | 1 | 0.977 | 1
G4-FI | 1995 | Annual | 0.85 | 0.795 | 0.867 | 1
G4-FI | 1994 | Annual | 0.85 | 0.795 | 0.867 | 1
G4-FI | 1993 | Annual | 0.85 | 0.795 | 0.867 | 1
G4-FI | 1992 | Annual | 0.85 | 0.795 | 0.867 | 1
G4-FI | 1991 | Annual | 0.85 | 0.795 | 0.867 | 1
G4-FI | 1990 | Annual | 0.85 | 0.795 | 0.867 | 1
G4-FI | 1989 | Annual | 0.85 | 0.795 | 0.867 | 1
G4-FI | 1988 | Annual | 0.85 | 0.795 | 0.867 | 1
G4-FI | 1987 | Annual | 0.85 | 0.795 | 0.867 | 1
G4-FI | 1986 | Annual | 0.85 | 0.795 | 0.867 | 1
G4-FI | 1985 | Annual | 0.85 | 0.795 | 0.867 | 1
G4-FI | 1984 | Annual | 0.85 | 0.795 | 0.867 | 1
G4-FI | 1983 | Annual | 0.85 | 0.795 | 0.867 | 1
G4-FI | 1982 | Annual | 0.85 | 0.795 | 0.867 | 1
G4-FI | 1981 | Annual | 0.85 | 0.795 | 0.867 | 1
G4-FI | 1980 | Annual | 0.85 | 0.795 | 0.867 | 1
G4-FI | 1979 | Annual | 0.85 | 0.795 | 0.867 | 1
G4-FI | 1978 | Annual | 0.85 | 0.795 | 0.867 | 1
G4-FI | 1977 | Annual | 0.85 | 0.795 | 0.867 | 1
G4-FI | 1976 | Annual | 0.85 | 0.795 | 0.867 | 1
G4-FI | 1975 | Annual | 0.85 | 0.795 | 0.867 | 1
G4-FI | 1974 | Annual | 0.85 | 0.795 | 0.867 | 1
G4-FI | 1973 | Annual | 0.85 | 0.795 | 0.867 | 1
G4-FI | 1972 | Annual | 0.85 | 0.795 | 0.867 | 1
G4-FI | 1971 | Annual | 0.85 | 0.795 | 0.867 | 1
G4-FI | 1970 | Annual | 0.85 | 0.795 | 0.867 | 1
G4-FI | 1969 | Annual | 0.85 | 0.795 | 0.867 | 1
G4-FI | 1968 | Annual | 0.85 | 0.795 | 0.867 | 1
G4-FI | 1967 | Annual | 0.85 | 0.795 | 0.867 | 1
G4-FI | 1966 | Annual | 0.85 | 0.795 | 0.867 | 1
G4-FI | 1965 | Annual | 0.85 | 0.795 | 0.867 | 1
G4-FI | 1964 | Annual | 0.85 | 0.795 | 0.867 | 1
G4-FI | 1963 | Annual | 0.85 | 0.795 | 0.867 | 1
G4-FI | 1962 | Annual | 0.85 | 0.795 | 0.867 | 1
G4-FI | 1961 | Annual | 0.85 | 0.795 | 0.867 | 1
G4-FI | 1960 | Annual | 0.85 | 0.795 | 0.867 | 1
G4-FI | 1959 | Annual | 0.85 | 0.795 | 0.867 | 1
G4-FI | 1958 | Annual | 0.85 | 0.795 | 0.867 | 1
G4-FI | 1957 | Annual | 0.85 | 0.795 | 0.867 | 1
G4-FI | 1956 | Annual | 0.85 | 0.795 | 0.867 | 1
G4-FI | 2015 | Annual | 1 | 1 | 0.977 | 1
G4-FI | 2014 | Annual | 1 | 1 | 0.977 | 1
G4-FI | 2013 | Annual | 1 | 1 | 0.977 | 1
G4-FI | 2012 | Annual | 1 | 1 | 0.977 | 1
G4-FI | 2011 | Annual | 1 | 1 | 0.977 | 1
G4-FI | 2010 | Annual | 1 | 1 | 0.977 | 1
G4-FI | 2009 | Annual | 1 | 1 | 0.977 | 1
G4-FI | 2008 | Annual | 1 | 1 | 0.977 | 1
G4-FI | 2007 | Annual | 1 | 1 | 0.977 | 1
G4-FI | 2006 | Annual | 1 | 1 | 0.977 | 1
G4-FI | 2005 | Annual | 1 | 1 | 0.977 | 1
G4-FI | 2004 | Annual | 1 | 1 | 0.977 | 1
G4-FI | 2003 | Annual | 1 | 1 | 0.977 | 1
G4-FI | 2002 | Annual | 1 | 1 | 0.977 | 1
G4-FI | 2001 | Annual | 1 | 1 | 0.977 | 1
G4-FI | 2000 | Annual | 1 | 1 | 0.977 | 1
G4-FI | 1999 | Annual | 1 | 1 | 0.977 | 1
G4-FI | 1998 | Annual | 1 | 1 | 0.977 | 1
G4-FI | 1997 | Annual | 1 | 1 | 0.977 | 1
G4-FI | 1996 | Annual | 1 | 1 | 0.977 | 1
G4-FI | 1995 | Annual | 0.85 | 0.795 | 0.867 | 1
G4-FI | 1994 | Annual | 0.85 | 0.795 | 0.867 | 1
G4-FI | 1993 | Annual | 0.85 | 0.795 | 0.867 | 1
G4-FI | 1992 | Annual | 0.85 | 0.795 | 0.867 | 1
G4-FI | 1991 | Annual | 0.85 | 0.795 | 0.867 | 1
G4-FI | 1990 | Annual | 0.85 | 0.795 | 0.867 | 1
G4-FI | 1989 | Annual | 0.85 | 0.795 | 0.867 | 1
G4-FI | 1988 | Annual | 0.85 | 0.795 | 0.867 | 1
G4-FI | 1987 | Annual | 0.85 | 0.795 | 0.867 | 1
G4-FI | 1986 | Annual | 0.85 | 0.795 | 0.867 | 1
G4-FI | 1985 | Annual | 0.85 | 0.795 | 0.867 | 1
G4-FI | 1984 | Annual | 0.85 | 0.795 | 0.867 | 1
G4-FI | 1983 | Annual | 0.85 | 0.795 | 0.867 | 1
G4-FI | 1982 | Annual | 0.85 | 0.795 | 0.867 | 1
G4-FI | 1981 | Annual | 0.85 | 0.795 | 0.867 | 1
G4-FI | 1980 | Annual | 0.85 | 0.795 | 0.867 | 1
G4-FI | 1979 | Annual | 0.85 | 0.795 | 0.867 | 1
G4-FI | 1978 | Annual | 0.85 | 0.795 | 0.867 | 1
G4-FI | 1977 | Annual | 0.85 | 0.795 | 0.867 | 1
G4-FI | 1976 | Annual | 0.85 | 0.795 | 0.867 | 1
G4-FI | 1975 | Annual | 0.85 | 0.795 | 0.867 | 1
G4-FI | 1974 | Annual | 0.85 | 0.795 | 0.867 | 1
G4-FI | 1973 | Annual | 0.85 | 0.795 | 0.867 | 1
G4-FI | 1972 | Annual | 0.85 | 0.795 | 0.867 | 1
G4-FI | 1971 | Annual | 0.85 | 0.795 | 0.867 | 1
G4-FI | 1970 | Annual | 0.85 | 0.795 | 0.867 | 1
G4-FI | 1969 | Annual | 0.85 | 0.795 | 0.867 | 1
G4-FI | 1968 | Annual | 0.85 | 0.795 | 0.867 | 1
G4-FI | 1967 | Annual | 0.85 | 0.795 | 0.867 | 1
G4-FI | 1966 | Annual | 0.85 | 0.795 | 0.867 | 1
G4-FI | 1965 | Annual | 0.85 | 0.795 | 0.867 | 1
G4-FI | 1964 | Annual | 0.85 | 0.795 | 0.867 | 1
G4-FI | 1963 | Annual | 0.85 | 0.795 | 0.867 | 1
G4-FI | 1962 | Annual | 0.85 | 0.795 | 0.867 | 1
G4-FI | 1961 | Annual | 0.85 | 0.795 | 0.867 | 1
G4-FI | 1960 | Annual | 0.85 | 0.795 | 0.867 | 1
G4-FI | 1959 | Annual | 0.85 | 0.795 | 0.867 | 1
G4-FI | 1958 | Annual | 0.85 | 0.795 | 0.867 | 1
G4-FI | 1957 | Annual | 0.85 | 0.795 | 0.867 | 1
G4-FI | 1956 | Annual | 0.85 | 0.795 | 0.867 | 1
G4-FI | 1955 | Annual | 0.85 | 0.795 | 0.867 | 1
G4-FI | 2014 | Annual | 1 | 1 | 0.977 | 1
G4-FI | 2013 | Annual | 1 | 1 | 0.977 | 1
G4-FI | 2012 | Annual | 1 | 1 | 0.977 | 1
G4-FI | 2011 | Annual | 1 | 1 | 0.977 | 1
G4-FI | 2010 | Annual | 1 | 1 | 0.977 | 1
G4-FI | 2009 | Annual | 1 | 1 | 0.977 | 1
G4-FI | 2008 | Annual | 1 | 1 | 0.977 | 1
G4-FI | 2007 | Annual | 1 | 1 | 0.977 | 1
G4-FI | 2006 | Annual | 1 | 1 | 0.977 | 1
G4-FI | 2005 | Annual | 1 | 1 | 0.977 | 1
G4-FI | 2004 | Annual | 1 | 1 | 0.977 | 1
G4-FI | 2003 | Annual | 1 | 1 | 0.977 | 1
G4-FI | 2002 | Annual | 1 | 1 | 0.977 | 1
G4-FI | 2001 | Annual | 1 | 1 | 0.977 | 1
G4-FI | 2000 | Annual | 1 | 1 | 0.977 | 1
G4-FI | 1999 | Annual | 1 | 1 | 0.977 | 1
G4-FI | 1998 | Annual | 1 | 1 | 0.977 | 1
G4-FI | 1997 | Annual | 1 | 1 | 0.977 | 1
G4-FI | 1996 | Annual | 1 | 1 | 0.977 | 1
G4-FI | 1995 | Annual | 0.85 | 0.795 | 0.867 | 1
G4-FI | 1994 | Annual | 0.85 | 0.795 | 0.867 | 1
G4-FI | 1993 | Annual | 0.85 | 0.795 | 0.867 | 1
G4-FI | 1992 | Annual | 0.85 | 0.795 | 0.867 | 1
G4-FI | 1991 | Annual | 0.85 | 0.795 | 0.867 | 1
G4-FI | 1990 | Annual | 0.85 | 0.795 | 0.867 | 1
G4-FI | 1989 | Annual | 0.85 | 0.795 | 0.867 | 1
G4-FI | 1988 | Annual | 0.85 | 0.795 | 0.867 | 1
G4-FI | 1987 | Annual | 0.85 | 0.795 | 0.867 | 1
G4-FI | 1986 | Annual | 0.85 | 0.795 | 0.867 | 1
G4-FI | 1985 | Annual | 0.85 | 0.795 | 0.867 | 1
G4-FI | 1984 | Annual | 0.85 | 0.795 | 0.867 | 1
G4-FI | 1983 | Annual | 0.85 | 0.795 | 0.867 | 1
G4-FI | 1982 | Annual | 0.85 | 0.795 | 0.867 | 1
G4-FI | 1981 | Annual | 0.85 | 0.795 | 0.867 | 1
G4-FI | 1980 | Annual | 0.85 | 0.795 | 0.867 | 1
G4-FI | 1979 | Annual | 0.85 | 0.795 | 0.867 | 1
G4-FI | 1978 | Annual | 0.85 | 0.795 | 0.867 | 1
G4-FI | 1977 | Annual | 0.85 | 0.795 | 0.867 | 1
G4-FI | 1976 | Annual | 0.85 | 0.795 | 0.867 | 1
G4-FI | 1975 | Annual | 0.85 | 0.795 | 0.867 | 1
G4-FI | 1974 | Annual | 0.85 | 0.795 | 0.867 | 1
G4-FI | 1973 | Annual | 0.85 | 0.795 | 0.867 | 1
G4-FI | 1972 | Annual | 0.85 | 0.795 | 0.867 | 1
G4-FI | 1971 | Annual | 0.85 | 0.795 | 0.867 | 1
G4-FI | 1970 | Annual | 0.85 | 0.795 | 0.867 | 1
G4-FI | 1969 | Annual | 0.85 | 0.795 | 0.867 | 1
G4-FI | 1968 | Annual | 0.85 | 0.795 | 0.867 | 1
G4-FI | 1967 | Annual | 0.85 | 0.795 | 0.867 | 1
G4-FI | 1966 | Annual | 0.85 | 0.795 | 0.867 | 1
G4-FI | 1965 | Annual | 0.85 | 0.795 | 0.867 | 1
G4-FI | 1964 | Annual | 0.85 | 0.795 | 0.867 | 1
G4-FI | 1963 | Annual | 0.85 | 0.795 | 0.867 | 1
G4-FI | 1962 | Annual | 0.85 | 0.795 | 0.867 | 1
G4-FI | 1961 | Annual | 0.85 | 0.795 | 0.867 | 1
G4-FI | 1960 | Annual | 0.85 | 0.795 | 0.867 | 1
G4-FI | 1959 | Annual | 0.85 | 0.795 | 0.867 | 1
G4-FI | 1958 | Annual | 0.85 | 0.795 | 0.867 | 1
G4-FI | 1957 | Annual | 0.85 | 0.795 | 0.867 | 1
G4-FI | 1956 | Annual | 0.85 | 0.795 | 0.867 | 1
G4-FI | 1955 | Annual | 0.85 | 0.795 | 0.867 | 1
G4-FI | 1954 | Annual | 0.85 | 0.795 | 0.867 | 1
G4-FI | 2013 | Annual | 1 | 1 | 0.977 | 1
G4-FI | 2012 | Annual | 1 | 1 | 0.977 | 1
G4-FI | 2011 | Annual | 1 | 1 | 0.977 | 1
G4-FI | 2010 | Annual | 1 | 1 | 0.977 | 1
G4-FI | 2009 | Annual | 1 | 1 | 0.977 | 1
G4-FI | 2008 | Annual | 1 | 1 | 0.977 | 1
G4-FI | 2007 | Annual | 1 | 1 | 0.977 | 1
G4-FI | 2006 | Annual | 1 | 1 | 0.977 | 1
G4-FI | 2005 | Annual | 1 | 1 | 0.977 | 1
G4-FI | 2004 | Annual | 1 | 1 | 0.977 | 1
G4-FI | 2003 | Annual | 1 | 1 | 0.977 | 1
G4-FI | 2002 | Annual | 1 | 1 | 0.977 | 1
G4-FI | 2001 | Annual | 1 | 1 | 0.977 | 1
G4-FI | 2000 | Annual | 1 | 1 | 0.977 | 1
G4-FI | 1999 | Annual | 1 | 1 | 0.977 | 1
G4-FI | 1998 | Annual | 1 | 1 | 0.977 | 1
G4-FI | 1997 | Annual | 1 | 1 | 0.977 | 1
G4-FI | 1996 | Annual | 1 | 1 | 0.977 | 1
G4-FI | 1995 | Annual | 0.85 | 0.795 | 0.867 | 1
G4-FI | 1994 | Annual | 0.85 | 0.795 | 0.867 | 1
G4-FI | 1993 | Annual | 0.85 | 0.795 | 0.867 | 1
G4-FI | 1992 | Annual | 0.85 | 0.795 | 0.867 | 1
G4-FI | 1991 | Annual | 0.85 | 0.795 | 0.867 | 1
G4-FI | 1990 | Annual | 0.85 | 0.795 | 0.867 | 1
G4-FI | 1989 | Annual | 0.85 | 0.795 | 0.867 | 1
G4-FI | 1988 | Annual | 0.85 | 0.795 | 0.867 | 1
G4-FI | 1987 | Annual | 0.85 | 0.795 | 0.867 | 1
G4-FI | 1986 | Annual | 0.85 | 0.795 | 0.867 | 1
G4-FI | 1985 | Annual | 0.85 | 0.795 | 0.867 | 1
G4-FI | 1984 | Annual | 0.85 | 0.795 | 0.867 | 1
G4-FI | 1983 | Annual | 0.85 | 0.795 | 0.867 | 1
G4-FI | 1982 | Annual | 0.85 | 0.795 | 0.867 | 1
G4-FI | 1981 | Annual | 0.85 | 0.795 | 0.867 | 1
G4-FI | 1980 | Annual | 0.85 | 0.795 | 0.867 | 1
G4-FI | 1979 | Annual | 0.85 | 0.795 | 0.867 | 1
G4-FI | 1978 | Annual | 0.85 | 0.795 | 0.867 | 1
G4-FI | 1977 | Annual | 0.85 | 0.795 | 0.867 | 1
G4-FI | 1976 | Annual | 0.85 | 0.795 | 0.867 | 1
G4-FI | 1975 | Annual | 0.85 | 0.795 | 0.867 | 1
G4-FI | 1974 | Annual | 0.85 | 0.795 | 0.867 | 1
G4-FI | 1973 | Annual | 0.85 | 0.795 | 0.867 | 1
G4-FI | 1972 | Annual | 0.85 | 0.795 | 0.867 | 1
G4-FI | 1971 | Annual | 0.85 | 0.795 | 0.867 | 1
G4-FI | 1970 | Annual | 0.85 | 0.795 | 0.867 | 1
G4-FI | 1969 | Annual | 0.85 | 0.795 | 0.867 | 1
G4-FI | 1968 | Annual | 0.85 | 0.795 | 0.867 | 1
G4-FI | 1967 | Annual | 0.85 | 0.795 | 0.867 | 1
G4-FI | 1966 | Annual | 0.85 | 0.795 | 0.867 | 1
G4-FI | 1965 | Annual | 0.85 | 0.795 | 0.867 | 1
G4-FI | 1964 | Annual | 0.85 | 0.795 | 0.867 | 1
G4-FI | 1963 | Annual | 0.85 | 0.795 | 0.867 | 1
G4-FI | 1962 | Annual | 0.85 | 0.795 | 0.867 | 1
G4-FI | 1961 | Annual | 0.85 | 0.795 | 0.867 | 1
G4-FI | 1960 | Annual | 0.85 | 0.795 | 0.867 | 1
G4-FI | 1959 | Annual | 0.85 | 0.795 | 0.867 | 1
G4-FI | 1958 | Annual | 0.85 | 0.795 | 0.867 | 1
G4-FI | 1957 | Annual | 0.85 | 0.795 | 0.867 | 1
G4-FI | 1956 | Annual | 0.85 | 0.795 | 0.867 | 1
G4-FI | 1955 | Annual | 0.85 | 0.795 | 0.867 | 1
G4-FI | 1954 | Annual | 0.85 | 0.795 | 0.867 | 1
G4-FI | 1953 | Annual | 0.85 | 0.795 | 0.867 | 1
G4-FI | 2012 | Annual | 1 | 1 | 0.977 | 1
G4-FI | 2011 | Annual | 1 | 1 | 0.977 | 1
G4-FI | 2010 | Annual | 1 | 1 | 0.977 | 1
G4-FI | 2009 | Annual | 1 | 1 | 0.977 | 1
G4-FI | 2008 | Annual | 1 | 1 | 0.977 | 1
G4-FI | 2007 | Annual | 1 | 1 | 0.977 | 1
G4-FI | 2006 | Annual | 1 | 1 | 0.977 | 1
G4-FI | 2005 | Annual | 1 | 1 | 0.977 | 1
G4-FI | 2004 | Annual | 1 | 1 | 0.977 | 1
G4-FI | 2003 | Annual | 1 | 1 | 0.977 | 1
G4-FI | 2002 | Annual | 1 | 1 | 0.977 | 1
G4-FI | 2001 | Annual | 1 | 1 | 0.977 | 1
G4-FI | 2000 | Annual | 1 | 1 | 0.977 | 1
G4-FI | 1999 | Annual | 1 | 1 | 0.977 | 1
G4-FI | 1998 | Annual | 1 | 1 | 0.977 | 1
G4-FI | 1997 | Annual | 1 | 1 | 0.977 | 1
G4-FI | 1996 | Annual | 1 | 1 | 0.977 | 1
G4-FI | 1995 | Annual | 0.85 | 0.795 | 0.867 | 1
G4-FI | 1994 | Annual | 0.85 | 0.795 | 0.867 | 1
G4-FI | 1993 | Annual | 0.85 | 0.795 | 0.867 | 1
G4-FI | 1992 | Annual | 0.85 | 0.795 | 0.867 | 1
G4-FI | 1991 | Annual | 0.85 | 0.795 | 0.867 | 1
G4-FI | 1990 | Annual | 0.85 | 0.795 | 0.867 | 1
G4-FI | 1989 | Annual | 0.85 | 0.795 | 0.867 | 1
G4-FI | 1988 | Annual | 0.85 | 0.795 | 0.867 | 1
G4-FI | 1987 | Annual | 0.85 | 0.795 | 0.867 | 1
G4-FI | 1986 | Annual | 0.85 | 0.795 | 0.867 | 1
G4-FI | 1985 | Annual | 0.85 | 0.795 | 0.867 | 1
G4-FI | 1984 | Annual | 0.85 | 0.795 | 0.867 | 1
G4-FI | 1983 | Annual | 0.85 | 0.795 | 0.867 | 1
G4-FI | 1982 | Annual | 0.85 | 0.795 | 0.867 | 1
G4-FI | 1981 | Annual | 0.85 | 0.795 | 0.867 | 1
G4-FI | 1980 | Annual | 0.85 | 0.795 | 0.867 | 1
G4-FI | 1979 | Annual | 0.85 | 0.795 | 0.867 | 1
G4-FI | 1978 | Annual | 0.85 | 0.795 | 0.867 | 1
G4-FI | 1977 | Annual | 0.85 | 0.795 | 0.867 | 1
G4-FI | 1976 | Annual | 0.85 | 0.795 | 0.867 | 1
G4-FI | 1975 | Annual | 0.85 | 0.795 | 0.867 | 1
G4-FI | 1974 | Annual | 0.85 | 0.795 | 0.867 | 1
G4-FI | 1973 | Annual | 0.85 | 0.795 | 0.867 | 1
G4-FI | 1972 | Annual | 0.85 | 0.795 | 0.867 | 1
G4-FI | 1971 | Annual | 0.85 | 0.795 | 0.867 | 1
G4-FI | 1970 | Annual | 0.85 | 0.795 | 0.867 | 1
G4-FI | 1969 | Annual | 0.85 | 0.795 | 0.867 | 1
G4-FI | 1968 | Annual | 0.85 | 0.795 | 0.867 | 1
G4-FI | 1967 | Annual | 0.85 | 0.795 | 0.867 | 1
G4-FI | 1966 | Annual | 0.85 | 0.795 | 0.867 | 1
G4-FI | 1965 | Annual | 0.85 | 0.795 | 0.867 | 1
G4-FI | 1964 | Annual | 0.85 | 0.795 | 0.867 | 1
G4-FI | 1963 | Annual | 0.85 | 0.795 | 0.867 | 1
G4-FI | 1962 | Annual | 0.85 | 0.795 | 0.867 | 1
G4-FI | 1961 | Annual | 0.85 | 0.795 | 0.867 | 1
G4-FI | 1960 | Annual | 0.85 | 0.795 | 0.867 | 1
G4-FI | 1959 | Annual | 0.85 | 0.795 | 0.867 | 1
G4-FI | 1958 | Annual | 0.85 | 0.795 | 0.867 | 1
G4-FI | 1957 | Annual | 0.85 | 0.795 | 0.867 | 1
G4-FI | 1956 | Annual | 0.85 | 0.795 | 0.867 | 1
G4-FI | 1955 | Annual | 0.85 | 0.795 | 0.867 | 1
G4-FI | 1954 | Annual | 0.85 | 0.795 | 0.867 | 1
G4-FI | 1953 | Annual | 0.85 | 0.795 | 0.867 | 1
G4-FI | 1952 | Annual | 0.85 | 0.795 | 0.867 | 1
G4-FI | 2011 | Annual | 1 | 1 | 0.977 | 1
G4-FI | 2010 | Annual | 1 | 1 | 0.977 | 1
G4-FI | 2009 | Annual | 1 | 1 | 0.977 | 1
G4-FI | 2008 | Annual | 1 | 1 | 0.977 | 1
G4-FI | 2007 | Annual | 1 | 1 | 0.977 | 1
G4-FI | 2006 | Annual | 1 | 1 | 0.977 | 1
G4-FI | 2005 | Annual | 1 | 1 | 0.977 | 1
G4-FI | 2004 | Annual | 1 | 1 | 0.977 | 1
G4-FI | 2003 | Annual | 1 | 1 | 0.977 | 1
G4-FI | 2002 | Annual | 1 | 1 | 0.977 | 1
G4-FI | 2001 | Annual | 1 | 1 | 0.977 | 1
G4-FI | 2000 | Annual | 1 | 1 | 0.977 | 1
G4-FI | 1999 | Annual | 1 | 1 | 0.977 | 1
G4-FI | 1998 | Annual | 1 | 1 | 0.977 | 1
G4-FI | 1997 | Annual | 1 | 1 | 0.977 | 1
G4-FI | 1996 | Annual | 1 | 1 | 0.977 | 1
G4-FI | 1995 | Annual | 0.85 | 0.795 | 0.867 | 1
G4-FI | 1994 | Annual | 0.85 | 0.795 | 0.867 | 1
G4-FI | 1993 | Annual | 0.85 | 0.795 | 0.867 | 1
G4-FI | 1992 | Annual | 0.85 | 0.795 | 0.867 | 1
G4-FI | 1991 | Annual | 0.85 | 0.795 | 0.867 | 1
G4-FI | 1990 | Annual | 0.85 | 0.795 | 0.867 | 1
G4-FI | 1989 | Annual | 0.85 | 0.795 | 0.867 | 1
G4-FI | 1988 | Annual | 0.85 | 0.795 | 0.867 | 1
G4-FI | 1987 | Annual | 0.85 | 0.795 | 0.867 | 1
G4-FI | 1986 | Annual | 0.85 | 0.795 | 0.867 | 1
G4-FI | 1985 | Annual | 0.85 | 0.795 | 0.867 | 1
G4-FI | 1984 | Annual | 0.85 | 0.795 | 0.867 | 1
G4-FI | 1983 | Annual | 0.85 | 0.795 | 0.867 | 1
G4-FI | 1982 | Annual | 0.85 | 0.795 | 0.867 | 1
G4-FI | 1981 | Annual | 0.85 | 0.795 | 0.867 | 1
G4-FI | 1980 | Annual | 0.85 | 0.795 | 0.867 | 1
G4-FI | 1979 | Annual | 0.85 | 0.795 | 0.867 | 1
G4-FI | 1978 | Annual | 0.85 | 0.795 | 0.867 | 1
G4-FI | 1977 | Annual | 0.85 | 0.795 | 0.867 | 1
G4-FI | 1976 | Annual | 0.85 | 0.795 | 0.867 | 1
G4-FI | 1975 | Annual | 0.85 | 0.795 | 0.867 | 1
G4-FI | 1974 | Annual | 0.85 | 0.795 | 0.867 | 1
G4-FI | 1973 | Annual | 0.85 | 0.795 | 0.867 | 1
G4-FI | 1972 | Annual | 0.85 | 0.795 | 0.867 | 1
G4-FI | 1971 | Annual | 0.85 | 0.795 | 0.867 | 1
G4-FI | 1970 | Annual | 0.85 | 0.795 | 0.867 | 1
G4-FI | 1969 | Annual | 0.85 | 0.795 | 0.867 | 1
G4-FI | 1968 | Annual | 0.85 | 0.795 | 0.867 | 1
G4-FI | 1967 | Annual | 0.85 | 0.795 | 0.867 | 1
G4-FI | 1966 | Annual | 0.85 | 0.795 | 0.867 | 1
G4-FI | 1965 | Annual | 0.85 | 0.795 | 0.867 | 1
G4-FI | 1964 | Annual | 0.85 | 0.795 | 0.867 | 1
G4-FI | 1963 | Annual | 0.85 | 0.795 | 0.867 | 1
G4-FI | 1962 | Annual | 0.85 | 0.795 | 0.867 | 1
G4-FI | 1961 | Annual | 0.85 | 0.795 | 0.867 | 1
G4-FI | 1960 | Annual | 0.85 | 0.795 | 0.867 | 1
G4-FI | 1959 | Annual | 0.85 | 0.795 | 0.867 | 1
G4-FI | 1958 | Annual | 0.85 | 0.795 | 0.867 | 1
G4-FI | 1957 | Annual | 0.85 | 0.795 | 0.867 | 1
G4-FI | 1956 | Annual | 0.85 | 0.795 | 0.867 | 1
G4-FI | 1955 | Annual | 0.85 | 0.795 | 0.867 | 1
G4-FI | 1954 | Annual | 0.85 | 0.795 | 0.867 | 1
G4-FI | 1953 | Annual | 0.85 | 0.795 | 0.867 | 1
G4-FI | 1952 | Annual | 0.85 | 0.795 | 0.867 | 1
G4-FI | 1951 | Annual | 0.85 | 0.795 | 0.867 | 1
G4-FI | 2010 | Annual | 1 | 1 | 0.977 | 1
G4-FI | 2009 | Annual | 1 | 1 | 0.977 | 1
G4-FI | 2008 | Annual | 1 | 1 | 0.977 | 1
G4-FI | 2007 | Annual | 1 | 1 | 0.977 | 1
G4-FI | 2006 | Annual | 1 | 1 | 0.977 | 1
G4-FI | 2005 | Annual | 1 | 1 | 0.977 | 1
G4-FI | 2004 | Annual | 1 | 1 | 0.977 | 1
G4-FI | 2003 | Annual | 1 | 1 | 0.977 | 1
G4-FI | 2002 | Annual | 1 | 1 | 0.977 | 1
G4-FI | 2001 | Annual | 1 | 1 | 0.977 | 1
G4-FI | 2000 | Annual | 1 | 1 | 0.977 | 1
G4-FI | 1999 | Annual | 1 | 1 | 0.977 | 1
G4-FI | 1998 | Annual | 1 | 1 | 0.977 | 1
G4-FI | 1997 | Annual | 1 | 1 | 0.977 | 1
G4-FI | 1996 | Annual | 1 | 1 | 0.977 | 1
G4-FI | 1995 | Annual | 0.85 | 0.795 | 0.867 | 1
G4-FI | 1994 | Annual | 0.85 | 0.795 | 0.867 | 1
G4-FI | 1993 | Annual | 0.85 | 0.795 | 0.867 | 1
G4-FI | 1992 | Annual | 0.85 | 0.795 | 0.867 | 1
G4-FI | 1991 | Annual | 0.85 | 0.795 | 0.867 | 1
G4-FI | 1990 | Annual | 0.85 | 0.795 | 0.867 | 1
G4-FI | 1989 | Annual | 0.85 | 0.795 | 0.867 | 1
G4-FI | 1988 | Annual | 0.85 | 0.795 | 0.867 | 1
G4-FI | 1987 | Annual | 0.85 | 0.795 | 0.867 | 1
G4-FI | 1986 | Annual | 0.85 | 0.795 | 0.867 | 1
G4-FI | 1985 | Annual | 0.85 | 0.795 | 0.867 | 1
G4-FI | 1984 | Annual | 0.85 | 0.795 | 0.867 | 1
G4-FI | 1983 | Annual | 0.85 | 0.795 | 0.867 | 1
G4-FI | 1982 | Annual | 0.85 | 0.795 | 0.867 | 1
G4-FI | 1981 | Annual | 0.85 | 0.795 | 0.867 | 1
G4-FI | 1980 | Annual | 0.85 | 0.795 | 0.867 | 1
G4-FI | 1979 | Annual | 0.85 | 0.795 | 0.867 | 1
G4-FI | 1978 | Annual | 0.85 | 0.795 | 0.867 | 1
G4-FI | 1977 | Annual | 0.85 | 0.795 | 0.867 | 1
G4-FI | 1976 | Annual | 0.85 | 0.795 | 0.867 | 1
G4-FI | 1975 | Annual | 0.85 | 0.795 | 0.867 | 1
G4-FI | 1974 | Annual | 0.85 | 0.795 | 0.867 | 1
G4-FI | 1973 | Annual | 0.85 | 0.795 | 0.867 | 1
G4-FI | 1972 | Annual | 0.85 | 0.795 | 0.867 | 1
G4-FI | 1971 | Annual | 0.85 | 0.795 | 0.867 | 1
G4-FI | 1970 | Annual | 0.85 | 0.795 | 0.867 | 1
G4-FI | 1969 | Annual | 0.85 | 0.795 | 0.867 | 1
G4-FI | 1968 | Annual | 0.85 | 0.795 | 0.867 | 1
G4-FI | 1967 | Annual | 0.85 | 0.795 | 0.867 | 1
G4-FI | 1966 | Annual | 0.85 | 0.795 | 0.867 | 1
G4-FI | 1965 | Annual | 0.85 | 0.795 | 0.867 | 1
G4-FI | 1964 | Annual | 0.85 | 0.795 | 0.867 | 1
G4-FI | 1963 | Annual | 0.85 | 0.795 | 0.867 | 1
G4-FI | 1962 | Annual | 0.85 | 0.795 | 0.867 | 1
G4-FI | 1961 | Annual | 0.85 | 0.795 | 0.867 | 1
G4-FI | 1960 | Annual | 0.85 | 0.795 | 0.867 | 1
G4-FI | 1959 | Annual | 0.85 | 0.795 | 0.867 | 1
G4-FI | 1958 | Annual | 0.85 | 0.795 | 0.867 | 1
G4-FI | 1957 | Annual | 0.85 | 0.795 | 0.867 | 1
G4-FI | 1956 | Annual | 0.85 | 0.795 | 0.867 | 1
G4-FI | 1955 | Annual | 0.85 | 0.795 | 0.867 | 1
G4-FI | 1954 | Annual | 0.85 | 0.795 | 0.867 | 1
G4-FI | 1953 | Annual | 0.85 | 0.795 | 0.867 | 1
G4-FI | 1952 | Annual | 0.85 | 0.795 | 0.867 | 1
G4-FI | 1951 | Annual | 0.85 | 0.795 | 0.867 | 1
G4-FI | 1950 | Annual | 0.85 | 0.795 | 0.867 | 1
G4-FI | 2009 | Annual | 1 | 1 | 0.977 | 1
G4-FI | 2008 | Annual | 1 | 1 | 0.977 | 1
G4-FI | 2007 | Annual | 1 | 1 | 0.977 | 1
G4-FI | 2006 | Annual | 1 | 1 | 0.977 | 1
G4-FI | 2005 | Annual | 1 | 1 | 0.977 | 1
G4-FI | 2004 | Annual | 1 | 1 | 0.977 | 1
G4-FI | 2003 | Annual | 1 | 1 | 0.977 | 1
G4-FI | 2002 | Annual | 1 | 1 | 0.977 | 1
G4-FI | 2001 | Annual | 1 | 1 | 0.977 | 1
G4-FI | 2000 | Annual | 1 | 1 | 0.977 | 1
G4-FI | 1999 | Annual | 1 | 1 | 0.977 | 1
G4-FI | 1998 | Annual | 1 | 1 | 0.977 | 1
G4-FI | 1997 | Annual | 1 | 1 | 0.977 | 1
G4-FI | 1996 | Annual | 1 | 1 | 0.977 | 1
G4-FI | 1995 | Annual | 0.85 | 0.795 | 0.867 | 1
G4-FI | 1994 | Annual | 0.85 | 0.795 | 0.867 | 1
G4-FI | 1993 | Annual | 0.85 | 0.795 | 0.867 | 1
G4-FI | 1992 | Annual | 0.85 | 0.795 | 0.867 | 1
G4-FI | 1991 | Annual | 0.85 | 0.795 | 0.867 | 1
G4-FI | 1990 | Annual | 0.85 | 0.795 | 0.867 | 1
G4-FI | 1989 | Annual | 0.85 | 0.795 | 0.867 | 1
G4-FI | 1988 | Annual | 0.85 | 0.795 | 0.867 | 1
G4-FI | 1987 | Annual | 0.85 | 0.795 | 0.867 | 1
G4-FI | 1986 | Annual | 0.85 | 0.795 | 0.867 | 1
G4-FI | 1985 | Annual | 0.85 | 0.795 | 0.867 | 1
G4-FI | 1984 | Annual | 0.85 | 0.795 | 0.867 | 1
G4-FI | 1983 | Annual | 0.85 | 0.795 | 0.867 | 1
G4-FI | 1982 | Annual | 0.85 | 0.795 | 0.867 | 1
G4-FI | 1981 | Annual | 0.85 | 0.795 | 0.867 | 1
G4-FI | 1980 | Annual | 0.85 | 0.795 | 0.867 | 1
G4-FI | 1979 | Annual | 0.85 | 0.795 | 0.867 | 1
G4-FI | 1978 | Annual | 0.85 | 0.795 | 0.867 | 1
G4-FI | 1977 | Annual | 0.85 | 0.795 | 0.867 | 1
G4-FI | 1976 | Annual | 0.85 | 0.795 | 0.867 | 1
G4-FI | 1975 | Annual | 0.85 | 0.795 | 0.867 | 1
G4-FI | 1974 | Annual | 0.85 | 0.795 | 0.867 | 1
G4-FI | 1973 | Annual | 0.85 | 0.795 | 0.867 | 1
G4-FI | 1972 | Annual | 0.85 | 0.795 | 0.867 | 1
G4-FI | 1971 | Annual | 0.85 | 0.795 | 0.867 | 1
G4-FI | 1970 | Annual | 0.85 | 0.795 | 0.867 | 1
G4-FI | 1969 | Annual | 0.85 | 0.795 | 0.867 | 1
G4-FI | 1968 | Annual | 0.85 | 0.795 | 0.867 | 1
G4-FI | 1967 | Annual | 0.85 | 0.795 | 0.867 | 1
G4-FI | 1966 | Annual | 0.85 | 0.795 | 0.867 | 1
G4-FI | 1965 | Annual | 0.85 | 0.795 | 0.867 | 1
G4-FI | 1964 | Annual | 0.85 | 0.795 | 0.867 | 1
G4-FI | 1963 | Annual | 0.85 | 0.795 | 0.867 | 1
G4-FI | 1962 | Annual | 0.85 | 0.795 | 0.867 | 1
G4-FI | 1961 | Annual | 0.85 | 0.795 | 0.867 | 1
G4-FI | 1960 | Annual | 0.85 | 0.795 | 0.867 | 1
G4-FI | 1959 | Annual | 0.85 | 0.795 | 0.867 | 1
G4-FI | 1958 | Annual | 0.85 | 0.795 | 0.867 | 1
G4-FI | 1957 | Annual | 0.85 | 0.795 | 0.867 | 1
G4-FI | 1956 | Annual | 0.85 | 0.795 | 0.867 | 1
G4-FI | 1955 | Annual | 0.85 | 0.795 | 0.867 | 1
G4-FI | 1954 | Annual | 0.85 | 0.795 | 0.867 | 1
G4-FI | 1953 | Annual | 0.85 | 0.795 | 0.867 | 1
G4-FI | 1952 | Annual | 0.85 | 0.795 | 0.867 | 1
G4-FI | 1951 | Annual | 0.85 | 0.795 | 0.867 | 1
G4-FI | 1950 | Annual | 0.85 | 0.795 | 0.867 | 1
G4-FI | 1949 | Annual | 0.85 | 0.795 | 0.867 | 1
G4-FI | 2008 | Annual | 1 | 1 | 0.977 | 1
G4-FI | 2007 | Annual | 1 | 1 | 0.977 | 1
G4-FI | 2006 | Annual | 1 | 1 | 0.977 | 1
G4-FI | 2005 | Annual | 1 | 1 | 0.977 | 1
G4-FI | 2004 | Annual | 1 | 1 | 0.977 | 1
G4-FI | 2003 | Annual | 1 | 1 | 0.977 | 1
G4-FI | 2002 | Annual | 1 | 1 | 0.977 | 1
G4-FI | 2001 | Annual | 1 | 1 | 0.977 | 1
G4-FI | 2000 | Annual | 1 | 1 | 0.977 | 1
G4-FI | 1999 | Annual | 1 | 1 | 0.977 | 1
G4-FI | 1998 | Annual | 1 | 1 | 0.977 | 1
G4-FI | 1997 | Annual | 1 | 1 | 0.977 | 1
G4-FI | 1996 | Annual | 1 | 1 | 0.977 | 1
G4-FI | 1995 | Annual | 0.85 | 0.795 | 0.867 | 1
G4-FI | 1994 | Annual | 0.85 | 0.795 | 0.867 | 1
G4-FI | 1993 | Annual | 0.85 | 0.795 | 0.867 | 1
G4-FI | 1992 | Annual | 0.85 | 0.795 | 0.867 | 1
G4-FI | 1991 | Annual | 0.85 | 0.795 | 0.867 | 1
G4-FI | 1990 | Annual | 0.85 | 0.795 | 0.867 | 1
G4-FI | 1989 | Annual | 0.85 | 0.795 | 0.867 | 1
G4-FI | 1988 | Annual | 0.85 | 0.795 | 0.867 | 1
G4-FI | 1987 | Annual | 0.85 | 0.795 | 0.867 | 1
G4-FI | 1986 | Annual | 0.85 | 0.795 | 0.867 | 1
G4-FI | 1985 | Annual | 0.85 | 0.795 | 0.867 | 1
G4-FI | 1984 | Annual | 0.85 | 0.795 | 0.867 | 1
G4-FI | 1983 | Annual | 0.85 | 0.795 | 0.867 | 1
G4-FI | 1982 | Annual | 0.85 | 0.795 | 0.867 | 1
G4-FI | 1981 | Annual | 0.85 | 0.795 | 0.867 | 1
G4-FI | 1980 | Annual | 0.85 | 0.795 | 0.867 | 1
G4-FI | 1979 | Annual | 0.85 | 0.795 | 0.867 | 1
G4-FI | 1978 | Annual | 0.85 | 0.795 | 0.867 | 1
G4-FI | 1977 | Annual | 0.85 | 0.795 | 0.867 | 1
G4-FI | 1976 | Annual | 0.85 | 0.795 | 0.867 | 1
G4-FI | 1975 | Annual | 0.85 | 0.795 | 0.867 | 1
G4-FI | 1974 | Annual | 0.85 | 0.795 | 0.867 | 1
G4-FI | 1973 | Annual | 0.85 | 0.795 | 0.867 | 1
G4-FI | 1972 | Annual | 0.85 | 0.795 | 0.867 | 1
G4-FI | 1971 | Annual | 0.85 | 0.795 | 0.867 | 1
G4-FI | 1970 | Annual | 0.85 | 0.795 | 0.867 | 1
G4-FI | 1969 | Annual | 0.85 | 0.795 | 0.867 | 1
G4-FI | 1968 | Annual | 0.85 | 0.795 | 0.867 | 1
G4-FI | 1967 | Annual | 0.85 | 0.795 | 0.867 | 1
G4-FI | 1966 | Annual | 0.85 | 0.795 | 0.867 | 1
G4-FI | 1965 | Annual | 0.85 | 0.795 | 0.867 | 1
G4-FI | 1964 | Annual | 0.85 | 0.795 | 0.867 | 1
G4-FI | 1963 | Annual | 0.85 | 0.795 | 0.867 | 1
G4-FI | 1962 | Annual | 0.85 | 0.795 | 0.867 | 1
G4-FI | 1961 | Annual | 0.85 | 0.795 | 0.867 | 1
G4-FI | 1960 | Annual | 0.85 | 0.795 | 0.867 | 1
G4-FI | 1959 | Annual | 0.85 | 0.795 | 0.867 | 1
G4-FI | 1958 | Annual | 0.85 | 0.795 | 0.867 | 1
G4-FI | 1957 | Annual | 0.85 | 0.795 | 0.867 | 1
G4-FI | 1956 | Annual | 0.85 | 0.795 | 0.867 | 1
G4-FI | 1955 | Annual | 0.85 | 0.795 | 0.867 | 1
G4-FI | 1954 | Annual | 0.85 | 0.795 | 0.867 | 1
G4-FI | 1953 | Annual | 0.85 | 0.795 | 0.867 | 1
G4-FI | 1952 | Annual | 0.85 | 0.795 | 0.867 | 1
G4-FI | 1951 | Annual | 0.85 | 0.795 | 0.867 | 1
G4-FI | 1950 | Annual | 0.85 | 0.795 | 0.867 | 1
G4-FI | 1949 | Annual | 0.85 | 0.795 | 0.867 | 1
G4-FI | 1948 | Annual | 0.85 | 0.795 | 0.867 | 1
G4-FI | 2007 | Annual | 1 | 1 | 0.977 | 1
G4-FI | 2006 | Annual | 1 | 1 | 0.977 | 1
G4-FI | 2005 | Annual | 1 | 1 | 0.977 | 1
G4-FI | 2004 | Annual | 1 | 1 | 0.977 | 1
G4-FI | 2003 | Annual | 1 | 1 | 0.977 | 1
G4-FI | 2002 | Annual | 1 | 1 | 0.977 | 1
G4-FI | 2001 | Annual | 1 | 1 | 0.977 | 1
G4-FI | 2000 | Annual | 1 | 1 | 0.977 | 1
G4-FI | 1999 | Annual | 1 | 1 | 0.977 | 1
G4-FI | 1998 | Annual | 1 | 1 | 0.977 | 1
G4-FI | 1997 | Annual | 1 | 1 | 0.977 | 1
G4-FI | 1996 | Annual | 1 | 1 | 0.977 | 1
G4-FI | 1995 | Annual | 0.85 | 0.795 | 0.867 | 1
G4-FI | 1994 | Annual | 0.85 | 0.795 | 0.867 | 1
G4-FI | 1993 | Annual | 0.85 | 0.795 | 0.867 | 1
G4-FI | 1992 | Annual | 0.85 | 0.795 | 0.867 | 1
G4-FI | 1991 | Annual | 0.85 | 0.795 | 0.867 | 1
G4-FI | 1990 | Annual | 0.85 | 0.795 | 0.867 | 1
G4-FI | 1989 | Annual | 0.85 | 0.795 | 0.867 | 1
G4-FI | 1988 | Annual | 0.85 | 0.795 | 0.867 | 1
G4-FI | 1987 | Annual | 0.85 | 0.795 | 0.867 | 1
G4-FI | 1986 | Annual | 0.85 | 0.795 | 0.867 | 1
G4-FI | 1985 | Annual | 0.85 | 0.795 | 0.867 | 1
G4-FI | 1984 | Annual | 0.85 | 0.795 | 0.867 | 1
G4-FI | 1983 | Annual | 0.85 | 0.795 | 0.867 | 1
G4-FI | 1982 | Annual | 0.85 | 0.795 | 0.867 | 1
G4-FI | 1981 | Annual | 0.85 | 0.795 | 0.867 | 1
G4-FI | 1980 | Annual | 0.85 | 0.795 | 0.867 | 1
G4-FI | 1979 | Annual | 0.85 | 0.795 | 0.867 | 1
G4-FI | 1978 | Annual | 0.85 | 0.795 | 0.867 | 1
G4-FI | 1977 | Annual | 0.85 | 0.795 | 0.867 | 1
G4-FI | 1976 | Annual | 0.85 | 0.795 | 0.867 | 1
G4-FI | 1975 | Annual | 0.85 | 0.795 | 0.867 | 1
G4-FI | 1974 | Annual | 0.85 | 0.795 | 0.867 | 1
G4-FI | 1973 | Annual | 0.85 | 0.795 | 0.867 | 1
G4-FI | 1972 | Annual | 0.85 | 0.795 | 0.867 | 1
G4-FI | 1971 | Annual | 0.85 | 0.795 | 0.867 | 1
G4-FI | 1970 | Annual | 0.85 | 0.795 | 0.867 | 1
G4-FI | 1969 | Annual | 0.85 | 0.795 | 0.867 | 1
G4-FI | 1968 | Annual | 0.85 | 0.795 | 0.867 | 1
G4-FI | 1967 | Annual | 0.85 | 0.795 | 0.867 | 1
G4-FI | 1966 | Annual | 0.85 | 0.795 | 0.867 | 1
G4-FI | 1965 | Annual | 0.85 | 0.795 | 0.867 | 1
G4-FI | 1964 | Annual | 0.85 | 0.795 | 0.867 | 1
G4-FI | 1963 | Annual | 0.85 | 0.795 | 0.867 | 1
G4-FI | 1962 | Annual | 0.85 | 0.795 | 0.867 | 1
G4-FI | 1961 | Annual | 0.85 | 0.795 | 0.867 | 1
G4-FI | 1960 | Annual | 0.85 | 0.795 | 0.867 | 1
G4-FI | 1959 | Annual | 0.85 | 0.795 | 0.867 | 1
G4-FI | 1958 | Annual | 0.85 | 0.795 | 0.867 | 1
G4-FI | 1957 | Annual | 0.85 | 0.795 | 0.867 | 1
G4-FI | 1956 | Annual | 0.85 | 0.795 | 0.867 | 1
G4-FI | 1955 | Annual | 0.85 | 0.795 | 0.867 | 1
G4-FI | 1954 | Annual | 0.85 | 0.795 | 0.867 | 1
G4-FI | 1953 | Annual | 0.85 | 0.795 | 0.867 | 1
G4-FI | 1952 | Annual | 0.85 | 0.795 | 0.867 | 1
G4-FI | 1951 | Annual | 0.85 | 0.795 | 0.867 | 1
G4-FI | 1950 | Annual | 0.85 | 0.795 | 0.867 | 1
G4-FI | 1949 | Annual | 0.85 | 0.795 | 0.867 | 1
G4-FI | 1948 | Annual | 0.85 | 0.795 | 0.867 | 1
G4-FI | 1947 | Annual | 0.85 | 0.795 | 0.867 | 1
G4-FI | 2006 | Annual | 1 | 1 | 0.977 | 1
G4-FI | 2005 | Annual | 1 | 1 | 0.977 | 1
G4-FI | 2004 | Annual | 1 | 1 | 0.977 | 1
G4-FI | 2003 | Annual | 1 | 1 | 0.977 | 1
G4-FI | 2002 | Annual | 1 | 1 | 0.977 | 1
G4-FI | 2001 | Annual | 1 | 1 | 0.977 | 1
G4-FI | 2000 | Annual | 1 | 1 | 0.977 | 1
G4-FI | 1999 | Annual | 1 | 1 | 0.977 | 1
G4-FI | 1998 | Annual | 1 | 1 | 0.977 | 1
G4-FI | 1997 | Annual | 1 | 1 | 0.977 | 1
G4-FI | 1996 | Annual | 1 | 1 | 0.977 | 1
G4-FI | 1995 | Annual | 0.85 | 0.795 | 0.867 | 1
G4-FI | 1994 | Annual | 0.85 | 0.795 | 0.867 | 1
G4-FI | 1993 | Annual | 0.85 | 0.795 | 0.867 | 1
G4-FI | 1992 | Annual | 0.85 | 0.795 | 0.867 | 1
G4-FI | 1991 | Annual | 0.85 | 0.795 | 0.867 | 1
G4-FI | 1990 | Annual | 0.85 | 0.795 | 0.867 | 1
G4-FI | 1989 | Annual | 0.85 | 0.795 | 0.867 | 1
G4-FI | 1988 | Annual | 0.85 | 0.795 | 0.867 | 1
G4-FI | 1987 | Annual | 0.85 | 0.795 | 0.867 | 1
G4-FI | 1986 | Annual | 0.85 | 0.795 | 0.867 | 1
G4-FI | 1985 | Annual | 0.85 | 0.795 | 0.867 | 1
G4-FI | 1984 | Annual | 0.85 | 0.795 | 0.867 | 1
G4-FI | 1983 | Annual | 0.85 | 0.795 | 0.867 | 1
G4-FI | 1982 | Annual | 0.85 | 0.795 | 0.867 | 1
G4-FI | 1981 | Annual | 0.85 | 0.795 | 0.867 | 1
G4-FI | 1980 | Annual | 0.85 | 0.795 | 0.867 | 1
G4-FI | 1979 | Annual | 0.85 | 0.795 | 0.867 | 1
G4-FI | 1978 | Annual | 0.85 | 0.795 | 0.867 | 1
G4-FI | 1977 | Annual | 0.85 | 0.795 | 0.867 | 1
G4-FI | 1976 | Annual | 0.85 | 0.795 | 0.867 | 1
G4-FI | 1975 | Annual | 0.85 | 0.795 | 0.867 | 1
G4-FI | 1974 | Annual | 0.85 | 0.795 | 0.867 | 1
G4-FI | 1973 | Annual | 0.85 | 0.795 | 0.867 | 1
G4-FI | 1972 | Annual | 0.85 | 0.795 | 0.867 | 1
G4-FI | 1971 | Annual | 0.85 | 0.795 | 0.867 | 1
G4-FI | 1970 | Annual | 0.85 | 0.795 | 0.867 | 1
G4-FI | 1969 | Annual | 0.85 | 0.795 | 0.867 | 1
G4-FI | 1968 | Annual | 0.85 | 0.795 | 0.867 | 1
G4-FI | 1967 | Annual | 0.85 | 0.795 | 0.867 | 1
G4-FI | 1966 | Annual | 0.85 | 0.795 | 0.867 | 1
G4-FI | 1965 | Annual | 0.85 | 0.795 | 0.867 | 1
G4-FI | 1964 | Annual | 0.85 | 0.795 | 0.867 | 1
G4-FI | 1963 | Annual | 0.85 | 0.795 | 0.867 | 1
G4-FI | 1962 | Annual | 0.85 | 0.795 | 0.867 | 1
G4-FI | 1961 | Annual | 0.85 | 0.795 | 0.867 | 1
G4-FI | 1960 | Annual | 0.85 | 0.795 | 0.867 | 1
G4-FI | 1959 | Annual | 0.85 | 0.795 | 0.867 | 1
G4-FI | 1958 | Annual | 0.85 | 0.795 | 0.867 | 1
G4-FI | 1957 | Annual | 0.85 | 0.795 | 0.867 | 1
G4-FI | 1956 | Annual | 0.85 | 0.795 | 0.867 | 1
G4-FI | 1955 | Annual | 0.85 | 0.795 | 0.867 | 1
G4-FI | 1954 | Annual | 0.85 | 0.795 | 0.867 | 1
G4-FI | 1953 | Annual | 0.85 | 0.795 | 0.867 | 1
G4-FI | 1952 | Annual | 0.85 | 0.795 | 0.867 | 1
G4-FI | 1951 | Annual | 0.85 | 0.795 | 0.867 | 1
G4-FI | 1950 | Annual | 0.85 | 0.795 | 0.867 | 1
G4-FI | 1949 | Annual | 0.85 | 0.795 | 0.867 | 1
G4-FI | 1948 | Annual | 0.85 | 0.795 | 0.867 | 1
G4-FI | 1947 | Annual | 0.85 | 0.795 | 0.867 | 1
G4-FI | 1946 | Annual | 0.85 | 0.795 | 0.867 | 1
G4-FI | 2005 | Annual | 1 | 1 | 0.977 | 1
G4-FI | 2004 | Annual | 1 | 1 | 0.977 | 1
G4-FI | 2003 | Annual | 1 | 1 | 0.977 | 1
G4-FI | 2002 | Annual | 1 | 1 | 0.977 | 1
G4-FI | 2001 | Annual | 1 | 1 | 0.977 | 1
G4-FI | 2000 | Annual | 1 | 1 | 0.977 | 1
G4-FI | 1999 | Annual | 1 | 1 | 0.977 | 1
G4-FI | 1998 | Annual | 1 | 1 | 0.977 | 1
G4-FI | 1997 | Annual | 1 | 1 | 0.977 | 1
G4-FI | 1996 | Annual | 1 | 1 | 0.977 | 1
G4-FI | 1995 | Annual | 0.85 | 0.795 | 0.867 | 1
G4-FI | 1994 | Annual | 0.85 | 0.795 | 0.867 | 1
G4-FI | 1993 | Annual | 0.85 | 0.795 | 0.867 | 1
G4-FI | 1992 | Annual | 0.85 | 0.795 | 0.867 | 1
G4-FI | 1991 | Annual | 0.85 | 0.795 | 0.867 | 1
G4-FI | 1990 | Annual | 0.85 | 0.795 | 0.867 | 1
G4-FI | 1989 | Annual | 0.85 | 0.795 | 0.867 | 1
G4-FI | 1988 | Annual | 0.85 | 0.795 | 0.867 | 1
G4-FI | 1987 | Annual | 0.85 | 0.795 | 0.867 | 1
G4-FI | 1986 | Annual | 0.85 | 0.795 | 0.867 | 1
G4-FI | 1985 | Annual | 0.85 | 0.795 | 0.867 | 1
G4-FI | 1984 | Annual | 0.85 | 0.795 | 0.867 | 1
G4-FI | 1983 | Annual | 0.85 | 0.795 | 0.867 | 1
G4-FI | 1982 | Annual | 0.85 | 0.795 | 0.867 | 1
G4-FI | 1981 | Annual | 0.85 | 0.795 | 0.867 | 1
G4-FI | 1980 | Annual | 0.85 | 0.795 | 0.867 | 1
G4-FI | 1979 | Annual | 0.85 | 0.795 | 0.867 | 1
G4-FI | 1978 | Annual | 0.85 | 0.795 | 0.867 | 1
G4-FI | 1977 | Annual | 0.85 | 0.795 | 0.867 | 1
G4-FI | 1976 | Annual | 0.85 | 0.795 | 0.867 | 1
G4-FI | 1975 | Annual | 0.85 | 0.795 | 0.867 | 1
G4-FI | 1974 | Annual | 0.85 | 0.795 | 0.867 | 1
G4-FI | 1973 | Annual | 0.85 | 0.795 | 0.867 | 1
G4-FI | 1972 | Annual | 0.85 | 0.795 | 0.867 | 1
G4-FI | 1971 | Annual | 0.85 | 0.795 | 0.867 | 1
G4-FI | 1970 | Annual | 0.85 | 0.795 | 0.867 | 1
G4-FI | 1969 | Annual | 0.85 | 0.795 | 0.867 | 1
G4-FI | 1968 | Annual | 0.85 | 0.795 | 0.867 | 1
G4-FI | 1967 | Annual | 0.85 | 0.795 | 0.867 | 1
G4-FI | 1966 | Annual | 0.85 | 0.795 | 0.867 | 1
G4-FI | 1965 | Annual | 0.85 | 0.795 | 0.867 | 1
G4-FI | 1964 | Annual | 0.85 | 0.795 | 0.867 | 1
G4-FI | 1963 | Annual | 0.85 | 0.795 | 0.867 | 1
G4-FI | 1962 | Annual | 0.85 | 0.795 | 0.867 | 1
G4-FI | 1961 | Annual | 0.85 | 0.795 | 0.867 | 1
G4-FI | 1960 | Annual | 0.85 | 0.795 | 0.867 | 1
G4-FI | 1959 | Annual | 0.85 | 0.795 | 0.867 | 1
G4-FI | 1958 | Annual | 0.85 | 0.795 | 0.867 | 1
G4-FI | 1957 | Annual | 0.85 | 0.795 | 0.867 | 1
G4-FI | 1956 | Annual | 0.85 | 0.795 | 0.867 | 1
G4-FI | 1955 | Annual | 0.85 | 0.795 | 0.867 | 1
G4-FI | 1954 | Annual | 0.85 | 0.795 | 0.867 | 1
G4-FI | 1953 | Annual | 0.85 | 0.795 | 0.867 | 1
G4-FI | 1952 | Annual | 0.85 | 0.795 | 0.867 | 1
G4-FI | 1951 | Annual | 0.85 | 0.795 | 0.867 | 1
G4-FI | 1950 | Annual | 0.85 | 0.795 | 0.867 | 1
G4-FI | 1949 | Annual | 0.85 | 0.795 | 0.867 | 1
G4-FI | 1948 | Annual | 0.85 | 0.795 | 0.867 | 1
G4-FI | 1947 | Annual | 0.85 | 0.795 | 0.867 | 1
G4-FI | 1946 | Annual | 0.85 | 0.795 | 0.867 | 1
G4-FI | 1945 | Annual | 0.85 | 0.795 | 0.867 | 1
G4-FI | 2004 | Annual | 1 | 1 | 0.977 | 1
G4-FI | 2003 | Annual | 1 | 1 | 0.977 | 1
G4-FI | 2002 | Annual | 1 | 1 | 0.977 | 1
G4-FI | 2001 | Annual | 1 | 1 | 0.977 | 1
G4-FI | 2000 | Annual | 1 | 1 | 0.977 | 1
G4-FI | 1999 | Annual | 1 | 1 | 0.977 | 1
G4-FI | 1998 | Annual | 1 | 1 | 0.977 | 1
G4-FI | 1997 | Annual | 1 | 1 | 0.977 | 1
G4-FI | 1996 | Annual | 1 | 1 | 0.977 | 1
G4-FI | 1995 | Annual | 0.85 | 0.795 | 0.867 | 1
G4-FI | 1994 | Annual | 0.85 | 0.795 | 0.867 | 1
G4-FI | 1993 | Annual | 0.85 | 0.795 | 0.867 | 1
G4-FI | 1992 | Annual | 0.85 | 0.795 | 0.867 | 1
G4-FI | 1991 | Annual | 0.85 | 0.795 | 0.867 | 1
G4-FI | 1990 | Annual | 0.85 | 0.795 | 0.867 | 1
G4-FI | 1989 | Annual | 0.85 | 0.795 | 0.867 | 1
G4-FI | 1988 | Annual | 0.85 | 0.795 | 0.867 | 1
G4-FI | 1987 | Annual | 0.85 | 0.795 | 0.867 | 1
G4-FI | 1986 | Annual | 0.85 | 0.795 | 0.867 | 1
G4-FI | 1985 | Annual | 0.85 | 0.795 | 0.867 | 1
G4-FI | 1984 | Annual | 0.85 | 0.795 | 0.867 | 1
G4-FI | 1983 | Annual | 0.85 | 0.795 | 0.867 | 1
G4-FI | 1982 | Annual | 0.85 | 0.795 | 0.867 | 1
G4-FI | 1981 | Annual | 0.85 | 0.795 | 0.867 | 1
G4-FI | 1980 | Annual | 0.85 | 0.795 | 0.867 | 1
G4-FI | 1979 | Annual | 0.85 | 0.795 | 0.867 | 1
G4-FI | 1978 | Annual | 0.85 | 0.795 | 0.867 | 1
G4-FI | 1977 | Annual | 0.85 | 0.795 | 0.867 | 1
G4-FI | 1976 | Annual | 0.85 | 0.795 | 0.867 | 1
G4-FI | 1975 | Annual | 0.85 | 0.795 | 0.867 | 1
G4-FI | 1974 | Annual | 0.85 | 0.795 | 0.867 | 1
G4-FI | 1973 | Annual | 0.85 | 0.795 | 0.867 | 1
G4-FI | 1972 | Annual | 0.85 | 0.795 | 0.867 | 1
G4-FI | 1971 | Annual | 0.85 | 0.795 | 0.867 | 1
G4-FI | 1970 | Annual | 0.85 | 0.795 | 0.867 | 1
G4-FI | 1969 | Annual | 0.85 | 0.795 | 0.867 | 1
G4-FI | 1968 | Annual | 0.85 | 0.795 | 0.867 | 1
G4-FI | 1967 | Annual | 0.85 | 0.795 | 0.867 | 1
G4-FI | 1966 | Annual | 0.85 | 0.795 | 0.867 | 1
G4-FI | 1965 | Annual | 0.85 | 0.795 | 0.867 | 1
G4-FI | 1964 | Annual | 0.85 | 0.795 | 0.867 | 1
G4-FI | 1963 | Annual | 0.85 | 0.795 | 0.867 | 1
G4-FI | 1962 | Annual | 0.85 | 0.795 | 0.867 | 1
G4-FI | 1961 | Annual | 0.85 | 0.795 | 0.867 | 1
G4-FI | 1960 | Annual | 0.85 | 0.795 | 0.867 | 1
G4-FI | 1959 | Annual | 0.85 | 0.795 | 0.867 | 1
G4-FI | 1958 | Annual | 0.85 | 0.795 | 0.867 | 1
G4-FI | 1957 | Annual | 0.85 | 0.795 | 0.867 | 1
G4-FI | 1956 | Annual | 0.85 | 0.795 | 0.867 | 1
G4-FI | 1955 | Annual | 0.85 | 0.795 | 0.867 | 1
G4-FI | 1954 | Annual | 0.85 | 0.795 | 0.867 | 1
G4-FI | 1953 | Annual | 0.85 | 0.795 | 0.867 | 1
G4-FI | 1952 | Annual | 0.85 | 0.795 | 0.867 | 1
G4-FI | 1951 | Annual | 0.85 | 0.795 | 0.867 | 1
G4-FI | 1950 | Annual | 0.85 | 0.795 | 0.867 | 1
G4-FI | 1949 | Annual | 0.85 | 0.795 | 0.867 | 1
G4-FI | 1948 | Annual | 0.85 | 0.795 | 0.867 | 1
G4-FI | 1947 | Annual | 0.85 | 0.795 | 0.867 | 1
G4-FI | 1946 | Annual | 0.85 | 0.795 | 0.867 | 1
G4-FI | 1945 | Annual | 0.85 | 0.795 | 0.867 | 1
G4-FI | 1944 | Annual | 0.85 | 0.795 | 0.867 | 1
G4-FI | 2003 | Annual | 1 | 1 | 1 | 1
G4-FI | 2002 | Annual | 1 | 1 | 1 | 1
G4-FI | 2001 | Annual | 1 | 1 | 1 | 1
G4-FI | 2000 | Annual | 1 | 1 | 1 | 1
G4-FI | 1999 | Annual | 1 | 1 | 1 | 1
G4-FI | 1998 | Annual | 1 | 1 | 1 | 1
G4-FI | 1997 | Annual | 1 | 1 | 1 | 1
G4-FI | 1996 | Annual | 1 | 1 | 1 | 1
G4-FI | 1995 | Annual | 0.85 | 0.795 | 0.887 | 1
G4-FI | 1994 | Annual | 0.85 | 0.795 | 0.887 | 1
G4-FI | 1993 | Annual | 0.85 | 0.795 | 0.887 | 1
G4-FI | 1992 | Annual | 0.85 | 0.795 | 0.887 | 1
G4-FI | 1991 | Annual | 0.85 | 0.795 | 0.887 | 1
G4-FI | 1990 | Annual | 0.85 | 0.795 | 0.887 | 1
G4-FI | 1989 | Annual | 0.85 | 0.795 | 0.887 | 1
G4-FI | 1988 | Annual | 0.85 | 0.795 | 0.887 | 1
G4-FI | 1987 | Annual | 0.85 | 0.795 | 0.887 | 1
G4-FI | 1986 | Annual | 0.85 | 0.795 | 0.887 | 1
G4-FI | 1985 | Annual | 0.85 | 0.795 | 0.887 | 1
G4-FI | 1984 | Annual | 0.85 | 0.795 | 0.887 | 1
G4-FI | 1983 | Annual | 0.85 | 0.795 | 0.887 | 1
G4-FI | 1982 | Annual | 0.85 | 0.795 | 0.887 | 1
G4-FI | 1981 | Annual | 0.85 | 0.795 | 0.887 | 1
G4-FI | 1980 | Annual | 0.85 | 0.795 | 0.887 | 1
G4-FI | 1979 | Annual | 0.85 | 0.795 | 0.887 | 1
G4-FI | 1978 | Annual | 0.85 | 0.795 | 0.887 | 1
G4-FI | 1977 | Annual | 0.85 | 0.795 | 0.887 | 1
G4-FI | 1976 | Annual | 0.85 | 0.795 | 0.887 | 1
G4-FI | 1975 | Annual | 0.85 | 0.795 | 0.887 | 1
G4-FI | 1974 | Annual | 0.85 | 0.795 | 0.887 | 1
G4-FI | 1973 | Annual | 0.85 | 0.795 | 0.887 | 1
G4-FI | 1972 | Annual | 0.85 | 0.795 | 0.887 | 1
G4-FI | 1971 | Annual | 0.85 | 0.795 | 0.887 | 1
G4-FI | 1970 | Annual | 0.85 | 0.795 | 0.887 | 1
G4-FI | 1969 | Annual | 0.85 | 0.795 | 0.887 | 1
G4-FI | 1968 | Annual | 0.85 | 0.795 | 0.887 | 1
G4-FI | 1967 | Annual | 0.85 | 0.795 | 0.887 | 1
G4-FI | 1966 | Annual | 0.85 | 0.795 | 0.887 | 1
G4-FI | 1965 | Annual | 0.85 | 0.795 | 0.887 | 1
G4-FI | 1964 | Annual | 0.85 | 0.795 | 0.887 | 1
G4-FI | 1963 | Annual | 0.85 | 0.795 | 0.887 | 1
G4-FI | 1962 | Annual | 0.85 | 0.795 | 0.887 | 1
G4-FI | 1961 | Annual | 0.85 | 0.795 | 0.887 | 1
G4-FI | 1960 | Annual | 0.85 | 0.795 | 0.887 | 1
G4-FI | 1959 | Annual | 0.85 | 0.795 | 0.887 | 1
G4-FI | 1958 | Annual | 0.85 | 0.795 | 0.887 | 1
G4-FI | 1957 | Annual | 0.85 | 0.795 | 0.887 | 1
G4-FI | 1956 | Annual | 0.85 | 0.795 | 0.887 | 1
G4-FI | 1955 | Annual | 0.85 | 0.795 | 0.887 | 1
G4-FI | 1954 | Annual | 0.85 | 0.795 | 0.887 | 1
G4-FI | 1953 | Annual | 0.85 | 0.795 | 0.887 | 1
G4-FI | 1952 | Annual | 0.85 | 0.795 | 0.887 | 1
G4-FI | 1951 | Annual | 0.85 | 0.795 | 0.887 | 1
G4-FI | 1950 | Annual | 0.85 | 0.795 | 0.887 | 1
G4-FI | 1949 | Annual | 0.85 | 0.795 | 0.887 | 1
G4-FI | 1948 | Annual | 0.85 | 0.795 | 0.887 | 1
G4-FI | 1947 | Annual | 0.85 | 0.795 | 0.887 | 1
G4-FI | 1946 | Annual | 0.85 | 0.795 | 0.887 | 1
G4-FI | 1945 | Annual | 0.85 | 0.795 | 0.887 | 1
G4-FI | 1944 | Annual | 0.85 | 0.795 | 0.887 | 1
G4-FI | 1943 | Annual | 0.85 | 0.795 | 0.887 | 1
G4-FI | 2002 | Annual | 1 | 1 | 1 | 1
G4-FI | 2001 | Annual | 1 | 1 | 1 | 1
G4-FI | 2000 | Annual | 1 | 1 | 1 | 1
G4-FI | 1999 | Annual | 1 | 1 | 1 | 1
G4-FI | 1998 | Annual | 1 | 1 | 1 | 1
G4-FI | 1997 | Annual | 1 | 1 | 1 | 1
G4-FI | 1996 | Annual | 1 | 1 | 1 | 1
G4-FI | 1995 | Annual | 0.85 | 0.795 | 0.887 | 1
G4-FI | 1994 | Annual | 0.85 | 0.795 | 0.887 | 1
G4-FI | 1993 | Annual | 0.85 | 0.795 | 0.887 | 1
G4-FI | 1992 | Annual | 0.85 | 0.795 | 0.887 | 1
G4-FI | 1991 | Annual | 0.85 | 0.795 | 0.887 | 1
G4-FI | 1990 | Annual | 0.85 | 0.795 | 0.887 | 1
G4-FI | 1989 | Annual | 0.85 | 0.795 | 0.887 | 1
G4-FI | 1988 | Annual | 0.85 | 0.795 | 0.887 | 1
G4-FI | 1987 | Annual | 0.85 | 0.795 | 0.887 | 1
G4-FI | 1986 | Annual | 0.85 | 0.795 | 0.887 | 1
G4-FI | 1985 | Annual | 0.85 | 0.795 | 0.887 | 1
G4-FI | 1984 | Annual | 0.85 | 0.795 | 0.887 | 1
G4-FI | 1983 | Annual | 0.85 | 0.795 | 0.887 | 1
G4-FI | 1982 | Annual | 0.85 | 0.795 | 0.887 | 1
G4-FI | 1981 | Annual | 0.85 | 0.795 | 0.887 | 1
G4-FI | 1980 | Annual | 0.85 | 0.795 | 0.887 | 1
G4-FI | 1979 | Annual | 0.85 | 0.795 | 0.887 | 1
G4-FI | 1978 | Annual | 0.85 | 0.795 | 0.887 | 1
G4-FI | 1977 | Annual | 0.85 | 0.795 | 0.887 | 1
G4-FI | 1976 | Annual | 0.85 | 0.795 | 0.887 | 1
G4-FI | 1975 | Annual | 0.85 | 0.795 | 0.887 | 1
G4-FI | 1974 | Annual | 0.85 | 0.795 | 0.887 | 1
G4-FI | 1973 | Annual | 0.85 | 0.795 | 0.887 | 1
G4-FI | 1972 | Annual | 0.85 | 0.795 | 0.887 | 1
G4-FI | 1971 | Annual | 0.85 | 0.795 | 0.887 | 1
G4-FI | 1970 | Annual | 0.85 | 0.795 | 0.887 | 1
G4-FI | 1969 | Annual | 0.85 | 0.795 | 0.887 | 1
G4-FI | 1968 | Annual | 0.85 | 0.795 | 0.887 | 1
G4-FI | 1967 | Annual | 0.85 | 0.795 | 0.887 | 1
G4-FI | 1966 | Annual | 0.85 | 0.795 | 0.887 | 1
G4-FI | 1965 | Annual | 0.85 | 0.795 | 0.887 | 1
G4-FI | 1964 | Annual | 0.85 | 0.795 | 0.887 | 1
G4-FI | 1963 | Annual | 0.85 | 0.795 | 0.887 | 1
G4-FI | 1962 | Annual | 0.85 | 0.795 | 0.887 | 1
G4-FI | 1961 | Annual | 0.85 | 0.795 | 0.887 | 1
G4-FI | 1960 | Annual | 0.85 | 0.795 | 0.887 | 1
G4-FI | 1959 | Annual | 0.85 | 0.795 | 0.887 | 1
G4-FI | 1958 | Annual | 0.85 | 0.795 | 0.887 | 1
G4-FI | 1957 | Annual | 0.85 | 0.795 | 0.887 | 1
G4-FI | 1956 | Annual | 0.85 | 0.795 | 0.887 | 1
G4-FI | 1955 | Annual | 0.85 | 0.795 | 0.887 | 1
G4-FI | 1954 | Annual | 0.85 | 0.795 | 0.887 | 1
G4-FI | 1953 | Annual | 0.85 | 0.795 | 0.887 | 1
G4-FI | 1952 | Annual | 0.85 | 0.795 | 0.887 | 1
G4-FI | 1951 | Annual | 0.85 | 0.795 | 0.887 | 1
G4-FI | 1950 | Annual | 0.85 | 0.795 | 0.887 | 1
G4-FI | 1949 | Annual | 0.85 | 0.795 | 0.887 | 1
G4-FI | 1948 | Annual | 0.85 | 0.795 | 0.887 | 1
G4-FI | 1947 | Annual | 0.85 | 0.795 | 0.887 | 1
G4-FI | 1946 | Annual | 0.85 | 0.795 | 0.887 | 1
G4-FI | 1945 | Annual | 0.85 | 0.795 | 0.887 | 1
G4-FI | 1944 | Annual | 0.85 | 0.795 | 0.887 | 1
G4-FI | 1943 | Annual | 0.85 | 0.795 | 0.887 | 1
G4-FI | 1942 | Annual | 0.85 | 0.795 | 0.887 | 1
G4-FI | 2001 | Annual | 1 | 1 | 1 | 1
G4-FI | 2000 | Annual | 1 | 1 | 1 | 1
G4-FI | 1999 | Annual | 1 | 1 | 1 | 1
G4-FI | 1998 | Annual | 1 | 1 | 1 | 1
G4-FI | 1997 | Annual | 1 | 1 | 1 | 1
G4-FI | 1996 | Annual | 1 | 1 | 1 | 1
G4-FI | 1995 | Annual | 0.85 | 0.795 | 0.887 | 1
G4-FI | 1994 | Annual | 0.85 | 0.795 | 0.887 | 1
G4-FI | 1993 | Annual | 0.85 | 0.795 | 0.887 | 1
G4-FI | 1992 | Annual | 0.85 | 0.795 | 0.887 | 1
G4-FI | 1991 | Annual | 0.85 | 0.795 | 0.887 | 1
G4-FI | 1990 | Annual | 0.85 | 0.795 | 0.887 | 1
G4-FI | 1989 | Annual | 0.85 | 0.795 | 0.887 | 1
G4-FI | 1988 | Annual | 0.85 | 0.795 | 0.887 | 1
G4-FI | 1987 | Annual | 0.85 | 0.795 | 0.887 | 1
G4-FI | 1986 | Annual | 0.85 | 0.795 | 0.887 | 1
G4-FI | 1985 | Annual | 0.85 | 0.795 | 0.887 | 1
G4-FI | 1984 | Annual | 0.85 | 0.795 | 0.887 | 1
G4-FI | 1983 | Annual | 0.85 | 0.795 | 0.887 | 1
G4-FI | 1982 | Annual | 0.85 | 0.795 | 0.887 | 1
G4-FI | 1981 | Annual | 0.85 | 0.795 | 0.887 | 1
G4-FI | 1980 | Annual | 0.85 | 0.795 | 0.887 | 1
G4-FI | 1979 | Annual | 0.85 | 0.795 | 0.887 | 1
G4-FI | 1978 | Annual | 0.85 | 0.795 | 0.887 | 1
G4-FI | 1977 | Annual | 0.85 | 0.795 | 0.887 | 1
G4-FI | 1976 | Annual | 0.85 | 0.795 | 0.887 | 1
G4-FI | 1975 | Annual | 0.85 | 0.795 | 0.887 | 1
G4-FI | 1974 | Annual | 0.85 | 0.795 | 0.887 | 1
G4-FI | 1973 | Annual | 0.85 | 0.795 | 0.887 | 1
G4-FI | 1972 | Annual | 0.85 | 0.795 | 0.887 | 1
G4-FI | 1971 | Annual | 0.85 | 0.795 | 0.887 | 1
G4-FI | 1970 | Annual | 0.85 | 0.795 | 0.887 | 1
G4-FI | 1969 | Annual | 0.85 | 0.795 | 0.887 | 1
G4-FI | 1968 | Annual | 0.85 | 0.795 | 0.887 | 1
G4-FI | 1967 | Annual | 0.85 | 0.795 | 0.887 | 1
G4-FI | 1966 | Annual | 0.85 | 0.795 | 0.887 | 1
G4-FI | 1965 | Annual | 0.85 | 0.795 | 0.887 | 1
G4-FI | 1964 | Annual | 0.85 | 0.795 | 0.887 | 1
G4-FI | 1963 | Annual | 0.85 | 0.795 | 0.887 | 1
G4-FI | 1962 | Annual | 0.85 | 0.795 | 0.887 | 1
G4-FI | 1961 | Annual | 0.85 | 0.795 | 0.887 | 1
G4-FI | 1960 | Annual | 0.85 | 0.795 | 0.887 | 1
G4-FI | 1959 | Annual | 0.85 | 0.795 | 0.887 | 1
G4-FI | 1958 | Annual | 0.85 | 0.795 | 0.887 | 1
G4-FI | 1957 | Annual | 0.85 | 0.795 | 0.887 | 1
G4-FI | 1956 | Annual | 0.85 | 0.795 | 0.887 | 1
G4-FI | 1955 | Annual | 0.85 | 0.795 | 0.887 | 1
G4-FI | 1954 | Annual | 0.85 | 0.795 | 0.887 | 1
G4-FI | 1953 | Annual | 0.85 | 0.795 | 0.887 | 1
G4-FI | 1952 | Annual | 0.85 | 0.795 | 0.887 | 1
G4-FI | 1951 | Annual | 0.85 | 0.795 | 0.887 | 1
G4-FI | 1950 | Annual | 0.85 | 0.795 | 0.887 | 1
G4-FI | 1949 | Annual | 0.85 | 0.795 | 0.887 | 1
G4-FI | 1948 | Annual | 0.85 | 0.795 | 0.887 | 1
G4-FI | 1947 | Annual | 0.85 | 0.795 | 0.887 | 1
G4-FI | 1946 | Annual | 0.85 | 0.795 | 0.887 | 1
G4-FI | 1945 | Annual | 0.85 | 0.795 | 0.887 | 1
G4-FI | 1944 | Annual | 0.85 | 0.795 | 0.887 | 1
G4-FI | 1943 | Annual | 0.85 | 0.795 | 0.887 | 1
G4-FI | 1942 | Annual | 0.85 | 0.795 | 0.887 | 1
G4-FI | 1941 | Annual | 0.85 | 0.795 | 0.887 | 1
G4-FI | 2000 | Annual | 1 | 1 | 1 | 1
G4-FI | 1999 | Annual | 1 | 1 | 1 | 1
G4-FI | 1998 | Annual | 1 | 1 | 1 | 1
G4-FI | 1997 | Annual | 1 | 1 | 1 | 1
G4-FI | 1996 | Annual | 1 | 1 | 1 | 1
G4-FI | 1995 | Annual | 0.85 | 0.795 | 0.887 | 1
G4-FI | 1994 | Annual | 0.85 | 0.795 | 0.887 | 1
G4-FI | 1993 | Annual | 0.85 | 0.795 | 0.887 | 1
G4-FI | 1992 | Annual | 0.85 | 0.795 | 0.887 | 1
G4-FI | 1991 | Annual | 0.85 | 0.795 | 0.887 | 1
G4-FI | 1990 | Annual | 0.85 | 0.795 | 0.887 | 1
G4-FI | 1989 | Annual | 0.85 | 0.795 | 0.887 | 1
G4-FI | 1988 | Annual | 0.85 | 0.795 | 0.887 | 1
G4-FI | 1987 | Annual | 0.85 | 0.795 | 0.887 | 1
G4-FI | 1986 | Annual | 0.85 | 0.795 | 0.887 | 1
G4-FI | 1985 | Annual | 0.85 | 0.795 | 0.887 | 1
G4-FI | 1984 | Annual | 0.85 | 0.795 | 0.887 | 1
G4-FI | 1983 | Annual | 0.85 | 0.795 | 0.887 | 1
G4-FI | 1982 | Annual | 0.85 | 0.795 | 0.887 | 1
G4-FI | 1981 | Annual | 0.85 | 0.795 | 0.887 | 1
G4-FI | 1980 | Annual | 0.85 | 0.795 | 0.887 | 1
G4-FI | 1979 | Annual | 0.85 | 0.795 | 0.887 | 1
G4-FI | 1978 | Annual | 0.85 | 0.795 | 0.887 | 1
G4-FI | 1977 | Annual | 0.85 | 0.795 | 0.887 | 1
G4-FI | 1976 | Annual | 0.85 | 0.795 | 0.887 | 1
G4-FI | 1975 | Annual | 0.85 | 0.795 | 0.887 | 1
G4-FI | 1974 | Annual | 0.85 | 0.795 | 0.887 | 1
G4-FI | 1973 | Annual | 0.85 | 0.795 | 0.887 | 1
G4-FI | 1972 | Annual | 0.85 | 0.795 | 0.887 | 1
G4-FI | 1971 | Annual | 0.85 | 0.795 | 0.887 | 1
G4-FI | 1970 | Annual | 0.85 | 0.795 | 0.887 | 1
G4-FI | 1969 | Annual | 0.85 | 0.795 | 0.887 | 1
G4-FI | 1968 | Annual | 0.85 | 0.795 | 0.887 | 1
G4-FI | 1967 | Annual | 0.85 | 0.795 | 0.887 | 1
G4-FI | 1966 | Annual | 0.85 | 0.795 | 0.887 | 1
G4-FI | 1965 | Annual | 0.85 | 0.795 | 0.887 | 1
G4-FI | 1964 | Annual | 0.85 | 0.795 | 0.887 | 1
G4-FI | 1963 | Annual | 0.85 | 0.795 | 0.887 | 1
G4-FI | 1962 | Annual | 0.85 | 0.795 | 0.887 | 1
G4-FI | 1961 | Annual | 0.85 | 0.795 | 0.887 | 1
G4-FI | 1960 | Annual | 0.85 | 0.795 | 0.887 | 1
G4-FI | 1959 | Annual | 0.85 | 0.795 | 0.887 | 1
G4-FI | 1958 | Annual | 0.85 | 0.795 | 0.887 | 1
G4-FI | 1957 | Annual | 0.85 | 0.795 | 0.887 | 1
G4-FI | 1956 | Annual | 0.85 | 0.795 | 0.887 | 1
G4-FI | 1955 | Annual | 0.85 | 0.795 | 0.887 | 1
G4-FI | 1954 | Annual | 0.85 | 0.795 | 0.887 | 1
G4-FI | 1953 | Annual | 0.85 | 0.795 | 0.887 | 1
G4-FI | 1952 | Annual | 0.85 | 0.795 | 0.887 | 1
G4-FI | 1951 | Annual | 0.85 | 0.795 | 0.887 | 1
G4-FI | 1950 | Annual | 0.85 | 0.795 | 0.887 | 1
G4-FI | 1949 | Annual | 0.85 | 0.795 | 0.887 | 1
G4-FI | 1948 | Annual | 0.85 | 0.795 | 0.887 | 1
G4-FI | 1947 | Annual | 0.85 | 0.795 | 0.887 | 1
G4-FI | 1946 | Annual | 0.85 | 0.795 | 0.887 | 1
G4-FI | 1945 | Annual | 0.85 | 0.795 | 0.887 | 1
G4-FI | 1944 | Annual | 0.85 | 0.795 | 0.887 | 1
G4-FI | 1943 | Annual | 0.85 | 0.795 | 0.887 | 1
G4-FI | 1942 | Annual | 0.85 | 0.795 | 0.887 | 1
G4-FI | 1941 | Annual | 0.85 | 0.795 | 0.887 | 1
G4-FI | 1940 | Annual | 0.85 | 0.795 | 0.887 | 1
G4-FI | 1999 | Annual | 1 | 1 | 1 | 1
G4-FI | 1998 | Annual | 1 | 1 | 1 | 1
G4-FI | 1997 | Annual | 1 | 1 | 1 | 1
G4-FI | 1996 | Annual | 1 | 1 | 1 | 1
G4-FI | 1995 | Annual | 0.85 | 0.795 | 0.887 | 1
G4-FI | 1994 | Annual | 0.85 | 0.795 | 0.887 | 1
G4-FI | 1993 | Annual | 0.85 | 0.795 | 0.887 | 1
G4-FI | 1992 | Annual | 0.85 | 0.795 | 0.887 | 1
G4-FI | 1991 | Annual | 0.85 | 0.795 | 0.887 | 1
G4-FI | 1990 | Annual | 0.85 | 0.795 | 0.887 | 1
G4-FI | 1989 | Annual | 0.85 | 0.795 | 0.887 | 1
G4-FI | 1988 | Annual | 0.85 | 0.795 | 0.887 | 1
G4-FI | 1987 | Annual | 0.85 | 0.795 | 0.887 | 1
G4-FI | 1986 | Annual | 0.85 | 0.795 | 0.887 | 1
G4-FI | 1985 | Annual | 0.85 | 0.795 | 0.887 | 1
G4-FI | 1984 | Annual | 0.85 | 0.795 | 0.887 | 1
G4-FI | 1983 | Annual | 0.85 | 0.795 | 0.887 | 1
G4-FI | 1982 | Annual | 0.85 | 0.795 | 0.887 | 1
G4-FI | 1981 | Annual | 0.85 | 0.795 | 0.887 | 1
G4-FI | 1980 | Annual | 0.85 | 0.795 | 0.887 | 1
G4-FI | 1979 | Annual | 0.85 | 0.795 | 0.887 | 1
G4-FI | 1978 | Annual | 0.85 | 0.795 | 0.887 | 1
G4-FI | 1977 | Annual | 0.85 | 0.795 | 0.887 | 1
G4-FI | 1976 | Annual | 0.85 | 0.795 | 0.887 | 1
G4-FI | 1975 | Annual | 0.85 | 0.795 | 0.887 | 1
G4-FI | 1974 | Annual | 0.85 | 0.795 | 0.887 | 1
G4-FI | 1973 | Annual | 0.85 | 0.795 | 0.887 | 1
G4-FI | 1972 | Annual | 0.85 | 0.795 | 0.887 | 1
G4-FI | 1971 | Annual | 0.85 | 0.795 | 0.887 | 1
G4-FI | 1970 | Annual | 0.85 | 0.795 | 0.887 | 1
G4-FI | 1969 | Annual | 0.85 | 0.795 | 0.887 | 1
G4-FI | 1968 | Annual | 0.85 | 0.795 | 0.887 | 1
G4-FI | 1967 | Annual | 0.85 | 0.795 | 0.887 | 1
G4-FI | 1966 | Annual | 0.85 | 0.795 | 0.887 | 1
G4-FI | 1965 | Annual | 0.85 | 0.795 | 0.887 | 1
G4-FI | 1964 | Annual | 0.85 | 0.795 | 0.887 | 1
G4-FI | 1963 | Annual | 0.85 | 0.795 | 0.887 | 1
G4-FI | 1962 | Annual | 0.85 | 0.795 | 0.887 | 1
G4-FI | 1961 | Annual | 0.85 | 0.795 | 0.887 | 1
G4-FI | 1960 | Annual | 0.85 | 0.795 | 0.887 | 1
G4-FI | 1959 | Annual | 0.85 | 0.795 | 0.887 | 1
G4-FI | 1958 | Annual | 0.85 | 0.795 | 0.887 | 1
G4-FI | 1957 | Annual | 0.85 | 0.795 | 0.887 | 1
G4-FI | 1956 | Annual | 0.85 | 0.795 | 0.887 | 1
G4-FI | 1955 | Annual | 0.85 | 0.795 | 0.887 | 1
G4-FI | 1954 | Annual | 0.85 | 0.795 | 0.887 | 1
G4-FI | 1953 | Annual | 0.85 | 0.795 | 0.887 | 1
G4-FI | 1952 | Annual | 0.85 | 0.795 | 0.887 | 1
G4-FI | 1951 | Annual | 0.85 | 0.795 | 0.887 | 1
G4-FI | 1950 | Annual | 0.85 | 0.795 | 0.887 | 1
G4-FI | 1949 | Annual | 0.85 | 0.795 | 0.887 | 1
G4-FI | 1948 | Annual | 0.85 | 0.795 | 0.887 | 1
G4-FI | 1947 | Annual | 0.85 | 0.795 | 0.887 | 1
G4-FI | 1946 | Annual | 0.85 | 0.795 | 0.887 | 1
G4-FI | 1945 | Annual | 0.85 | 0.795 | 0.887 | 1
G4-FI | 1944 | Annual | 0.85 | 0.795 | 0.887 | 1
G4-FI | 1943 | Annual | 0.85 | 0.795 | 0.887 | 1
G4-FI | 1942 | Annual | 0.85 | 0.795 | 0.887 | 1
G4-FI | 1941 | Annual | 0.85 | 0.795 | 0.887 | 1
G4-FI | 1940 | Annual | 0.85 | 0.795 | 0.887 | 1
G4-FI | 1939 | Annual | 0.85 | 0.795 | 0.887 | 1
G4-FI | 1998 | Annual | 1 | 1 | 1 | 1
G4-FI | 1997 | Annual | 1 | 1 | 1 | 1
G4-FI | 1996 | Annual | 1 | 1 | 1 | 1
G4-FI | 1995 | Annual | 0.85 | 0.795 | 0.887 | 1
G4-FI | 1994 | Annual | 0.85 | 0.795 | 0.887 | 1
G4-FI | 1993 | Annual | 0.85 | 0.795 | 0.887 | 1
G4-FI | 1992 | Annual | 0.85 | 0.795 | 0.887 | 1
G4-FI | 1991 | Annual | 0.85 | 0.795 | 0.887 | 1
G4-FI | 1990 | Annual | 0.85 | 0.795 | 0.887 | 1
G4-FI | 1989 | Annual | 0.85 | 0.795 | 0.887 | 1
G4-FI | 1988 | Annual | 0.85 | 0.795 | 0.887 | 1
G4-FI | 1987 | Annual | 0.85 | 0.795 | 0.887 | 1
G4-FI | 1986 | Annual | 0.85 | 0.795 | 0.887 | 1
G4-FI | 1985 | Annual | 0.85 | 0.795 | 0.887 | 1
G4-FI | 1984 | Annual | 0.85 | 0.795 | 0.887 | 1
G4-FI | 1983 | Annual | 0.85 | 0.795 | 0.887 | 1
G4-FI | 1982 | Annual | 0.85 | 0.795 | 0.887 | 1
G4-FI | 1981 | Annual | 0.85 | 0.795 | 0.887 | 1
G4-FI | 1980 | Annual | 0.85 | 0.795 | 0.887 | 1
G4-FI | 1979 | Annual | 0.85 | 0.795 | 0.887 | 1
G4-FI | 1978 | Annual | 0.85 | 0.795 | 0.887 | 1
G4-FI | 1977 | Annual | 0.85 | 0.795 | 0.887 | 1
G4-FI | 1976 | Annual | 0.85 | 0.795 | 0.887 | 1
G4-FI | 1975 | Annual | 0.85 | 0.795 | 0.887 | 1
G4-FI | 1974 | Annual | 0.85 | 0.795 | 0.887 | 1
G4-FI | 1973 | Annual | 0.85 | 0.795 | 0.887 | 1
G4-FI | 1972 | Annual | 0.85 | 0.795 | 0.887 | 1
G4-FI | 1971 | Annual | 0.85 | 0.795 | 0.887 | 1
G4-FI | 1970 | Annual | 0.85 | 0.795 | 0.887 | 1
G4-FI | 1969 | Annual | 0.85 | 0.795 | 0.887 | 1
G4-FI | 1968 | Annual | 0.85 | 0.795 | 0.887 | 1
G4-FI | 1967 | Annual | 0.85 | 0.795 | 0.887 | 1
G4-FI | 1966 | Annual | 0.85 | 0.795 | 0.887 | 1
G4-FI | 1965 | Annual | 0.85 | 0.795 | 0.887 | 1
G4-FI | 1964 | Annual | 0.85 | 0.795 | 0.887 | 1
G4-FI | 1963 | Annual | 0.85 | 0.795 | 0.887 | 1
G4-FI | 1962 | Annual | 0.85 | 0.795 | 0.887 | 1
G4-FI | 1961 | Annual | 0.85 | 0.795 | 0.887 | 1
G4-FI | 1960 | Annual | 0.85 | 0.795 | 0.887 | 1
G4-FI | 1959 | Annual | 0.85 | 0.795 | 0.887 | 1
G4-FI | 1958 | Annual | 0.85 | 0.795 | 0.887 | 1
G4-FI | 1957 | Annual | 0.85 | 0.795 | 0.887 | 1
G4-FI | 1956 | Annual | 0.85 | 0.795 | 0.887 | 1
G4-FI | 1955 | Annual | 0.85 | 0.795 | 0.887 | 1
G4-FI | 1954 | Annual | 0.85 | 0.795 | 0.887 | 1
G4-FI | 1953 | Annual | 0.85 | 0.795 | 0.887 | 1
G4-FI | 1952 | Annual | 0.85 | 0.795 | 0.887 | 1
G4-FI | 1951 | Annual | 0.85 | 0.795 | 0.887 | 1
G4-FI | 1950 | Annual | 0.85 | 0.795 | 0.887 | 1
G4-FI | 1949 | Annual | 0.85 | 0.795 | 0.887 | 1
G4-FI | 1948 | Annual | 0.85 | 0.795 | 0.887 | 1
G4-FI | 1947 | Annual | 0.85 | 0.795 | 0.887 | 1
G4-FI | 1946 | Annual | 0.85 | 0.795 | 0.887 | 1
G4-FI | 1945 | Annual | 0.85 | 0.795 | 0.887 | 1
G4-FI | 1944 | Annual | 0.85 | 0.795 | 0.887 | 1
G4-FI | 1943 | Annual | 0.85 | 0.795 | 0.887 | 1
G4-FI | 1942 | Annual | 0.85 | 0.795 | 0.887 | 1
G4-FI | 1941 | Annual | 0.85 | 0.795 | 0.887 | 1
G4-FI | 1940 | Annual | 0.85 | 0.795 | 0.887 | 1
G4-FI | 1939 | Annual | 0.85 | 0.795 | 0.887 | 1
G4-FI | 1938 | Annual | 0.85 | 0.795 | 0.887 | 1
G4-FI | 1997 | Annual | 1 | 1 | 1 | 1
G4-FI | 1996 | Annual | 1 | 1 | 1 | 1
G4-FI | 1995 | Annual | 0.85 | 0.795 | 0.887 | 1
G4-FI | 1994 | Annual | 0.85 | 0.795 | 0.887 | 1
G4-FI | 1993 | Annual | 0.85 | 0.795 | 0.887 | 1
G4-FI | 1992 | Annual | 0.85 | 0.795 | 0.887 | 1
G4-FI | 1991 | Annual | 0.85 | 0.795 | 0.887 | 1
G4-FI | 1990 | Annual | 0.85 | 0.795 | 0.887 | 1
G4-FI | 1989 | Annual | 0.85 | 0.795 | 0.887 | 1
G4-FI | 1988 | Annual | 0.85 | 0.795 | 0.887 | 1
G4-FI | 1987 | Annual | 0.85 | 0.795 | 0.887 | 1
G4-FI | 1986 | Annual | 0.85 | 0.795 | 0.887 | 1
G4-FI | 1985 | Annual | 0.85 | 0.795 | 0.887 | 1
G4-FI | 1984 | Annual | 0.85 | 0.795 | 0.887 | 1
G4-FI | 1983 | Annual | 0.85 | 0.795 | 0.887 | 1
G4-FI | 1982 | Annual | 0.85 | 0.795 | 0.887 | 1
G4-FI | 1981 | Annual | 0.85 | 0.795 | 0.887 | 1
G4-FI | 1980 | Annual | 0.85 | 0.795 | 0.887 | 1
G4-FI | 1979 | Annual | 0.85 | 0.795 | 0.887 | 1
G4-FI | 1978 | Annual | 0.85 | 0.795 | 0.887 | 1
G4-FI | 1977 | Annual | 0.85 | 0.795 | 0.887 | 1
G4-FI | 1976 | Annual | 0.85 | 0.795 | 0.887 | 1
G4-FI | 1975 | Annual | 0.85 | 0.795 | 0.887 | 1
G4-FI | 1974 | Annual | 0.85 | 0.795 | 0.887 | 1
G4-FI | 1973 | Annual | 0.85 | 0.795 | 0.887 | 1
G4-FI | 1972 | Annual | 0.85 | 0.795 | 0.887 | 1
G4-FI | 1971 | Annual | 0.85 | 0.795 | 0.887 | 1
G4-FI | 1970 | Annual | 0.85 | 0.795 | 0.887 | 1
G4-FI | 1969 | Annual | 0.85 | 0.795 | 0.887 | 1
G4-FI | 1968 | Annual | 0.85 | 0.795 | 0.887 | 1
G4-FI | 1967 | Annual | 0.85 | 0.795 | 0.887 | 1
G4-FI | 1966 | Annual | 0.85 | 0.795 | 0.887 | 1
G4-FI | 1965 | Annual | 0.85 | 0.795 | 0.887 | 1
G4-FI | 1964 | Annual | 0.85 | 0.795 | 0.887 | 1
G4-FI | 1963 | Annual | 0.85 | 0.795 | 0.887 | 1
G4-FI | 1962 | Annual | 0.85 | 0.795 | 0.887 | 1
G4-FI | 1961 | Annual | 0.85 | 0.795 | 0.887 | 1
G4-FI | 1960 | Annual | 0.85 | 0.795 | 0.887 | 1
G4-FI | 1959 | Annual | 0.85 | 0.795 | 0.887 | 1
G4-FI | 1958 | Annual | 0.85 | 0.795 | 0.887 | 1
G4-FI | 1957 | Annual | 0.85 | 0.795 | 0.887 | 1
G4-FI | 1956 | Annual | 0.85 | 0.795 | 0.887 | 1
G4-FI | 1955 | Annual | 0.85 | 0.795 | 0.887 | 1
G4-FI | 1954 | Annual | 0.85 | 0.795 | 0.887 | 1
G4-FI | 1953 | Annual | 0.85 | 0.795 | 0.887 | 1
G4-FI | 1952 | Annual | 0.85 | 0.795 | 0.887 | 1
G4-FI | 1951 | Annual | 0.85 | 0.795 | 0.887 | 1
G4-FI | 1950 | Annual | 0.85 | 0.795 | 0.887 | 1
G4-FI | 1949 | Annual | 0.85 | 0.795 | 0.887 | 1
G4-FI | 1948 | Annual | 0.85 | 0.795 | 0.887 | 1
G4-FI | 1947 | Annual | 0.85 | 0.795 | 0.887 | 1
G4-FI | 1946 | Annual | 0.85 | 0.795 | 0.887 | 1
G4-FI | 1945 | Annual | 0.85 | 0.795 | 0.887 | 1
G4-FI | 1944 | Annual | 0.85 | 0.795 | 0.887 | 1
G4-FI | 1943 | Annual | 0.85 | 0.795 | 0.887 | 1
G4-FI | 1942 | Annual | 0.85 | 0.795 | 0.887 | 1
G4-FI | 1941 | Annual | 0.85 | 0.795 | 0.887 | 1
G4-FI | 1940 | Annual | 0.85 | 0.795 | 0.887 | 1
G4-FI | 1939 | Annual | 0.85 | 0.795 | 0.887 | 1
G4-FI | 1938 | Annual | 0.85 | 0.795 | 0.887 | 1
G4-FI | 1937 | Annual | 0.85 | 0.795 | 0.887 | 1
G4-FI | 1996 | Annual | 1 | 1 | 1 | 1
G4-FI | 1995 | Annual | 0.85 | 0.795 | 0.887 | 1
G4-FI | 1994 | Annual | 0.85 | 0.795 | 0.887 | 1
G4-FI | 1993 | Annual | 0.85 | 0.795 | 0.887 | 1
G4-FI | 1992 | Annual | 0.85 | 0.795 | 0.887 | 1
G4-FI | 1991 | Annual | 0.85 | 0.795 | 0.887 | 1
G4-FI | 1990 | Annual | 0.85 | 0.795 | 0.887 | 1
G4-FI | 1989 | Annual | 0.85 | 0.795 | 0.887 | 1
G4-FI | 1988 | Annual | 0.85 | 0.795 | 0.887 | 1
G4-FI | 1987 | Annual | 0.85 | 0.795 | 0.887 | 1
G4-FI | 1986 | Annual | 0.85 | 0.795 | 0.887 | 1
G4-FI | 1985 | Annual | 0.85 | 0.795 | 0.887 | 1
G4-FI | 1984 | Annual | 0.85 | 0.795 | 0.887 | 1
G4-FI | 1983 | Annual | 0.85 | 0.795 | 0.887 | 1
G4-FI | 1982 | Annual | 0.85 | 0.795 | 0.887 | 1
G4-FI | 1981 | Annual | 0.85 | 0.795 | 0.887 | 1
G4-FI | 1980 | Annual | 0.85 | 0.795 | 0.887 | 1
G4-FI | 1979 | Annual | 0.85 | 0.795 | 0.887 | 1
G4-FI | 1978 | Annual | 0.85 | 0.795 | 0.887 | 1
G4-FI | 1977 | Annual | 0.85 | 0.795 | 0.887 | 1
G4-FI | 1976 | Annual | 0.85 | 0.795 | 0.887 | 1
G4-FI | 1975 | Annual | 0.85 | 0.795 | 0.887 | 1
G4-FI | 1974 | Annual | 0.85 | 0.795 | 0.887 | 1
G4-FI | 1973 | Annual | 0.85 | 0.795 | 0.887 | 1
G4-FI | 1972 | Annual | 0.85 | 0.795 | 0.887 | 1
G4-FI | 1971 | Annual | 0.85 | 0.795 | 0.887 | 1
G4-FI | 1970 | Annual | 0.85 | 0.795 | 0.887 | 1
G4-FI | 1969 | Annual | 0.85 | 0.795 | 0.887 | 1
G4-FI | 1968 | Annual | 0.85 | 0.795 | 0.887 | 1
G4-FI | 1967 | Annual | 0.85 | 0.795 | 0.887 | 1
G4-FI | 1966 | Annual | 0.85 | 0.795 | 0.887 | 1
G4-FI | 1965 | Annual | 0.85 | 0.795 | 0.887 | 1
G4-FI | 1964 | Annual | 0.85 | 0.795 | 0.887 | 1
G4-FI | 1963 | Annual | 0.85 | 0.795 | 0.887 | 1
G4-FI | 1962 | Annual | 0.85 | 0.795 | 0.887 | 1
G4-FI | 1961 | Annual | 0.85 | 0.795 | 0.887 | 1
G4-FI | 1960 | Annual | 0.85 | 0.795 | 0.887 | 1
G4-FI | 1959 | Annual | 0.85 | 0.795 | 0.887 | 1
G4-FI | 1958 | Annual | 0.85 | 0.795 | 0.887 | 1
G4-FI | 1957 | Annual | 0.85 | 0.795 | 0.887 | 1
G4-FI | 1956 | Annual | 0.85 | 0.795 | 0.887 | 1
G4-FI | 1955 | Annual | 0.85 | 0.795 | 0.887 | 1
G4-FI | 1954 | Annual | 0.85 | 0.795 | 0.887 | 1
G4-FI | 1953 | Annual | 0.85 | 0.795 | 0.887 | 1
G4-FI | 1952 | Annual | 0.85 | 0.795 | 0.887 | 1
G4-FI | 1951 | Annual | 0.85 | 0.795 | 0.887 | 1
G4-FI | 1950 | Annual | 0.85 | 0.795 | 0.887 | 1
G4-FI | 1949 | Annual | 0.85 | 0.795 | 0.887 | 1
G4-FI | 1948 | Annual | 0.85 | 0.795 | 0.887 | 1
G4-FI | 1947 | Annual | 0.85 | 0.795 | 0.887 | 1
G4-FI | 1946 | Annual | 0.85 | 0.795 | 0.887 | 1
G4-FI | 1945 | Annual | 0.85 | 0.795 | 0.887 | 1
G4-FI | 1944 | Annual | 0.85 | 0.795 | 0.887 | 1
G4-FI | 1943 | Annual | 0.85 | 0.795 | 0.887 | 1
G4-FI | 1942 | Annual | 0.85 | 0.795 | 0.887 | 1
G4-FI | 1941 | Annual | 0.85 | 0.795 | 0.887 | 1
G4-FI | 1940 | Annual | 0.85 | 0.795 | 0.887 | 1
G4-FI | 1939 | Annual | 0.85 | 0.795 | 0.887 | 1
G4-FI | 1938 | Annual | 0.85 | 0.795 | 0.887 | 1
G4-FI | 1937 | Annual | 0.85 | 0.795 | 0.887 | 1
G4-FI | 1936 | Annual | 0.85 | 0.795 | 0.887 | 1
G4-FI | 1995 | Annual | 0.97342 | 0.93625 | 0.997 | 1
G4-FI | 1994 | Annual | 0.97342 | 0.93625 | 0.997 | 1
G4-FI | 1993 | Annual | 0.97342 | 0.93625 | 0.997 | 1
G4-FI | 1992 | Annual | 0.97342 | 0.93625 | 0.997 | 1
G4-FI | 1991 | Annual | 0.97342 | 0.93625 | 0.997 | 1
G4-FI | 1990 | Annual | 0.97342 | 0.93625 | 0.997 | 1
G4-FI | 1989 | Annual | 0.97342 | 0.93625 | 0.997 | 1
G4-FI | 1988 | Annual | 0.97342 | 0.93625 | 0.997 | 1
G4-FI | 1987 | Annual | 0.97342 | 0.93625 | 0.997 | 1
G4-FI | 1986 | Annual | 0.97342 | 0.93625 | 0.997 | 1
G4-FI | 1985 | Annual | 0.97342 | 0.93625 | 0.997 | 1
G4-FI | 1984 | Annual | 0.97342 | 0.93625 | 0.997 | 1
G4-FI | 1983 | Annual | 0.97342 | 0.93625 | 0.997 | 1
G4-FI | 1982 | Annual | 0.97342 | 0.93625 | 0.997 | 1
G4-FI | 1981 | Annual | 0.97342 | 0.93625 | 0.997 | 1
G4-FI | 1980 | Annual | 0.97342 | 0.93625 | 0.997 | 1
G4-FI | 1979 | Annual | 0.97342 | 0.93625 | 0.997 | 1
G4-FI | 1978 | Annual | 0.97342 | 0.93625 | 0.997 | 1
G4-FI | 1977 | Annual | 0.97342 | 0.93625 | 0.997 | 1
G4-FI | 1976 | Annual | 0.97342 | 0.93625 | 0.997 | 1
G4-FI | 1975 | Annual | 0.97342 | 0.93625 | 0.997 | 1
G4-FI | 1974 | Annual | 0.97342 | 0.93625 | 0.997 | 1
G4-FI | 1973 | Annual | 0.97342 | 0.93625 | 0.997 | 1
G4-FI | 1972 | Annual | 0.97342 | 0.93625 | 0.997 | 1
G4-FI | 1971 | Annual | 0.97342 | 0.93625 | 0.997 | 1
G4-FI | 1970 | Annual | 0.97342 | 0.93625 | 0.997 | 1
G4-FI | 1969 | Annual | 0.97342 | 0.93625 | 0.997 | 1
G4-FI | 1968 | Annual | 0.97342 | 0.93625 | 0.997 | 1
G4-FI | 1967 | Annual | 0.97342 | 0.93625 | 0.997 | 1
G4-FI | 1966 | Annual | 0.97342 | 0.93625 | 0.997 | 1
G4-FI | 1965 | Annual | 0.97342 | 0.93625 | 0.997 | 1
G4-FI | 1964 | Annual | 0.97342 | 0.93625 | 0.997 | 1
G4-FI | 1963 | Annual | 0.97342 | 0.93625 | 0.997 | 1
G4-FI | 1962 | Annual | 0.97342 | 0.93625 | 0.997 | 1
G4-FI | 1961 | Annual | 0.97342 | 0.93625 | 0.997 | 1
G4-FI | 1960 | Annual | 0.97342 | 0.93625 | 0.997 | 1
G4-FI | 1959 | Annual | 0.97342 | 0.93625 | 0.997 | 1
G4-FI | 1958 | Annual | 0.97342 | 0.93625 | 0.997 | 1
G4-FI | 1957 | Annual | 0.97342 | 0.93625 | 0.997 | 1
G4-FI | 1956 | Annual | 0.97342 | 0.93625 | 0.997 | 1
G4-FI | 1955 | Annual | 0.97342 | 0.93625 | 0.997 | 1
G4-FI | 1954 | Annual | 0.97342 | 0.93625 | 0.997 | 1
G4-FI | 1953 | Annual | 0.97342 | 0.93625 | 0.997 | 1
G4-FI | 1952 | Annual | 0.97342 | 0.93625 | 0.997 | 1
G4-FI | 1951 | Annual | 0.97342 | 0.93625 | 0.997 | 1
G4-FI | 1950 | Annual | 0.97342 | 0.93625 | 0.997 | 1
G4-FI | 1949 | Annual | 0.97342 | 0.93625 | 0.997 | 1
G4-FI | 1948 | Annual | 0.97342 | 0.93625 | 0.997 | 1
G4-FI | 1947 | Annual | 0.97342 | 0.93625 | 0.997 | 1
G4-FI | 1946 | Annual | 0.97342 | 0.93625 | 0.997 | 1
G4-FI | 1945 | Annual | 0.97342 | 0.93625 | 0.997 | 1
G4-FI | 1944 | Annual | 0.97342 | 0.93625 | 0.997 | 1
G4-FI | 1943 | Annual | 0.97342 | 0.93625 | 0.997 | 1
G4-FI | 1942 | Annual | 0.97342 | 0.93625 | 0.997 | 1
G4-FI | 1941 | Annual | 0.97342 | 0.93625 | 0.997 | 1
G4-FI | 1940 | Annual | 0.97342 | 0.93625 | 0.997 | 1
G4-FI | 1939 | Annual | 0.97342 | 0.93625 | 0.997 | 1
G4-FI | 1938 | Annual | 0.97342 | 0.93625 | 0.997 | 1
G4-FI | 1937 | Annual | 0.97342 | 0.93625 | 0.997 | 1
G4-FI | 1936 | Annual | 0.97342 | 0.93625 | 0.997 | 1
G4-FI | 1935 | Annual | 0.97342 | 0.93625 | 0.997 | 1
G4-FI | 1994 | Annual | 0.97342 | 0.93625 | 0.997 | 1
G4-FI | 1993 | Annual | 0.97342 | 0.93625 | 0.997 | 1
G4-FI | 1992 | Annual | 0.97342 | 0.93625 | 0.997 | 1
G4-FI | 1991 | Annual | 0.97342 | 0.93625 | 0.997 | 1
G4-FI | 1990 | Annual | 0.97342 | 0.93625 | 0.997 | 1
G4-FI | 1989 | Annual | 0.97342 | 0.93625 | 0.997 | 1
G4-FI | 1988 | Annual | 0.97342 | 0.93625 | 0.997 | 1
G4-FI | 1987 | Annual | 0.97342 | 0.93625 | 0.997 | 1
G4-FI | 1986 | Annual | 0.97342 | 0.93625 | 0.997 | 1
G4-FI | 1985 | Annual | 0.97342 | 0.93625 | 0.997 | 1
G4-FI | 1984 | Annual | 0.97342 | 0.93625 | 0.997 | 1
G4-FI | 1983 | Annual | 0.97342 | 0.93625 | 0.997 | 1
G4-FI | 1982 | Annual | 0.97342 | 0.93625 | 0.997 | 1
G4-FI | 1981 | Annual | 0.97342 | 0.93625 | 0.997 | 1
G4-FI | 1980 | Annual | 0.97342 | 0.93625 | 0.997 | 1
G4-FI | 1979 | Annual | 0.97342 | 0.93625 | 0.997 | 1
G4-FI | 1978 | Annual | 0.97342 | 0.93625 | 0.997 | 1
G4-FI | 1977 | Annual | 0.97342 | 0.93625 | 0.997 | 1
G4-FI | 1976 | Annual | 0.97342 | 0.93625 | 0.997 | 1
G4-FI | 1975 | Annual | 0.97342 | 0.93625 | 0.997 | 1
G4-FI | 1974 | Annual | 0.97342 | 0.93625 | 0.997 | 1
G4-FI | 1973 | Annual | 0.97342 | 0.93625 | 0.997 | 1
G4-FI | 1972 | Annual | 0.97342 | 0.93625 | 0.997 | 1
G4-FI | 1971 | Annual | 0.97342 | 0.93625 | 0.997 | 1
G4-FI | 1970 | Annual | 0.97342 | 0.93625 | 0.997 | 1
G4-FI | 1969 | Annual | 0.97342 | 0.93625 | 0.997 | 1
G4-FI | 1968 | Annual | 0.97342 | 0.93625 | 0.997 | 1
G4-FI | 1967 | Annual | 0.97342 | 0.93625 | 0.997 | 1
G4-FI | 1966 | Annual | 0.97342 | 0.93625 | 0.997 | 1
G4-FI | 1965 | Annual | 0.97342 | 0.93625 | 0.997 | 1
G4-FI | 1964 | Annual | 0.97342 | 0.93625 | 0.997 | 1
G4-FI | 1963 | Annual | 0.97342 | 0.93625 | 0.997 | 1
G4-FI | 1962 | Annual | 0.97342 | 0.93625 | 0.997 | 1
G4-FI | 1961 | Annual | 0.97342 | 0.93625 | 0.997 | 1
G4-FI | 1960 | Annual | 0.97342 | 0.93625 | 0.997 | 1
G4-FI | 1959 | Annual | 0.97342 | 0.93625 | 0.997 | 1
G4-FI | 1958 | Annual | 0.97342 | 0.93625 | 0.997 | 1
G4-FI | 1957 | Annual | 0.97342 | 0.93625 | 0.997 | 1
G4-FI | 1956 | Annual | 0.97342 | 0.93625 | 0.997 | 1
G4-FI | 1955 | Annual | 0.97342 | 0.93625 | 0.997 | 1
G4-FI | 1954 | Annual | 0.97342 | 0.93625 | 0.997 | 1
G4-FI | 1953 | Annual | 0.97342 | 0.93625 | 0.997 | 1
G4-FI | 1952 | Annual | 0.97342 | 0.93625 | 0.997 | 1
G4-FI | 1951 | Annual | 0.97342 | 0.93625 | 0.997 | 1
G4-FI | 1950 | Annual | 0.97342 | 0.93625 | 0.997 | 1
G4-FI | 1949 | Annual | 0.97342 | 0.93625 | 0.997 | 1
G4-FI | 1948 | Annual | 0.97342 | 0.93625 | 0.997 | 1
G4-FI | 1947 | Annual | 0.97342 | 0.93625 | 0.997 | 1
G4-FI | 1946 | Annual | 0.97342 | 0.93625 | 0.997 | 1
G4-FI | 1945 | Annual | 0.97342 | 0.93625 | 0.997 | 1
G4-FI | 1944 | Annual | 0.97342 | 0.93625 | 0.997 | 1
G4-FI | 1943 | Annual | 0.97342 | 0.93625 | 0.997 | 1
G4-FI | 1942 | Annual | 0.97342 | 0.93625 | 0.997 | 1
G4-FI | 1941 | Annual | 0.97342 | 0.93625 | 0.997 | 1
G4-FI | 1940 | Annual | 0.97342 | 0.93625 | 0.997 | 1
G4-FI | 1939 | Annual | 0.97342 | 0.93625 | 0.997 | 1
G4-FI | 1938 | Annual | 0.97342 | 0.93625 | 0.997 | 1
G4-FI | 1937 | Annual | 0.97342 | 0.93625 | 0.997 | 1
G4-FI | 1936 | Annual | 0.97342 | 0.93625 | 0.997 | 1
G4-FI | 1935 | Annual | 0.97342 | 0.93625 | 0.997 | 1
G4-FI | 1934 | Annual | 0.97342 | 0.93625 | 0.997 | 1
G4-FI | 1993 | Annual | 0.97342 | 0.93625 | 0.997 | 1
G4-FI | 1992 | Annual | 0.97342 | 0.93625 | 0.997 | 1
G4-FI | 1991 | Annual | 0.97342 | 0.93625 | 0.997 | 1
G4-FI | 1990 | Annual | 0.97342 | 0.93625 | 0.997 | 1
G4-FI | 1989 | Annual | 0.97342 | 0.93625 | 0.997 | 1
G4-FI | 1988 | Annual | 0.97342 | 0.93625 | 0.997 | 1
G4-FI | 1987 | Annual | 0.97342 | 0.93625 | 0.997 | 1
G4-FI | 1986 | Annual | 0.97342 | 0.93625 | 0.997 | 1
G4-FI | 1985 | Annual | 0.97342 | 0.93625 | 0.997 | 1
G4-FI | 1984 | Annual | 0.97342 | 0.93625 | 0.997 | 1
G4-FI | 1983 | Annual | 0.97342 | 0.93625 | 0.997 | 1
G4-FI | 1982 | Annual | 0.97342 | 0.93625 | 0.997 | 1
G4-FI | 1981 | Annual | 0.97342 | 0.93625 | 0.997 | 1
G4-FI | 1980 | Annual | 0.97342 | 0.93625 | 0.997 | 1
G4-FI | 1979 | Annual | 0.97342 | 0.93625 | 0.997 | 1
G4-FI | 1978 | Annual | 0.97342 | 0.93625 | 0.997 | 1
G4-FI | 1977 | Annual | 0.97342 | 0.93625 | 0.997 | 1
G4-FI | 1976 | Annual | 0.97342 | 0.93625 | 0.997 | 1
G4-FI | 1975 | Annual | 0.97342 | 0.93625 | 0.997 | 1
G4-FI | 1974 | Annual | 0.97342 | 0.93625 | 0.997 | 1
G4-FI | 1973 | Annual | 0.97342 | 0.93625 | 0.997 | 1
G4-FI | 1972 | Annual | 0.97342 | 0.93625 | 0.997 | 1
G4-FI | 1971 | Annual | 0.97342 | 0.93625 | 0.997 | 1
G4-FI | 1970 | Annual | 0.97342 | 0.93625 | 0.997 | 1
G4-FI | 1969 | Annual | 0.97342 | 0.93625 | 0.997 | 1
G4-FI | 1968 | Annual | 0.97342 | 0.93625 | 0.997 | 1
G4-FI | 1967 | Annual | 0.97342 | 0.93625 | 0.997 | 1
G4-FI | 1966 | Annual | 0.97342 | 0.93625 | 0.997 | 1
G4-FI | 1965 | Annual | 0.97342 | 0.93625 | 0.997 | 1
G4-FI | 1964 | Annual | 0.97342 | 0.93625 | 0.997 | 1
G4-FI | 1963 | Annual | 0.97342 | 0.93625 | 0.997 | 1
G4-FI | 1962 | Annual | 0.97342 | 0.93625 | 0.997 | 1
G4-FI | 1961 | Annual | 0.97342 | 0.93625 | 0.997 | 1
G4-FI | 1960 | Annual | 0.97342 | 0.93625 | 0.997 | 1
G4-FI | 1959 | Annual | 0.97342 | 0.93625 | 0.997 | 1
G4-FI | 1958 | Annual | 0.97342 | 0.93625 | 0.997 | 1
G4-FI | 1957 | Annual | 0.97342 | 0.93625 | 0.997 | 1
G4-FI | 1956 | Annual | 0.97342 | 0.93625 | 0.997 | 1
G4-FI | 1955 | Annual | 0.97342 | 0.93625 | 0.997 | 1
G4-FI | 1954 | Annual | 0.97342 | 0.93625 | 0.997 | 1
G4-FI | 1953 | Annual | 0.97342 | 0.93625 | 0.997 | 1
G4-FI | 1952 | Annual | 0.97342 | 0.93625 | 0.997 | 1
G4-FI | 1951 | Annual | 0.97342 | 0.93625 | 0.997 | 1
G4-FI | 1950 | Annual | 0.97342 | 0.93625 | 0.997 | 1
G4-FI | 1949 | Annual | 0.97342 | 0.93625 | 0.997 | 1
G4-FI | 1948 | Annual | 0.97342 | 0.93625 | 0.997 | 1
G4-FI | 1947 | Annual | 0.97342 | 0.93625 | 0.997 | 1
G4-FI | 1946 | Annual | 0.97342 | 0.93625 | 0.997 | 1
G4-FI | 1945 | Annual | 0.97342 | 0.93625 | 0.997 | 1
G4-FI | 1944 | Annual | 0.97342 | 0.93625 | 0.997 | 1
G4-FI | 1943 | Annual | 0.97342 | 0.93625 | 0.997 | 1
G4-FI | 1942 | Annual | 0.97342 | 0.93625 | 0.997 | 1
G4-FI | 1941 | Annual | 0.97342 | 0.93625 | 0.997 | 1
G4-FI | 1940 | Annual | 0.97342 | 0.93625 | 0.997 | 1
G4-FI | 1939 | Annual | 0.97342 | 0.93625 | 0.997 | 1
G4-FI | 1938 | Annual | 0.97342 | 0.93625 | 0.997 | 1
G4-FI | 1937 | Annual | 0.97342 | 0.93625 | 0.997 | 1
G4-FI | 1936 | Annual | 0.97342 | 0.93625 | 0.997 | 1
G4-FI | 1935 | Annual | 0.97342 | 0.93625 | 0.997 | 1
G4-FI | 1934 | Annual | 0.97342 | 0.93625 | 0.997 | 1
G4-FI | 1933 | Annual | 0.97342 | 0.93625 | 0.997 | 1
G4-FI | 1992 | Annual | 0.97342 | 0.93625 | 0.997 | 1
G4-FI | 1991 | Annual | 0.97342 | 0.93625 | 0.997 | 1
G4-FI | 1990 | Annual | 0.97342 | 0.93625 | 0.997 | 1
G4-FI | 1989 | Annual | 0.97342 | 0.93625 | 0.997 | 1
G4-FI | 1988 | Annual | 0.97342 | 0.93625 | 0.997 | 1
G4-FI | 1987 | Annual | 0.97342 | 0.93625 | 0.997 | 1
G4-FI | 1986 | Annual | 0.97342 | 0.93625 | 0.997 | 1
G4-FI | 1985 | Annual | 0.97342 | 0.93625 | 0.997 | 1
G4-FI | 1984 | Annual | 0.97342 | 0.93625 | 0.997 | 1
G4-FI | 1983 | Annual | 0.97342 | 0.93625 | 0.997 | 1
G4-FI | 1982 | Annual | 0.97342 | 0.93625 | 0.997 | 1
G4-FI | 1981 | Annual | 0.97342 | 0.93625 | 0.997 | 1
G4-FI | 1980 | Annual | 0.97342 | 0.93625 | 0.997 | 1
G4-FI | 1979 | Annual | 0.97342 | 0.93625 | 0.997 | 1
G4-FI | 1978 | Annual | 0.97342 | 0.93625 | 0.997 | 1
G4-FI | 1977 | Annual | 0.97342 | 0.93625 | 0.997 | 1
G4-FI | 1976 | Annual | 0.97342 | 0.93625 | 0.997 | 1
G4-FI | 1975 | Annual | 0.97342 | 0.93625 | 0.997 | 1
G4-FI | 1974 | Annual | 0.97342 | 0.93625 | 0.997 | 1
G4-FI | 1973 | Annual | 0.97342 | 0.93625 | 0.997 | 1
G4-FI | 1972 | Annual | 0.97342 | 0.93625 | 0.997 | 1
G4-FI | 1971 | Annual | 0.97342 | 0.93625 | 0.997 | 1
G4-FI | 1970 | Annual | 0.97342 | 0.93625 | 0.997 | 1
G4-FI | 1969 | Annual | 0.97342 | 0.93625 | 0.997 | 1
G4-FI | 1968 | Annual | 0.97342 | 0.93625 | 0.997 | 1
G4-FI | 1967 | Annual | 0.97342 | 0.93625 | 0.997 | 1
G4-FI | 1966 | Annual | 0.97342 | 0.93625 | 0.997 | 1
G4-FI | 1965 | Annual | 0.97342 | 0.93625 | 0.997 | 1
G4-FI | 1964 | Annual | 0.97342 | 0.93625 | 0.997 | 1
G4-FI | 1963 | Annual | 0.97342 | 0.93625 | 0.997 | 1
G4-FI | 1962 | Annual | 0.97342 | 0.93625 | 0.997 | 1
G4-FI | 1961 | Annual | 0.97342 | 0.93625 | 0.997 | 1
G4-FI | 1960 | Annual | 0.97342 | 0.93625 | 0.997 | 1
G4-FI | 1959 | Annual | 0.97342 | 0.93625 | 0.997 | 1
G4-FI | 1958 | Annual | 0.97342 | 0.93625 | 0.997 | 1
G4-FI | 1957 | Annual | 0.97342 | 0.93625 | 0.997 | 1
G4-FI | 1956 | Annual | 0.97342 | 0.93625 | 0.997 | 1
G4-FI | 1955 | Annual | 0.97342 | 0.93625 | 0.997 | 1
G4-FI | 1954 | Annual | 0.97342 | 0.93625 | 0.997 | 1
G4-FI | 1953 | Annual | 0.97342 | 0.93625 | 0.997 | 1
G4-FI | 1952 | Annual | 0.97342 | 0.93625 | 0.997 | 1
G4-FI | 1951 | Annual | 0.97342 | 0.93625 | 0.997 | 1
G4-FI | 1950 | Annual | 0.97342 | 0.93625 | 0.997 | 1
G4-FI | 1949 | Annual | 0.97342 | 0.93625 | 0.997 | 1
G4-FI | 1948 | Annual | 0.97342 | 0.93625 | 0.997 | 1
G4-FI | 1947 | Annual | 0.97342 | 0.93625 | 0.997 | 1
G4-FI | 1946 | Annual | 0.97342 | 0.93625 | 0.997 | 1
G4-FI | 1945 | Annual | 0.97342 | 0.93625 | 0.997 | 1
G4-FI | 1944 | Annual | 0.97342 | 0.93625 | 0.997 | 1
G4-FI | 1943 | Annual | 0.97342 | 0.93625 | 0.997 | 1
G4-FI | 1942 | Annual | 0.97342 | 0.93625 | 0.997 | 1
G4-FI | 1941 | Annual | 0.97342 | 0.93625 | 0.997 | 1
G4-FI | 1940 | Annual | 0.97342 | 0.93625 | 0.997 | 1
G4-FI | 1939 | Annual | 0.97342 | 0.93625 | 0.997 | 1
G4-FI | 1938 | Annual | 0.97342 | 0.93625 | 0.997 | 1
G4-FI | 1937 | Annual | 0.97342 | 0.93625 | 0.997 | 1
G4-FI | 1936 | Annual | 0.97342 | 0.93625 | 0.997 | 1
G4-FI | 1935 | Annual | 0.97342 | 0.93625 | 0.997 | 1
G4-FI | 1934 | Annual | 0.97342 | 0.93625 | 0.997 | 1
G4-FI | 1933 | Annual | 0.97342 | 0.93625 | 0.997 | 1
G4-FI | 1932 | Annual | 0.97342 | 0.93625 | 0.997 | 1
G4-FI | 1991 | Annual | 1 | 1 | 1 | 1
G4-FI | 1990 | Annual | 1 | 1 | 1 | 1
G4-FI | 1989 | Annual | 1 | 1 | 1 | 1
G4-FI | 1988 | Annual | 1 | 1 | 1 | 1
G4-FI | 1987 | Annual | 1 | 1 | 1 | 1
G4-FI | 1986 | Annual | 1 | 1 | 1 | 1
G4-FI | 1985 | Annual | 1 | 1 | 1 | 1
G4-FI | 1984 | Annual | 1 | 1 | 1 | 1
G4-FI | 1983 | Annual | 1 | 1 | 1 | 1
G4-FI | 1982 | Annual | 1 | 1 | 1 | 1
G4-FI | 1981 | Annual | 1 | 1 | 1 | 1
G4-FI | 1980 | Annual | 1 | 1 | 1 | 1
G4-FI | 1979 | Annual | 1 | 1 | 1 | 1
G4-FI | 1978 | Annual | 1 | 1 | 1 | 1
G4-FI | 1977 | Annual | 1 | 1 | 1 | 1
G4-FI | 1976 | Annual | 1 | 1 | 1 | 1
G4-FI | 1975 | Annual | 1 | 1 | 1 | 1
G4-FI | 1974 | Annual | 1 | 1 | 1 | 1
G4-FI | 1973 | Annual | 1 | 1 | 1 | 1
G4-FI | 1972 | Annual | 1 | 1 | 1 | 1
G4-FI | 1971 | Annual | 1 | 1 | 1 | 1
G4-FI | 1970 | Annual | 1 | 1 | 1 | 1
G4-FI | 1969 | Annual | 1 | 1 | 1 | 1
G4-FI | 1968 | Annual | 1 | 1 | 1 | 1
G4-FI | 1967 | Annual | 1 | 1 | 1 | 1
G4-FI | 1966 | Annual | 1 | 1 | 1 | 1
G4-FI | 1965 | Annual | 1 | 1 | 1 | 1
G4-FI | 1964 | Annual | 1 | 1 | 1 | 1
G4-FI | 1963 | Annual | 1 | 1 | 1 | 1
G4-FI | 1962 | Annual | 1 | 1 | 1 | 1
G4-FI | 1961 | Annual | 1 | 1 | 1 | 1
G4-FI | 1960 | Annual | 1 | 1 | 1 | 1
G4-FI | 1959 | Annual | 1 | 1 | 1 | 1
G4-FI | 1958 | Annual | 1 | 1 | 1 | 1
G4-FI | 1957 | Annual | 1 | 1 | 1 | 1
G4-FI | 1956 | Annual | 1 | 1 | 1 | 1
G4-FI | 1955 | Annual | 1 | 1 | 1 | 1
G4-FI | 1954 | Annual | 1 | 1 | 1 | 1
G4-FI | 1953 | Annual | 1 | 1 | 1 | 1
G4-FI | 1952 | Annual | 1 | 1 | 1 | 1
G4-FI | 1951 | Annual | 1 | 1 | 1 | 1
G4-FI | 1950 | Annual | 1 | 1 | 1 | 1
G4-FI | 1949 | Annual | 1 | 1 | 1 | 1
G4-FI | 1948 | Annual | 1 | 1 | 1 | 1
G4-FI | 1947 | Annual | 1 | 1 | 1 | 1
G4-FI | 1946 | Annual | 1 | 1 | 1 | 1
G4-FI | 1945 | Annual | 1 | 1 | 1 | 1
G4-FI | 1944 | Annual | 1 | 1 | 1 | 1
G4-FI | 1943 | Annual | 1 | 1 | 1 | 1
G4-FI | 1942 | Annual | 1 | 1 | 1 | 1
G4-FI | 1941 | Annual | 1 | 1 | 1 | 1
G4-FI | 1940 | Annual | 1 | 1 | 1 | 1
G4-FI | 1939 | Annual | 1 | 1 | 1 | 1
G4-FI | 1938 | Annual | 1 | 1 | 1 | 1
G4-FI | 1937 | Annual | 1 | 1 | 1 | 1
G4-FI | 1936 | Annual | 1 | 1 | 1 | 1
G4-FI | 1935 | Annual | 1 | 1 | 1 | 1
G4-FI | 1934 | Annual | 1 | 1 | 1 | 1
G4-FI | 1933 | Annual | 1 | 1 | 1 | 1
G4-FI | 1932 | Annual | 1 | 1 | 1 | 1
G4-FI | 1931 | Annual | 1 | 1 | 1 | 1
G4-FI | 1990 | Annual | 1 | 1 | 1 | 1
G4-FI | 1989 | Annual | 1 | 1 | 1 | 1
G4-FI | 1988 | Annual | 1 | 1 | 1 | 1
G4-FI | 1987 | Annual | 1 | 1 | 1 | 1
G4-FI | 1986 | Annual | 1 | 1 | 1 | 1
G4-FI | 1985 | Annual | 1 | 1 | 1 | 1
G4-FI | 1984 | Annual | 1 | 1 | 1 | 1
G4-FI | 1983 | Annual | 1 | 1 | 1 | 1
G4-FI | 1982 | Annual | 1 | 1 | 1 | 1
G4-FI | 1981 | Annual | 1 | 1 | 1 | 1
G4-FI | 1980 | Annual | 1 | 1 | 1 | 1
G4-FI | 1979 | Annual | 1 | 1 | 1 | 1
G4-FI | 1978 | Annual | 1 | 1 | 1 | 1
G4-FI | 1977 | Annual | 1 | 1 | 1 | 1
G4-FI | 1976 | Annual | 1 | 1 | 1 | 1
G4-FI | 1975 | Annual | 1 | 1 | 1 | 1
G4-FI | 1974 | Annual | 1 | 1 | 1 | 1
G4-FI | 1973 | Annual | 1 | 1 | 1 | 1
G4-FI | 1972 | Annual | 1 | 1 | 1 | 1
G4-FI | 1971 | Annual | 1 | 1 | 1 | 1
G4-FI | 1970 | Annual | 1 | 1 | 1 | 1
G4-FI | 1969 | Annual | 1 | 1 | 1 | 1
G4-FI | 1968 | Annual | 1 | 1 | 1 | 1
G4-FI | 1967 | Annual | 1 | 1 | 1 | 1
G4-FI | 1966 | Annual | 1 | 1 | 1 | 1
G4-FI | 1965 | Annual | 1 | 1 | 1 | 1
G4-FI | 1964 | Annual | 1 | 1 | 1 | 1
G4-FI | 1963 | Annual | 1 | 1 | 1 | 1
G4-FI | 1962 | Annual | 1 | 1 | 1 | 1
G4-FI | 1961 | Annual | 1 | 1 | 1 | 1
G4-FI | 1960 | Annual | 1 | 1 | 1 | 1
G4-FI | 1959 | Annual | 1 | 1 | 1 | 1
G4-FI | 1958 | Annual | 1 | 1 | 1 | 1
G4-FI | 1957 | Annual | 1 | 1 | 1 | 1
G4-FI | 1956 | Annual | 1 | 1 | 1 | 1
G4-FI | 1955 | Annual | 1 | 1 | 1 | 1
G4-FI | 1954 | Annual | 1 | 1 | 1 | 1
G4-FI | 1953 | Annual | 1 | 1 | 1 | 1
G4-FI | 1952 | Annual | 1 | 1 | 1 | 1
G4-FI | 1951 | Annual | 1 | 1 | 1 | 1
G4-FI | 1950 | Annual | 1 | 1 | 1 | 1
G4-FI | 1949 | Annual | 1 | 1 | 1 | 1
G4-FI | 1948 | Annual | 1 | 1 | 1 | 1
G4-FI | 1947 | Annual | 1 | 1 | 1 | 1
G4-FI | 1946 | Annual | 1 | 1 | 1 | 1
G4-FI | 1945 | Annual | 1 | 1 | 1 | 1
G4-FI | 1944 | Annual | 1 | 1 | 1 | 1
G4-FI | 1943 | Annual | 1 | 1 | 1 | 1
G4-FI | 1942 | Annual | 1 | 1 | 1 | 1
G4-FI | 1941 | Annual | 1 | 1 | 1 | 1
G4-FI | 1940 | Annual | 1 | 1 | 1 | 1
G4-FI | 1939 | Annual | 1 | 1 | 1 | 1
G4-FI | 1938 | Annual | 1 | 1 | 1 | 1
G4-FI | 1937 | Annual | 1 | 1 | 1 | 1
G4-FI | 1936 | Annual | 1 | 1 | 1 | 1
G4-FI | 1935 | Annual | 1 | 1 | 1 | 1
G4-FI | 1934 | Annual | 1 | 1 | 1 | 1
G4-FI | 1933 | Annual | 1 | 1 | 1 | 1
G4-FI | 1932 | Annual | 1 | 1 | 1 | 1
G4-FI | 1931 | Annual | 1 | 1 | 1 | 1
G4-FI | 1930 | Annual | 1 | 1 | 1 | 1
Diesel | 2050 | Annual | 1 | 1 | 0.948 | 0.852
Diesel | 2049 | Annual | 1 | 1 | 0.948 | 0.852
Diesel | 2048 | Annual | 1 | 1 | 0.948 | 0.852
Diesel | 2047 | Annual | 1 | 1 | 0.948 | 0.852
Diesel | 2046 | Annual | 1 | 1 | 0.948 | 0.852
Diesel | 2045 | Annual | 1 | 1 | 0.948 | 0.852
Diesel | 2044 | Annual | 1 | 1 | 0.948 | 0.852
Diesel | 2043 | Annual | 1 | 1 | 0.948 | 0.852
Diesel | 2042 | Annual | 1 | 1 | 0.948 | 0.852
Diesel | 2041 | Annual | 1 | 1 | 0.948 | 0.852
Diesel | 2040 | Annual | 1 | 1 | 0.948 | 0.852
Diesel | 2039 | Annual | 1 | 1 | 0.948 | 0.852
Diesel | 2038 | Annual | 1 | 1 | 0.948 | 0.852
Diesel | 2037 | Annual | 1 | 1 | 0.948 | 0.852
Diesel | 2036 | Annual | 1 | 1 | 0.948 | 0.852
Diesel | 2035 | Annual | 1 | 1 | 0.948 | 0.852
Diesel | 2034 | Annual | 1 | 1 | 0.948 | 0.852
Diesel | 2033 | Annual | 1 | 1 | 0.948 | 0.852
Diesel | 2032 | Annual | 1 | 1 | 0.948 | 0.852
Diesel | 2031 | Annual | 1 | 1 | 0.948 | 0.852
Diesel | 2030 | Annual | 1 | 1 | 0.948 | 0.852
Diesel | 2029 | Annual | 1 | 1 | 0.948 | 0.852
Diesel | 2028 | Annual | 1 | 1 | 0.948 | 0.852
Diesel | 2027 | Annual | 1 | 1 | 0.948 | 0.852
Diesel | 2026 | Annual | 1 | 1 | 0.948 | 0.852
Diesel | 2025 | Annual | 1 | 1 | 0.948 | 0.852
Diesel | 2024 | Annual | 1 | 1 | 0.948 | 0.852
Diesel | 2023 | Annual | 1 | 1 | 0.948 | 0.852
Diesel | 2022 | Annual | 1 | 1 | 0.948 | 0.852
Diesel | 2021 | Annual | 1 | 1 | 0.948 | 0.852
Diesel | 2020 | Annual | 1 | 1 | 0.948 | 0.852
Diesel | 2019 | Annual | 1 | 1 | 0.948 | 0.852
Diesel | 2018 | Annual | 1 | 1 | 0.948 | 0.852
Diesel | 2017 | Annual | 1 | 1 | 0.948 | 0.852
Diesel | 2016 | Annual | 1 | 1 | 0.948 | 0.852
Diesel | 2015 | Annual | 1 | 1 | 0.948 | 0.852
Diesel | 2014 | Annual | 1 | 1 | 0.948 | 0.852
Diesel | 2013 | Annual | 1 | 1 | 0.948 | 0.852
Diesel | 2012 | Annual | 1 | 1 | 0.948 | 0.852
Diesel | 2011 | Annual | 1 | 1 | 0.948 | 0.852
Diesel | 2010 | Annual | 1 | 1 | 0.948 | 0.8
Diesel | 2009 | Annual | 1 | 1 | 0.948 | 0.8
Diesel | 2008 | Annual | 1 | 1 | 0.948 | 0.8
Diesel | 2007 | Annual | 1 | 1 | 0.948 | 0.8
Diesel | 2006 | Annual | 1 | 1 | 0.948 | 0.8
Diesel | 2005 | Annual | 1 | 1 | 0.948 | 0.8
Diesel | 2004 | Annual | 1 | 1 | 0.948 | 0.8
Diesel | 2003 | Annual | 1 | 1 | 0.948 | 0.8
Diesel | 2002 | Annual | 1 | 1 | 0.948 | 0.8
Diesel | 2001 | Annual | 1 | 1 | 0.948 | 0.8
Diesel | 2000 | Annual | 1 | 1 | 0.948 | 0.8
Diesel | 1999 | Annual | 1 | 1 | 0.948 | 0.8
Diesel | 1998 | Annual | 1 | 1 | 0.948 | 0.8
Diesel | 1997 | Annual | 1 | 1 | 0.948 | 0.8
Diesel | 1996 | Annual | 1 | 1 | 0.948 | 0.8
Diesel | 1995 | Annual | 1 | 1 | 0.948 | 0.8
Diesel | 1994 | Annual | 1 | 1 | 0.93 | 0.72
Diesel | 1993 | Annual | 1 | 1 | 0.93 | 0.72
Diesel | 1992 | Annual | 1 | 1 | 0.93 | 0.72
Diesel | 1991 | Annual | 1 | 1 | 0.93 | 0.72
Diesel | 1990 | Annual | 1 | 1 | 0.93 | 0.72
Diesel | 2049 | Annual | 1 | 1 | 0.948 | 0.852
Diesel | 2048 | Annual | 1 | 1 | 0.948 | 0.852
Diesel | 2047 | Annual | 1 | 1 | 0.948 | 0.852
Diesel | 2046 | Annual | 1 | 1 | 0.948 | 0.852
Diesel | 2045 | Annual | 1 | 1 | 0.948 | 0.852
Diesel | 2044 | Annual | 1 | 1 | 0.948 | 0.852
Diesel | 2043 | Annual | 1 | 1 | 0.948 | 0.852
Diesel | 2042 | Annual | 1 | 1 | 0.948 | 0.852
Diesel | 2041 | Annual | 1 | 1 | 0.948 | 0.852
Diesel | 2040 | Annual | 1 | 1 | 0.948 | 0.852
Diesel | 2039 | Annual | 1 | 1 | 0.948 | 0.852
Diesel | 2038 | Annual | 1 | 1 | 0.948 | 0.852
Diesel | 2037 | Annual | 1 | 1 | 0.948 | 0.852
Diesel | 2036 | Annual | 1 | 1 | 0.948 | 0.852
Diesel | 2035 | Annual | 1 | 1 | 0.948 | 0.852
Diesel | 2034 | Annual | 1 | 1 | 0.948 | 0.852
Diesel | 2033 | Annual | 1 | 1 | 0.948 | 0.852
Diesel | 2032 | Annual | 1 | 1 | 0.948 | 0.852
Diesel | 2031 | Annual | 1 | 1 | 0.948 | 0.852
Diesel | 2030 | Annual | 1 | 1 | 0.948 | 0.852
Diesel | 2029 | Annual | 1 | 1 | 0.948 | 0.852
Diesel | 2028 | Annual | 1 | 1 | 0.948 | 0.852
Diesel | 2027 | Annual | 1 | 1 | 0.948 | 0.852
Diesel | 2026 | Annual | 1 | 1 | 0.948 | 0.852
Diesel | 2025 | Annual | 1 | 1 | 0.948 | 0.852
Diesel | 2024 | Annual | 1 | 1 | 0.948 | 0.852
Diesel | 2023 | Annual | 1 | 1 | 0.948 | 0.852
Diesel | 2022 | Annual | 1 | 1 | 0.948 | 0.852
Diesel | 2021 | Annual | 1 | 1 | 0.948 | 0.852
Diesel | 2020 | Annual | 1 | 1 | 0.948 | 0.852
Diesel | 2019 | Annual | 1 | 1 | 0.948 | 0.852
Diesel | 2018 | Annual | 1 | 1 | 0.948 | 0.852
Diesel | 2017 | Annual | 1 | 1 | 0.948 | 0.852
Diesel | 2016 | Annual | 1 | 1 | 0.948 | 0.852
Diesel | 2015 | Annual | 1 | 1 | 0.948 | 0.852
Diesel | 2014 | Annual | 1 | 1 | 0.948 | 0.852
Diesel | 2013 | Annual | 1 | 1 | 0.948 | 0.852
Diesel | 2012 | Annual | 1 | 1 | 0.948 | 0.852
Diesel | 2011 | Annual | 1 | 1 | 0.948 | 0.852
Diesel | 2010 | Annual | 1 | 1 | 0.948 | 0.8
Diesel | 2009 | Annual | 1 | 1 | 0.948 | 0.8
Diesel | 2008 | Annual | 1 | 1 | 0.948 | 0.8
Diesel | 2007 | Annual | 1 | 1 | 0.948 | 0.8
Diesel | 2006 | Annual | 1 | 1 | 0.948 | 0.8
Diesel | 2005 | Annual | 1 | 1 | 0.948 | 0.8
Diesel | 2004 | Annual | 1 | 1 | 0.948 | 0.8
Diesel | 2003 | Annual | 1 | 1 | 0.948 | 0.8
Diesel | 2002 | Annual | 1 | 1 | 0.948 | 0.8
Diesel | 2001 | Annual | 1 | 1 | 0.948 | 0.8
Diesel | 2000 | Annual | 1 | 1 | 0.948 | 0.8
Diesel | 1999 | Annual | 1 | 1 | 0.948 | 0.8
Diesel | 1998 | Annual | 1 | 1 | 0.948 | 0.8
Diesel | 1997 | Annual | 1 | 1 | 0.948 | 0.8
Diesel | 1996 | Annual | 1 | 1 | 0.948 | 0.8
Diesel | 1995 | Annual | 1 | 1 | 0.948 | 0.8
Diesel | 1994 | Annual | 1 | 1 | 0.93 | 0.72
Diesel | 1993 | Annual | 1 | 1 | 0.93 | 0.72
Diesel | 1992 | Annual | 1 | 1 | 0.93 | 0.72
Diesel | 1991 | Annual | 1 | 1 | 0.93 | 0.72
Diesel | 1990 | Annual | 1 | 1 | 0.93 | 0.72
Diesel | 1989 | Annual | 1 | 1 | 0.93 | 0.72
Diesel | 2048 | Annual | 1 | 1 | 0.948 | 0.852
Diesel | 2047 | Annual | 1 | 1 | 0.948 | 0.852
Diesel | 2046 | Annual | 1 | 1 | 0.948 | 0.852
Diesel | 2045 | Annual | 1 | 1 | 0.948 | 0.852
Diesel | 2044 | Annual | 1 | 1 | 0.948 | 0.852
Diesel | 2043 | Annual | 1 | 1 | 0.948 | 0.852
Diesel | 2042 | Annual | 1 | 1 | 0.948 | 0.852
Diesel | 2041 | Annual | 1 | 1 | 0.948 | 0.852
Diesel | 2040 | Annual | 1 | 1 | 0.948 | 0.852
Diesel | 2039 | Annual | 1 | 1 | 0.948 | 0.852
Diesel | 2038 | Annual | 1 | 1 | 0.948 | 0.852
Diesel | 2037 | Annual | 1 | 1 | 0.948 | 0.852
Diesel | 2036 | Annual | 1 | 1 | 0.948 | 0.852
Diesel | 2035 | Annual | 1 | 1 | 0.948 | 0.852
Diesel | 2034 | Annual | 1 | 1 | 0.948 | 0.852
Diesel | 2033 | Annual | 1 | 1 | 0.948 | 0.852
Diesel | 2032 | Annual | 1 | 1 | 0.948 | 0.852
Diesel | 2031 | Annual | 1 | 1 | 0.948 | 0.852
Diesel | 2030 | Annual | 1 | 1 | 0.948 | 0.852
Diesel | 2029 | Annual | 1 | 1 | 0.948 | 0.852
Diesel | 2028 | Annual | 1 | 1 | 0.948 | 0.852
Diesel | 2027 | Annual | 1 | 1 | 0.948 | 0.852
Diesel | 2026 | Annual | 1 | 1 | 0.948 | 0.852
Diesel | 2025 | Annual | 1 | 1 | 0.948 | 0.852
Diesel | 2024 | Annual | 1 | 1 | 0.948 | 0.852
Diesel | 2023 | Annual | 1 | 1 | 0.948 | 0.852
Diesel | 2022 | Annual | 1 | 1 | 0.948 | 0.852
Diesel | 2021 | Annual | 1 | 1 | 0.948 | 0.852
Diesel | 2020 | Annual | 1 | 1 | 0.948 | 0.852
Diesel | 2019 | Annual | 1 | 1 | 0.948 | 0.852
Diesel | 2018 | Annual | 1 | 1 | 0.948 | 0.852
Diesel | 2017 | Annual | 1 | 1 | 0.948 | 0.852
Diesel | 2016 | Annual | 1 | 1 | 0.948 | 0.852
Diesel | 2015 | Annual | 1 | 1 | 0.948 | 0.852
Diesel | 2014 | Annual | 1 | 1 | 0.948 | 0.852
Diesel | 2013 | Annual | 1 | 1 | 0.948 | 0.852
Diesel | 2012 | Annual | 1 | 1 | 0.948 | 0.852
Diesel | 2011 | Annual | 1 | 1 | 0.948 | 0.852
Diesel | 2010 | Annual | 1 | 1 | 0.948 | 0.8
Diesel | 2009 | Annual | 1 | 1 | 0.948 | 0.8
Diesel | 2008 | Annual | 1 | 1 | 0.948 | 0.8
Diesel | 2007 | Annual | 1 | 1 | 0.948 | 0.8
Diesel | 2006 | Annual | 1 | 1 | 0.948 | 0.8
Diesel | 2005 | Annual | 1 | 1 | 0.948 | 0.8
Diesel | 2004 | Annual | 1 | 1 | 0.948 | 0.8
Diesel | 2003 | Annual | 1 | 1 | 0.948 | 0.8
Diesel | 2002 | Annual | 1 | 1 | 0.948 | 0.8
Diesel | 2001 | Annual | 1 | 1 | 0.948 | 0.8
Diesel | 2000 | Annual | 1 | 1 | 0.948 | 0.8
Diesel | 1999 | Annual | 1 | 1 | 0.948 | 0.8
Diesel | 1998 | Annual | 1 | 1 | 0.948 | 0.8
Diesel | 1997 | Annual | 1 | 1 | 0.948 | 0.8
Diesel | 1996 | Annual | 1 | 1 | 0.948 | 0.8
Diesel | 1995 | Annual | 1 | 1 | 0.948 | 0.8
Diesel | 1994 | Annual | 1 | 1 | 0.93 | 0.72
Diesel | 1993 | Annual | 1 | 1 | 0.93 | 0.72
Diesel | 1992 | Annual | 1 | 1 | 0.93 | 0.72
Diesel | 1991 | Annual | 1 | 1 | 0.93 | 0.72
Diesel | 1990 | Annual | 1 | 1 | 0.93 | 0.72
Diesel | 1989 | Annual | 1 | 1 | 0.93 | 0.72
Diesel | 1988 | Annual | 1 | 1 | 0.93 | 0.72
Diesel | 2047 | Annual | 1 | 1 | 0.948 | 0.852
Diesel | 2046 | Annual | 1 | 1 | 0.948 | 0.852
Diesel | 2045 | Annual | 1 | 1 | 0.948 | 0.852
Diesel | 2044 | Annual | 1 | 1 | 0.948 | 0.852
Diesel | 2043 | Annual | 1 | 1 | 0.948 | 0.852
Diesel | 2042 | Annual | 1 | 1 | 0.948 | 0.852
Diesel | 2041 | Annual | 1 | 1 | 0.948 | 0.852
Diesel | 2040 | Annual | 1 | 1 | 0.948 | 0.852
Diesel | 2039 | Annual | 1 | 1 | 0.948 | 0.852
Diesel | 2038 | Annual | 1 | 1 | 0.948 | 0.852
Diesel | 2037 | Annual | 1 | 1 | 0.948 | 0.852
Diesel | 2036 | Annual | 1 | 1 | 0.948 | 0.852
Diesel | 2035 | Annual | 1 | 1 | 0.948 | 0.852
Diesel | 2034 | Annual | 1 | 1 | 0.948 | 0.852
Diesel | 2033 | Annual | 1 | 1 | 0.948 | 0.852
Diesel | 2032 | Annual | 1 | 1 | 0.948 | 0.852
Diesel | 2031 | Annual | 1 | 1 | 0.948 | 0.852
Diesel | 2030 | Annual | 1 | 1 | 0.948 | 0.852
Diesel | 2029 | Annual | 1 | 1 | 0.948 | 0.852
Diesel | 2028 | Annual | 1 | 1 | 0.948 | 0.852
Diesel | 2027 | Annual | 1 | 1 | 0.948 | 0.852
Diesel | 2026 | Annual | 1 | 1 | 0.948 | 0.852
Diesel | 2025 | Annual | 1 | 1 | 0.948 | 0.852
Diesel | 2024 | Annual | 1 | 1 | 0.948 | 0.852
Diesel | 2023 | Annual | 1 | 1 | 0.948 | 0.852
Diesel | 2022 | Annual | 1 | 1 | 0.948 | 0.852
Diesel | 2021 | Annual | 1 | 1 | 0.948 | 0.852
Diesel | 2020 | Annual | 1 | 1 | 0.948 | 0.852
Diesel | 2019 | Annual | 1 | 1 | 0.948 | 0.852
Diesel | 2018 | Annual | 1 | 1 | 0.948 | 0.852
Diesel | 2017 | Annual | 1 | 1 | 0.948 | 0.852
Diesel | 2016 | Annual | 1 | 1 | 0.948 | 0.852
Diesel | 2015 | Annual | 1 | 1 | 0.948 | 0.852
Diesel | 2014 | Annual | 1 | 1 | 0.948 | 0.852
Diesel | 2013 | Annual | 1 | 1 | 0.948 | 0.852
Diesel | 2012 | Annual | 1 | 1 | 0.948 | 0.852
Diesel | 2011 | Annual | 1 | 1 | 0.948 | 0.852
Diesel | 2010 | Annual | 1 | 1 | 0.948 | 0.8
Diesel | 2009 | Annual | 1 | 1 | 0.948 | 0.8
Diesel | 2008 | Annual | 1 | 1 | 0.948 | 0.8
Diesel | 2007 | Annual | 1 | 1 | 0.948 | 0.8
Diesel | 2006 | Annual | 1 | 1 | 0.948 | 0.8
Diesel | 2005 | Annual | 1 | 1 | 0.948 | 0.8
Diesel | 2004 | Annual | 1 | 1 | 0.948 | 0.8
Diesel | 2003 | Annual | 1 | 1 | 0.948 | 0.8
Diesel | 2002 | Annual | 1 | 1 | 0.948 | 0.8
Diesel | 2001 | Annual | 1 | 1 | 0.948 | 0.8
Diesel | 2000 | Annual | 1 | 1 | 0.948 | 0.8
Diesel | 1999 | Annual | 1 | 1 | 0.948 | 0.8
Diesel | 1998 | Annual | 1 | 1 | 0.948 | 0.8
Diesel | 1997 | Annual | 1 | 1 | 0.948 | 0.8
Diesel | 1996 | Annual | 1 | 1 | 0.948 | 0.8
Diesel | 1995 | Annual | 1 | 1 | 0.948 | 0.8
Diesel | 1994 | Annual | 1 | 1 | 0.93 | 0.72
Diesel | 1993 | Annual | 1 | 1 | 0.93 | 0.72
Diesel | 1992 | Annual | 1 | 1 | 0.93 | 0.72
Diesel | 1991 | Annual | 1 | 1 | 0.93 | 0.72
Diesel | 1990 | Annual | 1 | 1 | 0.93 | 0.72
Diesel | 1989 | Annual | 1 | 1 | 0.93 | 0.72
Diesel | 1988 | Annual | 1 | 1 | 0.93 | 0.72
Diesel | 1987 | Annual | 1 | 1 | 0.93 | 0.72
Diesel | 2046 | Annual | 1 | 1 | 0.948 | 0.852
Diesel | 2045 | Annual | 1 | 1 | 0.948 | 0.852
Diesel | 2044 | Annual | 1 | 1 | 0.948 | 0.852
Diesel | 2043 | Annual | 1 | 1 | 0.948 | 0.852
Diesel | 2042 | Annual | 1 | 1 | 0.948 | 0.852
Diesel | 2041 | Annual | 1 | 1 | 0.948 | 0.852
Diesel | 2040 | Annual | 1 | 1 | 0.948 | 0.852
Diesel | 2039 | Annual | 1 | 1 | 0.948 | 0.852
Diesel | 2038 | Annual | 1 | 1 | 0.948 | 0.852
Diesel | 2037 | Annual | 1 | 1 | 0.948 | 0.852
Diesel | 2036 | Annual | 1 | 1 | 0.948 | 0.852
Diesel | 2035 | Annual | 1 | 1 | 0.948 | 0.852
Diesel | 2034 | Annual | 1 | 1 | 0.948 | 0.852
Diesel | 2033 | Annual | 1 | 1 | 0.948 | 0.852
Diesel | 2032 | Annual | 1 | 1 | 0.948 | 0.852
Diesel | 2031 | Annual | 1 | 1 | 0.948 | 0.852
Diesel | 2030 | Annual | 1 | 1 | 0.948 | 0.852
Diesel | 2029 | Annual | 1 | 1 | 0.948 | 0.852
Diesel | 2028 | Annual | 1 | 1 | 0.948 | 0.852
Diesel | 2027 | Annual | 1 | 1 | 0.948 | 0.852
Diesel | 2026 | Annual | 1 | 1 | 0.948 | 0.852
Diesel | 2025 | Annual | 1 | 1 | 0.948 | 0.852
Diesel | 2024 | Annual | 1 | 1 | 0.948 | 0.852
Diesel | 2023 | Annual | 1 | 1 | 0.948 | 0.852
Diesel | 2022 | Annual | 1 | 1 | 0.948 | 0.852
Diesel | 2021 | Annual | 1 | 1 | 0.948 | 0.852
Diesel | 2020 | Annual | 1 | 1 | 0.948 | 0.852
Diesel | 2019 | Annual | 1 | 1 | 0.948 | 0.852
Diesel | 2018 | Annual | 1 | 1 | 0.948 | 0.852
Diesel | 2017 | Annual | 1 | 1 | 0.948 | 0.852
Diesel | 2016 | Annual | 1 | 1 | 0.948 | 0.852
Diesel | 2015 | Annual | 1 | 1 | 0.948 | 0.852
Diesel | 2014 | Annual | 1 | 1 | 0.948 | 0.852
Diesel | 2013 | Annual | 1 | 1 | 0.948 | 0.852
Diesel | 2012 | Annual | 1 | 1 | 0.948 | 0.852
Diesel | 2011 | Annual | 1 | 1 | 0.948 | 0.852
Diesel | 2010 | Annual | 1 | 1 | 0.948 | 0.8
Diesel | 2009 | Annual | 1 | 1 | 0.948 | 0.8
Diesel | 2008 | Annual | 1 | 1 | 0.948 | 0.8
Diesel | 2007 | Annual | 1 | 1 | 0.948 | 0.8
Diesel | 2006 | Annual | 1 | 1 | 0.948 | 0.8
Diesel | 2005 | Annual | 1 | 1 | 0.948 | 0.8
Diesel | 2004 | Annual | 1 | 1 | 0.948 | 0.8
Diesel | 2003 | Annual | 1 | 1 | 0.948 | 0.8
Diesel | 2002 | Annual | 1 | 1 | 0.948 | 0.8
Diesel | 2001 | Annual | 1 | 1 | 0.948 | 0.8
Diesel | 2000 | Annual | 1 | 1 | 0.948 | 0.8
Diesel | 1999 | Annual | 1 | 1 | 0.948 | 0.8
Diesel | 1998 | Annual | 1 | 1 | 0.948 | 0.8
Diesel | 1997 | Annual | 1 | 1 | 0.948 | 0.8
Diesel | 1996 | Annual | 1 | 1 | 0.948 | 0.8
Diesel | 1995 | Annual | 1 | 1 | 0.948 | 0.8
Diesel | 1994 | Annual | 1 | 1 | 0.93 | 0.72
Diesel | 1993 | Annual | 1 | 1 | 0.93 | 0.72
Diesel | 1992 | Annual | 1 | 1 | 0.93 | 0.72
Diesel | 1991 | Annual | 1 | 1 | 0.93 | 0.72
Diesel | 1990 | Annual | 1 | 1 | 0.93 | 0.72
Diesel | 1989 | Annual | 1 | 1 | 0.93 | 0.72
Diesel | 1988 | Annual | 1 | 1 | 0.93 | 0.72
Diesel | 1987 | Annual | 1 | 1 | 0.93 | 0.72
Diesel | 1986 | Annual | 1 | 1 | 0.93 | 0.72
Diesel | 2045 | Annual | 1 | 1 | 0.948 | 0.852
Diesel | 2044 | Annual | 1 | 1 | 0.948 | 0.852
Diesel | 2043 | Annual | 1 | 1 | 0.948 | 0.852
Diesel | 2042 | Annual | 1 | 1 | 0.948 | 0.852
Diesel | 2041 | Annual | 1 | 1 | 0.948 | 0.852
Diesel | 2040 | Annual | 1 | 1 | 0.948 | 0.852
Diesel | 2039 | Annual | 1 | 1 | 0.948 | 0.852
Diesel | 2038 | Annual | 1 | 1 | 0.948 | 0.852
Diesel | 2037 | Annual | 1 | 1 | 0.948 | 0.852
Diesel | 2036 | Annual | 1 | 1 | 0.948 | 0.852
Diesel | 2035 | Annual | 1 | 1 | 0.948 | 0.852
Diesel | 2034 | Annual | 1 | 1 | 0.948 | 0.852
Diesel | 2033 | Annual | 1 | 1 | 0.948 | 0.852
Diesel | 2032 | Annual | 1 | 1 | 0.948 | 0.852
Diesel | 2031 | Annual | 1 | 1 | 0.948 | 0.852
Diesel | 2030 | Annual | 1 | 1 | 0.948 | 0.852
Diesel | 2029 | Annual | 1 | 1 | 0.948 | 0.852
Diesel | 2028 | Annual | 1 | 1 | 0.948 | 0.852
Diesel | 2027 | Annual | 1 | 1 | 0.948 | 0.852
Diesel | 2026 | Annual | 1 | 1 | 0.948 | 0.852
Diesel | 2025 | Annual | 1 | 1 | 0.948 | 0.852
Diesel | 2024 | Annual | 1 | 1 | 0.948 | 0.852
Diesel | 2023 | Annual | 1 | 1 | 0.948 | 0.852
Diesel | 2022 | Annual | 1 | 1 | 0.948 | 0.852
Diesel | 2021 | Annual | 1 | 1 | 0.948 | 0.852
Diesel | 2020 | Annual | 1 | 1 | 0.948 | 0.852
Diesel | 2019 | Annual | 1 | 1 | 0.948 | 0.852
Diesel | 2018 | Annual | 1 | 1 | 0.948 | 0.852
Diesel | 2017 | Annual | 1 | 1 | 0.948 | 0.852
Diesel | 2016 | Annual | 1 | 1 | 0.948 | 0.852
Diesel | 2015 | Annual | 1 | 1 | 0.948 | 0.852
Diesel | 2014 | Annual | 1 | 1 | 0.948 | 0.852
Diesel | 2013 | Annual | 1 | 1 | 0.948 | 0.852
Diesel | 2012 | Annual | 1 | 1 | 0.948 | 0.852
Diesel | 2011 | Annual | 1 | 1 | 0.948 | 0.852
Diesel | 2010 | Annual | 1 | 1 | 0.948 | 0.8
Diesel | 2009 | Annual | 1 | 1 | 0.948 | 0.8
Diesel | 2008 | Annual | 1 | 1 | 0.948 | 0.8
Diesel | 2007 | Annual | 1 | 1 | 0.948 | 0.8
Diesel | 2006 | Annual | 1 | 1 | 0.948 | 0.8
Diesel | 2005 | Annual | 1 | 1 | 0.948 | 0.8
Diesel | 2004 | Annual | 1 | 1 | 0.948 | 0.8
Diesel | 2003 | Annual | 1 | 1 | 0.948 | 0.8
Diesel | 2002 | Annual | 1 | 1 | 0.948 | 0.8
Diesel | 2001 | Annual | 1 | 1 | 0.948 | 0.8
Diesel | 2000 | Annual | 1 | 1 | 0.948 | 0.8
Diesel | 1999 | Annual | 1 | 1 | 0.948 | 0.8
Diesel | 1998 | Annual | 1 | 1 | 0.948 | 0.8
Diesel | 1997 | Annual | 1 | 1 | 0.948 | 0.8
Diesel | 1996 | Annual | 1 | 1 | 0.948 | 0.8
Diesel | 1995 | Annual | 1 | 1 | 0.948 | 0.8
Diesel | 1994 | Annual | 1 | 1 | 0.93 | 0.72
Diesel | 1993 | Annual | 1 | 1 | 0.93 | 0.72
Diesel | 1992 | Annual | 1 | 1 | 0.93 | 0.72
Diesel | 1991 | Annual | 1 | 1 | 0.93 | 0.72
Diesel | 1990 | Annual | 1 | 1 | 0.93 | 0.72
Diesel | 1989 | Annual | 1 | 1 | 0.93 | 0.72
Diesel | 1988 | Annual | 1 | 1 | 0.93 | 0.72
Diesel | 1987 | Annual | 1 | 1 | 0.93 | 0.72
Diesel | 1986 | Annual | 1 | 1 | 0.93 | 0.72
Diesel | 1985 | Annual | 1 | 1 | 0.93 | 0.72
Diesel | 2044 | Annual | 1 | 1 | 0.948 | 0.852
Diesel | 2043 | Annual | 1 | 1 | 0.948 | 0.852
Diesel | 2042 | Annual | 1 | 1 | 0.948 | 0.852
Diesel | 2041 | Annual | 1 | 1 | 0.948 | 0.852
Diesel | 2040 | Annual | 1 | 1 | 0.948 | 0.852
Diesel | 2039 | Annual | 1 | 1 | 0.948 | 0.852
Diesel | 2038 | Annual | 1 | 1 | 0.948 | 0.852
Diesel | 2037 | Annual | 1 | 1 | 0.948 | 0.852
Diesel | 2036 | Annual | 1 | 1 | 0.948 | 0.852
Diesel | 2035 | Annual | 1 | 1 | 0.948 | 0.852
Diesel | 2034 | Annual | 1 | 1 | 0.948 | 0.852
Diesel | 2033 | Annual | 1 | 1 | 0.948 | 0.852
Diesel | 2032 | Annual | 1 | 1 | 0.948 | 0.852
Diesel | 2031 | Annual | 1 | 1 | 0.948 | 0.852
Diesel | 2030 | Annual | 1 | 1 | 0.948 | 0.852
Diesel | 2029 | Annual | 1 | 1 | 0.948 | 0.852
Diesel | 2028 | Annual | 1 | 1 | 0.948 | 0.852
Diesel | 2027 | Annual | 1 | 1 | 0.948 | 0.852
Diesel | 2026 | Annual | 1 | 1 | 0.948 | 0.852
Diesel | 2025 | Annual | 1 | 1 | 0.948 | 0.852
Diesel | 2024 | Annual | 1 | 1 | 0.948 | 0.852
Diesel | 2023 | Annual | 1 | 1 | 0.948 | 0.852
Diesel | 2022 | Annual | 1 | 1 | 0.948 | 0.852
Diesel | 2021 | Annual | 1 | 1 | 0.948 | 0.852
Diesel | 2020 | Annual | 1 | 1 | 0.948 | 0.852
Diesel | 2019 | Annual | 1 | 1 | 0.948 | 0.852
Diesel | 2018 | Annual | 1 | 1 | 0.948 | 0.852
Diesel | 2017 | Annual | 1 | 1 | 0.948 | 0.852
Diesel | 2016 | Annual | 1 | 1 | 0.948 | 0.852
Diesel | 2015 | Annual | 1 | 1 | 0.948 | 0.852
Diesel | 2014 | Annual | 1 | 1 | 0.948 | 0.852
Diesel | 2013 | Annual | 1 | 1 | 0.948 | 0.852
Diesel | 2012 | Annual | 1 | 1 | 0.948 | 0.852
Diesel | 2011 | Annual | 1 | 1 | 0.948 | 0.852
Diesel | 2010 | Annual | 1 | 1 | 0.948 | 0.8
Diesel | 2009 | Annual | 1 | 1 | 0.948 | 0.8
Diesel | 2008 | Annual | 1 | 1 | 0.948 | 0.8
Diesel | 2007 | Annual | 1 | 1 | 0.948 | 0.8
Diesel | 2006 | Annual | 1 | 1 | 0.948 | 0.8
Diesel | 2005 | Annual | 1 | 1 | 0.948 | 0.8
Diesel | 2004 | Annual | 1 | 1 | 0.948 | 0.8
Diesel | 2003 | Annual | 1 | 1 | 0.948 | 0.8
Diesel | 2002 | Annual | 1 | 1 | 0.948 | 0.8
Diesel | 2001 | Annual | 1 | 1 | 0.948 | 0.8
Diesel | 2000 | Annual | 1 | 1 | 0.948 | 0.8
Diesel | 1999 | Annual | 1 | 1 | 0.948 | 0.8
Diesel | 1998 | Annual | 1 | 1 | 0.948 | 0.8
Diesel | 1997 | Annual | 1 | 1 | 0.948 | 0.8
Diesel | 1996 | Annual | 1 | 1 | 0.948 | 0.8
Diesel | 1995 | Annual | 1 | 1 | 0.948 | 0.8
Diesel | 1994 | Annual | 1 | 1 | 0.93 | 0.72
Diesel | 1993 | Annual | 1 | 1 | 0.93 | 0.72
Diesel | 1992 | Annual | 1 | 1 | 0.93 | 0.72
Diesel | 1991 | Annual | 1 | 1 | 0.93 | 0.72
Diesel | 1990 | Annual | 1 | 1 | 0.93 | 0.72
Diesel | 1989 | Annual | 1 | 1 | 0.93 | 0.72
Diesel | 1988 | Annual | 1 | 1 | 0.93 | 0.72
Diesel | 1987 | Annual | 1 | 1 | 0.93 | 0.72
Diesel | 1986 | Annual | 1 | 1 | 0.93 | 0.72
Diesel | 1985 | Annual | 1 | 1 | 0.93 | 0.72
Diesel | 1984 | Annual | 1 | 1 | 0.93 | 0.72
Diesel | 2043 | Annual | 1 | 1 | 0.948 | 0.852
Diesel | 2042 | Annual | 1 | 1 | 0.948 | 0.852
Diesel | 2041 | Annual | 1 | 1 | 0.948 | 0.852
Diesel | 2040 | Annual | 1 | 1 | 0.948 | 0.852
Diesel | 2039 | Annual | 1 | 1 | 0.948 | 0.852
Diesel | 2038 | Annual | 1 | 1 | 0.948 | 0.852
Diesel | 2037 | Annual | 1 | 1 | 0.948 | 0.852
Diesel | 2036 | Annual | 1 | 1 | 0.948 | 0.852
Diesel | 2035 | Annual | 1 | 1 | 0.948 | 0.852
Diesel | 2034 | Annual | 1 | 1 | 0.948 | 0.852
Diesel | 2033 | Annual | 1 | 1 | 0.948 | 0.852
Diesel | 2032 | Annual | 1 | 1 | 0.948 | 0.852
Diesel | 2031 | Annual | 1 | 1 | 0.948 | 0.852
Diesel | 2030 | Annual | 1 | 1 | 0.948 | 0.852
Diesel | 2029 | Annual | 1 | 1 | 0.948 | 0.852
Diesel | 2028 | Annual | 1 | 1 | 0.948 | 0.852
Diesel | 2027 | Annual | 1 | 1 | 0.948 | 0.852
Diesel | 2026 | Annual | 1 | 1 | 0.948 | 0.852
Diesel | 2025 | Annual | 1 | 1 | 0.948 | 0.852
Diesel | 2024 | Annual | 1 | 1 | 0.948 | 0.852
Diesel | 2023 | Annual | 1 | 1 | 0.948 | 0.852
Diesel | 2022 | Annual | 1 | 1 | 0.948 | 0.852
Diesel | 2021 | Annual | 1 | 1 | 0.948 | 0.852
Diesel | 2020 | Annual | 1 | 1 | 0.948 | 0.852
Diesel | 2019 | Annual | 1 | 1 | 0.948 | 0.852
Diesel | 2018 | Annual | 1 | 1 | 0.948 | 0.852
Diesel | 2017 | Annual | 1 | 1 | 0.948 | 0.852
Diesel | 2016 | Annual | 1 | 1 | 0.948 | 0.852
Diesel | 2015 | Annual | 1 | 1 | 0.948 | 0.852
Diesel | 2014 | Annual | 1 | 1 | 0.948 | 0.852
Diesel | 2013 | Annual | 1 | 1 | 0.948 | 0.852
Diesel | 2012 | Annual | 1 | 1 | 0.948 | 0.852
Diesel | 2011 | Annual | 1 | 1 | 0.948 | 0.852
Diesel | 2010 | Annual | 1 | 1 | 0.948 | 0.8
Diesel | 2009 | Annual | 1 | 1 | 0.948 | 0.8
Diesel | 2008 | Annual | 1 | 1 | 0.948 | 0.8
Diesel | 2007 | Annual | 1 | 1 | 0.948 | 0.8
Diesel | 2006 | Annual | 1 | 1 | 0.948 | 0.8
Diesel | 2005 | Annual | 1 | 1 | 0.948 | 0.8
Diesel | 2004 | Annual | 1 | 1 | 0.948 | 0.8
Diesel | 2003 | Annual | 1 | 1 | 0.948 | 0.8
Diesel | 2002 | Annual | 1 | 1 | 0.948 | 0.8
Diesel | 2001 | Annual | 1 | 1 | 0.948 | 0.8
Diesel | 2000 | Annual | 1 | 1 | 0.948 | 0.8
Diesel | 1999 | Annual | 1 | 1 | 0.948 | 0.8
Diesel | 1998 | Annual | 1 | 1 | 0.948 | 0.8
Diesel | 1997 | Annual | 1 | 1 | 0.948 | 0.8
Diesel | 1996 | Annual | 1 | 1 | 0.948 | 0.8
Diesel | 1995 | Annual | 1 | 1 | 0.948 | 0.8
Diesel | 1994 | Annual | 1 | 1 | 0.93 | 0.72
Diesel | 1993 | Annual | 1 | 1 | 0.93 | 0.72
Diesel | 1992 | Annual | 1 | 1 | 0.93 | 0.72
Diesel | 1991 | Annual | 1 | 1 | 0.93 | 0.72
Diesel | 1990 | Annual | 1 | 1 | 0.93 | 0.72
Diesel | 1989 | Annual | 1 | 1 | 0.93 | 0.72
Diesel | 1988 | Annual | 1 | 1 | 0.93 | 0.72
Diesel | 1987 | Annual | 1 | 1 | 0.93 | 0.72
Diesel | 1986 | Annual | 1 | 1 | 0.93 | 0.72
Diesel | 1985 | Annual | 1 | 1 | 0.93 | 0.72
Diesel | 1984 | Annual | 1 | 1 | 0.93 | 0.72
Diesel | 1983 | Annual | 1 | 1 | 0.93 | 0.72
Diesel | 2042 | Annual | 1 | 1 | 0.948 | 0.852
Diesel | 2041 | Annual | 1 | 1 | 0.948 | 0.852
Diesel | 2040 | Annual | 1 | 1 | 0.948 | 0.852
Diesel | 2039 | Annual | 1 | 1 | 0.948 | 0.852
Diesel | 2038 | Annual | 1 | 1 | 0.948 | 0.852
Diesel | 2037 | Annual | 1 | 1 | 0.948 | 0.852
Diesel | 2036 | Annual | 1 | 1 | 0.948 | 0.852
Diesel | 2035 | Annual | 1 | 1 | 0.948 | 0.852
Diesel | 2034 | Annual | 1 | 1 | 0.948 | 0.852
Diesel | 2033 | Annual | 1 | 1 | 0.948 | 0.852
Diesel | 2032 | Annual | 1 | 1 | 0.948 | 0.852
Diesel | 2031 | Annual | 1 | 1 | 0.948 | 0.852
Diesel | 2030 | Annual | 1 | 1 | 0.948 | 0.852
Diesel | 2029 | Annual | 1 | 1 | 0.948 | 0.852
Diesel | 2028 | Annual | 1 | 1 | 0.948 | 0.852
Diesel | 2027 | Annual | 1 | 1 | 0.948 | 0.852
Diesel | 2026 | Annual | 1 | 1 | 0.948 | 0.852
Diesel | 2025 | Annual | 1 | 1 | 0.948 | 0.852
Diesel | 2024 | Annual | 1 | 1 | 0.948 | 0.852
Diesel | 2023 | Annual | 1 | 1 | 0.948 | 0.852
Diesel | 2022 | Annual | 1 | 1 | 0.948 | 0.852
Diesel | 2021 | Annual | 1 | 1 | 0.948 | 0.852
Diesel | 2020 | Annual | 1 | 1 | 0.948 | 0.852
Diesel | 2019 | Annual | 1 | 1 | 0.948 | 0.852
Diesel | 2018 | Annual | 1 | 1 | 0.948 | 0.852
Diesel | 2017 | Annual | 1 | 1 | 0.948 | 0.852
Diesel | 2016 | Annual | 1 | 1 | 0.948 | 0.852
Diesel | 2015 | Annual | 1 | 1 | 0.948 | 0.852
Diesel | 2014 | Annual | 1 | 1 | 0.948 | 0.852
Diesel | 2013 | Annual | 1 | 1 | 0.948 | 0.852
Diesel | 2012 | Annual | 1 | 1 | 0.948 | 0.852
Diesel | 2011 | Annual | 1 | 1 | 0.948 | 0.852
Diesel | 2010 | Annual | 1 | 1 | 0.948 | 0.8
Diesel | 2009 | Annual | 1 | 1 | 0.948 | 0.8
Diesel | 2008 | Annual | 1 | 1 | 0.948 | 0.8
Diesel | 2007 | Annual | 1 | 1 | 0.948 | 0.8
Diesel | 2006 | Annual | 1 | 1 | 0.948 | 0.8
Diesel | 2005 | Annual | 1 | 1 | 0.948 | 0.8
Diesel | 2004 | Annual | 1 | 1 | 0.948 | 0.8
Diesel | 2003 | Annual | 1 | 1 | 0.948 | 0.8
Diesel | 2002 | Annual | 1 | 1 | 0.948 | 0.8
Diesel | 2001 | Annual | 1 | 1 | 0.948 | 0.8
Diesel | 2000 | Annual | 1 | 1 | 0.948 | 0.8
Diesel | 1999 | Annual | 1 | 1 | 0.948 | 0.8
Diesel | 1998 | Annual | 1 | 1 | 0.948 | 0.8
Diesel | 1997 | Annual | 1 | 1 | 0.948 | 0.8
Diesel | 1996 | Annual | 1 | 1 | 0.948 | 0.8
Diesel | 1995 | Annual | 1 | 1 | 0.948 | 0.8
Diesel | 1994 | Annual | 1 | 1 | 0.93 | 0.72
Diesel | 1993 | Annual | 1 | 1 | 0.93 | 0.72
Diesel | 1992 | Annual | 1 | 1 | 0.93 | 0.72
Diesel | 1991 | Annual | 1 | 1 | 0.93 | 0.72
Diesel | 1990 | Annual | 1 | 1 | 0.93 | 0.72
Diesel | 1989 | Annual | 1 | 1 | 0.93 | 0.72
Diesel | 1988 | Annual | 1 | 1 | 0.93 | 0.72
Diesel | 1987 | Annual | 1 | 1 | 0.93 | 0.72
Diesel | 1986 | Annual | 1 | 1 | 0.93 | 0.72
Diesel | 1985 | Annual | 1 | 1 | 0.93 | 0.72
Diesel | 1984 | Annual | 1 | 1 | 0.93 | 0.72
Diesel | 1983 | Annual | 1 | 1 | 0.93 | 0.72
Diesel | 1982 | Annual | 1 | 1 | 0.93 | 0.72
Diesel | 2041 | Annual | 1 | 1 | 0.948 | 0.852
Diesel | 2040 | Annual | 1 | 1 | 0.948 | 0.852
Diesel | 2039 | Annual | 1 | 1 | 0.948 | 0.852
Diesel | 2038 | Annual | 1 | 1 | 0.948 | 0.852
Diesel | 2037 | Annual | 1 | 1 | 0.948 | 0.852
Diesel | 2036 | Annual | 1 | 1 | 0.948 | 0.852
Diesel | 2035 | Annual | 1 | 1 | 0.948 | 0.852
Diesel | 2034 | Annual | 1 | 1 | 0.948 | 0.852
Diesel | 2033 | Annual | 1 | 1 | 0.948 | 0.852
Diesel | 2032 | Annual | 1 | 1 | 0.948 | 0.852
Diesel | 2031 | Annual | 1 | 1 | 0.948 | 0.852
Diesel | 2030 | Annual | 1 | 1 | 0.948 | 0.852
Diesel | 2029 | Annual | 1 | 1 | 0.948 | 0.852
Diesel | 2028 | Annual | 1 | 1 | 0.948 | 0.852
Diesel | 2027 | Annual | 1 | 1 | 0.948 | 0.852
Diesel | 2026 | Annual | 1 | 1 | 0.948 | 0.852
Diesel | 2025 | Annual | 1 | 1 | 0.948 | 0.852
Diesel | 2024 | Annual | 1 | 1 | 0.948 | 0.852
Diesel | 2023 | Annual | 1 | 1 | 0.948 | 0.852
Diesel | 2022 | Annual | 1 | 1 | 0.948 | 0.852
Diesel | 2021 | Annual | 1 | 1 | 0.948 | 0.852
Diesel | 2020 | Annual | 1 | 1 | 0.948 | 0.852
Diesel | 2019 | Annual | 1 | 1 | 0.948 | 0.852
Diesel | 2018 | Annual | 1 | 1 | 0.948 | 0.852
Diesel | 2017 | Annual | 1 | 1 | 0.948 | 0.852
Diesel | 2016 | Annual | 1 | 1 | 0.948 | 0.852
Diesel | 2015 | Annual | 1 | 1 | 0.948 | 0.852
Diesel | 2014 | Annual | 1 | 1 | 0.948 | 0.852
Diesel | 2013 | Annual | 1 | 1 | 0.948 | 0.852
Diesel | 2012 | Annual | 1 | 1 | 0.948 | 0.852
Diesel | 2011 | Annual | 1 | 1 | 0.948 | 0.852
Diesel | 2010 | Annual | 1 | 1 | 0.948 | 0.8
Diesel | 2009 | Annual | 1 | 1 | 0.948 | 0.8
Diesel | 2008 | Annual | 1 | 1 | 0.948 | 0.8
Diesel | 2007 | Annual | 1 | 1 | 0.948 | 0.8
Diesel | 2006 | Annual | 1 | 1 | 0.948 | 0.8
Diesel | 2005 | Annual | 1 | 1 | 0.948 | 0.8
Diesel | 2004 | Annual | 1 | 1 | 0.948 | 0.8
Diesel | 2003 | Annual | 1 | 1 | 0.948 | 0.8
Diesel | 2002 | Annual | 1 | 1 | 0.948 | 0.8
Diesel | 2001 | Annual | 1 | 1 | 0.948 | 0.8
Diesel | 2000 | Annual | 1 | 1 | 0.948 | 0.8
Diesel | 1999 | Annual | 1 | 1 | 0.948 | 0.8
Diesel | 1998 | Annual | 1 | 1 | 0.948 | 0.8
Diesel | 1997 | Annual | 1 | 1 | 0.948 | 0.8
Diesel | 1996 | Annual | 1 | 1 | 0.948 | 0.8
Diesel | 1995 | Annual | 1 | 1 | 0.948 | 0.8
Diesel | 1994 | Annual | 1 | 1 | 0.93 | 0.72
Diesel | 1993 | Annual | 1 | 1 | 0.93 | 0.72
Diesel | 1992 | Annual | 1 | 1 | 0.93 | 0.72
Diesel | 1991 | Annual | 1 | 1 | 0.93 | 0.72
Diesel | 1990 | Annual | 1 | 1 | 0.93 | 0.72
Diesel | 1989 | Annual | 1 | 1 | 0.93 | 0.72
Diesel | 1988 | Annual | 1 | 1 | 0.93 | 0.72
Diesel | 1987 | Annual | 1 | 1 | 0.93 | 0.72
Diesel | 1986 | Annual | 1 | 1 | 0.93 | 0.72
Diesel | 1985 | Annual | 1 | 1 | 0.93 | 0.72
Diesel | 1984 | Annual | 1 | 1 | 0.93 | 0.72
Diesel | 1983 | Annual | 1 | 1 | 0.93 | 0.72
Diesel | 1982 | Annual | 1 | 1 | 0.93 | 0.72
Diesel | 1981 | Annual | 1 | 1 | 0.93 | 0.72
Diesel | 2040 | Annual | 1 | 1 | 0.948 | 0.852
Diesel | 2039 | Annual | 1 | 1 | 0.948 | 0.852
Diesel | 2038 | Annual | 1 | 1 | 0.948 | 0.852
Diesel | 2037 | Annual | 1 | 1 | 0.948 | 0.852
Diesel | 2036 | Annual | 1 | 1 | 0.948 | 0.852
Diesel | 2035 | Annual | 1 | 1 | 0.948 | 0.852
Diesel | 2034 | Annual | 1 | 1 | 0.948 | 0.852
Diesel | 2033 | Annual | 1 | 1 | 0.948 | 0.852
Diesel | 2032 | Annual | 1 | 1 | 0.948 | 0.852
Diesel | 2031 | Annual | 1 | 1 | 0.948 | 0.852
Diesel | 2030 | Annual | 1 | 1 | 0.948 | 0.852
Diesel | 2029 | Annual | 1 | 1 | 0.948 | 0.852
Diesel | 2028 | Annual | 1 | 1 | 0.948 | 0.852
Diesel | 2027 | Annual | 1 | 1 | 0.948 | 0.852
Diesel | 2026 | Annual | 1 | 1 | 0.948 | 0.852
Diesel | 2025 | Annual | 1 | 1 | 0.948 | 0.852
Diesel | 2024 | Annual | 1 | 1 | 0.948 | 0.852
Diesel | 2023 | Annual | 1 | 1 | 0.948 | 0.852
Diesel | 2022 | Annual | 1 | 1 | 0.948 | 0.852
Diesel | 2021 | Annual | 1 | 1 | 0.948 | 0.852
Diesel | 2020 | Annual | 1 | 1 | 0.948 | 0.852
Diesel | 2019 | Annual | 1 | 1 | 0.948 | 0.852
Diesel | 2018 | Annual | 1 | 1 | 0.948 | 0.852
Diesel | 2017 | Annual | 1 | 1 | 0.948 | 0.852
Diesel | 2016 | Annual | 1 | 1 | 0.948 | 0.852
Diesel | 2015 | Annual | 1 | 1 | 0.948 | 0.852
Diesel | 2014 | Annual | 1 | 1 | 0.948 | 0.852
Diesel | 2013 | Annual | 1 | 1 | 0.948 | 0.852
Diesel | 2012 | Annual | 1 | 1 | 0.948 | 0.852
Diesel | 2011 | Annual | 1 | 1 | 0.948 | 0.852
Diesel | 2010 | Annual | 1 | 1 | 0.948 | 0.8
Diesel | 2009 | Annual | 1 | 1 | 0.948 | 0.8
Diesel | 2008 | Annual | 1 | 1 | 0.948 | 0.8
Diesel | 2007 | Annual | 1 | 1 | 0.948 | 0.8
Diesel | 2006 | Annual | 1 | 1 | 0.948 | 0.8
Diesel | 2005 | Annual | 1 | 1 | 0.948 | 0.8
Diesel | 2004 | Annual | 1 | 1 | 0.948 | 0.8
Diesel | 2003 | Annual | 1 | 1 | 0.948 | 0.8
Diesel | 2002 | Annual | 1 | 1 | 0.948 | 0.8
Diesel | 2001 | Annual | 1 | 1 | 0.948 | 0.8
Diesel | 2000 | Annual | 1 | 1 | 0.948 | 0.8
Diesel | 1999 | Annual | 1 | 1 | 0.948 | 0.8
Diesel | 1998 | Annual | 1 | 1 | 0.948 | 0.8
Diesel | 1997 | Annual | 1 | 1 | 0.948 | 0.8
Diesel | 1996 | Annual | 1 | 1 | 0.948 | 0.8
Diesel | 1995 | Annual | 1 | 1 | 0.948 | 0.8
Diesel | 1994 | Annual | 1 | 1 | 0.93 | 0.72
Diesel | 1993 | Annual | 1 | 1 | 0.93 | 0.72
Diesel | 1992 | Annual | 1 | 1 | 0.93 | 0.72
Diesel | 1991 | Annual | 1 | 1 | 0.93 | 0.72
Diesel | 1990 | Annual | 1 | 1 | 0.93 | 0.72
Diesel | 1989 | Annual | 1 | 1 | 0.93 | 0.72
Diesel | 1988 | Annual | 1 | 1 | 0.93 | 0.72
Diesel | 1987 | Annual | 1 | 1 | 0.93 | 0.72
Diesel | 1986 | Annual | 1 | 1 | 0.93 | 0.72
Diesel | 1985 | Annual | 1 | 1 | 0.93 | 0.72
Diesel | 1984 | Annual | 1 | 1 | 0.93 | 0.72
Diesel | 1983 | Annual | 1 | 1 | 0.93 | 0.72
Diesel | 1982 | Annual | 1 | 1 | 0.93 | 0.72
Diesel | 1981 | Annual | 1 | 1 | 0.93 | 0.72
Diesel | 1980 | Annual | 1 | 1 | 0.93 | 0.72
Diesel | 2039 | Annual | 1 | 1 | 0.948 | 0.852
Diesel | 2038 | Annual | 1 | 1 | 0.948 | 0.852
Diesel | 2037 | Annual | 1 | 1 | 0.948 | 0.852
Diesel | 2036 | Annual | 1 | 1 | 0.948 | 0.852
Diesel | 2035 | Annual | 1 | 1 | 0.948 | 0.852
Diesel | 2034 | Annual | 1 | 1 | 0.948 | 0.852
Diesel | 2033 | Annual | 1 | 1 | 0.948 | 0.852
Diesel | 2032 | Annual | 1 | 1 | 0.948 | 0.852
Diesel | 2031 | Annual | 1 | 1 | 0.948 | 0.852
Diesel | 2030 | Annual | 1 | 1 | 0.948 | 0.852
Diesel | 2029 | Annual | 1 | 1 | 0.948 | 0.852
Diesel | 2028 | Annual | 1 | 1 | 0.948 | 0.852
Diesel | 2027 | Annual | 1 | 1 | 0.948 | 0.852
Diesel | 2026 | Annual | 1 | 1 | 0.948 | 0.852
Diesel | 2025 | Annual | 1 | 1 | 0.948 | 0.852
Diesel | 2024 | Annual | 1 | 1 | 0.948 | 0.852
Diesel | 2023 | Annual | 1 | 1 | 0.948 | 0.852
Diesel | 2022 | Annual | 1 | 1 | 0.948 | 0.852
Diesel | 2021 | Annual | 1 | 1 | 0.948 | 0.852
Diesel | 2020 | Annual | 1 | 1 | 0.948 | 0.852
Diesel | 2019 | Annual | 1 | 1 | 0.948 | 0.852
Diesel | 2018 | Annual | 1 | 1 | 0.948 | 0.852
Diesel | 2017 | Annual | 1 | 1 | 0.948 | 0.852
Diesel | 2016 | Annual | 1 | 1 | 0.948 | 0.852
Diesel | 2015 | Annual | 1 | 1 | 0.948 | 0.852
Diesel | 2014 | Annual | 1 | 1 | 0.948 | 0.852
Diesel | 2013 | Annual | 1 | 1 | 0.948 | 0.852
Diesel | 2012 | Annual | 1 | 1 | 0.948 | 0.852
Diesel | 2011 | Annual | 1 | 1 | 0.948 | 0.852
Diesel | 2010 | Annual | 1 | 1 | 0.948 | 0.8
Diesel | 2009 | Annual | 1 | 1 | 0.948 | 0.8
Diesel | 2008 | Annual | 1 | 1 | 0.948 | 0.8
Diesel | 2007 | Annual | 1 | 1 | 0.948 | 0.8
Diesel | 2006 | Annual | 1 | 1 | 0.948 | 0.8
Diesel | 2005 | Annual | 1 | 1 | 0.948 | 0.8
Diesel | 2004 | Annual | 1 | 1 | 0.948 | 0.8
Diesel | 2003 | Annual | 1 | 1 | 0.948 | 0.8
Diesel | 2002 | Annual | 1 | 1 | 0.948 | 0.8
Diesel | 2001 | Annual | 1 | 1 | 0.948 | 0.8
Diesel | 2000 | Annual | 1 | 1 | 0.948 | 0.8
Diesel | 1999 | Annual | 1 | 1 | 0.948 | 0.8
Diesel | 1998 | Annual | 1 | 1 | 0.948 | 0.8
Diesel | 1997 | Annual | 1 | 1 | 0.948 | 0.8
Diesel | 1996 | Annual | 1 | 1 | 0.948 | 0.8
Diesel | 1995 | Annual | 1 | 1 | 0.948 | 0.8
Diesel | 1994 | Annual | 1 | 1 | 0.93 | 0.72
Diesel | 1993 | Annual | 1 | 1 | 0.93 | 0.72
Diesel | 1992 | Annual | 1 | 1 | 0.93 | 0.72
Diesel | 1991 | Annual | 1 | 1 | 0.93 | 0.72
Diesel | 1990 | Annual | 1 | 1 | 0.93 | 0.72
Diesel | 1989 | Annual | 1 | 1 | 0.93 | 0.72
Diesel | 1988 | Annual | 1 | 1 | 0.93 | 0.72
Diesel | 1987 | Annual | 1 | 1 | 0.93 | 0.72
Diesel | 1986 | Annual | 1 | 1 | 0.93 | 0.72
Diesel | 1985 | Annual | 1 | 1 | 0.93 | 0.72
Diesel | 1984 | Annual | 1 | 1 | 0.93 | 0.72
Diesel | 1983 | Annual | 1 | 1 | 0.93 | 0.72
Diesel | 1982 | Annual | 1 | 1 | 0.93 | 0.72
Diesel | 1981 | Annual | 1 | 1 | 0.93 | 0.72
Diesel | 1980 | Annual | 1 | 1 | 0.93 | 0.72
Diesel | 1979 | Annual | 1 | 1 | 0.93 | 0.72
Diesel | 2038 | Annual | 1 | 1 | 0.948 | 0.852
Diesel | 2037 | Annual | 1 | 1 | 0.948 | 0.852
Diesel | 2036 | Annual | 1 | 1 | 0.948 | 0.852
Diesel | 2035 | Annual | 1 | 1 | 0.948 | 0.852
Diesel | 2034 | Annual | 1 | 1 | 0.948 | 0.852
Diesel | 2033 | Annual | 1 | 1 | 0.948 | 0.852
Diesel | 2032 | Annual | 1 | 1 | 0.948 | 0.852
Diesel | 2031 | Annual | 1 | 1 | 0.948 | 0.852
Diesel | 2030 | Annual | 1 | 1 | 0.948 | 0.852
Diesel | 2029 | Annual | 1 | 1 | 0.948 | 0.852
Diesel | 2028 | Annual | 1 | 1 | 0.948 | 0.852
Diesel | 2027 | Annual | 1 | 1 | 0.948 | 0.852
Diesel | 2026 | Annual | 1 | 1 | 0.948 | 0.852
Diesel | 2025 | Annual | 1 | 1 | 0.948 | 0.852
Diesel | 2024 | Annual | 1 | 1 | 0.948 | 0.852
Diesel | 2023 | Annual | 1 | 1 | 0.948 | 0.852
Diesel | 2022 | Annual | 1 | 1 | 0.948 | 0.852
Diesel | 2021 | Annual | 1 | 1 | 0.948 | 0.852
Diesel | 2020 | Annual | 1 | 1 | 0.948 | 0.852
Diesel | 2019 | Annual | 1 | 1 | 0.948 | 0.852
Diesel | 2018 | Annual | 1 | 1 | 0.948 | 0.852
Diesel | 2017 | Annual | 1 | 1 | 0.948 | 0.852
Diesel | 2016 | Annual | 1 | 1 | 0.948 | 0.852
Diesel | 2015 | Annual | 1 | 1 | 0.948 | 0.852
Diesel | 2014 | Annual | 1 | 1 | 0.948 | 0.852
Diesel | 2013 | Annual | 1 | 1 | 0.948 | 0.852
Diesel | 2012 | Annual | 1 | 1 | 0.948 | 0.852
Diesel | 2011 | Annual | 1 | 1 | 0.948 | 0.852
Diesel | 2010 | Annual | 1 | 1 | 0.948 | 0.8
Diesel | 2009 | Annual | 1 | 1 | 0.948 | 0.8
Diesel | 2008 | Annual | 1 | 1 | 0.948 | 0.8
Diesel | 2007 | Annual | 1 | 1 | 0.948 | 0.8
Diesel | 2006 | Annual | 1 | 1 | 0.948 | 0.8
Diesel | 2005 | Annual | 1 | 1 | 0.948 | 0.8
Diesel | 2004 | Annual | 1 | 1 | 0.948 | 0.8
Diesel | 2003 | Annual | 1 | 1 | 0.948 | 0.8
Diesel | 2002 | Annual | 1 | 1 | 0.948 | 0.8
Diesel | 2001 | Annual | 1 | 1 | 0.948 | 0.8
Diesel | 2000 | Annual | 1 | 1 | 0.948 | 0.8
Diesel | 1999 | Annual | 1 | 1 | 0.948 | 0.8
Diesel | 1998 | Annual | 1 | 1 | 0.948 | 0.8
Diesel | 1997 | Annual | 1 | 1 | 0.948 | 0.8
Diesel | 1996 | Annual | 1 | 1 | 0.948 | 0.8
Diesel | 1995 | Annual | 1 | 1 | 0.948 | 0.8
Diesel | 1994 | Annual | 1 | 1 | 0.93 | 0.72
Diesel | 1993 | Annual | 1 | 1 | 0.93 | 0.72
Diesel | 1992 | Annual | 1 | 1 | 0.93 | 0.72
Diesel | 1991 | Annual | 1 | 1 | 0.93 | 0.72
Diesel | 1990 | Annual | 1 | 1 | 0.93 | 0.72
Diesel | 1989 | Annual | 1 | 1 | 0.93 | 0.72
Diesel | 1988 | Annual | 1 | 1 | 0.93 | 0.72
Diesel | 1987 | Annual | 1 | 1 | 0.93 | 0.72
Diesel | 1986 | Annual | 1 | 1 | 0.93 | 0.72
Diesel | 1985 | Annual | 1 | 1 | 0.93 | 0.72
Diesel | 1984 | Annual | 1 | 1 | 0.93 | 0.72
Diesel | 1983 | Annual | 1 | 1 | 0.93 | 0.72
Diesel | 1982 | Annual | 1 | 1 | 0.93 | 0.72
Diesel | 1981 | Annual | 1 | 1 | 0.93 | 0.72
Diesel | 1980 | Annual | 1 | 1 | 0.93 | 0.72
Diesel | 1979 | Annual | 1 | 1 | 0.93 | 0.72
Diesel | 1978 | Annual | 1 | 1 | 0.93 | 0.72
Diesel | 2037 | Annual | 1 | 1 | 0.948 | 0.852
Diesel | 2036 | Annual | 1 | 1 | 0.948 | 0.852
Diesel | 2035 | Annual | 1 | 1 | 0.948 | 0.852
Diesel | 2034 | Annual | 1 | 1 | 0.948 | 0.852
Diesel | 2033 | Annual | 1 | 1 | 0.948 | 0.852
Diesel | 2032 | Annual | 1 | 1 | 0.948 | 0.852
Diesel | 2031 | Annual | 1 | 1 | 0.948 | 0.852
Diesel | 2030 | Annual | 1 | 1 | 0.948 | 0.852
Diesel | 2029 | Annual | 1 | 1 | 0.948 | 0.852
Diesel | 2028 | Annual | 1 | 1 | 0.948 | 0.852
Diesel | 2027 | Annual | 1 | 1 | 0.948 | 0.852
Diesel | 2026 | Annual | 1 | 1 | 0.948 | 0.852
Diesel | 2025 | Annual | 1 | 1 | 0.948 | 0.852
Diesel | 2024 | Annual | 1 | 1 | 0.948 | 0.852
Diesel | 2023 | Annual | 1 | 1 | 0.948 | 0.852
Diesel | 2022 | Annual | 1 | 1 | 0.948 | 0.852
Diesel | 2021 | Annual | 1 | 1 | 0.948 | 0.852
Diesel | 2020 | Annual | 1 | 1 | 0.948 | 0.852
Diesel | 2019 | Annual | 1 | 1 | 0.948 | 0.852
Diesel | 2018 | Annual | 1 | 1 | 0.948 | 0.852
Diesel | 2017 | Annual | 1 | 1 | 0.948 | 0.852
Diesel | 2016 | Annual | 1 | 1 | 0.948 | 0.852
Diesel | 2015 | Annual | 1 | 1 | 0.948 | 0.852
Diesel | 2014 | Annual | 1 | 1 | 0.948 | 0.852
Diesel | 2013 | Annual | 1 | 1 | 0.948 | 0.852
Diesel | 2012 | Annual | 1 | 1 | 0.948 | 0.852
Diesel | 2011 | Annual | 1 | 1 | 0.948 | 0.852
Diesel | 2010 | Annual | 1 | 1 | 0.948 | 0.8
Diesel | 2009 | Annual | 1 | 1 | 0.948 | 0.8
Diesel | 2008 | Annual | 1 | 1 | 0.948 | 0.8
Diesel | 2007 | Annual | 1 | 1 | 0.948 | 0.8
Diesel | 2006 | Annual | 1 | 1 | 0.948 | 0.8
Diesel | 2005 | Annual | 1 | 1 | 0.948 | 0.8
Diesel | 2004 | Annual | 1 | 1 | 0.948 | 0.8
Diesel | 2003 | Annual | 1 | 1 | 0.948 | 0.8
Diesel | 2002 | Annual | 1 | 1 | 0.948 | 0.8
Diesel | 2001 | Annual | 1 | 1 | 0.948 | 0.8
Diesel | 2000 | Annual | 1 | 1 | 0.948 | 0.8
Diesel | 1999 | Annual | 1 | 1 | 0.948 | 0.8
Diesel | 1998 | Annual | 1 | 1 | 0.948 | 0.8
Diesel | 1997 | Annual | 1 | 1 | 0.948 | 0.8
Diesel | 1996 | Annual | 1 | 1 | 0.948 | 0.8
Diesel | 1995 | Annual | 1 | 1 | 0.948 | 0.8
Diesel | 1994 | Annual | 1 | 1 | 0.93 | 0.72
Diesel | 1993 | Annual | 1 | 1 | 0.93 | 0.72
Diesel | 1992 | Annual | 1 | 1 | 0.93 | 0.72
Diesel | 1991 | Annual | 1 | 1 | 0.93 | 0.72
Diesel | 1990 | Annual | 1 | 1 | 0.93 | 0.72
Diesel | 1989 | Annual | 1 | 1 | 0.93 | 0.72
Diesel | 1988 | Annual | 1 | 1 | 0.93 | 0.72
Diesel | 1987 | Annual | 1 | 1 | 0.93 | 0.72
Diesel | 1986 | Annual | 1 | 1 | 0.93 | 0.72
Diesel | 1985 | Annual | 1 | 1 | 0.93 | 0.72
Diesel | 1984 | Annual | 1 | 1 | 0.93 | 0.72
Diesel | 1983 | Annual | 1 | 1 | 0.93 | 0.72
Diesel | 1982 | Annual | 1 | 1 | 0.93 | 0.72
Diesel | 1981 | Annual | 1 | 1 | 0.93 | 0.72
Diesel | 1980 | Annual | 1 | 1 | 0.93 | 0.72
Diesel | 1979 | Annual | 1 | 1 | 0.93 | 0.72
Diesel | 1978 | Annual | 1 | 1 | 0.93 | 0.72
Diesel | 1977 | Annual | 1 | 1 | 0.93 | 0.72
Diesel | 2036 | Annual | 1 | 1 | 0.948 | 0.852
Diesel | 2035 | Annual | 1 | 1 | 0.948 | 0.852
Diesel | 2034 | Annual | 1 | 1 | 0.948 | 0.852
Diesel | 2033 | Annual | 1 | 1 | 0.948 | 0.852
Diesel | 2032 | Annual | 1 | 1 | 0.948 | 0.852
Diesel | 2031 | Annual | 1 | 1 | 0.948 | 0.852
Diesel | 2030 | Annual | 1 | 1 | 0.948 | 0.852
Diesel | 2029 | Annual | 1 | 1 | 0.948 | 0.852
Diesel | 2028 | Annual | 1 | 1 | 0.948 | 0.852
Diesel | 2027 | Annual | 1 | 1 | 0.948 | 0.852
Diesel | 2026 | Annual | 1 | 1 | 0.948 | 0.852
Diesel | 2025 | Annual | 1 | 1 | 0.948 | 0.852
Diesel | 2024 | Annual | 1 | 1 | 0.948 | 0.852
Diesel | 2023 | Annual | 1 | 1 | 0.948 | 0.852
Diesel | 2022 | Annual | 1 | 1 | 0.948 | 0.852
Diesel | 2021 | Annual | 1 | 1 | 0.948 | 0.852
Diesel | 2020 | Annual | 1 | 1 | 0.948 | 0.852
Diesel | 2019 | Annual | 1 | 1 | 0.948 | 0.852
Diesel | 2018 | Annual | 1 | 1 | 0.948 | 0.852
Diesel | 2017 | Annual | 1 | 1 | 0.948 | 0.852
Diesel | 2016 | Annual | 1 | 1 | 0.948 | 0.852
Diesel | 2015 | Annual | 1 | 1 | 0.948 | 0.852
Diesel | 2014 | Annual | 1 | 1 | 0.948 | 0.852
Diesel | 2013 | Annual | 1 | 1 | 0.948 | 0.852
Diesel | 2012 | Annual | 1 | 1 | 0.948 | 0.852
Diesel | 2011 | Annual | 1 | 1 | 0.948 | 0.852
Diesel | 2010 | Annual | 1 | 1 | 0.948 | 0.8
Diesel | 2009 | Annual | 1 | 1 | 0.948 | 0.8
Diesel | 2008 | Annual | 1 | 1 | 0.948 | 0.8
Diesel | 2007 | Annual | 1 | 1 | 0.948 | 0.8
Diesel | 2006 | Annual | 1 | 1 | 0.948 | 0.8
Diesel | 2005 | Annual | 1 | 1 | 0.948 | 0.8
Diesel | 2004 | Annual | 1 | 1 | 0.948 | 0.8
Diesel | 2003 | Annual | 1 | 1 | 0.948 | 0.8
Diesel | 2002 | Annual | 1 | 1 | 0.948 | 0.8
Diesel | 2001 | Annual | 1 | 1 | 0.948 | 0.8
Diesel | 2000 | Annual | 1 | 1 | 0.948 | 0.8
Diesel | 1999 | Annual | 1 | 1 | 0.948 | 0.8
Diesel | 1998 | Annual | 1 | 1 | 0.948 | 0.8
Diesel | 1997 | Annual | 1 | 1 | 0.948 | 0.8
Diesel | 1996 | Annual | 1 | 1 | 0.948 | 0.8
Diesel | 1995 | Annual | 1 | 1 | 0.948 | 0.8
Diesel | 1994 | Annual | 1 | 1 | 0.93 | 0.72
Diesel | 1993 | Annual | 1 | 1 | 0.93 | 0.72
Diesel | 1992 | Annual | 1 | 1 | 0.93 | 0.72
Diesel | 1991 | Annual | 1 | 1 | 0.93 | 0.72
Diesel | 1990 | Annual | 1 | 1 | 0.93 | 0.72
Diesel | 1989 | Annual | 1 | 1 | 0.93 | 0.72
Diesel | 1988 | Annual | 1 | 1 | 0.93 | 0.72
Diesel | 1987 | Annual | 1 | 1 | 0.93 | 0.72
Diesel | 1986 | Annual | 1 | 1 | 0.93 | 0.72
Diesel | 1985 | Annual | 1 | 1 | 0.93 | 0.72
Diesel | 1984 | Annual | 1 | 1 | 0.93 | 0.72
Diesel | 1983 | Annual | 1 | 1 | 0.93 | 0.72
Diesel | 1982 | Annual | 1 | 1 | 0.93 | 0.72
Diesel | 1981 | Annual | 1 | 1 | 0.93 | 0.72
Diesel | 1980 | Annual | 1 | 1 | 0.93 | 0.72
Diesel | 1979 | Annual | 1 | 1 | 0.93 | 0.72
Diesel | 1978 | Annual | 1 | 1 | 0.93 | 0.72
Diesel | 1977 | Annual | 1 | 1 | 0.93 | 0.72
Diesel | 1976 | Annual | 1 | 1 | 0.93 | 0.72
Diesel | 2035 | Annual | 1 | 1 | 0.948 | 0.852
Diesel | 2034 | Annual | 1 | 1 | 0.948 | 0.852
Diesel | 2033 | Annual | 1 | 1 | 0.948 | 0.852
Diesel | 2032 | Annual | 1 | 1 | 0.948 | 0.852
Diesel | 2031 | Annual | 1 | 1 | 0.948 | 0.852
Diesel | 2030 | Annual | 1 | 1 | 0.948 | 0.852
Diesel | 2029 | Annual | 1 | 1 | 0.948 | 0.852
Diesel | 2028 | Annual | 1 | 1 | 0.948 | 0.852
Diesel | 2027 | Annual | 1 | 1 | 0.948 | 0.852
Diesel | 2026 | Annual | 1 | 1 | 0.948 | 0.852
Diesel | 2025 | Annual | 1 | 1 | 0.948 | 0.852
Diesel | 2024 | Annual | 1 | 1 | 0.948 | 0.852
Diesel | 2023 | Annual | 1 | 1 | 0.948 | 0.852
Diesel | 2022 | Annual | 1 | 1 | 0.948 | 0.852
Diesel | 2021 | Annual | 1 | 1 | 0.948 | 0.852
Diesel | 2020 | Annual | 1 | 1 | 0.948 | 0.852
Diesel | 2019 | Annual | 1 | 1 | 0.948 | 0.852
Diesel | 2018 | Annual | 1 | 1 | 0.948 | 0.852
Diesel | 2017 | Annual | 1 | 1 | 0.948 | 0.852
Diesel | 2016 | Annual | 1 | 1 | 0.948 | 0.852
Diesel | 2015 | Annual | 1 | 1 | 0.948 | 0.852
Diesel | 2014 | Annual | 1 | 1 | 0.948 | 0.852
Diesel | 2013 | Annual | 1 | 1 | 0.948 | 0.852
Diesel | 2012 | Annual | 1 | 1 | 0.948 | 0.852
Diesel | 2011 | Annual | 1 | 1 | 0.948 | 0.852
Diesel | 2010 | Annual | 1 | 1 | 0.948 | 0.8
Diesel | 2009 | Annual | 1 | 1 | 0.948 | 0.8
Diesel | 2008 | Annual | 1 | 1 | 0.948 | 0.8
Diesel | 2007 | Annual | 1 | 1 | 0.948 | 0.8
Diesel | 2006 | Annual | 1 | 1 | 0.948 | 0.8
Diesel | 2005 | Annual | 1 | 1 | 0.948 | 0.8
Diesel | 2004 | Annual | 1 | 1 | 0.948 | 0.8
Diesel | 2003 | Annual | 1 | 1 | 0.948 | 0.8
Diesel | 2002 | Annual | 1 | 1 | 0.948 | 0.8
Diesel | 2001 | Annual | 1 | 1 | 0.948 | 0.8
Diesel | 2000 | Annual | 1 | 1 | 0.948 | 0.8
Diesel | 1999 | Annual | 1 | 1 | 0.948 | 0.8
Diesel | 1998 | Annual | 1 | 1 | 0.948 | 0.8
Diesel | 1997 | Annual | 1 | 1 | 0.948 | 0.8
Diesel | 1996 | Annual | 1 | 1 | 0.948 | 0.8
Diesel | 1995 | Annual | 1 | 1 | 0.948 | 0.8
Diesel | 1994 | Annual | 1 | 1 | 0.93 | 0.72
Diesel | 1993 | Annual | 1 | 1 | 0.93 | 0.72
Diesel | 1992 | Annual | 1 | 1 | 0.93 | 0.72
Diesel | 1991 | Annual | 1 | 1 | 0.93 | 0.72
Diesel | 1990 | Annual | 1 | 1 | 0.93 | 0.72
Diesel | 1989 | Annual | 1 | 1 | 0.93 | 0.72
Diesel | 1988 | Annual | 1 | 1 | 0.93 | 0.72
Diesel | 1987 | Annual | 1 | 1 | 0.93 | 0.72
Diesel | 1986 | Annual | 1 | 1 | 0.93 | 0.72
Diesel | 1985 | Annual | 1 | 1 | 0.93 | 0.72
Diesel | 1984 | Annual | 1 | 1 | 0.93 | 0.72
Diesel | 1983 | Annual | 1 | 1 | 0.93 | 0.72
Diesel | 1982 | Annual | 1 | 1 | 0.93 | 0.72
Diesel | 1981 | Annual | 1 | 1 | 0.93 | 0.72
Diesel | 1980 | Annual | 1 | 1 | 0.93 | 0.72
Diesel | 1979 | Annual | 1 | 1 | 0.93 | 0.72
Diesel | 1978 | Annual | 1 | 1 | 0.93 | 0.72
Diesel | 1977 | Annual | 1 | 1 | 0.93 | 0.72
Diesel | 1976 | Annual | 1 | 1 | 0.93 | 0.72
Diesel | 1975 | Annual | 1 | 1 | 0.93 | 0.72
Diesel | 2034 | Annual | 1 | 1 | 0.948 | 0.852
Diesel | 2033 | Annual | 1 | 1 | 0.948 | 0.852
Diesel | 2032 | Annual | 1 | 1 | 0.948 | 0.852
Diesel | 2031 | Annual | 1 | 1 | 0.948 | 0.852
Diesel | 2030 | Annual | 1 | 1 | 0.948 | 0.852
Diesel | 2029 | Annual | 1 | 1 | 0.948 | 0.852
Diesel | 2028 | Annual | 1 | 1 | 0.948 | 0.852
Diesel | 2027 | Annual | 1 | 1 | 0.948 | 0.852
Diesel | 2026 | Annual | 1 | 1 | 0.948 | 0.852
Diesel | 2025 | Annual | 1 | 1 | 0.948 | 0.852
Diesel | 2024 | Annual | 1 | 1 | 0.948 | 0.852
Diesel | 2023 | Annual | 1 | 1 | 0.948 | 0.852
Diesel | 2022 | Annual | 1 | 1 | 0.948 | 0.852
Diesel | 2021 | Annual | 1 | 1 | 0.948 | 0.852
Diesel | 2020 | Annual | 1 | 1 | 0.948 | 0.852
Diesel | 2019 | Annual | 1 | 1 | 0.948 | 0.852
Diesel | 2018 | Annual | 1 | 1 | 0.948 | 0.852
Diesel | 2017 | Annual | 1 | 1 | 0.948 | 0.852
Diesel | 2016 | Annual | 1 | 1 | 0.948 | 0.852
Diesel | 2015 | Annual | 1 | 1 | 0.948 | 0.852
Diesel | 2014 | Annual | 1 | 1 | 0.948 | 0.852
Diesel | 2013 | Annual | 1 | 1 | 0.948 | 0.852
Diesel | 2012 | Annual | 1 | 1 | 0.948 | 0.852
Diesel | 2011 | Annual | 1 | 1 | 0.948 | 0.852
Diesel | 2010 | Annual | 1 | 1 | 0.948 | 0.8
Diesel | 2009 | Annual | 1 | 1 | 0.948 | 0.8
Diesel | 2008 | Annual | 1 | 1 | 0.948 | 0.8
Diesel | 2007 | Annual | 1 | 1 | 0.948 | 0.8
Diesel | 2006 | Annual | 1 | 1 | 0.948 | 0.8
Diesel | 2005 | Annual | 1 | 1 | 0.948 | 0.8
Diesel | 2004 | Annual | 1 | 1 | 0.948 | 0.8
Diesel | 2003 | Annual | 1 | 1 | 0.948 | 0.8
Diesel | 2002 | Annual | 1 | 1 | 0.948 | 0.8
Diesel | 2001 | Annual | 1 | 1 | 0.948 | 0.8
Diesel | 2000 | Annual | 1 | 1 | 0.948 | 0.8
Diesel | 1999 | Annual | 1 | 1 | 0.948 | 0.8
Diesel | 1998 | Annual | 1 | 1 | 0.948 | 0.8
Diesel | 1997 | Annual | 1 | 1 | 0.948 | 0.8
Diesel | 1996 | Annual | 1 | 1 | 0.948 | 0.8
Diesel | 1995 | Annual | 1 | 1 | 0.948 | 0.8
Diesel | 1994 | Annual | 1 | 1 | 0.93 | 0.72
Diesel | 1993 | Annual | 1 | 1 | 0.93 | 0.72
Diesel | 1992 | Annual | 1 | 1 | 0.93 | 0.72
Diesel | 1991 | Annual | 1 | 1 | 0.93 | 0.72
Diesel | 1990 | Annual | 1 | 1 | 0.93 | 0.72
Diesel | 1989 | Annual | 1 | 1 | 0.93 | 0.72
Diesel | 1988 | Annual | 1 | 1 | 0.93 | 0.72
Diesel | 1987 | Annual | 1 | 1 | 0.93 | 0.72
Diesel | 1986 | Annual | 1 | 1 | 0.93 | 0.72
Diesel | 1985 | Annual | 1 | 1 | 0.93 | 0.72
Diesel | 1984 | Annual | 1 | 1 | 0.93 | 0.72
Diesel | 1983 | Annual | 1 | 1 | 0.93 | 0.72
Diesel | 1982 | Annual | 1 | 1 | 0.93 | 0.72
Diesel | 1981 | Annual | 1 | 1 | 0.93 | 0.72
Diesel | 1980 | Annual | 1 | 1 | 0.93 | 0.72
Diesel | 1979 | Annual | 1 | 1 | 0.93 | 0.72
Diesel | 1978 | Annual | 1 | 1 | 0.93 | 0.72
Diesel | 1977 | Annual | 1 | 1 | 0.93 | 0.72
Diesel | 1976 | Annual | 1 | 1 | 0.93 | 0.72
Diesel | 1975 | Annual | 1 | 1 | 0.93 | 0.72
Diesel | 1974 | Annual | 1 | 1 | 0.93 | 0.72
Diesel | 2033 | Annual | 1 | 1 | 0.948 | 0.852
Diesel | 2032 | Annual | 1 | 1 | 0.948 | 0.852
Diesel | 2031 | Annual | 1 | 1 | 0.948 | 0.852
Diesel | 2030 | Annual | 1 | 1 | 0.948 | 0.852
Diesel | 2029 | Annual | 1 | 1 | 0.948 | 0.852
Diesel | 2028 | Annual | 1 | 1 | 0.948 | 0.852
Diesel | 2027 | Annual | 1 | 1 | 0.948 | 0.852
Diesel | 2026 | Annual | 1 | 1 | 0.948 | 0.852
Diesel | 2025 | Annual | 1 | 1 | 0.948 | 0.852
Diesel | 2024 | Annual | 1 | 1 | 0.948 | 0.852
Diesel | 2023 | Annual | 1 | 1 | 0.948 | 0.852
Diesel | 2022 | Annual | 1 | 1 | 0.948 | 0.852
Diesel | 2021 | Annual | 1 | 1 | 0.948 | 0.852
Diesel | 2020 | Annual | 1 | 1 | 0.948 | 0.852
Diesel | 2019 | Annual | 1 | 1 | 0.948 | 0.852
Diesel | 2018 | Annual | 1 | 1 | 0.948 | 0.852
Diesel | 2017 | Annual | 1 | 1 | 0.948 | 0.852
Diesel | 2016 | Annual | 1 | 1 | 0.948 | 0.852
Diesel | 2015 | Annual | 1 | 1 | 0.948 | 0.852
Diesel | 2014 | Annual | 1 | 1 | 0.948 | 0.852
Diesel | 2013 | Annual | 1 | 1 | 0.948 | 0.852
Diesel | 2012 | Annual | 1 | 1 | 0.948 | 0.852
Diesel | 2011 | Annual | 1 | 1 | 0.948 | 0.852
Diesel | 2010 | Annual | 1 | 1 | 0.948 | 0.8
Diesel | 2009 | Annual | 1 | 1 | 0.948 | 0.8
Diesel | 2008 | Annual | 1 | 1 | 0.948 | 0.8
Diesel | 2007 | Annual | 1 | 1 | 0.948 | 0.8
Diesel | 2006 | Annual | 1 | 1 | 0.948 | 0.8
Diesel | 2005 | Annual | 1 | 1 | 0.948 | 0.8
Diesel | 2004 | Annual | 1 | 1 | 0.948 | 0.8
Diesel | 2003 | Annual | 1 | 1 | 0.948 | 0.8
Diesel | 2002 | Annual | 1 | 1 | 0.948 | 0.8
Diesel | 2001 | Annual | 1 | 1 | 0.948 | 0.8
Diesel | 2000 | Annual | 1 | 1 | 0.948 | 0.8
Diesel | 1999 | Annual | 1 | 1 | 0.948 | 0.8
Diesel | 1998 | Annual | 1 | 1 | 0.948 | 0.8
Diesel | 1997 | Annual | 1 | 1 | 0.948 | 0.8
Diesel | 1996 | Annual | 1 | 1 | 0.948 | 0.8
Diesel | 1995 | Annual | 1 | 1 | 0.948 | 0.8
Diesel | 1994 | Annual | 1 | 1 | 0.93 | 0.72
Diesel | 1993 | Annual | 1 | 1 | 0.93 | 0.72
Diesel | 1992 | Annual | 1 | 1 | 0.93 | 0.72
Diesel | 1991 | Annual | 1 | 1 | 0.93 | 0.72
Diesel | 1990 | Annual | 1 | 1 | 0.93 | 0.72
Diesel | 1989 | Annual | 1 | 1 | 0.93 | 0.72
Diesel | 1988 | Annual | 1 | 1 | 0.93 | 0.72
Diesel | 1987 | Annual | 1 | 1 | 0.93 | 0.72
Diesel | 1986 | Annual | 1 | 1 | 0.93 | 0.72
Diesel | 1985 | Annual | 1 | 1 | 0.93 | 0.72
Diesel | 1984 | Annual | 1 | 1 | 0.93 | 0.72
Diesel | 1983 | Annual | 1 | 1 | 0.93 | 0.72
Diesel | 1982 | Annual | 1 | 1 | 0.93 | 0.72
Diesel | 1981 | Annual | 1 | 1 | 0.93 | 0.72
Diesel | 1980 | Annual | 1 | 1 | 0.93 | 0.72
Diesel | 1979 | Annual | 1 | 1 | 0.93 | 0.72
Diesel | 1978 | Annual | 1 | 1 | 0.93 | 0.72
Diesel | 1977 | Annual | 1 | 1 | 0.93 | 0.72
Diesel | 1976 | Annual | 1 | 1 | 0.93 | 0.72
Diesel | 1975 | Annual | 1 | 1 | 0.93 | 0.72
Diesel | 1974 | Annual | 1 | 1 | 0.93 | 0.72
Diesel | 1973 | Annual | 1 | 1 | 0.93 | 0.72
Diesel | 2032 | Annual | 1 | 1 | 0.948 | 0.852
Diesel | 2031 | Annual | 1 | 1 | 0.948 | 0.852
Diesel | 2030 | Annual | 1 | 1 | 0.948 | 0.852
Diesel | 2029 | Annual | 1 | 1 | 0.948 | 0.852
Diesel | 2028 | Annual | 1 | 1 | 0.948 | 0.852
Diesel | 2027 | Annual | 1 | 1 | 0.948 | 0.852
Diesel | 2026 | Annual | 1 | 1 | 0.948 | 0.852
Diesel | 2025 | Annual | 1 | 1 | 0.948 | 0.852
Diesel | 2024 | Annual | 1 | 1 | 0.948 | 0.852
Diesel | 2023 | Annual | 1 | 1 | 0.948 | 0.852
Diesel | 2022 | Annual | 1 | 1 | 0.948 | 0.852
Diesel | 2021 | Annual | 1 | 1 | 0.948 | 0.852
Diesel | 2020 | Annual | 1 | 1 | 0.948 | 0.852
Diesel | 2019 | Annual | 1 | 1 | 0.948 | 0.852
Diesel | 2018 | Annual | 1 | 1 | 0.948 | 0.852
Diesel | 2017 | Annual | 1 | 1 | 0.948 | 0.852
Diesel | 2016 | Annual | 1 | 1 | 0.948 | 0.852
Diesel | 2015 | Annual | 1 | 1 | 0.948 | 0.852
Diesel | 2014 | Annual | 1 | 1 | 0.948 | 0.852
Diesel | 2013 | Annual | 1 | 1 | 0.948 | 0.852
Diesel | 2012 | Annual | 1 | 1 | 0.948 | 0.852
Diesel | 2011 | Annual | 1 | 1 | 0.948 | 0.852
Diesel | 2010 | Annual | 1 | 1 | 0.948 | 0.8
Diesel | 2009 | Annual | 1 | 1 | 0.948 | 0.8
Diesel | 2008 | Annual | 1 | 1 | 0.948 | 0.8
Diesel | 2007 | Annual | 1 | 1 | 0.948 | 0.8
Diesel | 2006 | Annual | 1 | 1 | 0.948 | 0.8
Diesel | 2005 | Annual | 1 | 1 | 0.948 | 0.8
Diesel | 2004 | Annual | 1 | 1 | 0.948 | 0.8
Diesel | 2003 | Annual | 1 | 1 | 0.948 | 0.8
Diesel | 2002 | Annual | 1 | 1 | 0.948 | 0.8
Diesel | 2001 | Annual | 1 | 1 | 0.948 | 0.8
Diesel | 2000 | Annual | 1 | 1 | 0.948 | 0.8
Diesel | 1999 | Annual | 1 | 1 | 0.948 | 0.8
Diesel | 1998 | Annual | 1 | 1 | 0.948 | 0.8
Diesel | 1997 | Annual | 1 | 1 | 0.948 | 0.8
Diesel | 1996 | Annual | 1 | 1 | 0.948 | 0.8
Diesel | 1995 | Annual | 1 | 1 | 0.948 | 0.8
Diesel | 1994 | Annual | 1 | 1 | 0.93 | 0.72
Diesel | 1993 | Annual | 1 | 1 | 0.93 | 0.72
Diesel | 1992 | Annual | 1 | 1 | 0.93 | 0.72
Diesel | 1991 | Annual | 1 | 1 | 0.93 | 0.72
Diesel | 1990 | Annual | 1 | 1 | 0.93 | 0.72
Diesel | 1989 | Annual | 1 | 1 | 0.93 | 0.72
Diesel | 1988 | Annual | 1 | 1 | 0.93 | 0.72
Diesel | 1987 | Annual | 1 | 1 | 0.93 | 0.72
Diesel | 1986 | Annual | 1 | 1 | 0.93 | 0.72
Diesel | 1985 | Annual | 1 | 1 | 0.93 | 0.72
Diesel | 1984 | Annual | 1 | 1 | 0.93 | 0.72
Diesel | 1983 | Annual | 1 | 1 | 0.93 | 0.72
Diesel | 1982 | Annual | 1 | 1 | 0.93 | 0.72
Diesel | 1981 | Annual | 1 | 1 | 0.93 | 0.72
Diesel | 1980 | Annual | 1 | 1 | 0.93 | 0.72
Diesel | 1979 | Annual | 1 | 1 | 0.93 | 0.72
Diesel | 1978 | Annual | 1 | 1 | 0.93 | 0.72
Diesel | 1977 | Annual | 1 | 1 | 0.93 | 0.72
Diesel | 1976 | Annual | 1 | 1 | 0.93 | 0.72
Diesel | 1975 | Annual | 1 | 1 | 0.93 | 0.72
Diesel | 1974 | Annual | 1 | 1 | 0.93 | 0.72
Diesel | 1973 | Annual | 1 | 1 | 0.93 | 0.72
Diesel | 1972 | Annual | 1 | 1 | 0.93 | 0.72
Diesel | 2031 | Annual | 1 | 1 | 0.948 | 0.852
Diesel | 2030 | Annual | 1 | 1 | 0.948 | 0.852
Diesel | 2029 | Annual | 1 | 1 | 0.948 | 0.852
Diesel | 2028 | Annual | 1 | 1 | 0.948 | 0.852
Diesel | 2027 | Annual | 1 | 1 | 0.948 | 0.852
Diesel | 2026 | Annual | 1 | 1 | 0.948 | 0.852
Diesel | 2025 | Annual | 1 | 1 | 0.948 | 0.852
Diesel | 2024 | Annual | 1 | 1 | 0.948 | 0.852
Diesel | 2023 | Annual | 1 | 1 | 0.948 | 0.852
Diesel | 2022 | Annual | 1 | 1 | 0.948 | 0.852
Diesel | 2021 | Annual | 1 | 1 | 0.948 | 0.852
Diesel | 2020 | Annual | 1 | 1 | 0.948 | 0.852
Diesel | 2019 | Annual | 1 | 1 | 0.948 | 0.852
Diesel | 2018 | Annual | 1 | 1 | 0.948 | 0.852
Diesel | 2017 | Annual | 1 | 1 | 0.948 | 0.852
Diesel | 2016 | Annual | 1 | 1 | 0.948 | 0.852
Diesel | 2015 | Annual | 1 | 1 | 0.948 | 0.852
Diesel | 2014 | Annual | 1 | 1 | 0.948 | 0.852
Diesel | 2013 | Annual | 1 | 1 | 0.948 | 0.852
Diesel | 2012 | Annual | 1 | 1 | 0.948 | 0.852
Diesel | 2011 | Annual | 1 | 1 | 0.948 | 0.852
Diesel | 2010 | Annual | 1 | 1 | 0.948 | 0.8
Diesel | 2009 | Annual | 1 | 1 | 0.948 | 0.8
Diesel | 2008 | Annual | 1 | 1 | 0.948 | 0.8
Diesel | 2007 | Annual | 1 | 1 | 0.948 | 0.8
Diesel | 2006 | Annual | 1 | 1 | 0.948 | 0.8
Diesel | 2005 | Annual | 1 | 1 | 0.948 | 0.8
Diesel | 2004 | Annual | 1 | 1 | 0.948 | 0.8
Diesel | 2003 | Annual | 1 | 1 | 0.948 | 0.8
Diesel | 2002 | Annual | 1 | 1 | 0.948 | 0.8
Diesel | 2001 | Annual | 1 | 1 | 0.948 | 0.8
Diesel | 2000 | Annual | 1 | 1 | 0.948 | 0.8
Diesel | 1999 | Annual | 1 | 1 | 0.948 | 0.8
Diesel | 1998 | Annual | 1 | 1 | 0.948 | 0.8
Diesel | 1997 | Annual | 1 | 1 | 0.948 | 0.8
Diesel | 1996 | Annual | 1 | 1 | 0.948 | 0.8
Diesel | 1995 | Annual | 1 | 1 | 0.948 | 0.8
Diesel | 1994 | Annual | 1 | 1 | 0.93 | 0.72
Diesel | 1993 | Annual | 1 | 1 | 0.93 | 0.72
Diesel | 1992 | Annual | 1 | 1 | 0.93 | 0.72
Diesel | 1991 | Annual | 1 | 1 | 0.93 | 0.72
Diesel | 1990 | Annual | 1 | 1 | 0.93 | 0.72
Diesel | 1989 | Annual | 1 | 1 | 0.93 | 0.72
Diesel | 1988 | Annual | 1 | 1 | 0.93 | 0.72
Diesel | 1987 | Annual | 1 | 1 | 0.93 | 0.72
Diesel | 1986 | Annual | 1 | 1 | 0.93 | 0.72
Diesel | 1985 | Annual | 1 | 1 | 0.93 | 0.72
Diesel | 1984 | Annual | 1 | 1 | 0.93 | 0.72
Diesel | 1983 | Annual | 1 | 1 | 0.93 | 0.72
Diesel | 1982 | Annual | 1 | 1 | 0.93 | 0.72
Diesel | 1981 | Annual | 1 | 1 | 0.93 | 0.72
Diesel | 1980 | Annual | 1 | 1 | 0.93 | 0.72
Diesel | 1979 | Annual | 1 | 1 | 0.93 | 0.72
Diesel | 1978 | Annual | 1 | 1 | 0.93 | 0.72
Diesel | 1977 | Annual | 1 | 1 | 0.93 | 0.72
Diesel | 1976 | Annual | 1 | 1 | 0.93 | 0.72
Diesel | 1975 | Annual | 1 | 1 | 0.93 | 0.72
Diesel | 1974 | Annual | 1 | 1 | 0.93 | 0.72
Diesel | 1973 | Annual | 1 | 1 | 0.93 | 0.72
Diesel | 1972 | Annual | 1 | 1 | 0.93 | 0.72
Diesel | 1971 | Annual | 1 | 1 | 0.93 | 0.72
Diesel | 2030 | Annual | 1 | 1 | 0.948 | 0.852
Diesel | 2029 | Annual | 1 | 1 | 0.948 | 0.852
Diesel | 2028 | Annual | 1 | 1 | 0.948 | 0.852
Diesel | 2027 | Annual | 1 | 1 | 0.948 | 0.852
Diesel | 2026 | Annual | 1 | 1 | 0.948 | 0.852
Diesel | 2025 | Annual | 1 | 1 | 0.948 | 0.852
Diesel | 2024 | Annual | 1 | 1 | 0.948 | 0.852
Diesel | 2023 | Annual | 1 | 1 | 0.948 | 0.852
Diesel | 2022 | Annual | 1 | 1 | 0.948 | 0.852
Diesel | 2021 | Annual | 1 | 1 | 0.948 | 0.852
Diesel | 2020 | Annual | 1 | 1 | 0.948 | 0.852
Diesel | 2019 | Annual | 1 | 1 | 0.948 | 0.852
Diesel | 2018 | Annual | 1 | 1 | 0.948 | 0.852
Diesel | 2017 | Annual | 1 | 1 | 0.948 | 0.852
Diesel | 2016 | Annual | 1 | 1 | 0.948 | 0.852
Diesel | 2015 | Annual | 1 | 1 | 0.948 | 0.852
Diesel | 2014 | Annual | 1 | 1 | 0.948 | 0.852
Diesel | 2013 | Annual | 1 | 1 | 0.948 | 0.852
Diesel | 2012 | Annual | 1 | 1 | 0.948 | 0.852
Diesel | 2011 | Annual | 1 | 1 | 0.948 | 0.852
Diesel | 2010 | Annual | 1 | 1 | 0.948 | 0.8
Diesel | 2009 | Annual | 1 | 1 | 0.948 | 0.8
Diesel | 2008 | Annual | 1 | 1 | 0.948 | 0.8
Diesel | 2007 | Annual | 1 | 1 | 0.948 | 0.8
Diesel | 2006 | Annual | 1 | 1 | 0.948 | 0.8
Diesel | 2005 | Annual | 1 | 1 | 0.948 | 0.8
Diesel | 2004 | Annual | 1 | 1 | 0.948 | 0.8
Diesel | 2003 | Annual | 1 | 1 | 0.948 | 0.8
Diesel | 2002 | Annual | 1 | 1 | 0.948 | 0.8
Diesel | 2001 | Annual | 1 | 1 | 0.948 | 0.8
Diesel | 2000 | Annual | 1 | 1 | 0.948 | 0.8
Diesel | 1999 | Annual | 1 | 1 | 0.948 | 0.8
Diesel | 1998 | Annual | 1 | 1 | 0.948 | 0.8
Diesel | 1997 | Annual | 1 | 1 | 0.948 | 0.8
Diesel | 1996 | Annual | 1 | 1 | 0.948 | 0.8
Diesel | 1995 | Annual | 1 | 1 | 0.948 | 0.8
Diesel | 1994 | Annual | 1 | 1 | 0.93 | 0.72
Diesel | 1993 | Annual | 1 | 1 | 0.93 | 0.72
Diesel | 1992 | Annual | 1 | 1 | 0.93 | 0.72
Diesel | 1991 | Annual | 1 | 1 | 0.93 | 0.72
Diesel | 1990 | Annual | 1 | 1 | 0.93 | 0.72
Diesel | 1989 | Annual | 1 | 1 | 0.93 | 0.72
Diesel | 1988 | Annual | 1 | 1 | 0.93 | 0.72
Diesel | 1987 | Annual | 1 | 1 | 0.93 | 0.72
Diesel | 1986 | Annual | 1 | 1 | 0.93 | 0.72
Diesel | 1985 | Annual | 1 | 1 | 0.93 | 0.72
Diesel | 1984 | Annual | 1 | 1 | 0.93 | 0.72
Diesel | 1983 | Annual | 1 | 1 | 0.93 | 0.72
Diesel | 1982 | Annual | 1 | 1 | 0.93 | 0.72
Diesel | 1981 | Annual | 1 | 1 | 0.93 | 0.72
Diesel | 1980 | Annual | 1 | 1 | 0.93 | 0.72
Diesel | 1979 | Annual | 1 | 1 | 0.93 | 0.72
Diesel | 1978 | Annual | 1 | 1 | 0.93 | 0.72
Diesel | 1977 | Annual | 1 | 1 | 0.93 | 0.72
Diesel | 1976 | Annual | 1 | 1 | 0.93 | 0.72
Diesel | 1975 | Annual | 1 | 1 | 0.93 | 0.72
Diesel | 1974 | Annual | 1 | 1 | 0.93 | 0.72
Diesel | 1973 | Annual | 1 | 1 | 0.93 | 0.72
Diesel | 1972 | Annual | 1 | 1 | 0.93 | 0.72
Diesel | 1971 | Annual | 1 | 1 | 0.93 | 0.72
Diesel | 1970 | Annual | 1 | 1 | 0.93 | 0.72
Diesel | 2029 | Annual | 1 | 1 | 0.948 | 0.852
Diesel | 2028 | Annual | 1 | 1 | 0.948 | 0.852
Diesel | 2027 | Annual | 1 | 1 | 0.948 | 0.852
Diesel | 2026 | Annual | 1 | 1 | 0.948 | 0.852
Diesel | 2025 | Annual | 1 | 1 | 0.948 | 0.852
Diesel | 2024 | Annual | 1 | 1 | 0.948 | 0.852
Diesel | 2023 | Annual | 1 | 1 | 0.948 | 0.852
Diesel | 2022 | Annual | 1 | 1 | 0.948 | 0.852
Diesel | 2021 | Annual | 1 | 1 | 0.948 | 0.852
Diesel | 2020 | Annual | 1 | 1 | 0.948 | 0.852
Diesel | 2019 | Annual | 1 | 1 | 0.948 | 0.852
Diesel | 2018 | Annual | 1 | 1 | 0.948 | 0.852
Diesel | 2017 | Annual | 1 | 1 | 0.948 | 0.852
Diesel | 2016 | Annual | 1 | 1 | 0.948 | 0.852
Diesel | 2015 | Annual | 1 | 1 | 0.948 | 0.852
Diesel | 2014 | Annual | 1 | 1 | 0.948 | 0.852
Diesel | 2013 | Annual | 1 | 1 | 0.948 | 0.852
Diesel | 2012 | Annual | 1 | 1 | 0.948 | 0.852
Diesel | 2011 | Annual | 1 | 1 | 0.948 | 0.852
Diesel | 2010 | Annual | 1 | 1 | 0.948 | 0.8
Diesel | 2009 | Annual | 1 | 1 | 0.948 | 0.8
Diesel | 2008 | Annual | 1 | 1 | 0.948 | 0.8
Diesel | 2007 | Annual | 1 | 1 | 0.948 | 0.8
Diesel | 2006 | Annual | 1 | 1 | 0.948 | 0.8
Diesel | 2005 | Annual | 1 | 1 | 0.948 | 0.8
Diesel | 2004 | Annual | 1 | 1 | 0.948 | 0.8
Diesel | 2003 | Annual | 1 | 1 | 0.948 | 0.8
Diesel | 2002 | Annual | 1 | 1 | 0.948 | 0.8
Diesel | 2001 | Annual | 1 | 1 | 0.948 | 0.8
Diesel | 2000 | Annual | 1 | 1 | 0.948 | 0.8
Diesel | 1999 | Annual | 1 | 1 | 0.948 | 0.8
Diesel | 1998 | Annual | 1 | 1 | 0.948 | 0.8
Diesel | 1997 | Annual | 1 | 1 | 0.948 | 0.8
Diesel | 1996 | Annual | 1 | 1 | 0.948 | 0.8
Diesel | 1995 | Annual | 1 | 1 | 0.948 | 0.8
Diesel | 1994 | Annual | 1 | 1 | 0.93 | 0.72
Diesel | 1993 | Annual | 1 | 1 | 0.93 | 0.72
Diesel | 1992 | Annual | 1 | 1 | 0.93 | 0.72
Diesel | 1991 | Annual | 1 | 1 | 0.93 | 0.72
Diesel | 1990 | Annual | 1 | 1 | 0.93 | 0.72
Diesel | 1989 | Annual | 1 | 1 | 0.93 | 0.72
Diesel | 1988 | Annual | 1 | 1 | 0.93 | 0.72
Diesel | 1987 | Annual | 1 | 1 | 0.93 | 0.72
Diesel | 1986 | Annual | 1 | 1 | 0.93 | 0.72
Diesel | 1985 | Annual | 1 | 1 | 0.93 | 0.72
Diesel | 1984 | Annual | 1 | 1 | 0.93 | 0.72
Diesel | 1983 | Annual | 1 | 1 | 0.93 | 0.72
Diesel | 1982 | Annual | 1 | 1 | 0.93 | 0.72
Diesel | 1981 | Annual | 1 | 1 | 0.93 | 0.72
Diesel | 1980 | Annual | 1 | 1 | 0.93 | 0.72
Diesel | 1979 | Annual | 1 | 1 | 0.93 | 0.72
Diesel | 1978 | Annual | 1 | 1 | 0.93 | 0.72
Diesel | 1977 | Annual | 1 | 1 | 0.93 | 0.72
Diesel | 1976 | Annual | 1 | 1 | 0.93 | 0.72
Diesel | 1975 | Annual | 1 | 1 | 0.93 | 0.72
Diesel | 1974 | Annual | 1 | 1 | 0.93 | 0.72
Diesel | 1973 | Annual | 1 | 1 | 0.93 | 0.72
Diesel | 1972 | Annual | 1 | 1 | 0.93 | 0.72
Diesel | 1971 | Annual | 1 | 1 | 0.93 | 0.72
Diesel | 1970 | Annual | 1 | 1 | 0.93 | 0.72
Diesel | 1969 | Annual | 1 | 1 | 0.93 | 0.72
Diesel | 2028 | Annual | 1 | 1 | 0.948 | 0.852
Diesel | 2027 | Annual | 1 | 1 | 0.948 | 0.852
Diesel | 2026 | Annual | 1 | 1 | 0.948 | 0.852
Diesel | 2025 | Annual | 1 | 1 | 0.948 | 0.852
Diesel | 2024 | Annual | 1 | 1 | 0.948 | 0.852
Diesel | 2023 | Annual | 1 | 1 | 0.948 | 0.852
Diesel | 2022 | Annual | 1 | 1 | 0.948 | 0.852
Diesel | 2021 | Annual | 1 | 1 | 0.948 | 0.852
Diesel | 2020 | Annual | 1 | 1 | 0.948 | 0.852
Diesel | 2019 | Annual | 1 | 1 | 0.948 | 0.852
Diesel | 2018 | Annual | 1 | 1 | 0.948 | 0.852
Diesel | 2017 | Annual | 1 | 1 | 0.948 | 0.852
Diesel | 2016 | Annual | 1 | 1 | 0.948 | 0.852
Diesel | 2015 | Annual | 1 | 1 | 0.948 | 0.852
Diesel | 2014 | Annual | 1 | 1 | 0.948 | 0.852
Diesel | 2013 | Annual | 1 | 1 | 0.948 | 0.852
Diesel | 2012 | Annual | 1 | 1 | 0.948 | 0.852
Diesel | 2011 | Annual | 1 | 1 | 0.948 | 0.852
Diesel | 2010 | Annual | 1 | 1 | 0.948 | 0.8
Diesel | 2009 | Annual | 1 | 1 | 0.948 | 0.8
Diesel | 2008 | Annual | 1 | 1 | 0.948 | 0.8
Diesel | 2007 | Annual | 1 | 1 | 0.948 | 0.8
Diesel | 2006 | Annual | 1 | 1 | 0.948 | 0.8
Diesel | 2005 | Annual | 1 | 1 | 0.948 | 0.8
Diesel | 2004 | Annual | 1 | 1 | 0.948 | 0.8
Diesel | 2003 | Annual | 1 | 1 | 0.948 | 0.8
Diesel | 2002 | Annual | 1 | 1 | 0.948 | 0.8
Diesel | 2001 | Annual | 1 | 1 | 0.948 | 0.8
Diesel | 2000 | Annual | 1 | 1 | 0.948 | 0.8
Diesel | 1999 | Annual | 1 | 1 | 0.948 | 0.8
Diesel | 1998 | Annual | 1 | 1 | 0.948 | 0.8
Diesel | 1997 | Annual | 1 | 1 | 0.948 | 0.8
Diesel | 1996 | Annual | 1 | 1 | 0.948 | 0.8
Diesel | 1995 | Annual | 1 | 1 | 0.948 | 0.8
Diesel | 1994 | Annual | 1 | 1 | 0.93 | 0.72
Diesel | 1993 | Annual | 1 | 1 | 0.93 | 0.72
Diesel | 1992 | Annual | 1 | 1 | 0.93 | 0.72
Diesel | 1991 | Annual | 1 | 1 | 0.93 | 0.72
Diesel | 1990 | Annual | 1 | 1 | 0.93 | 0.72
Diesel | 1989 | Annual | 1 | 1 | 0.93 | 0.72
Diesel | 1988 | Annual | 1 | 1 | 0.93 | 0.72
Diesel | 1987 | Annual | 1 | 1 | 0.93 | 0.72
Diesel | 1986 | Annual | 1 | 1 | 0.93 | 0.72
Diesel | 1985 | Annual | 1 | 1 | 0.93 | 0.72
Diesel | 1984 | Annual | 1 | 1 | 0.93 | 0.72
Diesel | 1983 | Annual | 1 | 1 | 0.93 | 0.72
Diesel | 1982 | Annual | 1 | 1 | 0.93 | 0.72
Diesel | 1981 | Annual | 1 | 1 | 0.93 | 0.72
Diesel | 1980 | Annual | 1 | 1 | 0.93 | 0.72
Diesel | 1979 | Annual | 1 | 1 | 0.93 | 0.72
Diesel | 1978 | Annual | 1 | 1 | 0.93 | 0.72
Diesel | 1977 | Annual | 1 | 1 | 0.93 | 0.72
Diesel | 1976 | Annual | 1 | 1 | 0.93 | 0.72
Diesel | 1975 | Annual | 1 | 1 | 0.93 | 0.72
Diesel | 1974 | Annual | 1 | 1 | 0.93 | 0.72
Diesel | 1973 | Annual | 1 | 1 | 0.93 | 0.72
Diesel | 1972 | Annual | 1 | 1 | 0.93 | 0.72
Diesel | 1971 | Annual | 1 | 1 | 0.93 | 0.72
Diesel | 1970 | Annual | 1 | 1 | 0.93 | 0.72
Diesel | 1969 | Annual | 1 | 1 | 0.93 | 0.72
Diesel | 1968 | Annual | 1 | 1 | 0.93 | 0.72
Diesel | 2027 | Annual | 1 | 1 | 0.948 | 0.852
Diesel | 2026 | Annual | 1 | 1 | 0.948 | 0.852
Diesel | 2025 | Annual | 1 | 1 | 0.948 | 0.852
Diesel | 2024 | Annual | 1 | 1 | 0.948 | 0.852
Diesel | 2023 | Annual | 1 | 1 | 0.948 | 0.852
Diesel | 2022 | Annual | 1 | 1 | 0.948 | 0.852
Diesel | 2021 | Annual | 1 | 1 | 0.948 | 0.852
Diesel | 2020 | Annual | 1 | 1 | 0.948 | 0.852
Diesel | 2019 | Annual | 1 | 1 | 0.948 | 0.852
Diesel | 2018 | Annual | 1 | 1 | 0.948 | 0.852
Diesel | 2017 | Annual | 1 | 1 | 0.948 | 0.852
Diesel | 2016 | Annual | 1 | 1 | 0.948 | 0.852
Diesel | 2015 | Annual | 1 | 1 | 0.948 | 0.852
Diesel | 2014 | Annual | 1 | 1 | 0.948 | 0.852
Diesel | 2013 | Annual | 1 | 1 | 0.948 | 0.852
Diesel | 2012 | Annual | 1 | 1 | 0.948 | 0.852
Diesel | 2011 | Annual | 1 | 1 | 0.948 | 0.852
Diesel | 2010 | Annual | 1 | 1 | 0.948 | 0.8
Diesel | 2009 | Annual | 1 | 1 | 0.948 | 0.8
Diesel | 2008 | Annual | 1 | 1 | 0.948 | 0.8
Diesel | 2007 | Annual | 1 | 1 | 0.948 | 0.8
Diesel | 2006 | Annual | 1 | 1 | 0.948 | 0.8
Diesel | 2005 | Annual | 1 | 1 | 0.948 | 0.8
Diesel | 2004 | Annual | 1 | 1 | 0.948 | 0.8
Diesel | 2003 | Annual | 1 | 1 | 0.948 | 0.8
Diesel | 2002 | Annual | 1 | 1 | 0.948 | 0.8
Diesel | 2001 | Annual | 1 | 1 | 0.948 | 0.8
Diesel | 2000 | Annual | 1 | 1 | 0.948 | 0.8
Diesel | 1999 | Annual | 1 | 1 | 0.948 | 0.8
Diesel | 1998 | Annual | 1 | 1 | 0.948 | 0.8
Diesel | 1997 | Annual | 1 | 1 | 0.948 | 0.8
Diesel | 1996 | Annual | 1 | 1 | 0.948 | 0.8
Diesel | 1995 | Annual | 1 | 1 | 0.948 | 0.8
Diesel | 1994 | Annual | 1 | 1 | 0.93 | 0.72
Diesel | 1993 | Annual | 1 | 1 | 0.93 | 0.72
Diesel | 1992 | Annual | 1 | 1 | 0.93 | 0.72
Diesel | 1991 | Annual | 1 | 1 | 0.93 | 0.72
Diesel | 1990 | Annual | 1 | 1 | 0.93 | 0.72
Diesel | 1989 | Annual | 1 | 1 | 0.93 | 0.72
Diesel | 1988 | Annual | 1 | 1 | 0.93 | 0.72
Diesel | 1987 | Annual | 1 | 1 | 0.93 | 0.72
Diesel | 1986 | Annual | 1 | 1 | 0.93 | 0.72
Diesel | 1985 | Annual | 1 | 1 | 0.93 | 0.72
Diesel | 1984 | Annual | 1 | 1 | 0.93 | 0.72
Diesel | 1983 | Annual | 1 | 1 | 0.93 | 0.72
Diesel | 1982 | Annual | 1 | 1 | 0.93 | 0.72
Diesel | 1981 | Annual | 1 | 1 | 0.93 | 0.72
Diesel | 1980 | Annual | 1 | 1 | 0.93 | 0.72
Diesel | 1979 | Annual | 1 | 1 | 0.93 | 0.72
Diesel | 1978 | Annual | 1 | 1 | 0.93 | 0.72
Diesel | 1977 | Annual | 1 | 1 | 0.93 | 0.72
Diesel | 1976 | Annual | 1 | 1 | 0.93 | 0.72
Diesel | 1975 | Annual | 1 | 1 | 0.93 | 0.72
Diesel | 1974 | Annual | 1 | 1 | 0.93 | 0.72
Diesel | 1973 | Annual | 1 | 1 | 0.93 | 0.72
Diesel | 1972 | Annual | 1 | 1 | 0.93 | 0.72
Diesel | 1971 | Annual | 1 | 1 | 0.93 | 0.72
Diesel | 1970 | Annual | 1 | 1 | 0.93 | 0.72
Diesel | 1969 | Annual | 1 | 1 | 0.93 | 0.72
Diesel | 1968 | Annual | 1 | 1 | 0.93 | 0.72
Diesel | 1967 | Annual | 1 | 1 | 0.93 | 0.72
Diesel | 2026 | Annual | 1 | 1 | 0.948 | 0.852
Diesel | 2025 | Annual | 1 | 1 | 0.948 | 0.852
Diesel | 2024 | Annual | 1 | 1 | 0.948 | 0.852
Diesel | 2023 | Annual | 1 | 1 | 0.948 | 0.852
Diesel | 2022 | Annual | 1 | 1 | 0.948 | 0.852
Diesel | 2021 | Annual | 1 | 1 | 0.948 | 0.852
Diesel | 2020 | Annual | 1 | 1 | 0.948 | 0.852
Diesel | 2019 | Annual | 1 | 1 | 0.948 | 0.852
Diesel | 2018 | Annual | 1 | 1 | 0.948 | 0.852
Diesel | 2017 | Annual | 1 | 1 | 0.948 | 0.852
Diesel | 2016 | Annual | 1 | 1 | 0.948 | 0.852
Diesel | 2015 | Annual | 1 | 1 | 0.948 | 0.852
Diesel | 2014 | Annual | 1 | 1 | 0.948 | 0.852
Diesel | 2013 | Annual | 1 | 1 | 0.948 | 0.852
Diesel | 2012 | Annual | 1 | 1 | 0.948 | 0.852
Diesel | 2011 | Annual | 1 | 1 | 0.948 | 0.852
Diesel | 2010 | Annual | 1 | 1 | 0.948 | 0.8
Diesel | 2009 | Annual | 1 | 1 | 0.948 | 0.8
Diesel | 2008 | Annual | 1 | 1 | 0.948 | 0.8
Diesel | 2007 | Annual | 1 | 1 | 0.948 | 0.8
Diesel | 2006 | Annual | 1 | 1 | 0.948 | 0.8
Diesel | 2005 | Annual | 1 | 1 | 0.948 | 0.8
Diesel | 2004 | Annual | 1 | 1 | 0.948 | 0.8
Diesel | 2003 | Annual | 1 | 1 | 0.948 | 0.8
Diesel | 2002 | Annual | 1 | 1 | 0.948 | 0.8
Diesel | 2001 | Annual | 1 | 1 | 0.948 | 0.8
Diesel | 2000 | Annual | 1 | 1 | 0.948 | 0.8
Diesel | 1999 | Annual | 1 | 1 | 0.948 | 0.8
Diesel | 1998 | Annual | 1 | 1 | 0.948 | 0.8
Diesel | 1997 | Annual | 1 | 1 | 0.948 | 0.8
Diesel | 1996 | Annual | 1 | 1 | 0.948 | 0.8
Diesel | 1995 | Annual | 1 | 1 | 0.948 | 0.8
Diesel | 1994 | Annual | 1 | 1 | 0.93 | 0.72
Diesel | 1993 | Annual | 1 | 1 | 0.93 | 0.72
Diesel | 1992 | Annual | 1 | 1 | 0.93 | 0.72
Diesel | 1991 | Annual | 1 | 1 | 0.93 | 0.72
Diesel | 1990 | Annual | 1 | 1 | 0.93 | 0.72
Diesel | 1989 | Annual | 1 | 1 | 0.93 | 0.72
Diesel | 1988 | Annual | 1 | 1 | 0.93 | 0.72
Diesel | 1987 | Annual | 1 | 1 | 0.93 | 0.72
Diesel | 1986 | Annual | 1 | 1 | 0.93 | 0.72
Diesel | 1985 | Annual | 1 | 1 | 0.93 | 0.72
Diesel | 1984 | Annual | 1 | 1 | 0.93 | 0.72
Diesel | 1983 | Annual | 1 | 1 | 0.93 | 0.72
Diesel | 1982 | Annual | 1 | 1 | 0.93 | 0.72
Diesel | 1981 | Annual | 1 | 1 | 0.93 | 0.72
Diesel | 1980 | Annual | 1 | 1 | 0.93 | 0.72
Diesel | 1979 | Annual | 1 | 1 | 0.93 | 0.72
Diesel | 1978 | Annual | 1 | 1 | 0.93 | 0.72
Diesel | 1977 | Annual | 1 | 1 | 0.93 | 0.72
Diesel | 1976 | Annual | 1 | 1 | 0.93 | 0.72
Diesel | 1975 | Annual | 1 | 1 | 0.93 | 0.72
Diesel | 1974 | Annual | 1 | 1 | 0.93 | 0.72
Diesel | 1973 | Annual | 1 | 1 | 0.93 | 0.72
Diesel | 1972 | Annual | 1 | 1 | 0.93 | 0.72
Diesel | 1971 | Annual | 1 | 1 | 0.93 | 0.72
Diesel | 1970 | Annual | 1 | 1 | 0.93 | 0.72
Diesel | 1969 | Annual | 1 | 1 | 0.93 | 0.72
Diesel | 1968 | Annual | 1 | 1 | 0.93 | 0.72
Diesel | 1967 | Annual | 1 | 1 | 0.93 | 0.72
Diesel | 1966 | Annual | 1 | 1 | 0.93 | 0.72
Diesel | 2025 | Annual | 1 | 1 | 0.948 | 0.852
Diesel | 2024 | Annual | 1 | 1 | 0.948 | 0.852
Diesel | 2023 | Annual | 1 | 1 | 0.948 | 0.852
Diesel | 2022 | Annual | 1 | 1 | 0.948 | 0.852
Diesel | 2021 | Annual | 1 | 1 | 0.948 | 0.852
Diesel | 2020 | Annual | 1 | 1 | 0.948 | 0.852
Diesel | 2019 | Annual | 1 | 1 | 0.948 | 0.852
Diesel | 2018 | Annual | 1 | 1 | 0.948 | 0.852
Diesel | 2017 | Annual | 1 | 1 | 0.948 | 0.852
Diesel | 2016 | Annual | 1 | 1 | 0.948 | 0.852
Diesel | 2015 | Annual | 1 | 1 | 0.948 | 0.852
Diesel | 2014 | Annual | 1 | 1 | 0.948 | 0.852
Diesel | 2013 | Annual | 1 | 1 | 0.948 | 0.852
Diesel | 2012 | Annual | 1 | 1 | 0.948 | 0.852
Diesel | 2011 | Annual | 1 | 1 | 0.948 | 0.852
Diesel | 2010 | Annual | 1 | 1 | 0.948 | 0.8
Diesel | 2009 | Annual | 1 | 1 | 0.948 | 0.8
Diesel | 2008 | Annual | 1 | 1 | 0.948 | 0.8
Diesel | 2007 | Annual | 1 | 1 | 0.948 | 0.8
Diesel | 2006 | Annual | 1 | 1 | 0.948 | 0.8
Diesel | 2005 | Annual | 1 | 1 | 0.948 | 0.8
Diesel | 2004 | Annual | 1 | 1 | 0.948 | 0.8
Diesel | 2003 | Annual | 1 | 1 | 0.948 | 0.8
Diesel | 2002 | Annual | 1 | 1 | 0.948 | 0.8
Diesel | 2001 | Annual | 1 | 1 | 0.948 | 0.8
Diesel | 2000 | Annual | 1 | 1 | 0.948 | 0.8
Diesel | 1999 | Annual | 1 | 1 | 0.948 | 0.8
Diesel | 1998 | Annual | 1 | 1 | 0.948 | 0.8
Diesel | 1997 | Annual | 1 | 1 | 0.948 | 0.8
Diesel | 1996 | Annual | 1 | 1 | 0.948 | 0.8
Diesel | 1995 | Annual | 1 | 1 | 0.948 | 0.8
Diesel | 1994 | Annual | 1 | 1 | 0.93 | 0.72
Diesel | 1993 | Annual | 1 | 1 | 0.93 | 0.72
Diesel | 1992 | Annual | 1 | 1 | 0.93 | 0.72
Diesel | 1991 | Annual | 1 | 1 | 0.93 | 0.72
Diesel | 1990 | Annual | 1 | 1 | 0.93 | 0.72
Diesel | 1989 | Annual | 1 | 1 | 0.93 | 0.72
Diesel | 1988 | Annual | 1 | 1 | 0.93 | 0.72
Diesel | 1987 | Annual | 1 | 1 | 0.93 | 0.72
Diesel | 1986 | Annual | 1 | 1 | 0.93 | 0.72
Diesel | 1985 | Annual | 1 | 1 | 0.93 | 0.72
Diesel | 1984 | Annual | 1 | 1 | 0.93 | 0.72
Diesel | 1983 | Annual | 1 | 1 | 0.93 | 0.72
Diesel | 1982 | Annual | 1 | 1 | 0.93 | 0.72
Diesel | 1981 | Annual | 1 | 1 | 0.93 | 0.72
Diesel | 1980 | Annual | 1 | 1 | 0.93 | 0.72
Diesel | 1979 | Annual | 1 | 1 | 0.93 | 0.72
Diesel | 1978 | Annual | 1 | 1 | 0.93 | 0.72
Diesel | 1977 | Annual | 1 | 1 | 0.93 | 0.72
Diesel | 1976 | Annual | 1 | 1 | 0.93 | 0.72
Diesel | 1975 | Annual | 1 | 1 | 0.93 | 0.72
Diesel | 1974 | Annual | 1 | 1 | 0.93 | 0.72
Diesel | 1973 | Annual | 1 | 1 | 0.93 | 0.72
Diesel | 1972 | Annual | 1 | 1 | 0.93 | 0.72
Diesel | 1971 | Annual | 1 | 1 | 0.93 | 0.72
Diesel | 1970 | Annual | 1 | 1 | 0.93 | 0.72
Diesel | 1969 | Annual | 1 | 1 | 0.93 | 0.72
Diesel | 1968 | Annual | 1 | 1 | 0.93 | 0.72
Diesel | 1967 | Annual | 1 | 1 | 0.93 | 0.72
Diesel | 1966 | Annual | 1 | 1 | 0.93 | 0.72
Diesel | 1965 | Annual | 1 | 1 | 0.93 | 0.72
Diesel | 2024 | Annual | 1 | 1 | 0.948 | 0.852
Diesel | 2023 | Annual | 1 | 1 | 0.948 | 0.852
Diesel | 2022 | Annual | 1 | 1 | 0.948 | 0.852
Diesel | 2021 | Annual | 1 | 1 | 0.948 | 0.852
Diesel | 2020 | Annual | 1 | 1 | 0.948 | 0.852
Diesel | 2019 | Annual | 1 | 1 | 0.948 | 0.852
Diesel | 2018 | Annual | 1 | 1 | 0.948 | 0.852
Diesel | 2017 | Annual | 1 | 1 | 0.948 | 0.852
Diesel | 2016 | Annual | 1 | 1 | 0.948 | 0.852
Diesel | 2015 | Annual | 1 | 1 | 0.948 | 0.852
Diesel | 2014 | Annual | 1 | 1 | 0.948 | 0.852
Diesel | 2013 | Annual | 1 | 1 | 0.948 | 0.852
Diesel | 2012 | Annual | 1 | 1 | 0.948 | 0.852
Diesel | 2011 | Annual | 1 | 1 | 0.948 | 0.852
Diesel | 2010 | Annual | 1 | 1 | 0.948 | 0.8
Diesel | 2009 | Annual | 1 | 1 | 0.948 | 0.8
Diesel | 2008 | Annual | 1 | 1 | 0.948 | 0.8
Diesel | 2007 | Annual | 1 | 1 | 0.948 | 0.8
Diesel | 2006 | Annual | 1 | 1 | 0.948 | 0.8
Diesel | 2005 | Annual | 1 | 1 | 0.948 | 0.8
Diesel | 2004 | Annual | 1 | 1 | 0.948 | 0.8
Diesel | 2003 | Annual | 1 | 1 | 0.948 | 0.8
Diesel | 2002 | Annual | 1 | 1 | 0.948 | 0.8
Diesel | 2001 | Annual | 1 | 1 | 0.948 | 0.8
Diesel | 2000 | Annual | 1 | 1 | 0.948 | 0.8
Diesel | 1999 | Annual | 1 | 1 | 0.948 | 0.8
Diesel | 1998 | Annual | 1 | 1 | 0.948 | 0.8
Diesel | 1997 | Annual | 1 | 1 | 0.948 | 0.8
Diesel | 1996 | Annual | 1 | 1 | 0.948 | 0.8
Diesel | 1995 | Annual | 1 | 1 | 0.948 | 0.8
Diesel | 1994 | Annual | 1 | 1 | 0.93 | 0.72
Diesel | 1993 | Annual | 1 | 1 | 0.93 | 0.72
Diesel | 1992 | Annual | 1 | 1 | 0.93 | 0.72
Diesel | 1991 | Annual | 1 | 1 | 0.93 | 0.72
Diesel | 1990 | Annual | 1 | 1 | 0.93 | 0.72
Diesel | 1989 | Annual | 1 | 1 | 0.93 | 0.72
Diesel | 1988 | Annual | 1 | 1 | 0.93 | 0.72
Diesel | 1987 | Annual | 1 | 1 | 0.93 | 0.72
Diesel | 1986 | Annual | 1 | 1 | 0.93 | 0.72
Diesel | 1985 | Annual | 1 | 1 | 0.93 | 0.72
Diesel | 1984 | Annual | 1 | 1 | 0.93 | 0.72
Diesel | 1983 | Annual | 1 | 1 | 0.93 | 0.72
Diesel | 1982 | Annual | 1 | 1 | 0.93 | 0.72
Diesel | 1981 | Annual | 1 | 1 | 0.93 | 0.72
Diesel | 1980 | Annual | 1 | 1 | 0.93 | 0.72
Diesel | 1979 | Annual | 1 | 1 | 0.93 | 0.72
Diesel | 1978 | Annual | 1 | 1 | 0.93 | 0.72
Diesel | 1977 | Annual | 1 | 1 | 0.93 | 0.72
Diesel | 1976 | Annual | 1 | 1 | 0.93 | 0.72
Diesel | 1975 | Annual | 1 | 1 | 0.93 | 0.72
Diesel | 1974 | Annual | 1 | 1 | 0.93 | 0.72
Diesel | 1973 | Annual | 1 | 1 | 0.93 | 0.72
Diesel | 1972 | Annual | 1 | 1 | 0.93 | 0.72
Diesel | 1971 | Annual | 1 | 1 | 0.93 | 0.72
Diesel | 1970 | Annual | 1 | 1 | 0.93 | 0.72
Diesel | 1969 | Annual | 1 | 1 | 0.93 | 0.72
Diesel | 1968 | Annual | 1 | 1 | 0.93 | 0.72
Diesel | 1967 | Annual | 1 | 1 | 0.93 | 0.72
Diesel | 1966 | Annual | 1 | 1 | 0.93 | 0.72
Diesel | 1965 | Annual | 1 | 1 | 0.93 | 0.72
Diesel | 1964 | Annual | 1 | 1 | 0.93 | 0.72
Diesel | 2023 | Annual | 1 | 1 | 0.948 | 0.852
Diesel | 2022 | Annual | 1 | 1 | 0.948 | 0.852
Diesel | 2021 | Annual | 1 | 1 | 0.948 | 0.852
Diesel | 2020 | Annual | 1 | 1 | 0.948 | 0.852
Diesel | 2019 | Annual | 1 | 1 | 0.948 | 0.852
Diesel | 2018 | Annual | 1 | 1 | 0.948 | 0.852
Diesel | 2017 | Annual | 1 | 1 | 0.948 | 0.852
Diesel | 2016 | Annual | 1 | 1 | 0.948 | 0.852
Diesel | 2015 | Annual | 1 | 1 | 0.948 | 0.852
Diesel | 2014 | Annual | 1 | 1 | 0.948 | 0.852
Diesel | 2013 | Annual | 1 | 1 | 0.948 | 0.852
Diesel | 2012 | Annual | 1 | 1 | 0.948 | 0.852
Diesel | 2011 | Annual | 1 | 1 | 0.948 | 0.852
Diesel | 2010 | Annual | 1 | 1 | 0.948 | 0.8
Diesel | 2009 | Annual | 1 | 1 | 0.948 | 0.8
Diesel | 2008 | Annual | 1 | 1 | 0.948 | 0.8
Diesel | 2007 | Annual | 1 | 1 | 0.948 | 0.8
Diesel | 2006 | Annual | 1 | 1 | 0.948 | 0.8
Diesel | 2005 | Annual | 1 | 1 | 0.948 | 0.8
Diesel | 2004 | Annual | 1 | 1 | 0.948 | 0.8
Diesel | 2003 | Annual | 1 | 1 | 0.948 | 0.8
Diesel | 2002 | Annual | 1 | 1 | 0.948 | 0.8
Diesel | 2001 | Annual | 1 | 1 | 0.948 | 0.8
Diesel | 2000 | Annual | 1 | 1 | 0.948 | 0.8
Diesel | 1999 | Annual | 1 | 1 | 0.948 | 0.8
Diesel | 1998 | Annual | 1 | 1 | 0.948 | 0.8
Diesel | 1997 | Annual | 1 | 1 | 0.948 | 0.8
Diesel | 1996 | Annual | 1 | 1 | 0.948 | 0.8
Diesel | 1995 | Annual | 1 | 1 | 0.948 | 0.8
Diesel | 1994 | Annual | 1 | 1 | 0.93 | 0.72
Diesel | 1993 | Annual | 1 | 1 | 0.93 | 0.72
Diesel | 1992 | Annual | 1 | 1 | 0.93 | 0.72
Diesel | 1991 | Annual | 1 | 1 | 0.93 | 0.72
Diesel | 1990 | Annual | 1 | 1 | 0.93 | 0.72
Diesel | 1989 | Annual | 1 | 1 | 0.93 | 0.72
Diesel | 1988 | Annual | 1 | 1 | 0.93 | 0.72
Diesel | 1987 | Annual | 1 | 1 | 0.93 | 0.72
Diesel | 1986 | Annual | 1 | 1 | 0.93 | 0.72
Diesel | 1985 | Annual | 1 | 1 | 0.93 | 0.72
Diesel | 1984 | Annual | 1 | 1 | 0.93 | 0.72
Diesel | 1983 | Annual | 1 | 1 | 0.93 | 0.72
Diesel | 1982 | Annual | 1 | 1 | 0.93 | 0.72
Diesel | 1981 | Annual | 1 | 1 | 0.93 | 0.72
Diesel | 1980 | Annual | 1 | 1 | 0.93 | 0.72
Diesel | 1979 | Annual | 1 | 1 | 0.93 | 0.72
Diesel | 1978 | Annual | 1 | 1 | 0.93 | 0.72
Diesel | 1977 | Annual | 1 | 1 | 0.93 | 0.72
Diesel | 1976 | Annual | 1 | 1 | 0.93 | 0.72
Diesel | 1975 | Annual | 1 | 1 | 0.93 | 0.72
Diesel | 1974 | Annual | 1 | 1 | 0.93 | 0.72
Diesel | 1973 | Annual | 1 | 1 | 0.93 | 0.72
Diesel | 1972 | Annual | 1 | 1 | 0.93 | 0.72
Diesel | 1971 | Annual | 1 | 1 | 0.93 | 0.72
Diesel | 1970 | Annual | 1 | 1 | 0.93 | 0.72
Diesel | 1969 | Annual | 1 | 1 | 0.93 | 0.72
Diesel | 1968 | Annual | 1 | 1 | 0.93 | 0.72
Diesel | 1967 | Annual | 1 | 1 | 0.93 | 0.72
Diesel | 1966 | Annual | 1 | 1 | 0.93 | 0.72
Diesel | 1965 | Annual | 1 | 1 | 0.93 | 0.72
Diesel | 1964 | Annual | 1 | 1 | 0.93 | 0.72
Diesel | 1963 | Annual | 1 | 1 | 0.93 | 0.72
Diesel | 2022 | Annual | 1 | 1 | 0.948 | 0.852
Diesel | 2021 | Annual | 1 | 1 | 0.948 | 0.852
Diesel | 2020 | Annual | 1 | 1 | 0.948 | 0.852
Diesel | 2019 | Annual | 1 | 1 | 0.948 | 0.852
Diesel | 2018 | Annual | 1 | 1 | 0.948 | 0.852
Diesel | 2017 | Annual | 1 | 1 | 0.948 | 0.852
Diesel | 2016 | Annual | 1 | 1 | 0.948 | 0.852
Diesel | 2015 | Annual | 1 | 1 | 0.948 | 0.852
Diesel | 2014 | Annual | 1 | 1 | 0.948 | 0.852
Diesel | 2013 | Annual | 1 | 1 | 0.948 | 0.852
Diesel | 2012 | Annual | 1 | 1 | 0.948 | 0.852
Diesel | 2011 | Annual | 1 | 1 | 0.948 | 0.852
Diesel | 2010 | Annual | 1 | 1 | 0.948 | 0.8
Diesel | 2009 | Annual | 1 | 1 | 0.948 | 0.8
Diesel | 2008 | Annual | 1 | 1 | 0.948 | 0.8
Diesel | 2007 | Annual | 1 | 1 | 0.948 | 0.8
Diesel | 2006 | Annual | 1 | 1 | 0.948 | 0.8
Diesel | 2005 | Annual | 1 | 1 | 0.948 | 0.8
Diesel | 2004 | Annual | 1 | 1 | 0.948 | 0.8
Diesel | 2003 | Annual | 1 | 1 | 0.948 | 0.8
Diesel | 2002 | Annual | 1 | 1 | 0.948 | 0.8
Diesel | 2001 | Annual | 1 | 1 | 0.948 | 0.8
Diesel | 2000 | Annual | 1 | 1 | 0.948 | 0.8
Diesel | 1999 | Annual | 1 | 1 | 0.948 | 0.8
Diesel | 1998 | Annual | 1 | 1 | 0.948 | 0.8
Diesel | 1997 | Annual | 1 | 1 | 0.948 | 0.8
Diesel | 1996 | Annual | 1 | 1 | 0.948 | 0.8
Diesel | 1995 | Annual | 1 | 1 | 0.948 | 0.8
Diesel | 1994 | Annual | 1 | 1 | 0.93 | 0.72
Diesel | 1993 | Annual | 1 | 1 | 0.93 | 0.72
Diesel | 1992 | Annual | 1 | 1 | 0.93 | 0.72
Diesel | 1991 | Annual | 1 | 1 | 0.93 | 0.72
Diesel | 1990 | Annual | 1 | 1 | 0.93 | 0.72
Diesel | 1989 | Annual | 1 | 1 | 0.93 | 0.72
Diesel | 1988 | Annual | 1 | 1 | 0.93 | 0.72
Diesel | 1987 | Annual | 1 | 1 | 0.93 | 0.72
Diesel | 1986 | Annual | 1 | 1 | 0.93 | 0.72
Diesel | 1985 | Annual | 1 | 1 | 0.93 | 0.72
Diesel | 1984 | Annual | 1 | 1 | 0.93 | 0.72
Diesel | 1983 | Annual | 1 | 1 | 0.93 | 0.72
Diesel | 1982 | Annual | 1 | 1 | 0.93 | 0.72
Diesel | 1981 | Annual | 1 | 1 | 0.93 | 0.72
Diesel | 1980 | Annual | 1 | 1 | 0.93 | 0.72
Diesel | 1979 | Annual | 1 | 1 | 0.93 | 0.72
Diesel | 1978 | Annual | 1 | 1 | 0.93 | 0.72
Diesel | 1977 | Annual | 1 | 1 | 0.93 | 0.72
Diesel | 1976 | Annual | 1 | 1 | 0.93 | 0.72
Diesel | 1975 | Annual | 1 | 1 | 0.93 | 0.72
Diesel | 1974 | Annual | 1 | 1 | 0.93 | 0.72
Diesel | 1973 | Annual | 1 | 1 | 0.93 | 0.72
Diesel | 1972 | Annual | 1 | 1 | 0.93 | 0.72
Diesel | 1971 | Annual | 1 | 1 | 0.93 | 0.72
Diesel | 1970 | Annual | 1 | 1 | 0.93 | 0.72
Diesel | 1969 | Annual | 1 | 1 | 0.93 | 0.72
Diesel | 1968 | Annual | 1 | 1 | 0.93 | 0.72
Diesel | 1967 | Annual | 1 | 1 | 0.93 | 0.72
Diesel | 1966 | Annual | 1 | 1 | 0.93 | 0.72
Diesel | 1965 | Annual | 1 | 1 | 0.93 | 0.72
Diesel | 1964 | Annual | 1 | 1 | 0.93 | 0.72
Diesel | 1963 | Annual | 1 | 1 | 0.93 | 0.72
Diesel | 1962 | Annual | 1 | 1 | 0.93 | 0.72
Diesel | 2021 | Annual | 1 | 1 | 0.948 | 0.852
Diesel | 2020 | Annual | 1 | 1 | 0.948 | 0.852
Diesel | 2019 | Annual | 1 | 1 | 0.948 | 0.852
Diesel | 2018 | Annual | 1 | 1 | 0.948 | 0.852
Diesel | 2017 | Annual | 1 | 1 | 0.948 | 0.852
Diesel | 2016 | Annual | 1 | 1 | 0.948 | 0.852
Diesel | 2015 | Annual | 1 | 1 | 0.948 | 0.852
Diesel | 2014 | Annual | 1 | 1 | 0.948 | 0.852
Diesel | 2013 | Annual | 1 | 1 | 0.948 | 0.852
Diesel | 2012 | Annual | 1 | 1 | 0.948 | 0.852
Diesel | 2011 | Annual | 1 | 1 | 0.948 | 0.852
Diesel | 2010 | Annual | 1 | 1 | 0.948 | 0.8
Diesel | 2009 | Annual | 1 | 1 | 0.948 | 0.8
Diesel | 2008 | Annual | 1 | 1 | 0.948 | 0.8
Diesel | 2007 | Annual | 1 | 1 | 0.948 | 0.8
Diesel | 2006 | Annual | 1 | 1 | 0.948 | 0.8
Diesel | 2005 | Annual | 1 | 1 | 0.948 | 0.8
Diesel | 2004 | Annual | 1 | 1 | 0.948 | 0.8
Diesel | 2003 | Annual | 1 | 1 | 0.948 | 0.8
Diesel | 2002 | Annual | 1 | 1 | 0.948 | 0.8
Diesel | 2001 | Annual | 1 | 1 | 0.948 | 0.8
Diesel | 2000 | Annual | 1 | 1 | 0.948 | 0.8
Diesel | 1999 | Annual | 1 | 1 | 0.948 | 0.8
Diesel | 1998 | Annual | 1 | 1 | 0.948 | 0.8
Diesel | 1997 | Annual | 1 | 1 | 0.948 | 0.8
Diesel | 1996 | Annual | 1 | 1 | 0.948 | 0.8
Diesel | 1995 | Annual | 1 | 1 | 0.948 | 0.8
Diesel | 1994 | Annual | 1 | 1 | 0.93 | 0.72
Diesel | 1993 | Annual | 1 | 1 | 0.93 | 0.72
Diesel | 1992 | Annual | 1 | 1 | 0.93 | 0.72
Diesel | 1991 | Annual | 1 | 1 | 0.93 | 0.72
Diesel | 1990 | Annual | 1 | 1 | 0.93 | 0.72
Diesel | 1989 | Annual | 1 | 1 | 0.93 | 0.72
Diesel | 1988 | Annual | 1 | 1 | 0.93 | 0.72
Diesel | 1987 | Annual | 1 | 1 | 0.93 | 0.72
Diesel | 1986 | Annual | 1 | 1 | 0.93 | 0.72
Diesel | 1985 | Annual | 1 | 1 | 0.93 | 0.72
Diesel | 1984 | Annual | 1 | 1 | 0.93 | 0.72
Diesel | 1983 | Annual | 1 | 1 | 0.93 | 0.72
Diesel | 1982 | Annual | 1 | 1 | 0.93 | 0.72
Diesel | 1981 | Annual | 1 | 1 | 0.93 | 0.72
Diesel | 1980 | Annual | 1 | 1 | 0.93 | 0.72
Diesel | 1979 | Annual | 1 | 1 | 0.93 | 0.72
Diesel | 1978 | Annual | 1 | 1 | 0.93 | 0.72
Diesel | 1977 | Annual | 1 | 1 | 0.93 | 0.72
Diesel | 1976 | Annual | 1 | 1 | 0.93 | 0.72
Diesel | 1975 | Annual | 1 | 1 | 0.93 | 0.72
Diesel | 1974 | Annual | 1 | 1 | 0.93 | 0.72
Diesel | 1973 | Annual | 1 | 1 | 0.93 | 0.72
Diesel | 1972 | Annual | 1 | 1 | 0.93 | 0.72
Diesel | 1971 | Annual | 1 | 1 | 0.93 | 0.72
Diesel | 1970 | Annual | 1 | 1 | 0.93 | 0.72
Diesel | 1969 | Annual | 1 | 1 | 0.93 | 0.72
Diesel | 1968 | Annual | 1 | 1 | 0.93 | 0.72
Diesel | 1967 | Annual | 1 | 1 | 0.93 | 0.72
Diesel | 1966 | Annual | 1 | 1 | 0.93 | 0.72
Diesel | 1965 | Annual | 1 | 1 | 0.93 | 0.72
Diesel | 1964 | Annual | 1 | 1 | 0.93 | 0.72
Diesel | 1963 | Annual | 1 | 1 | 0.93 | 0.72
Diesel | 1962 | Annual | 1 | 1 | 0.93 | 0.72
Diesel | 1961 | Annual | 1 | 1 | 0.93 | 0.72
Diesel | 2020 | Annual | 1 | 1 | 0.948 | 0.852
Diesel | 2019 | Annual | 1 | 1 | 0.948 | 0.852
Diesel | 2018 | Annual | 1 | 1 | 0.948 | 0.852
Diesel | 2017 | Annual | 1 | 1 | 0.948 | 0.852
Diesel | 2016 | Annual | 1 | 1 | 0.948 | 0.852
Diesel | 2015 | Annual | 1 | 1 | 0.948 | 0.852
Diesel | 2014 | Annual | 1 | 1 | 0.948 | 0.852
Diesel | 2013 | Annual | 1 | 1 | 0.948 | 0.852
Diesel | 2012 | Annual | 1 | 1 | 0.948 | 0.852
Diesel | 2011 | Annual | 1 | 1 | 0.948 | 0.852
Diesel | 2010 | Annual | 1 | 1 | 0.948 | 0.8
Diesel | 2009 | Annual | 1 | 1 | 0.948 | 0.8
Diesel | 2008 | Annual | 1 | 1 | 0.948 | 0.8
Diesel | 2007 | Annual | 1 | 1 | 0.948 | 0.8
Diesel | 2006 | Annual | 1 | 1 | 0.948 | 0.8
Diesel | 2005 | Annual | 1 | 1 | 0.948 | 0.8
Diesel | 2004 | Annual | 1 | 1 | 0.948 | 0.8
Diesel | 2003 | Annual | 1 | 1 | 0.948 | 0.8
Diesel | 2002 | Annual | 1 | 1 | 0.948 | 0.8
Diesel | 2001 | Annual | 1 | 1 | 0.948 | 0.8
Diesel | 2000 | Annual | 1 | 1 | 0.948 | 0.8
Diesel | 1999 | Annual | 1 | 1 | 0.948 | 0.8
Diesel | 1998 | Annual | 1 | 1 | 0.948 | 0.8
Diesel | 1997 | Annual | 1 | 1 | 0.948 | 0.8
Diesel | 1996 | Annual | 1 | 1 | 0.948 | 0.8
Diesel | 1995 | Annual | 1 | 1 | 0.948 | 0.8
Diesel | 1994 | Annual | 1 | 1 | 0.93 | 0.72
Diesel | 1993 | Annual | 1 | 1 | 0.93 | 0.72
Diesel | 1992 | Annual | 1 | 1 | 0.93 | 0.72
Diesel | 1991 | Annual | 1 | 1 | 0.93 | 0.72
Diesel | 1990 | Annual | 1 | 1 | 0.93 | 0.72
Diesel | 1989 | Annual | 1 | 1 | 0.93 | 0.72
Diesel | 1988 | Annual | 1 | 1 | 0.93 | 0.72
Diesel | 1987 | Annual | 1 | 1 | 0.93 | 0.72
Diesel | 1986 | Annual | 1 | 1 | 0.93 | 0.72
Diesel | 1985 | Annual | 1 | 1 | 0.93 | 0.72
Diesel | 1984 | Annual | 1 | 1 | 0.93 | 0.72
Diesel | 1983 | Annual | 1 | 1 | 0.93 | 0.72
Diesel | 1982 | Annual | 1 | 1 | 0.93 | 0.72
Diesel | 1981 | Annual | 1 | 1 | 0.93 | 0.72
Diesel | 1980 | Annual | 1 | 1 | 0.93 | 0.72
Diesel | 1979 | Annual | 1 | 1 | 0.93 | 0.72
Diesel | 1978 | Annual | 1 | 1 | 0.93 | 0.72
Diesel | 1977 | Annual | 1 | 1 | 0.93 | 0.72
Diesel | 1976 | Annual | 1 | 1 | 0.93 | 0.72
Diesel | 1975 | Annual | 1 | 1 | 0.93 | 0.72
Diesel | 1974 | Annual | 1 | 1 | 0.93 | 0.72
Diesel | 1973 | Annual | 1 | 1 | 0.93 | 0.72
Diesel | 1972 | Annual | 1 | 1 | 0.93 | 0.72
Diesel | 1971 | Annual | 1 | 1 | 0.93 | 0.72
Diesel | 1970 | Annual | 1 | 1 | 0.93 | 0.72
Diesel | 1969 | Annual | 1 | 1 | 0.93 | 0.72
Diesel | 1968 | Annual | 1 | 1 | 0.93 | 0.72
Diesel | 1967 | Annual | 1 | 1 | 0.93 | 0.72
Diesel | 1966 | Annual | 1 | 1 | 0.93 | 0.72
Diesel | 1965 | Annual | 1 | 1 | 0.93 | 0.72
Diesel | 1964 | Annual | 1 | 1 | 0.93 | 0.72
Diesel | 1963 | Annual | 1 | 1 | 0.93 | 0.72
Diesel | 1962 | Annual | 1 | 1 | 0.93 | 0.72
Diesel | 1961 | Annual | 1 | 1 | 0.93 | 0.72
Diesel | 1960 | Annual | 1 | 1 | 0.93 | 0.72
Diesel | 2019 | Annual | 1 | 1 | 0.948 | 0.852
Diesel | 2018 | Annual | 1 | 1 | 0.948 | 0.852
Diesel | 2017 | Annual | 1 | 1 | 0.948 | 0.852
Diesel | 2016 | Annual | 1 | 1 | 0.948 | 0.852
Diesel | 2015 | Annual | 1 | 1 | 0.948 | 0.852
Diesel | 2014 | Annual | 1 | 1 | 0.948 | 0.852
Diesel | 2013 | Annual | 1 | 1 | 0.948 | 0.852
Diesel | 2012 | Annual | 1 | 1 | 0.948 | 0.852
Diesel | 2011 | Annual | 1 | 1 | 0.948 | 0.852
Diesel | 2010 | Annual | 1 | 1 | 0.948 | 0.8
Diesel | 2009 | Annual | 1 | 1 | 0.948 | 0.8
Diesel | 2008 | Annual | 1 | 1 | 0.948 | 0.8
Diesel | 2007 | Annual | 1 | 1 | 0.948 | 0.8
Diesel | 2006 | Annual | 1 | 1 | 0.948 | 0.8
Diesel | 2005 | Annual | 1 | 1 | 0.948 | 0.8
Diesel | 2004 | Annual | 1 | 1 | 0.948 | 0.8
Diesel | 2003 | Annual | 1 | 1 | 0.948 | 0.8
Diesel | 2002 | Annual | 1 | 1 | 0.948 | 0.8
Diesel | 2001 | Annual | 1 | 1 | 0.948 | 0.8
Diesel | 2000 | Annual | 1 | 1 | 0.948 | 0.8
Diesel | 1999 | Annual | 1 | 1 | 0.948 | 0.8
Diesel | 1998 | Annual | 1 | 1 | 0.948 | 0.8
Diesel | 1997 | Annual | 1 | 1 | 0.948 | 0.8
Diesel | 1996 | Annual | 1 | 1 | 0.948 | 0.8
Diesel | 1995 | Annual | 1 | 1 | 0.948 | 0.8
Diesel | 1994 | Annual | 1 | 1 | 0.93 | 0.72
Diesel | 1993 | Annual | 1 | 1 | 0.93 | 0.72
Diesel | 1992 | Annual | 1 | 1 | 0.93 | 0.72
Diesel | 1991 | Annual | 1 | 1 | 0.93 | 0.72
Diesel | 1990 | Annual | 1 | 1 | 0.93 | 0.72
Diesel | 1989 | Annual | 1 | 1 | 0.93 | 0.72
Diesel | 1988 | Annual | 1 | 1 | 0.93 | 0.72
Diesel | 1987 | Annual | 1 | 1 | 0.93 | 0.72
Diesel | 1986 | Annual | 1 | 1 | 0.93 | 0.72
Diesel | 1985 | Annual | 1 | 1 | 0.93 | 0.72
Diesel | 1984 | Annual | 1 | 1 | 0.93 | 0.72
Diesel | 1983 | Annual | 1 | 1 | 0.93 | 0.72
Diesel | 1982 | Annual | 1 | 1 | 0.93 | 0.72
Diesel | 1981 | Annual | 1 | 1 | 0.93 | 0.72
Diesel | 1980 | Annual | 1 | 1 | 0.93 | 0.72
Diesel | 1979 | Annual | 1 | 1 | 0.93 | 0.72
Diesel | 1978 | Annual | 1 | 1 | 0.93 | 0.72
Diesel | 1977 | Annual | 1 | 1 | 0.93 | 0.72
Diesel | 1976 | Annual | 1 | 1 | 0.93 | 0.72
Diesel | 1975 | Annual | 1 | 1 | 0.93 | 0.72
Diesel | 1974 | Annual | 1 | 1 | 0.93 | 0.72
Diesel | 1973 | Annual | 1 | 1 | 0.93 | 0.72
Diesel | 1972 | Annual | 1 | 1 | 0.93 | 0.72
Diesel | 1971 | Annual | 1 | 1 | 0.93 | 0.72
Diesel | 1970 | Annual | 1 | 1 | 0.93 | 0.72
Diesel | 1969 | Annual | 1 | 1 | 0.93 | 0.72
Diesel | 1968 | Annual | 1 | 1 | 0.93 | 0.72
Diesel | 1967 | Annual | 1 | 1 | 0.93 | 0.72
Diesel | 1966 | Annual | 1 | 1 | 0.93 | 0.72
Diesel | 1965 | Annual | 1 | 1 | 0.93 | 0.72
Diesel | 1964 | Annual | 1 | 1 | 0.93 | 0.72
Diesel | 1963 | Annual | 1 | 1 | 0.93 | 0.72
Diesel | 1962 | Annual | 1 | 1 | 0.93 | 0.72
Diesel | 1961 | Annual | 1 | 1 | 0.93 | 0.72
Diesel | 1960 | Annual | 1 | 1 | 0.93 | 0.72
Diesel | 1959 | Annual | 1 | 1 | 0.93 | 0.72
Diesel | 2018 | Annual | 1 | 1 | 0.948 | 0.852
Diesel | 2017 | Annual | 1 | 1 | 0.948 | 0.852
Diesel | 2016 | Annual | 1 | 1 | 0.948 | 0.852
Diesel | 2015 | Annual | 1 | 1 | 0.948 | 0.852
Diesel | 2014 | Annual | 1 | 1 | 0.948 | 0.852
Diesel | 2013 | Annual | 1 | 1 | 0.948 | 0.852
Diesel | 2012 | Annual | 1 | 1 | 0.948 | 0.852
Diesel | 2011 | Annual | 1 | 1 | 0.948 | 0.852
Diesel | 2010 | Annual | 1 | 1 | 0.948 | 0.8
Diesel | 2009 | Annual | 1 | 1 | 0.948 | 0.8
Diesel | 2008 | Annual | 1 | 1 | 0.948 | 0.8
Diesel | 2007 | Annual | 1 | 1 | 0.948 | 0.8
Diesel | 2006 | Annual | 1 | 1 | 0.948 | 0.8
Diesel | 2005 | Annual | 1 | 1 | 0.948 | 0.8
Diesel | 2004 | Annual | 1 | 1 | 0.948 | 0.8
Diesel | 2003 | Annual | 1 | 1 | 0.948 | 0.8
Diesel | 2002 | Annual | 1 | 1 | 0.948 | 0.8
Diesel | 2001 | Annual | 1 | 1 | 0.948 | 0.8
Diesel | 2000 | Annual | 1 | 1 | 0.948 | 0.8
Diesel | 1999 | Annual | 1 | 1 | 0.948 | 0.8
Diesel | 1998 | Annual | 1 | 1 | 0.948 | 0.8
Diesel | 1997 | Annual | 1 | 1 | 0.948 | 0.8
Diesel | 1996 | Annual | 1 | 1 | 0.948 | 0.8
Diesel | 1995 | Annual | 1 | 1 | 0.948 | 0.8
Diesel | 1994 | Annual | 1 | 1 | 0.93 | 0.72
Diesel | 1993 | Annual | 1 | 1 | 0.93 | 0.72
Diesel | 1992 | Annual | 1 | 1 | 0.93 | 0.72
Diesel | 1991 | Annual | 1 | 1 | 0.93 | 0.72
Diesel | 1990 | Annual | 1 | 1 | 0.93 | 0.72
Diesel | 1989 | Annual | 1 | 1 | 0.93 | 0.72
Diesel | 1988 | Annual | 1 | 1 | 0.93 | 0.72
Diesel | 1987 | Annual | 1 | 1 | 0.93 | 0.72
Diesel | 1986 | Annual | 1 | 1 | 0.93 | 0.72
Diesel | 1985 | Annual | 1 | 1 | 0.93 | 0.72
Diesel | 1984 | Annual | 1 | 1 | 0.93 | 0.72
Diesel | 1983 | Annual | 1 | 1 | 0.93 | 0.72
Diesel | 1982 | Annual | 1 | 1 | 0.93 | 0.72
Diesel | 1981 | Annual | 1 | 1 | 0.93 | 0.72
Diesel | 1980 | Annual | 1 | 1 | 0.93 | 0.72
Diesel | 1979 | Annual | 1 | 1 | 0.93 | 0.72
Diesel | 1978 | Annual | 1 | 1 | 0.93 | 0.72
Diesel | 1977 | Annual | 1 | 1 | 0.93 | 0.72
Diesel | 1976 | Annual | 1 | 1 | 0.93 | 0.72
Diesel | 1975 | Annual | 1 | 1 | 0.93 | 0.72
Diesel | 1974 | Annual | 1 | 1 | 0.93 | 0.72
Diesel | 1973 | Annual | 1 | 1 | 0.93 | 0.72
Diesel | 1972 | Annual | 1 | 1 | 0.93 | 0.72
Diesel | 1971 | Annual | 1 | 1 | 0.93 | 0.72
Diesel | 1970 | Annual | 1 | 1 | 0.93 | 0.72
Diesel | 1969 | Annual | 1 | 1 | 0.93 | 0.72
Diesel | 1968 | Annual | 1 | 1 | 0.93 | 0.72
Diesel | 1967 | Annual | 1 | 1 | 0.93 | 0.72
Diesel | 1966 | Annual | 1 | 1 | 0.93 | 0.72
Diesel | 1965 | Annual | 1 | 1 | 0.93 | 0.72
Diesel | 1964 | Annual | 1 | 1 | 0.93 | 0.72
Diesel | 1963 | Annual | 1 | 1 | 0.93 | 0.72
Diesel | 1962 | Annual | 1 | 1 | 0.93 | 0.72
Diesel | 1961 | Annual | 1 | 1 | 0.93 | 0.72
Diesel | 1960 | Annual | 1 | 1 | 0.93 | 0.72
Diesel | 1959 | Annual | 1 | 1 | 0.93 | 0.72
Diesel | 1958 | Annual | 1 | 1 | 0.93 | 0.72
Diesel | 2017 | Annual | 1 | 1 | 0.948 | 0.852
Diesel | 2016 | Annual | 1 | 1 | 0.948 | 0.852
Diesel | 2015 | Annual | 1 | 1 | 0.948 | 0.852
Diesel | 2014 | Annual | 1 | 1 | 0.948 | 0.852
Diesel | 2013 | Annual | 1 | 1 | 0.948 | 0.852
Diesel | 2012 | Annual | 1 | 1 | 0.948 | 0.852
Diesel | 2011 | Annual | 1 | 1 | 0.948 | 0.852
Diesel | 2010 | Annual | 1 | 1 | 0.948 | 0.8
Diesel | 2009 | Annual | 1 | 1 | 0.948 | 0.8
Diesel | 2008 | Annual | 1 | 1 | 0.948 | 0.8
Diesel | 2007 | Annual | 1 | 1 | 0.948 | 0.8
Diesel | 2006 | Annual | 1 | 1 | 0.948 | 0.8
Diesel | 2005 | Annual | 1 | 1 | 0.948 | 0.8
Diesel | 2004 | Annual | 1 | 1 | 0.948 | 0.8
Diesel | 2003 | Annual | 1 | 1 | 0.948 | 0.8
Diesel | 2002 | Annual | 1 | 1 | 0.948 | 0.8
Diesel | 2001 | Annual | 1 | 1 | 0.948 | 0.8
Diesel | 2000 | Annual | 1 | 1 | 0.948 | 0.8
Diesel | 1999 | Annual | 1 | 1 | 0.948 | 0.8
Diesel | 1998 | Annual | 1 | 1 | 0.948 | 0.8
Diesel | 1997 | Annual | 1 | 1 | 0.948 | 0.8
Diesel | 1996 | Annual | 1 | 1 | 0.948 | 0.8
Diesel | 1995 | Annual | 1 | 1 | 0.948 | 0.8
Diesel | 1994 | Annual | 1 | 1 | 0.93 | 0.72
Diesel | 1993 | Annual | 1 | 1 | 0.93 | 0.72
Diesel | 1992 | Annual | 1 | 1 | 0.93 | 0.72
Diesel | 1991 | Annual | 1 | 1 | 0.93 | 0.72
Diesel | 1990 | Annual | 1 | 1 | 0.93 | 0.72
Diesel | 1989 | Annual | 1 | 1 | 0.93 | 0.72
Diesel | 1988 | Annual | 1 | 1 | 0.93 | 0.72
Diesel | 1987 | Annual | 1 | 1 | 0.93 | 0.72
Diesel | 1986 | Annual | 1 | 1 | 0.93 | 0.72
Diesel | 1985 | Annual | 1 | 1 | 0.93 | 0.72
Diesel | 1984 | Annual | 1 | 1 | 0.93 | 0.72
Diesel | 1983 | Annual | 1 | 1 | 0.93 | 0.72
Diesel | 1982 | Annual | 1 | 1 | 0.93 | 0.72
Diesel | 1981 | Annual | 1 | 1 | 0.93 | 0.72
Diesel | 1980 | Annual | 1 | 1 | 0.93 | 0.72
Diesel | 1979 | Annual | 1 | 1 | 0.93 | 0.72
Diesel | 1978 | Annual | 1 | 1 | 0.93 | 0.72
Diesel | 1977 | Annual | 1 | 1 | 0.93 | 0.72
Diesel | 1976 | Annual | 1 | 1 | 0.93 | 0.72
Diesel | 1975 | Annual | 1 | 1 | 0.93 | 0.72
Diesel | 1974 | Annual | 1 | 1 | 0.93 | 0.72
Diesel | 1973 | Annual | 1 | 1 | 0.93 | 0.72
Diesel | 1972 | Annual | 1 | 1 | 0.93 | 0.72
Diesel | 1971 | Annual | 1 | 1 | 0.93 | 0.72
Diesel | 1970 | Annual | 1 | 1 | 0.93 | 0.72
Diesel | 1969 | Annual | 1 | 1 | 0.93 | 0.72
Diesel | 1968 | Annual | 1 | 1 | 0.93 | 0.72
Diesel | 1967 | Annual | 1 | 1 | 0.93 | 0.72
Diesel | 1966 | Annual | 1 | 1 | 0.93 | 0.72
Diesel | 1965 | Annual | 1 | 1 | 0.93 | 0.72
Diesel | 1964 | Annual | 1 | 1 | 0.93 | 0.72
Diesel | 1963 | Annual | 1 | 1 | 0.93 | 0.72
Diesel | 1962 | Annual | 1 | 1 | 0.93 | 0.72
Diesel | 1961 | Annual | 1 | 1 | 0.93 | 0.72
Diesel | 1960 | Annual | 1 | 1 | 0.93 | 0.72
Diesel | 1959 | Annual | 1 | 1 | 0.93 | 0.72
Diesel | 1958 | Annual | 1 | 1 | 0.93 | 0.72
Diesel | 1957 | Annual | 1 | 1 | 0.93 | 0.72
Diesel | 2016 | Annual | 1 | 1 | 0.948 | 0.852
Diesel | 2015 | Annual | 1 | 1 | 0.948 | 0.852
Diesel | 2014 | Annual | 1 | 1 | 0.948 | 0.852
Diesel | 2013 | Annual | 1 | 1 | 0.948 | 0.852
Diesel | 2012 | Annual | 1 | 1 | 0.948 | 0.852
Diesel | 2011 | Annual | 1 | 1 | 0.948 | 0.852
Diesel | 2010 | Annual | 1 | 1 | 0.948 | 0.8
Diesel | 2009 | Annual | 1 | 1 | 0.948 | 0.8
Diesel | 2008 | Annual | 1 | 1 | 0.948 | 0.8
Diesel | 2007 | Annual | 1 | 1 | 0.948 | 0.8
Diesel | 2006 | Annual | 1 | 1 | 0.948 | 0.8
Diesel | 2005 | Annual | 1 | 1 | 0.948 | 0.8
Diesel | 2004 | Annual | 1 | 1 | 0.948 | 0.8
Diesel | 2003 | Annual | 1 | 1 | 0.948 | 0.8
Diesel | 2002 | Annual | 1 | 1 | 0.948 | 0.8
Diesel | 2001 | Annual | 1 | 1 | 0.948 | 0.8
Diesel | 2000 | Annual | 1 | 1 | 0.948 | 0.8
Diesel | 1999 | Annual | 1 | 1 | 0.948 | 0.8
Diesel | 1998 | Annual | 1 | 1 | 0.948 | 0.8
Diesel | 1997 | Annual | 1 | 1 | 0.948 | 0.8
Diesel | 1996 | Annual | 1 | 1 | 0.948 | 0.8
Diesel | 1995 | Annual | 1 | 1 | 0.948 | 0.8
Diesel | 1994 | Annual | 1 | 1 | 0.93 | 0.72
Diesel | 1993 | Annual | 1 | 1 | 0.93 | 0.72
Diesel | 1992 | Annual | 1 | 1 | 0.93 | 0.72
Diesel | 1991 | Annual | 1 | 1 | 0.93 | 0.72
Diesel | 1990 | Annual | 1 | 1 | 0.93 | 0.72
Diesel | 1989 | Annual | 1 | 1 | 0.93 | 0.72
Diesel | 1988 | Annual | 1 | 1 | 0.93 | 0.72
Diesel | 1987 | Annual | 1 | 1 | 0.93 | 0.72
Diesel | 1986 | Annual | 1 | 1 | 0.93 | 0.72
Diesel | 1985 | Annual | 1 | 1 | 0.93 | 0.72
Diesel | 1984 | Annual | 1 | 1 | 0.93 | 0.72
Diesel | 1983 | Annual | 1 | 1 | 0.93 | 0.72
Diesel | 1982 | Annual | 1 | 1 | 0.93 | 0.72
Diesel | 1981 | Annual | 1 | 1 | 0.93 | 0.72
Diesel | 1980 | Annual | 1 | 1 | 0.93 | 0.72
Diesel | 1979 | Annual | 1 | 1 | 0.93 | 0.72
Diesel | 1978 | Annual | 1 | 1 | 0.93 | 0.72
Diesel | 1977 | Annual | 1 | 1 | 0.93 | 0.72
Diesel | 1976 | Annual | 1 | 1 | 0.93 | 0.72
Diesel | 1975 | Annual | 1 | 1 | 0.93 | 0.72
Diesel | 1974 | Annual | 1 | 1 | 0.93 | 0.72
Diesel | 1973 | Annual | 1 | 1 | 0.93 | 0.72
Diesel | 1972 | Annual | 1 | 1 | 0.93 | 0.72
Diesel | 1971 | Annual | 1 | 1 | 0.93 | 0.72
Diesel | 1970 | Annual | 1 | 1 | 0.93 | 0.72
Diesel | 1969 | Annual | 1 | 1 | 0.93 | 0.72
Diesel | 1968 | Annual | 1 | 1 | 0.93 | 0.72
Diesel | 1967 | Annual | 1 | 1 | 0.93 | 0.72
Diesel | 1966 | Annual | 1 | 1 | 0.93 | 0.72
Diesel | 1965 | Annual | 1 | 1 | 0.93 | 0.72
Diesel | 1964 | Annual | 1 | 1 | 0.93 | 0.72
Diesel | 1963 | Annual | 1 | 1 | 0.93 | 0.72
Diesel | 1962 | Annual | 1 | 1 | 0.93 | 0.72
Diesel | 1961 | Annual | 1 | 1 | 0.93 | 0.72
Diesel | 1960 | Annual | 1 | 1 | 0.93 | 0.72
Diesel | 1959 | Annual | 1 | 1 | 0.93 | 0.72
Diesel | 1958 | Annual | 1 | 1 | 0.93 | 0.72
Diesel | 1957 | Annual | 1 | 1 | 0.93 | 0.72
Diesel | 1956 | Annual | 1 | 1 | 0.93 | 0.72
Diesel | 2015 | Annual | 1 | 1 | 0.948 | 0.852
Diesel | 2014 | Annual | 1 | 1 | 0.948 | 0.852
Diesel | 2013 | Annual | 1 | 1 | 0.948 | 0.852
Diesel | 2012 | Annual | 1 | 1 | 0.948 | 0.852
Diesel | 2011 | Annual | 1 | 1 | 0.948 | 0.852
Diesel | 2010 | Annual | 1 | 1 | 0.948 | 0.8
Diesel | 2009 | Annual | 1 | 1 | 0.948 | 0.8
Diesel | 2008 | Annual | 1 | 1 | 0.948 | 0.8
Diesel | 2007 | Annual | 1 | 1 | 0.948 | 0.8
Diesel | 2006 | Annual | 1 | 1 | 0.948 | 0.8
Diesel | 2005 | Annual | 1 | 1 | 0.948 | 0.8
Diesel | 2004 | Annual | 1 | 1 | 0.948 | 0.8
Diesel | 2003 | Annual | 1 | 1 | 0.948 | 0.8
Diesel | 2002 | Annual | 1 | 1 | 0.948 | 0.8
Diesel | 2001 | Annual | 1 | 1 | 0.948 | 0.8
Diesel | 2000 | Annual | 1 | 1 | 0.948 | 0.8
Diesel | 1999 | Annual | 1 | 1 | 0.948 | 0.8
Diesel | 1998 | Annual | 1 | 1 | 0.948 | 0.8
Diesel | 1997 | Annual | 1 | 1 | 0.948 | 0.8
Diesel | 1996 | Annual | 1 | 1 | 0.948 | 0.8
Diesel | 1995 | Annual | 1 | 1 | 0.948 | 0.8
Diesel | 1994 | Annual | 1 | 1 | 0.93 | 0.72
Diesel | 1993 | Annual | 1 | 1 | 0.93 | 0.72
Diesel | 1992 | Annual | 1 | 1 | 0.93 | 0.72
Diesel | 1991 | Annual | 1 | 1 | 0.93 | 0.72
Diesel | 1990 | Annual | 1 | 1 | 0.93 | 0.72
Diesel | 1989 | Annual | 1 | 1 | 0.93 | 0.72
Diesel | 1988 | Annual | 1 | 1 | 0.93 | 0.72
Diesel | 1987 | Annual | 1 | 1 | 0.93 | 0.72
Diesel | 1986 | Annual | 1 | 1 | 0.93 | 0.72
Diesel | 1985 | Annual | 1 | 1 | 0.93 | 0.72
Diesel | 1984 | Annual | 1 | 1 | 0.93 | 0.72
Diesel | 1983 | Annual | 1 | 1 | 0.93 | 0.72
Diesel | 1982 | Annual | 1 | 1 | 0.93 | 0.72
Diesel | 1981 | Annual | 1 | 1 | 0.93 | 0.72
Diesel | 1980 | Annual | 1 | 1 | 0.93 | 0.72
Diesel | 1979 | Annual | 1 | 1 | 0.93 | 0.72
Diesel | 1978 | Annual | 1 | 1 | 0.93 | 0.72
Diesel | 1977 | Annual | 1 | 1 | 0.93 | 0.72
Diesel | 1976 | Annual | 1 | 1 | 0.93 | 0.72
Diesel | 1975 | Annual | 1 | 1 | 0.93 | 0.72
Diesel | 1974 | Annual | 1 | 1 | 0.93 | 0.72
Diesel | 1973 | Annual | 1 | 1 | 0.93 | 0.72
Diesel | 1972 | Annual | 1 | 1 | 0.93 | 0.72
Diesel | 1971 | Annual | 1 | 1 | 0.93 | 0.72
Diesel | 1970 | Annual | 1 | 1 | 0.93 | 0.72
Diesel | 1969 | Annual | 1 | 1 | 0.93 | 0.72
Diesel | 1968 | Annual | 1 | 1 | 0.93 | 0.72
Diesel | 1967 | Annual | 1 | 1 | 0.93 | 0.72
Diesel | 1966 | Annual | 1 | 1 | 0.93 | 0.72
Diesel | 1965 | Annual | 1 | 1 | 0.93 | 0.72
Diesel | 1964 | Annual | 1 | 1 | 0.93 | 0.72
Diesel | 1963 | Annual | 1 | 1 | 0.93 | 0.72
Diesel | 1962 | Annual | 1 | 1 | 0.93 | 0.72
Diesel | 1961 | Annual | 1 | 1 | 0.93 | 0.72
Diesel | 1960 | Annual | 1 | 1 | 0.93 | 0.72
Diesel | 1959 | Annual | 1 | 1 | 0.93 | 0.72
Diesel | 1958 | Annual | 1 | 1 | 0.93 | 0.72
Diesel | 1957 | Annual | 1 | 1 | 0.93 | 0.72
Diesel | 1956 | Annual | 1 | 1 | 0.93 | 0.72
Diesel | 1955 | Annual | 1 | 1 | 0.93 | 0.72
Diesel | 2014 | Annual | 1 | 1 | 0.948 | 0.852
Diesel | 2013 | Annual | 1 | 1 | 0.948 | 0.852
Diesel | 2012 | Annual | 1 | 1 | 0.948 | 0.852
Diesel | 2011 | Annual | 1 | 1 | 0.948 | 0.852
Diesel | 2010 | Annual | 1 | 1 | 0.948 | 0.8
Diesel | 2009 | Annual | 1 | 1 | 0.948 | 0.8
Diesel | 2008 | Annual | 1 | 1 | 0.948 | 0.8
Diesel | 2007 | Annual | 1 | 1 | 0.948 | 0.8
Diesel | 2006 | Annual | 1 | 1 | 0.948 | 0.8
Diesel | 2005 | Annual | 1 | 1 | 0.948 | 0.8
Diesel | 2004 | Annual | 1 | 1 | 0.948 | 0.8
Diesel | 2003 | Annual | 1 | 1 | 0.948 | 0.8
Diesel | 2002 | Annual | 1 | 1 | 0.948 | 0.8
Diesel | 2001 | Annual | 1 | 1 | 0.948 | 0.8
Diesel | 2000 | Annual | 1 | 1 | 0.948 | 0.8
Diesel | 1999 | Annual | 1 | 1 | 0.948 | 0.8
Diesel | 1998 | Annual | 1 | 1 | 0.948 | 0.8
Diesel | 1997 | Annual | 1 | 1 | 0.948 | 0.8
Diesel | 1996 | Annual | 1 | 1 | 0.948 | 0.8
Diesel | 1995 | Annual | 1 | 1 | 0.948 | 0.8
Diesel | 1994 | Annual | 1 | 1 | 0.93 | 0.72
Diesel | 1993 | Annual | 1 | 1 | 0.93 | 0.72
Diesel | 1992 | Annual | 1 | 1 | 0.93 | 0.72
Diesel | 1991 | Annual | 1 | 1 | 0.93 | 0.72
Diesel | 1990 | Annual | 1 | 1 | 0.93 | 0.72
Diesel | 1989 | Annual | 1 | 1 | 0.93 | 0.72
Diesel | 1988 | Annual | 1 | 1 | 0.93 | 0.72
Diesel | 1987 | Annual | 1 | 1 | 0.93 | 0.72
Diesel | 1986 | Annual | 1 | 1 | 0.93 | 0.72
Diesel | 1985 | Annual | 1 | 1 | 0.93 | 0.72
Diesel | 1984 | Annual | 1 | 1 | 0.93 | 0.72
Diesel | 1983 | Annual | 1 | 1 | 0.93 | 0.72
Diesel | 1982 | Annual | 1 | 1 | 0.93 | 0.72
Diesel | 1981 | Annual | 1 | 1 | 0.93 | 0.72
Diesel | 1980 | Annual | 1 | 1 | 0.93 | 0.72
Diesel | 1979 | Annual | 1 | 1 | 0.93 | 0.72
Diesel | 1978 | Annual | 1 | 1 | 0.93 | 0.72
Diesel | 1977 | Annual | 1 | 1 | 0.93 | 0.72
Diesel | 1976 | Annual | 1 | 1 | 0.93 | 0.72
Diesel | 1975 | Annual | 1 | 1 | 0.93 | 0.72
Diesel | 1974 | Annual | 1 | 1 | 0.93 | 0.72
Diesel | 1973 | Annual | 1 | 1 | 0.93 | 0.72
Diesel | 1972 | Annual | 1 | 1 | 0.93 | 0.72
Diesel | 1971 | Annual | 1 | 1 | 0.93 | 0.72
Diesel | 1970 | Annual | 1 | 1 | 0.93 | 0.72
Diesel | 1969 | Annual | 1 | 1 | 0.93 | 0.72
Diesel | 1968 | Annual | 1 | 1 | 0.93 | 0.72
Diesel | 1967 | Annual | 1 | 1 | 0.93 | 0.72
Diesel | 1966 | Annual | 1 | 1 | 0.93 | 0.72
Diesel | 1965 | Annual | 1 | 1 | 0.93 | 0.72
Diesel | 1964 | Annual | 1 | 1 | 0.93 | 0.72
Diesel | 1963 | Annual | 1 | 1 | 0.93 | 0.72
Diesel | 1962 | Annual | 1 | 1 | 0.93 | 0.72
Diesel | 1961 | Annual | 1 | 1 | 0.93 | 0.72
Diesel | 1960 | Annual | 1 | 1 | 0.93 | 0.72
Diesel | 1959 | Annual | 1 | 1 | 0.93 | 0.72
Diesel | 1958 | Annual | 1 | 1 | 0.93 | 0.72
Diesel | 1957 | Annual | 1 | 1 | 0.93 | 0.72
Diesel | 1956 | Annual | 1 | 1 | 0.93 | 0.72
Diesel | 1955 | Annual | 1 | 1 | 0.93 | 0.72
Diesel | 1954 | Annual | 1 | 1 | 0.93 | 0.72
Diesel | 2013 | Annual | 1 | 1 | 0.948 | 0.852
Diesel | 2012 | Annual | 1 | 1 | 0.948 | 0.852
Diesel | 2011 | Annual | 1 | 1 | 0.948 | 0.852
Diesel | 2010 | Annual | 1 | 1 | 0.948 | 0.8
Diesel | 2009 | Annual | 1 | 1 | 0.948 | 0.8
Diesel | 2008 | Annual | 1 | 1 | 0.948 | 0.8
Diesel | 2007 | Annual | 1 | 1 | 0.948 | 0.8
Diesel | 2006 | Annual | 1 | 1 | 0.948 | 0.8
Diesel | 2005 | Annual | 1 | 1 | 0.948 | 0.8
Diesel | 2004 | Annual | 1 | 1 | 0.948 | 0.8
Diesel | 2003 | Annual | 1 | 1 | 0.948 | 0.8
Diesel | 2002 | Annual | 1 | 1 | 0.948 | 0.8
Diesel | 2001 | Annual | 1 | 1 | 0.948 | 0.8
Diesel | 2000 | Annual | 1 | 1 | 0.948 | 0.8
Diesel | 1999 | Annual | 1 | 1 | 0.948 | 0.8
Diesel | 1998 | Annual | 1 | 1 | 0.948 | 0.8
Diesel | 1997 | Annual | 1 | 1 | 0.948 | 0.8
Diesel | 1996 | Annual | 1 | 1 | 0.948 | 0.8
Diesel | 1995 | Annual | 1 | 1 | 0.948 | 0.8
Diesel | 1994 | Annual | 1 | 1 | 0.93 | 0.72
Diesel | 1993 | Annual | 1 | 1 | 0.93 | 0.72
Diesel | 1992 | Annual | 1 | 1 | 0.93 | 0.72
Diesel | 1991 | Annual | 1 | 1 | 0.93 | 0.72
Diesel | 1990 | Annual | 1 | 1 | 0.93 | 0.72
Diesel | 1989 | Annual | 1 | 1 | 0.93 | 0.72
Diesel | 1988 | Annual | 1 | 1 | 0.93 | 0.72
Diesel | 1987 | Annual | 1 | 1 | 0.93 | 0.72
Diesel | 1986 | Annual | 1 | 1 | 0.93 | 0.72
Diesel | 1985 | Annual | 1 | 1 | 0.93 | 0.72
Diesel | 1984 | Annual | 1 | 1 | 0.93 | 0.72
Diesel | 1983 | Annual | 1 | 1 | 0.93 | 0.72
Diesel | 1982 | Annual | 1 | 1 | 0.93 | 0.72
Diesel | 1981 | Annual | 1 | 1 | 0.93 | 0.72
Diesel | 1980 | Annual | 1 | 1 | 0.93 | 0.72
Diesel | 1979 | Annual | 1 | 1 | 0.93 | 0.72
Diesel | 1978 | Annual | 1 | 1 | 0.93 | 0.72
Diesel | 1977 | Annual | 1 | 1 | 0.93 | 0.72
Diesel | 1976 | Annual | 1 | 1 | 0.93 | 0.72
Diesel | 1975 | Annual | 1 | 1 | 0.93 | 0.72
Diesel | 1974 | Annual | 1 | 1 | 0.93 | 0.72
Diesel | 1973 | Annual | 1 | 1 | 0.93 | 0.72
Diesel | 1972 | Annual | 1 | 1 | 0.93 | 0.72
Diesel | 1971 | Annual | 1 | 1 | 0.93 | 0.72
Diesel | 1970 | Annual | 1 | 1 | 0.93 | 0.72
Diesel | 1969 | Annual | 1 | 1 | 0.93 | 0.72
Diesel | 1968 | Annual | 1 | 1 | 0.93 | 0.72
Diesel | 1967 | Annual | 1 | 1 | 0.93 | 0.72
Diesel | 1966 | Annual | 1 | 1 | 0.93 | 0.72
Diesel | 1965 | Annual | 1 | 1 | 0.93 | 0.72
Diesel | 1964 | Annual | 1 | 1 | 0.93 | 0.72
Diesel | 1963 | Annual | 1 | 1 | 0.93 | 0.72
Diesel | 1962 | Annual | 1 | 1 | 0.93 | 0.72
Diesel | 1961 | Annual | 1 | 1 | 0.93 | 0.72
Diesel | 1960 | Annual | 1 | 1 | 0.93 | 0.72
Diesel | 1959 | Annual | 1 | 1 | 0.93 | 0.72
Diesel | 1958 | Annual | 1 | 1 | 0.93 | 0.72
Diesel | 1957 | Annual | 1 | 1 | 0.93 | 0.72
Diesel | 1956 | Annual | 1 | 1 | 0.93 | 0.72
Diesel | 1955 | Annual | 1 | 1 | 0.93 | 0.72
Diesel | 1954 | Annual | 1 | 1 | 0.93 | 0.72
Diesel | 1953 | Annual | 1 | 1 | 0.93 | 0.72
Diesel | 2012 | Annual | 1 | 1 | 0.948 | 0.852
Diesel | 2011 | Annual | 1 | 1 | 0.948 | 0.852
Diesel | 2010 | Annual | 1 | 1 | 0.948 | 0.8
Diesel | 2009 | Annual | 1 | 1 | 0.948 | 0.8
Diesel | 2008 | Annual | 1 | 1 | 0.948 | 0.8
Diesel | 2007 | Annual | 1 | 1 | 0.948 | 0.8
Diesel | 2006 | Annual | 1 | 1 | 0.948 | 0.8
Diesel | 2005 | Annual | 1 | 1 | 0.948 | 0.8
Diesel | 2004 | Annual | 1 | 1 | 0.948 | 0.8
Diesel | 2003 | Annual | 1 | 1 | 0.948 | 0.8
Diesel | 2002 | Annual | 1 | 1 | 0.948 | 0.8
Diesel | 2001 | Annual | 1 | 1 | 0.948 | 0.8
Diesel | 2000 | Annual | 1 | 1 | 0.948 | 0.8
Diesel | 1999 | Annual | 1 | 1 | 0.948 | 0.8
Diesel | 1998 | Annual | 1 | 1 | 0.948 | 0.8
Diesel | 1997 | Annual | 1 | 1 | 0.948 | 0.8
Diesel | 1996 | Annual | 1 | 1 | 0.948 | 0.8
Diesel | 1995 | Annual | 1 | 1 | 0.948 | 0.8
Diesel | 1994 | Annual | 1 | 1 | 0.93 | 0.72
Diesel | 1993 | Annual | 1 | 1 | 0.93 | 0.72
Diesel | 1992 | Annual | 1 | 1 | 0.93 | 0.72
Diesel | 1991 | Annual | 1 | 1 | 0.93 | 0.72
Diesel | 1990 | Annual | 1 | 1 | 0.93 | 0.72
Diesel | 1989 | Annual | 1 | 1 | 0.93 | 0.72
Diesel | 1988 | Annual | 1 | 1 | 0.93 | 0.72
Diesel | 1987 | Annual | 1 | 1 | 0.93 | 0.72
Diesel | 1986 | Annual | 1 | 1 | 0.93 | 0.72
Diesel | 1985 | Annual | 1 | 1 | 0.93 | 0.72
Diesel | 1984 | Annual | 1 | 1 | 0.93 | 0.72
Diesel | 1983 | Annual | 1 | 1 | 0.93 | 0.72
Diesel | 1982 | Annual | 1 | 1 | 0.93 | 0.72
Diesel | 1981 | Annual | 1 | 1 | 0.93 | 0.72
Diesel | 1980 | Annual | 1 | 1 | 0.93 | 0.72
Diesel | 1979 | Annual | 1 | 1 | 0.93 | 0.72
Diesel | 1978 | Annual | 1 | 1 | 0.93 | 0.72
Diesel | 1977 | Annual | 1 | 1 | 0.93 | 0.72
Diesel | 1976 | Annual | 1 | 1 | 0.93 | 0.72
Diesel | 1975 | Annual | 1 | 1 | 0.93 | 0.72
Diesel | 1974 | Annual | 1 | 1 | 0.93 | 0.72
Diesel | 1973 | Annual | 1 | 1 | 0.93 | 0.72
Diesel | 1972 | Annual | 1 | 1 | 0.93 | 0.72
Diesel | 1971 | Annual | 1 | 1 | 0.93 | 0.72
Diesel | 1970 | Annual | 1 | 1 | 0.93 | 0.72
Diesel | 1969 | Annual | 1 | 1 | 0.93 | 0.72
Diesel | 1968 | Annual | 1 | 1 | 0.93 | 0.72
Diesel | 1967 | Annual | 1 | 1 | 0.93 | 0.72
Diesel | 1966 | Annual | 1 | 1 | 0.93 | 0.72
Diesel | 1965 | Annual | 1 | 1 | 0.93 | 0.72
Diesel | 1964 | Annual | 1 | 1 | 0.93 | 0.72
Diesel | 1963 | Annual | 1 | 1 | 0.93 | 0.72
Diesel | 1962 | Annual | 1 | 1 | 0.93 | 0.72
Diesel | 1961 | Annual | 1 | 1 | 0.93 | 0.72
Diesel | 1960 | Annual | 1 | 1 | 0.93 | 0.72
Diesel | 1959 | Annual | 1 | 1 | 0.93 | 0.72
Diesel | 1958 | Annual | 1 | 1 | 0.93 | 0.72
Diesel | 1957 | Annual | 1 | 1 | 0.93 | 0.72
Diesel | 1956 | Annual | 1 | 1 | 0.93 | 0.72
Diesel | 1955 | Annual | 1 | 1 | 0.93 | 0.72
Diesel | 1954 | Annual | 1 | 1 | 0.93 | 0.72
Diesel | 1953 | Annual | 1 | 1 | 0.93 | 0.72
Diesel | 1952 | Annual | 1 | 1 | 0.93 | 0.72
Diesel | 2011 | Annual | 1 | 1 | 0.948 | 0.852
Diesel | 2010 | Annual | 1 | 1 | 0.948 | 0.8
Diesel | 2009 | Annual | 1 | 1 | 0.948 | 0.8
Diesel | 2008 | Annual | 1 | 1 | 0.948 | 0.8
Diesel | 2007 | Annual | 1 | 1 | 0.948 | 0.8
Diesel | 2006 | Annual | 1 | 1 | 0.948 | 0.8
Diesel | 2005 | Annual | 1 | 1 | 0.948 | 0.8
Diesel | 2004 | Annual | 1 | 1 | 0.948 | 0.8
Diesel | 2003 | Annual | 1 | 1 | 0.948 | 0.8
Diesel | 2002 | Annual | 1 | 1 | 0.948 | 0.8
Diesel | 2001 | Annual | 1 | 1 | 0.948 | 0.8
Diesel | 2000 | Annual | 1 | 1 | 0.948 | 0.8
Diesel | 1999 | Annual | 1 | 1 | 0.948 | 0.8
Diesel | 1998 | Annual | 1 | 1 | 0.948 | 0.8
Diesel | 1997 | Annual | 1 | 1 | 0.948 | 0.8
Diesel | 1996 | Annual | 1 | 1 | 0.948 | 0.8
Diesel | 1995 | Annual | 1 | 1 | 0.948 | 0.8
Diesel | 1994 | Annual | 1 | 1 | 0.93 | 0.72
Diesel | 1993 | Annual | 1 | 1 | 0.93 | 0.72
Diesel | 1992 | Annual | 1 | 1 | 0.93 | 0.72
Diesel | 1991 | Annual | 1 | 1 | 0.93 | 0.72
Diesel | 1990 | Annual | 1 | 1 | 0.93 | 0.72
Diesel | 1989 | Annual | 1 | 1 | 0.93 | 0.72
Diesel | 1988 | Annual | 1 | 1 | 0.93 | 0.72
Diesel | 1987 | Annual | 1 | 1 | 0.93 | 0.72
Diesel | 1986 | Annual | 1 | 1 | 0.93 | 0.72
Diesel | 1985 | Annual | 1 | 1 | 0.93 | 0.72
Diesel | 1984 | Annual | 1 | 1 | 0.93 | 0.72
Diesel | 1983 | Annual | 1 | 1 | 0.93 | 0.72
Diesel | 1982 | Annual | 1 | 1 | 0.93 | 0.72
Diesel | 1981 | Annual | 1 | 1 | 0.93 | 0.72
Diesel | 1980 | Annual | 1 | 1 | 0.93 | 0.72
Diesel | 1979 | Annual | 1 | 1 | 0.93 | 0.72
Diesel | 1978 | Annual | 1 | 1 | 0.93 | 0.72
Diesel | 1977 | Annual | 1 | 1 | 0.93 | 0.72
Diesel | 1976 | Annual | 1 | 1 | 0.93 | 0.72
Diesel | 1975 | Annual | 1 | 1 | 0.93 | 0.72
Diesel | 1974 | Annual | 1 | 1 | 0.93 | 0.72
Diesel | 1973 | Annual | 1 | 1 | 0.93 | 0.72
Diesel | 1972 | Annual | 1 | 1 | 0.93 | 0.72
Diesel | 1971 | Annual | 1 | 1 | 0.93 | 0.72
Diesel | 1970 | Annual | 1 | 1 | 0.93 | 0.72
Diesel | 1969 | Annual | 1 | 1 | 0.93 | 0.72
Diesel | 1968 | Annual | 1 | 1 | 0.93 | 0.72
Diesel | 1967 | Annual | 1 | 1 | 0.93 | 0.72
Diesel | 1966 | Annual | 1 | 1 | 0.93 | 0.72
Diesel | 1965 | Annual | 1 | 1 | 0.93 | 0.72
Diesel | 1964 | Annual | 1 | 1 | 0.93 | 0.72
Diesel | 1963 | Annual | 1 | 1 | 0.93 | 0.72
Diesel | 1962 | Annual | 1 | 1 | 0.93 | 0.72
Diesel | 1961 | Annual | 1 | 1 | 0.93 | 0.72
Diesel | 1960 | Annual | 1 | 1 | 0.93 | 0.72
Diesel | 1959 | Annual | 1 | 1 | 0.93 | 0.72
Diesel | 1958 | Annual | 1 | 1 | 0.93 | 0.72
Diesel | 1957 | Annual | 1 | 1 | 0.93 | 0.72
Diesel | 1956 | Annual | 1 | 1 | 0.93 | 0.72
Diesel | 1955 | Annual | 1 | 1 | 0.93 | 0.72
Diesel | 1954 | Annual | 1 | 1 | 0.93 | 0.72
Diesel | 1953 | Annual | 1 | 1 | 0.93 | 0.72
Diesel | 1952 | Annual | 1 | 1 | 0.93 | 0.72
Diesel | 1951 | Annual | 1 | 1 | 0.93 | 0.72
Diesel | 2010 | Annual | 1 | 1 | 0.948 | 0.8
Diesel | 2009 | Annual | 1 | 1 | 0.948 | 0.8
Diesel | 2008 | Annual | 1 | 1 | 0.948 | 0.8
Diesel | 2007 | Annual | 1 | 1 | 0.948 | 0.8
Diesel | 2006 | Annual | 1 | 1 | 0.948 | 0.8
Diesel | 2005 | Annual | 1 | 1 | 0.948 | 0.8
Diesel | 2004 | Annual | 1 | 1 | 0.948 | 0.8
Diesel | 2003 | Annual | 1 | 1 | 0.948 | 0.8
Diesel | 2002 | Annual | 1 | 1 | 0.948 | 0.8
Diesel | 2001 | Annual | 1 | 1 | 0.948 | 0.8
Diesel | 2000 | Annual | 1 | 1 | 0.948 | 0.8
Diesel | 1999 | Annual | 1 | 1 | 0.948 | 0.8
Diesel | 1998 | Annual | 1 | 1 | 0.948 | 0.8
Diesel | 1997 | Annual | 1 | 1 | 0.948 | 0.8
Diesel | 1996 | Annual | 1 | 1 | 0.948 | 0.8
Diesel | 1995 | Annual | 1 | 1 | 0.948 | 0.8
Diesel | 1994 | Annual | 1 | 1 | 0.93 | 0.72
Diesel | 1993 | Annual | 1 | 1 | 0.93 | 0.72
Diesel | 1992 | Annual | 1 | 1 | 0.93 | 0.72
Diesel | 1991 | Annual | 1 | 1 | 0.93 | 0.72
Diesel | 1990 | Annual | 1 | 1 | 0.93 | 0.72
Diesel | 1989 | Annual | 1 | 1 | 0.93 | 0.72
Diesel | 1988 | Annual | 1 | 1 | 0.93 | 0.72
Diesel | 1987 | Annual | 1 | 1 | 0.93 | 0.72
Diesel | 1986 | Annual | 1 | 1 | 0.93 | 0.72
Diesel | 1985 | Annual | 1 | 1 | 0.93 | 0.72
Diesel | 1984 | Annual | 1 | 1 | 0.93 | 0.72
Diesel | 1983 | Annual | 1 | 1 | 0.93 | 0.72
Diesel | 1982 | Annual | 1 | 1 | 0.93 | 0.72
Diesel | 1981 | Annual | 1 | 1 | 0.93 | 0.72
Diesel | 1980 | Annual | 1 | 1 | 0.93 | 0.72
Diesel | 1979 | Annual | 1 | 1 | 0.93 | 0.72
Diesel | 1978 | Annual | 1 | 1 | 0.93 | 0.72
Diesel | 1977 | Annual | 1 | 1 | 0.93 | 0.72
Diesel | 1976 | Annual | 1 | 1 | 0.93 | 0.72
Diesel | 1975 | Annual | 1 | 1 | 0.93 | 0.72
Diesel | 1974 | Annual | 1 | 1 | 0.93 | 0.72
Diesel | 1973 | Annual | 1 | 1 | 0.93 | 0.72
Diesel | 1972 | Annual | 1 | 1 | 0.93 | 0.72
Diesel | 1971 | Annual | 1 | 1 | 0.93 | 0.72
Diesel | 1970 | Annual | 1 | 1 | 0.93 | 0.72
Diesel | 1969 | Annual | 1 | 1 | 0.93 | 0.72
Diesel | 1968 | Annual | 1 | 1 | 0.93 | 0.72
Diesel | 1967 | Annual | 1 | 1 | 0.93 | 0.72
Diesel | 1966 | Annual | 1 | 1 | 0.93 | 0.72
Diesel | 1965 | Annual | 1 | 1 | 0.93 | 0.72
Diesel | 1964 | Annual | 1 | 1 | 0.93 | 0.72
Diesel | 1963 | Annual | 1 | 1 | 0.93 | 0.72
Diesel | 1962 | Annual | 1 | 1 | 0.93 | 0.72
Diesel | 1961 | Annual | 1 | 1 | 0.93 | 0.72
Diesel | 1960 | Annual | 1 | 1 | 0.93 | 0.72
Diesel | 1959 | Annual | 1 | 1 | 0.93 | 0.72
Diesel | 1958 | Annual | 1 | 1 | 0.93 | 0.72
Diesel | 1957 | Annual | 1 | 1 | 0.93 | 0.72
Diesel | 1956 | Annual | 1 | 1 | 0.93 | 0.72
Diesel | 1955 | Annual | 1 | 1 | 0.93 | 0.72
Diesel | 1954 | Annual | 1 | 1 | 0.93 | 0.72
Diesel | 1953 | Annual | 1 | 1 | 0.93 | 0.72
Diesel | 1952 | Annual | 1 | 1 | 0.93 | 0.72
Diesel | 1951 | Annual | 1 | 1 | 0.93 | 0.72
Diesel | 1950 | Annual | 1 | 1 | 0.93 | 0.72
Diesel | 2009 | Annual | 1 | 1 | 0.948 | 0.8
Diesel | 2008 | Annual | 1 | 1 | 0.948 | 0.8
Diesel | 2007 | Annual | 1 | 1 | 0.948 | 0.8
Diesel | 2006 | Annual | 1 | 1 | 0.948 | 0.8
Diesel | 2005 | Annual | 1 | 1 | 0.948 | 0.8
Diesel | 2004 | Annual | 1 | 1 | 0.948 | 0.8
Diesel | 2003 | Annual | 1 | 1 | 0.948 | 0.8
Diesel | 2002 | Annual | 1 | 1 | 0.948 | 0.8
Diesel | 2001 | Annual | 1 | 1 | 0.948 | 0.8
Diesel | 2000 | Annual | 1 | 1 | 0.948 | 0.8
Diesel | 1999 | Annual | 1 | 1 | 0.948 | 0.8
Diesel | 1998 | Annual | 1 | 1 | 0.948 | 0.8
Diesel | 1997 | Annual | 1 | 1 | 0.948 | 0.8
Diesel | 1996 | Annual | 1 | 1 | 0.948 | 0.8
Diesel | 1995 | Annual | 1 | 1 | 0.948 | 0.8
Diesel | 1994 | Annual | 1 | 1 | 0.93 | 0.72
Diesel | 1993 | Annual | 1 | 1 | 0.93 | 0.72
Diesel | 1992 | Annual | 1 | 1 | 0.93 | 0.72
Diesel | 1991 | Annual | 1 | 1 | 0.93 | 0.72
Diesel | 1990 | Annual | 1 | 1 | 0.93 | 0.72
Diesel | 1989 | Annual | 1 | 1 | 0.93 | 0.72
Diesel | 1988 | Annual | 1 | 1 | 0.93 | 0.72
Diesel | 1987 | Annual | 1 | 1 | 0.93 | 0.72
Diesel | 1986 | Annual | 1 | 1 | 0.93 | 0.72
Diesel | 1985 | Annual | 1 | 1 | 0.93 | 0.72
Diesel | 1984 | Annual | 1 | 1 | 0.93 | 0.72
Diesel | 1983 | Annual | 1 | 1 | 0.93 | 0.72
Diesel | 1982 | Annual | 1 | 1 | 0.93 | 0.72
Diesel | 1981 | Annual | 1 | 1 | 0.93 | 0.72
Diesel | 1980 | Annual | 1 | 1 | 0.93 | 0.72
Diesel | 1979 | Annual | 1 | 1 | 0.93 | 0.72
Diesel | 1978 | Annual | 1 | 1 | 0.93 | 0.72
Diesel | 1977 | Annual | 1 | 1 | 0.93 | 0.72
Diesel | 1976 | Annual | 1 | 1 | 0.93 | 0.72
Diesel | 1975 | Annual | 1 | 1 | 0.93 | 0.72
Diesel | 1974 | Annual | 1 | 1 | 0.93 | 0.72
Diesel | 1973 | Annual | 1 | 1 | 0.93 | 0.72
Diesel | 1972 | Annual | 1 | 1 | 0.93 | 0.72
Diesel | 1971 | Annual | 1 | 1 | 0.93 | 0.72
Diesel | 1970 | Annual | 1 | 1 | 0.93 | 0.72
Diesel | 1969 | Annual | 1 | 1 | 0.93 | 0.72
Diesel | 1968 | Annual | 1 | 1 | 0.93 | 0.72
Diesel | 1967 | Annual | 1 | 1 | 0.93 | 0.72
Diesel | 1966 | Annual | 1 | 1 | 0.93 | 0.72
Diesel | 1965 | Annual | 1 | 1 | 0.93 | 0.72
Diesel | 1964 | Annual | 1 | 1 | 0.93 | 0.72
Diesel | 1963 | Annual | 1 | 1 | 0.93 | 0.72
Diesel | 1962 | Annual | 1 | 1 | 0.93 | 0.72
Diesel | 1961 | Annual | 1 | 1 | 0.93 | 0.72
Diesel | 1960 | Annual | 1 | 1 | 0.93 | 0.72
Diesel | 1959 | Annual | 1 | 1 | 0.93 | 0.72
Diesel | 1958 | Annual | 1 | 1 | 0.93 | 0.72
Diesel | 1957 | Annual | 1 | 1 | 0.93 | 0.72
Diesel | 1956 | Annual | 1 | 1 | 0.93 | 0.72
Diesel | 1955 | Annual | 1 | 1 | 0.93 | 0.72
Diesel | 1954 | Annual | 1 | 1 | 0.93 | 0.72
Diesel | 1953 | Annual | 1 | 1 | 0.93 | 0.72
Diesel | 1952 | Annual | 1 | 1 | 0.93 | 0.72
Diesel | 1951 | Annual | 1 | 1 | 0.93 | 0.72
Diesel | 1950 | Annual | 1 | 1 | 0.93 | 0.72
Diesel | 1949 | Annual | 1 | 1 | 0.93 | 0.72
Diesel | 2008 | Annual | 1 | 1 | 0.948 | 0.8
Diesel | 2007 | Annual | 1 | 1 | 0.948 | 0.8
Diesel | 2006 | Annual | 1 | 1 | 0.948 | 0.8
Diesel | 2005 | Annual | 1 | 1 | 0.948 | 0.8
Diesel | 2004 | Annual | 1 | 1 | 0.948 | 0.8
Diesel | 2003 | Annual | 1 | 1 | 0.948 | 0.8
Diesel | 2002 | Annual | 1 | 1 | 0.948 | 0.8
Diesel | 2001 | Annual | 1 | 1 | 0.948 | 0.8
Diesel | 2000 | Annual | 1 | 1 | 0.948 | 0.8
Diesel | 1999 | Annual | 1 | 1 | 0.948 | 0.8
Diesel | 1998 | Annual | 1 | 1 | 0.948 | 0.8
Diesel | 1997 | Annual | 1 | 1 | 0.948 | 0.8
Diesel | 1996 | Annual | 1 | 1 | 0.948 | 0.8
Diesel | 1995 | Annual | 1 | 1 | 0.948 | 0.8
Diesel | 1994 | Annual | 1 | 1 | 0.93 | 0.72
Diesel | 1993 | Annual | 1 | 1 | 0.93 | 0.72
Diesel | 1992 | Annual | 1 | 1 | 0.93 | 0.72
Diesel | 1991 | Annual | 1 | 1 | 0.93 | 0.72
Diesel | 1990 | Annual | 1 | 1 | 0.93 | 0.72
Diesel | 1989 | Annual | 1 | 1 | 0.93 | 0.72
Diesel | 1988 | Annual | 1 | 1 | 0.93 | 0.72
Diesel | 1987 | Annual | 1 | 1 | 0.93 | 0.72
Diesel | 1986 | Annual | 1 | 1 | 0.93 | 0.72
Diesel | 1985 | Annual | 1 | 1 | 0.93 | 0.72
Diesel | 1984 | Annual | 1 | 1 | 0.93 | 0.72
Diesel | 1983 | Annual | 1 | 1 | 0.93 | 0.72
Diesel | 1982 | Annual | 1 | 1 | 0.93 | 0.72
Diesel | 1981 | Annual | 1 | 1 | 0.93 | 0.72
Diesel | 1980 | Annual | 1 | 1 | 0.93 | 0.72
Diesel | 1979 | Annual | 1 | 1 | 0.93 | 0.72
Diesel | 1978 | Annual | 1 | 1 | 0.93 | 0.72
Diesel | 1977 | Annual | 1 | 1 | 0.93 | 0.72
Diesel | 1976 | Annual | 1 | 1 | 0.93 | 0.72
Diesel | 1975 | Annual | 1 | 1 | 0.93 | 0.72
Diesel | 1974 | Annual | 1 | 1 | 0.93 | 0.72
Diesel | 1973 | Annual | 1 | 1 | 0.93 | 0.72
Diesel | 1972 | Annual | 1 | 1 | 0.93 | 0.72
Diesel | 1971 | Annual | 1 | 1 | 0.93 | 0.72
Diesel | 1970 | Annual | 1 | 1 | 0.93 | 0.72
Diesel | 1969 | Annual | 1 | 1 | 0.93 | 0.72
Diesel | 1968 | Annual | 1 | 1 | 0.93 | 0.72
Diesel | 1967 | Annual | 1 | 1 | 0.93 | 0.72
Diesel | 1966 | Annual | 1 | 1 | 0.93 | 0.72
Diesel | 1965 | Annual | 1 | 1 | 0.93 | 0.72
Diesel | 1964 | Annual | 1 | 1 | 0.93 | 0.72
Diesel | 1963 | Annual | 1 | 1 | 0.93 | 0.72
Diesel | 1962 | Annual | 1 | 1 | 0.93 | 0.72
Diesel | 1961 | Annual | 1 | 1 | 0.93 | 0.72
Diesel | 1960 | Annual | 1 | 1 | 0.93 | 0.72
Diesel | 1959 | Annual | 1 | 1 | 0.93 | 0.72
Diesel | 1958 | Annual | 1 | 1 | 0.93 | 0.72
Diesel | 1957 | Annual | 1 | 1 | 0.93 | 0.72
Diesel | 1956 | Annual | 1 | 1 | 0.93 | 0.72
Diesel | 1955 | Annual | 1 | 1 | 0.93 | 0.72
Diesel | 1954 | Annual | 1 | 1 | 0.93 | 0.72
Diesel | 1953 | Annual | 1 | 1 | 0.93 | 0.72
Diesel | 1952 | Annual | 1 | 1 | 0.93 | 0.72
Diesel | 1951 | Annual | 1 | 1 | 0.93 | 0.72
Diesel | 1950 | Annual | 1 | 1 | 0.93 | 0.72
Diesel | 1949 | Annual | 1 | 1 | 0.93 | 0.72
Diesel | 1948 | Annual | 1 | 1 | 0.93 | 0.72
Diesel | 2007 | Annual | 1 | 1 | 0.948 | 0.8
Diesel | 2006 | Annual | 1 | 1 | 0.948 | 0.8
Diesel | 2005 | Annual | 1 | 1 | 0.948 | 0.8
Diesel | 2004 | Annual | 1 | 1 | 0.948 | 0.8
Diesel | 2003 | Annual | 1 | 1 | 0.948 | 0.8
Diesel | 2002 | Annual | 1 | 1 | 0.948 | 0.8
Diesel | 2001 | Annual | 1 | 1 | 0.948 | 0.8
Diesel | 2000 | Annual | 1 | 1 | 0.948 | 0.8
Diesel | 1999 | Annual | 1 | 1 | 0.948 | 0.8
Diesel | 1998 | Annual | 1 | 1 | 0.948 | 0.8
Diesel | 1997 | Annual | 1 | 1 | 0.948 | 0.8
Diesel | 1996 | Annual | 1 | 1 | 0.948 | 0.8
Diesel | 1995 | Annual | 1 | 1 | 0.948 | 0.8
Diesel | 1994 | Annual | 1 | 1 | 0.93 | 0.72
Diesel | 1993 | Annual | 1 | 1 | 0.93 | 0.72
Diesel | 1992 | Annual | 1 | 1 | 0.93 | 0.72
Diesel | 1991 | Annual | 1 | 1 | 0.93 | 0.72
Diesel | 1990 | Annual | 1 | 1 | 0.93 | 0.72
Diesel | 1989 | Annual | 1 | 1 | 0.93 | 0.72
Diesel | 1988 | Annual | 1 | 1 | 0.93 | 0.72
Diesel | 1987 | Annual | 1 | 1 | 0.93 | 0.72
Diesel | 1986 | Annual | 1 | 1 | 0.93 | 0.72
Diesel | 1985 | Annual | 1 | 1 | 0.93 | 0.72
Diesel | 1984 | Annual | 1 | 1 | 0.93 | 0.72
Diesel | 1983 | Annual | 1 | 1 | 0.93 | 0.72
Diesel | 1982 | Annual | 1 | 1 | 0.93 | 0.72
Diesel | 1981 | Annual | 1 | 1 | 0.93 | 0.72
Diesel | 1980 | Annual | 1 | 1 | 0.93 | 0.72
Diesel | 1979 | Annual | 1 | 1 | 0.93 | 0.72
Diesel | 1978 | Annual | 1 | 1 | 0.93 | 0.72
Diesel | 1977 | Annual | 1 | 1 | 0.93 | 0.72
Diesel | 1976 | Annual | 1 | 1 | 0.93 | 0.72
Diesel | 1975 | Annual | 1 | 1 | 0.93 | 0.72
Diesel | 1974 | Annual | 1 | 1 | 0.93 | 0.72
Diesel | 1973 | Annual | 1 | 1 | 0.93 | 0.72
Diesel | 1972 | Annual | 1 | 1 | 0.93 | 0.72
Diesel | 1971 | Annual | 1 | 1 | 0.93 | 0.72
Diesel | 1970 | Annual | 1 | 1 | 0.93 | 0.72
Diesel | 1969 | Annual | 1 | 1 | 0.93 | 0.72
Diesel | 1968 | Annual | 1 | 1 | 0.93 | 0.72
Diesel | 1967 | Annual | 1 | 1 | 0.93 | 0.72
Diesel | 1966 | Annual | 1 | 1 | 0.93 | 0.72
Diesel | 1965 | Annual | 1 | 1 | 0.93 | 0.72
Diesel | 1964 | Annual | 1 | 1 | 0.93 | 0.72
Diesel | 1963 | Annual | 1 | 1 | 0.93 | 0.72
Diesel | 1962 | Annual | 1 | 1 | 0.93 | 0.72
Diesel | 1961 | Annual | 1 | 1 | 0.93 | 0.72
Diesel | 1960 | Annual | 1 | 1 | 0.93 | 0.72
Diesel | 1959 | Annual | 1 | 1 | 0.93 | 0.72
Diesel | 1958 | Annual | 1 | 1 | 0.93 | 0.72
Diesel | 1957 | Annual | 1 | 1 | 0.93 | 0.72
Diesel | 1956 | Annual | 1 | 1 | 0.93 | 0.72
Diesel | 1955 | Annual | 1 | 1 | 0.93 | 0.72
Diesel | 1954 | Annual | 1 | 1 | 0.93 | 0.72
Diesel | 1953 | Annual | 1 | 1 | 0.93 | 0.72
Diesel | 1952 | Annual | 1 | 1 | 0.93 | 0.72
Diesel | 1951 | Annual | 1 | 1 | 0.93 | 0.72
Diesel | 1950 | Annual | 1 | 1 | 0.93 | 0.72
Diesel | 1949 | Annual | 1 | 1 | 0.93 | 0.72
Diesel | 1948 | Annual | 1 | 1 | 0.93 | 0.72
Diesel | 1947 | Annual | 1 | 1 | 0.93 | 0.72
Diesel | 2006 | Annual | 1 | 1 | 0.948 | 0.822
Diesel | 2005 | Annual | 1 | 1 | 0.948 | 0.822
Diesel | 2004 | Annual | 1 | 1 | 0.948 | 0.822
Diesel | 2003 | Annual | 1 | 1 | 0.948 | 0.822
Diesel | 2002 | Annual | 1 | 1 | 0.948 | 0.822
Diesel | 2001 | Annual | 1 | 1 | 0.948 | 0.822
Diesel | 2000 | Annual | 1 | 1 | 0.948 | 0.822
Diesel | 1999 | Annual | 1 | 1 | 0.948 | 0.822
Diesel | 1998 | Annual | 1 | 1 | 0.948 | 0.822
Diesel | 1997 | Annual | 1 | 1 | 0.948 | 0.822
Diesel | 1996 | Annual | 1 | 1 | 0.948 | 0.822
Diesel | 1995 | Annual | 1 | 1 | 0.948 | 0.822
Diesel | 1994 | Annual | 1 | 1 | 0.93 | 0.75
Diesel | 1993 | Annual | 1 | 1 | 0.93 | 0.75
Diesel | 1992 | Annual | 1 | 1 | 0.93 | 0.75
Diesel | 1991 | Annual | 1 | 1 | 0.93 | 0.75
Diesel | 1990 | Annual | 1 | 1 | 0.93 | 0.75
Diesel | 1989 | Annual | 1 | 1 | 0.93 | 0.75
Diesel | 1988 | Annual | 1 | 1 | 0.93 | 0.75
Diesel | 1987 | Annual | 1 | 1 | 0.93 | 0.75
Diesel | 1986 | Annual | 1 | 1 | 0.93 | 0.75
Diesel | 1985 | Annual | 1 | 1 | 0.93 | 0.75
Diesel | 1984 | Annual | 1 | 1 | 0.93 | 0.75
Diesel | 1983 | Annual | 1 | 1 | 0.93 | 0.75
Diesel | 1982 | Annual | 1 | 1 | 0.93 | 0.75
Diesel | 1981 | Annual | 1 | 1 | 0.93 | 0.75
Diesel | 1980 | Annual | 1 | 1 | 0.93 | 0.75
Diesel | 1979 | Annual | 1 | 1 | 0.93 | 0.75
Diesel | 1978 | Annual | 1 | 1 | 0.93 | 0.75
Diesel | 1977 | Annual | 1 | 1 | 0.93 | 0.75
Diesel | 1976 | Annual | 1 | 1 | 0.93 | 0.75
Diesel | 1975 | Annual | 1 | 1 | 0.93 | 0.75
Diesel | 1974 | Annual | 1 | 1 | 0.93 | 0.75
Diesel | 1973 | Annual | 1 | 1 | 0.93 | 0.75
Diesel | 1972 | Annual | 1 | 1 | 0.93 | 0.75
Diesel | 1971 | Annual | 1 | 1 | 0.93 | 0.75
Diesel | 1970 | Annual | 1 | 1 | 0.93 | 0.75
Diesel | 1969 | Annual | 1 | 1 | 0.93 | 0.75
Diesel | 1968 | Annual | 1 | 1 | 0.93 | 0.75
Diesel | 1967 | Annual | 1 | 1 | 0.93 | 0.75
Diesel | 1966 | Annual | 1 | 1 | 0.93 | 0.75
Diesel | 1965 | Annual | 1 | 1 | 0.93 | 0.75
Diesel | 1964 | Annual | 1 | 1 | 0.93 | 0.75
Diesel | 1963 | Annual | 1 | 1 | 0.93 | 0.75
Diesel | 1962 | Annual | 1 | 1 | 0.93 | 0.75
Diesel | 1961 | Annual | 1 | 1 | 0.93 | 0.75
Diesel | 1960 | Annual | 1 | 1 | 0.93 | 0.75
Diesel | 1959 | Annual | 1 | 1 | 0.93 | 0.75
Diesel | 1958 | Annual | 1 | 1 | 0.93 | 0.75
Diesel | 1957 | Annual | 1 | 1 | 0.93 | 0.75
Diesel | 1956 | Annual | 1 | 1 | 0.93 | 0.75
Diesel | 1955 | Annual | 1 | 1 | 0.93 | 0.75
Diesel | 1954 | Annual | 1 | 1 | 0.93 | 0.75
Diesel | 1953 | Annual | 1 | 1 | 0.93 | 0.75
Diesel | 1952 | Annual | 1 | 1 | 0.93 | 0.75
Diesel | 1951 | Annual | 1 | 1 | 0.93 | 0.75
Diesel | 1950 | Annual | 1 | 1 | 0.93 | 0.75
Diesel | 1949 | Annual | 1 | 1 | 0.93 | 0.75
Diesel | 1948 | Annual | 1 | 1 | 0.93 | 0.75
Diesel | 1947 | Annual | 1 | 1 | 0.93 | 0.75
Diesel | 1946 | Annual | 1 | 1 | 0.93 | 0.75
Diesel | 2005 | Annual | 1 | 1 | 0.948 | 0.822
Diesel | 2004 | Annual | 1 | 1 | 0.948 | 0.822
Diesel | 2003 | Annual | 1 | 1 | 0.948 | 0.822
Diesel | 2002 | Annual | 1 | 1 | 0.948 | 0.822
Diesel | 2001 | Annual | 1 | 1 | 0.948 | 0.822
Diesel | 2000 | Annual | 1 | 1 | 0.948 | 0.822
Diesel | 1999 | Annual | 1 | 1 | 0.948 | 0.822
Diesel | 1998 | Annual | 1 | 1 | 0.948 | 0.822
Diesel | 1997 | Annual | 1 | 1 | 0.948 | 0.822
Diesel | 1996 | Annual | 1 | 1 | 0.948 | 0.822
Diesel | 1995 | Annual | 1 | 1 | 0.948 | 0.822
Diesel | 1994 | Annual | 1 | 1 | 0.93 | 0.75
Diesel | 1993 | Annual | 1 | 1 | 0.93 | 0.75
Diesel | 1992 | Annual | 1 | 1 | 0.93 | 0.75
Diesel | 1991 | Annual | 1 | 1 | 0.93 | 0.75
Diesel | 1990 | Annual | 1 | 1 | 0.93 | 0.75
Diesel | 1989 | Annual | 1 | 1 | 0.93 | 0.75
Diesel | 1988 | Annual | 1 | 1 | 0.93 | 0.75
Diesel | 1987 | Annual | 1 | 1 | 0.93 | 0.75
Diesel | 1986 | Annual | 1 | 1 | 0.93 | 0.75
Diesel | 1985 | Annual | 1 | 1 | 0.93 | 0.75
Diesel | 1984 | Annual | 1 | 1 | 0.93 | 0.75
Diesel | 1983 | Annual | 1 | 1 | 0.93 | 0.75
Diesel | 1982 | Annual | 1 | 1 | 0.93 | 0.75
Diesel | 1981 | Annual | 1 | 1 | 0.93 | 0.75
Diesel | 1980 | Annual | 1 | 1 | 0.93 | 0.75
Diesel | 1979 | Annual | 1 | 1 | 0.93 | 0.75
Diesel | 1978 | Annual | 1 | 1 | 0.93 | 0.75
Diesel | 1977 | Annual | 1 | 1 | 0.93 | 0.75
Diesel | 1976 | Annual | 1 | 1 | 0.93 | 0.75
Diesel | 1975 | Annual | 1 | 1 | 0.93 | 0.75
Diesel | 1974 | Annual | 1 | 1 | 0.93 | 0.75
Diesel | 1973 | Annual | 1 | 1 | 0.93 | 0.75
Diesel | 1972 | Annual | 1 | 1 | 0.93 | 0.75
Diesel | 1971 | Annual | 1 | 1 | 0.93 | 0.75
Diesel | 1970 | Annual | 1 | 1 | 0.93 | 0.75
Diesel | 1969 | Annual | 1 | 1 | 0.93 | 0.75
Diesel | 1968 | Annual | 1 | 1 | 0.93 | 0.75
Diesel | 1967 | Annual | 1 | 1 | 0.93 | 0.75
Diesel | 1966 | Annual | 1 | 1 | 0.93 | 0.75
Diesel | 1965 | Annual | 1 | 1 | 0.93 | 0.75
Diesel | 1964 | Annual | 1 | 1 | 0.93 | 0.75
Diesel | 1963 | Annual | 1 | 1 | 0.93 | 0.75
Diesel | 1962 | Annual | 1 | 1 | 0.93 | 0.75
Diesel | 1961 | Annual | 1 | 1 | 0.93 | 0.75
Diesel | 1960 | Annual | 1 | 1 | 0.93 | 0.75
Diesel | 1959 | Annual | 1 | 1 | 0.93 | 0.75
Diesel | 1958 | Annual | 1 | 1 | 0.93 | 0.75
Diesel | 1957 | Annual | 1 | 1 | 0.93 | 0.75
Diesel | 1956 | Annual | 1 | 1 | 0.93 | 0.75
Diesel | 1955 | Annual | 1 | 1 | 0.93 | 0.75
Diesel | 1954 | Annual | 1 | 1 | 0.93 | 0.75
Diesel | 1953 | Annual | 1 | 1 | 0.93 | 0.75
Diesel | 1952 | Annual | 1 | 1 | 0.93 | 0.75
Diesel | 1951 | Annual | 1 | 1 | 0.93 | 0.75
Diesel | 1950 | Annual | 1 | 1 | 0.93 | 0.75
Diesel | 1949 | Annual | 1 | 1 | 0.93 | 0.75
Diesel | 1948 | Annual | 1 | 1 | 0.93 | 0.75
Diesel | 1947 | Annual | 1 | 1 | 0.93 | 0.75
Diesel | 1946 | Annual | 1 | 1 | 0.93 | 0.75
Diesel | 1945 | Annual | 1 | 1 | 0.93 | 0.75
Diesel | 2004 | Annual | 1 | 1 | 0.948 | 0.822
Diesel | 2003 | Annual | 1 | 1 | 0.948 | 0.822
Diesel | 2002 | Annual | 1 | 1 | 0.948 | 0.822
Diesel | 2001 | Annual | 1 | 1 | 0.948 | 0.822
Diesel | 2000 | Annual | 1 | 1 | 0.948 | 0.822
Diesel | 1999 | Annual | 1 | 1 | 0.948 | 0.822
Diesel | 1998 | Annual | 1 | 1 | 0.948 | 0.822
Diesel | 1997 | Annual | 1 | 1 | 0.948 | 0.822
Diesel | 1996 | Annual | 1 | 1 | 0.948 | 0.822
Diesel | 1995 | Annual | 1 | 1 | 0.948 | 0.822
Diesel | 1994 | Annual | 1 | 1 | 0.93 | 0.75
Diesel | 1993 | Annual | 1 | 1 | 0.93 | 0.75
Diesel | 1992 | Annual | 1 | 1 | 0.93 | 0.75
Diesel | 1991 | Annual | 1 | 1 | 0.93 | 0.75
Diesel | 1990 | Annual | 1 | 1 | 0.93 | 0.75
Diesel | 1989 | Annual | 1 | 1 | 0.93 | 0.75
Diesel | 1988 | Annual | 1 | 1 | 0.93 | 0.75
Diesel | 1987 | Annual | 1 | 1 | 0.93 | 0.75
Diesel | 1986 | Annual | 1 | 1 | 0.93 | 0.75
Diesel | 1985 | Annual | 1 | 1 | 0.93 | 0.75
Diesel | 1984 | Annual | 1 | 1 | 0.93 | 0.75
Diesel | 1983 | Annual | 1 | 1 | 0.93 | 0.75
Diesel | 1982 | Annual | 1 | 1 | 0.93 | 0.75
Diesel | 1981 | Annual | 1 | 1 | 0.93 | 0.75
Diesel | 1980 | Annual | 1 | 1 | 0.93 | 0.75
Diesel | 1979 | Annual | 1 | 1 | 0.93 | 0.75
Diesel | 1978 | Annual | 1 | 1 | 0.93 | 0.75
Diesel | 1977 | Annual | 1 | 1 | 0.93 | 0.75
Diesel | 1976 | Annual | 1 | 1 | 0.93 | 0.75
Diesel | 1975 | Annual | 1 | 1 | 0.93 | 0.75
Diesel | 1974 | Annual | 1 | 1 | 0.93 | 0.75
Diesel | 1973 | Annual | 1 | 1 | 0.93 | 0.75
Diesel | 1972 | Annual | 1 | 1 | 0.93 | 0.75
Diesel | 1971 | Annual | 1 | 1 | 0.93 | 0.75
Diesel | 1970 | Annual | 1 | 1 | 0.93 | 0.75
Diesel | 1969 | Annual | 1 | 1 | 0.93 | 0.75
Diesel | 1968 | Annual | 1 | 1 | 0.93 | 0.75
Diesel | 1967 | Annual | 1 | 1 | 0.93 | 0.75
Diesel | 1966 | Annual | 1 | 1 | 0.93 | 0.75
Diesel | 1965 | Annual | 1 | 1 | 0.93 | 0.75
Diesel | 1964 | Annual | 1 | 1 | 0.93 | 0.75
Diesel | 1963 | Annual | 1 | 1 | 0.93 | 0.75
Diesel | 1962 | Annual | 1 | 1 | 0.93 | 0.75
Diesel | 1961 | Annual | 1 | 1 | 0.93 | 0.75
Diesel | 1960 | Annual | 1 | 1 | 0.93 | 0.75
Diesel | 1959 | Annual | 1 | 1 | 0.93 | 0.75
Diesel | 1958 | Annual | 1 | 1 | 0.93 | 0.75
Diesel | 1957 | Annual | 1 | 1 | 0.93 | 0.75
Diesel | 1956 | Annual | 1 | 1 | 0.93 | 0.75
Diesel | 1955 | Annual | 1 | 1 | 0.93 | 0.75
Diesel | 1954 | Annual | 1 | 1 | 0.93 | 0.75
Diesel | 1953 | Annual | 1 | 1 | 0.93 | 0.75
Diesel | 1952 | Annual | 1 | 1 | 0.93 | 0.75
Diesel | 1951 | Annual | 1 | 1 | 0.93 | 0.75
Diesel | 1950 | Annual | 1 | 1 | 0.93 | 0.75
Diesel | 1949 | Annual | 1 | 1 | 0.93 | 0.75
Diesel | 1948 | Annual | 1 | 1 | 0.93 | 0.75
Diesel | 1947 | Annual | 1 | 1 | 0.93 | 0.75
Diesel | 1946 | Annual | 1 | 1 | 0.93 | 0.75
Diesel | 1945 | Annual | 1 | 1 | 0.93 | 0.75
Diesel | 1944 | Annual | 1 | 1 | 0.93 | 0.75
Diesel | 2003 | Annual | 1 | 1 | 0.948 | 0.822
Diesel | 2002 | Annual | 1 | 1 | 0.948 | 0.822
Diesel | 2001 | Annual | 1 | 1 | 0.948 | 0.822
Diesel | 2000 | Annual | 1 | 1 | 0.948 | 0.822
Diesel | 1999 | Annual | 1 | 1 | 0.948 | 0.822
Diesel | 1998 | Annual | 1 | 1 | 0.948 | 0.822
Diesel | 1997 | Annual | 1 | 1 | 0.948 | 0.822
Diesel | 1996 | Annual | 1 | 1 | 0.948 | 0.822
Diesel | 1995 | Annual | 1 | 1 | 0.948 | 0.822
Diesel | 1994 | Annual | 1 | 1 | 0.93 | 0.75
Diesel | 1993 | Annual | 1 | 1 | 0.93 | 0.75
Diesel | 1992 | Annual | 1 | 1 | 0.93 | 0.75
Diesel | 1991 | Annual | 1 | 1 | 0.93 | 0.75
Diesel | 1990 | Annual | 1 | 1 | 0.93 | 0.75
Diesel | 1989 | Annual | 1 | 1 | 0.93 | 0.75
Diesel | 1988 | Annual | 1 | 1 | 0.93 | 0.75
Diesel | 1987 | Annual | 1 | 1 | 0.93 | 0.75
Diesel | 1986 | Annual | 1 | 1 | 0.93 | 0.75
Diesel | 1985 | Annual | 1 | 1 | 0.93 | 0.75
Diesel | 1984 | Annual | 1 | 1 | 0.93 | 0.75
Diesel | 1983 | Annual | 1 | 1 | 0.93 | 0.75
Diesel | 1982 | Annual | 1 | 1 | 0.93 | 0.75
Diesel | 1981 | Annual | 1 | 1 | 0.93 | 0.75
Diesel | 1980 | Annual | 1 | 1 | 0.93 | 0.75
Diesel | 1979 | Annual | 1 | 1 | 0.93 | 0.75
Diesel | 1978 | Annual | 1 | 1 | 0.93 | 0.75
Diesel | 1977 | Annual | 1 | 1 | 0.93 | 0.75
Diesel | 1976 | Annual | 1 | 1 | 0.93 | 0.75
Diesel | 1975 | Annual | 1 | 1 | 0.93 | 0.75
Diesel | 1974 | Annual | 1 | 1 | 0.93 | 0.75
Diesel | 1973 | Annual | 1 | 1 | 0.93 | 0.75
Diesel | 1972 | Annual | 1 | 1 | 0.93 | 0.75
Diesel | 1971 | Annual | 1 | 1 | 0.93 | 0.75
Diesel | 1970 | Annual | 1 | 1 | 0.93 | 0.75
Diesel | 1969 | Annual | 1 | 1 | 0.93 | 0.75
Diesel | 1968 | Annual | 1 | 1 | 0.93 | 0.75
Diesel | 1967 | Annual | 1 | 1 | 0.93 | 0.75
Diesel | 1966 | Annual | 1 | 1 | 0.93 | 0.75
Diesel | 1965 | Annual | 1 | 1 | 0.93 | 0.75
Diesel | 1964 | Annual | 1 | 1 | 0.93 | 0.75
Diesel | 1963 | Annual | 1 | 1 | 0.93 | 0.75
Diesel | 1962 | Annual | 1 | 1 | 0.93 | 0.75
Diesel | 1961 | Annual | 1 | 1 | 0.93 | 0.75
Diesel | 1960 | Annual | 1 | 1 | 0.93 | 0.75
Diesel | 1959 | Annual | 1 | 1 | 0.93 | 0.75
Diesel | 1958 | Annual | 1 | 1 | 0.93 | 0.75
Diesel | 1957 | Annual | 1 | 1 | 0.93 | 0.75
Diesel | 1956 | Annual | 1 | 1 | 0.93 | 0.75
Diesel | 1955 | Annual | 1 | 1 | 0.93 | 0.75
Diesel | 1954 | Annual | 1 | 1 | 0.93 | 0.75
Diesel | 1953 | Annual | 1 | 1 | 0.93 | 0.75
Diesel | 1952 | Annual | 1 | 1 | 0.93 | 0.75
Diesel | 1951 | Annual | 1 | 1 | 0.93 | 0.75
Diesel | 1950 | Annual | 1 | 1 | 0.93 | 0.75
Diesel | 1949 | Annual | 1 | 1 | 0.93 | 0.75
Diesel | 1948 | Annual | 1 | 1 | 0.93 | 0.75
Diesel | 1947 | Annual | 1 | 1 | 0.93 | 0.75
Diesel | 1946 | Annual | 1 | 1 | 0.93 | 0.75
Diesel | 1945 | Annual | 1 | 1 | 0.93 | 0.75
Diesel | 1944 | Annual | 1 | 1 | 0.93 | 0.75
Diesel | 1943 | Annual | 1 | 1 | 0.93 | 0.75
Diesel | 2002 | Annual | 1 | 1 | 0.948 | 0.822
Diesel | 2001 | Annual | 1 | 1 | 0.948 | 0.822
Diesel | 2000 | Annual | 1 | 1 | 0.948 | 0.822
Diesel | 1999 | Annual | 1 | 1 | 0.948 | 0.822
Diesel | 1998 | Annual | 1 | 1 | 0.948 | 0.822
Diesel | 1997 | Annual | 1 | 1 | 0.948 | 0.822
Diesel | 1996 | Annual | 1 | 1 | 0.948 | 0.822
Diesel | 1995 | Annual | 1 | 1 | 0.948 | 0.822
Diesel | 1994 | Annual | 1 | 1 | 0.93 | 0.75
Diesel | 1993 | Annual | 1 | 1 | 0.93 | 0.75
Diesel | 1992 | Annual | 1 | 1 | 0.93 | 0.75
Diesel | 1991 | Annual | 1 | 1 | 0.93 | 0.75
Diesel | 1990 | Annual | 1 | 1 | 0.93 | 0.75
Diesel | 1989 | Annual | 1 | 1 | 0.93 | 0.75
Diesel | 1988 | Annual | 1 | 1 | 0.93 | 0.75
Diesel | 1987 | Annual | 1 | 1 | 0.93 | 0.75
Diesel | 1986 | Annual | 1 | 1 | 0.93 | 0.75
Diesel | 1985 | Annual | 1 | 1 | 0.93 | 0.75
Diesel | 1984 | Annual | 1 | 1 | 0.93 | 0.75
Diesel | 1983 | Annual | 1 | 1 | 0.93 | 0.75
Diesel | 1982 | Annual | 1 | 1 | 0.93 | 0.75
Diesel | 1981 | Annual | 1 | 1 | 0.93 | 0.75
Diesel | 1980 | Annual | 1 | 1 | 0.93 | 0.75
Diesel | 1979 | Annual | 1 | 1 | 0.93 | 0.75
Diesel | 1978 | Annual | 1 | 1 | 0.93 | 0.75
Diesel | 1977 | Annual | 1 | 1 | 0.93 | 0.75
Diesel | 1976 | Annual | 1 | 1 | 0.93 | 0.75
Diesel | 1975 | Annual | 1 | 1 | 0.93 | 0.75
Diesel | 1974 | Annual | 1 | 1 | 0.93 | 0.75
Diesel | 1973 | Annual | 1 | 1 | 0.93 | 0.75
Diesel | 1972 | Annual | 1 | 1 | 0.93 | 0.75
Diesel | 1971 | Annual | 1 | 1 | 0.93 | 0.75
Diesel | 1970 | Annual | 1 | 1 | 0.93 | 0.75
Diesel | 1969 | Annual | 1 | 1 | 0.93 | 0.75
Diesel | 1968 | Annual | 1 | 1 | 0.93 | 0.75
Diesel | 1967 | Annual | 1 | 1 | 0.93 | 0.75
Diesel | 1966 | Annual | 1 | 1 | 0.93 | 0.75
Diesel | 1965 | Annual | 1 | 1 | 0.93 | 0.75
Diesel | 1964 | Annual | 1 | 1 | 0.93 | 0.75
Diesel | 1963 | Annual | 1 | 1 | 0.93 | 0.75
Diesel | 1962 | Annual | 1 | 1 | 0.93 | 0.75
Diesel | 1961 | Annual | 1 | 1 | 0.93 | 0.75
Diesel | 1960 | Annual | 1 | 1 | 0.93 | 0.75
Diesel | 1959 | Annual | 1 | 1 | 0.93 | 0.75
Diesel | 1958 | Annual | 1 | 1 | 0.93 | 0.75
Diesel | 1957 | Annual | 1 | 1 | 0.93 | 0.75
Diesel | 1956 | Annual | 1 | 1 | 0.93 | 0.75
Diesel | 1955 | Annual | 1 | 1 | 0.93 | 0.75
Diesel | 1954 | Annual | 1 | 1 | 0.93 | 0.75
Diesel | 1953 | Annual | 1 | 1 | 0.93 | 0.75
Diesel | 1952 | Annual | 1 | 1 | 0.93 | 0.75
Diesel | 1951 | Annual | 1 | 1 | 0.93 | 0.75
Diesel | 1950 | Annual | 1 | 1 | 0.93 | 0.75
Diesel | 1949 | Annual | 1 | 1 | 0.93 | 0.75
Diesel | 1948 | Annual | 1 | 1 | 0.93 | 0.75
Diesel | 1947 | Annual | 1 | 1 | 0.93 | 0.75
Diesel | 1946 | Annual | 1 | 1 | 0.93 | 0.75
Diesel | 1945 | Annual | 1 | 1 | 0.93 | 0.75
Diesel | 1944 | Annual | 1 | 1 | 0.93 | 0.75
Diesel | 1943 | Annual | 1 | 1 | 0.93 | 0.75
Diesel | 1942 | Annual | 1 | 1 | 0.93 | 0.75
Diesel | 2001 | Annual | 1 | 1 | 0.948 | 0.822
Diesel | 2000 | Annual | 1 | 1 | 0.948 | 0.822
Diesel | 1999 | Annual | 1 | 1 | 0.948 | 0.822
Diesel | 1998 | Annual | 1 | 1 | 0.948 | 0.822
Diesel | 1997 | Annual | 1 | 1 | 0.948 | 0.822
Diesel | 1996 | Annual | 1 | 1 | 0.948 | 0.822
Diesel | 1995 | Annual | 1 | 1 | 0.948 | 0.822
Diesel | 1994 | Annual | 1 | 1 | 0.93 | 0.75
Diesel | 1993 | Annual | 1 | 1 | 0.93 | 0.75
Diesel | 1992 | Annual | 1 | 1 | 0.93 | 0.75
Diesel | 1991 | Annual | 1 | 1 | 0.93 | 0.75
Diesel | 1990 | Annual | 1 | 1 | 0.93 | 0.75
Diesel | 1989 | Annual | 1 | 1 | 0.93 | 0.75
Diesel | 1988 | Annual | 1 | 1 | 0.93 | 0.75
Diesel | 1987 | Annual | 1 | 1 | 0.93 | 0.75
Diesel | 1986 | Annual | 1 | 1 | 0.93 | 0.75
Diesel | 1985 | Annual | 1 | 1 | 0.93 | 0.75
Diesel | 1984 | Annual | 1 | 1 | 0.93 | 0.75
Diesel | 1983 | Annual | 1 | 1 | 0.93 | 0.75
Diesel | 1982 | Annual | 1 | 1 | 0.93 | 0.75
Diesel | 1981 | Annual | 1 | 1 | 0.93 | 0.75
Diesel | 1980 | Annual | 1 | 1 | 0.93 | 0.75
Diesel | 1979 | Annual | 1 | 1 | 0.93 | 0.75
Diesel | 1978 | Annual | 1 | 1 | 0.93 | 0.75
Diesel | 1977 | Annual | 1 | 1 | 0.93 | 0.75
Diesel | 1976 | Annual | 1 | 1 | 0.93 | 0.75
Diesel | 1975 | Annual | 1 | 1 | 0.93 | 0.75
Diesel | 1974 | Annual | 1 | 1 | 0.93 | 0.75
Diesel | 1973 | Annual | 1 | 1 | 0.93 | 0.75
Diesel | 1972 | Annual | 1 | 1 | 0.93 | 0.75
Diesel | 1971 | Annual | 1 | 1 | 0.93 | 0.75
Diesel | 1970 | Annual | 1 | 1 | 0.93 | 0.75
Diesel | 1969 | Annual | 1 | 1 | 0.93 | 0.75
Diesel | 1968 | Annual | 1 | 1 | 0.93 | 0.75
Diesel | 1967 | Annual | 1 | 1 | 0.93 | 0.75
Diesel | 1966 | Annual | 1 | 1 | 0.93 | 0.75
Diesel | 1965 | Annual | 1 | 1 | 0.93 | 0.75
Diesel | 1964 | Annual | 1 | 1 | 0.93 | 0.75
Diesel | 1963 | Annual | 1 | 1 | 0.93 | 0.75
Diesel | 1962 | Annual | 1 | 1 | 0.93 | 0.75
Diesel | 1961 | Annual | 1 | 1 | 0.93 | 0.75
Diesel | 1960 | Annual | 1 | 1 | 0.93 | 0.75
Diesel | 1959 | Annual | 1 | 1 | 0.93 | 0.75
Diesel | 1958 | Annual | 1 | 1 | 0.93 | 0.75
Diesel | 1957 | Annual | 1 | 1 | 0.93 | 0.75
Diesel | 1956 | Annual | 1 | 1 | 0.93 | 0.75
Diesel | 1955 | Annual | 1 | 1 | 0.93 | 0.75
Diesel | 1954 | Annual | 1 | 1 | 0.93 | 0.75
Diesel | 1953 | Annual | 1 | 1 | 0.93 | 0.75
Diesel | 1952 | Annual | 1 | 1 | 0.93 | 0.75
Diesel | 1951 | Annual | 1 | 1 | 0.93 | 0.75
Diesel | 1950 | Annual | 1 | 1 | 0.93 | 0.75
Diesel | 1949 | Annual | 1 | 1 | 0.93 | 0.75
Diesel | 1948 | Annual | 1 | 1 | 0.93 | 0.75
Diesel | 1947 | Annual | 1 | 1 | 0.93 | 0.75
Diesel | 1946 | Annual | 1 | 1 | 0.93 | 0.75
Diesel | 1945 | Annual | 1 | 1 | 0.93 | 0.75
Diesel | 1944 | Annual | 1 | 1 | 0.93 | 0.75
Diesel | 1943 | Annual | 1 | 1 | 0.93 | 0.75
Diesel | 1942 | Annual | 1 | 1 | 0.93 | 0.75
Diesel | 1941 | Annual | 1 | 1 | 0.93 | 0.75
Diesel | 2000 | Annual | 1 | 1 | 0.948 | 0.822
Diesel | 1999 | Annual | 1 | 1 | 0.948 | 0.822
Diesel | 1998 | Annual | 1 | 1 | 0.948 | 0.822
Diesel | 1997 | Annual | 1 | 1 | 0.948 | 0.822
Diesel | 1996 | Annual | 1 | 1 | 0.948 | 0.822
Diesel | 1995 | Annual | 1 | 1 | 0.948 | 0.822
Diesel | 1994 | Annual | 1 | 1 | 0.93 | 0.75
Diesel | 1993 | Annual | 1 | 1 | 0.93 | 0.75
Diesel | 1992 | Annual | 1 | 1 | 0.93 | 0.75
Diesel | 1991 | Annual | 1 | 1 | 0.93 | 0.75
Diesel | 1990 | Annual | 1 | 1 | 0.93 | 0.75
Diesel | 1989 | Annual | 1 | 1 | 0.93 | 0.75
Diesel | 1988 | Annual | 1 | 1 | 0.93 | 0.75
Diesel | 1987 | Annual | 1 | 1 | 0.93 | 0.75
Diesel | 1986 | Annual | 1 | 1 | 0.93 | 0.75
Diesel | 1985 | Annual | 1 | 1 | 0.93 | 0.75
Diesel | 1984 | Annual | 1 | 1 | 0.93 | 0.75
Diesel | 1983 | Annual | 1 | 1 | 0.93 | 0.75
Diesel | 1982 | Annual | 1 | 1 | 0.93 | 0.75
Diesel | 1981 | Annual | 1 | 1 | 0.93 | 0.75
Diesel | 1980 | Annual | 1 | 1 | 0.93 | 0.75
Diesel | 1979 | Annual | 1 | 1 | 0.93 | 0.75
Diesel | 1978 | Annual | 1 | 1 | 0.93 | 0.75
Diesel | 1977 | Annual | 1 | 1 | 0.93 | 0.75
Diesel | 1976 | Annual | 1 | 1 | 0.93 | 0.75
Diesel | 1975 | Annual | 1 | 1 | 0.93 | 0.75
Diesel | 1974 | Annual | 1 | 1 | 0.93 | 0.75
Diesel | 1973 | Annual | 1 | 1 | 0.93 | 0.75
Diesel | 1972 | Annual | 1 | 1 | 0.93 | 0.75
Diesel | 1971 | Annual | 1 | 1 | 0.93 | 0.75
Diesel | 1970 | Annual | 1 | 1 | 0.93 | 0.75
Diesel | 1969 | Annual | 1 | 1 | 0.93 | 0.75
Diesel | 1968 | Annual | 1 | 1 | 0.93 | 0.75
Diesel | 1967 | Annual | 1 | 1 | 0.93 | 0.75
Diesel | 1966 | Annual | 1 | 1 | 0.93 | 0.75
Diesel | 1965 | Annual | 1 | 1 | 0.93 | 0.75
Diesel | 1964 | Annual | 1 | 1 | 0.93 | 0.75
Diesel | 1963 | Annual | 1 | 1 | 0.93 | 0.75
Diesel | 1962 | Annual | 1 | 1 | 0.93 | 0.75
Diesel | 1961 | Annual | 1 | 1 | 0.93 | 0.75
Diesel | 1960 | Annual | 1 | 1 | 0.93 | 0.75
Diesel | 1959 | Annual | 1 | 1 | 0.93 | 0.75
Diesel | 1958 | Annual | 1 | 1 | 0.93 | 0.75
Diesel | 1957 | Annual | 1 | 1 | 0.93 | 0.75
Diesel | 1956 | Annual | 1 | 1 | 0.93 | 0.75
Diesel | 1955 | Annual | 1 | 1 | 0.93 | 0.75
Diesel | 1954 | Annual | 1 | 1 | 0.93 | 0.75
Diesel | 1953 | Annual | 1 | 1 | 0.93 | 0.75
Diesel | 1952 | Annual | 1 | 1 | 0.93 | 0.75
Diesel | 1951 | Annual | 1 | 1 | 0.93 | 0.75
Diesel | 1950 | Annual | 1 | 1 | 0.93 | 0.75
Diesel | 1949 | Annual | 1 | 1 | 0.93 | 0.75
Diesel | 1948 | Annual | 1 | 1 | 0.93 | 0.75
Diesel | 1947 | Annual | 1 | 1 | 0.93 | 0.75
Diesel | 1946 | Annual | 1 | 1 | 0.93 | 0.75
Diesel | 1945 | Annual | 1 | 1 | 0.93 | 0.75
Diesel | 1944 | Annual | 1 | 1 | 0.93 | 0.75
Diesel | 1943 | Annual | 1 | 1 | 0.93 | 0.75
Diesel | 1942 | Annual | 1 | 1 | 0.93 | 0.75
Diesel | 1941 | Annual | 1 | 1 | 0.93 | 0.75
Diesel | 1940 | Annual | 1 | 1 | 0.93 | 0.75
Diesel | 1999 | Annual | 1 | 1 | 0.948 | 0.822
Diesel | 1998 | Annual | 1 | 1 | 0.948 | 0.822
Diesel | 1997 | Annual | 1 | 1 | 0.948 | 0.822
Diesel | 1996 | Annual | 1 | 1 | 0.948 | 0.822
Diesel | 1995 | Annual | 1 | 1 | 0.948 | 0.822
Diesel | 1994 | Annual | 1 | 1 | 0.93 | 0.75
Diesel | 1993 | Annual | 1 | 1 | 0.93 | 0.75
Diesel | 1992 | Annual | 1 | 1 | 0.93 | 0.75
Diesel | 1991 | Annual | 1 | 1 | 0.93 | 0.75
Diesel | 1990 | Annual | 1 | 1 | 0.93 | 0.75
Diesel | 1989 | Annual | 1 | 1 | 0.93 | 0.75
Diesel | 1988 | Annual | 1 | 1 | 0.93 | 0.75
Diesel | 1987 | Annual | 1 | 1 | 0.93 | 0.75
Diesel | 1986 | Annual | 1 | 1 | 0.93 | 0.75
Diesel | 1985 | Annual | 1 | 1 | 0.93 | 0.75
Diesel | 1984 | Annual | 1 | 1 | 0.93 | 0.75
Diesel | 1983 | Annual | 1 | 1 | 0.93 | 0.75
Diesel | 1982 | Annual | 1 | 1 | 0.93 | 0.75
Diesel | 1981 | Annual | 1 | 1 | 0.93 | 0.75
Diesel | 1980 | Annual | 1 | 1 | 0.93 | 0.75
Diesel | 1979 | Annual | 1 | 1 | 0.93 | 0.75
Diesel | 1978 | Annual | 1 | 1 | 0.93 | 0.75
Diesel | 1977 | Annual | 1 | 1 | 0.93 | 0.75
Diesel | 1976 | Annual | 1 | 1 | 0.93 | 0.75
Diesel | 1975 | Annual | 1 | 1 | 0.93 | 0.75
Diesel | 1974 | Annual | 1 | 1 | 0.93 | 0.75
Diesel | 1973 | Annual | 1 | 1 | 0.93 | 0.75
Diesel | 1972 | Annual | 1 | 1 | 0.93 | 0.75
Diesel | 1971 | Annual | 1 | 1 | 0.93 | 0.75
Diesel | 1970 | Annual | 1 | 1 | 0.93 | 0.75
Diesel | 1969 | Annual | 1 | 1 | 0.93 | 0.75
Diesel | 1968 | Annual | 1 | 1 | 0.93 | 0.75
Diesel | 1967 | Annual | 1 | 1 | 0.93 | 0.75
Diesel | 1966 | Annual | 1 | 1 | 0.93 | 0.75
Diesel | 1965 | Annual | 1 | 1 | 0.93 | 0.75
Diesel | 1964 | Annual | 1 | 1 | 0.93 | 0.75
Diesel | 1963 | Annual | 1 | 1 | 0.93 | 0.75
Diesel | 1962 | Annual | 1 | 1 | 0.93 | 0.75
Diesel | 1961 | Annual | 1 | 1 | 0.93 | 0.75
Diesel | 1960 | Annual | 1 | 1 | 0.93 | 0.75
Diesel | 1959 | Annual | 1 | 1 | 0.93 | 0.75
Diesel | 1958 | Annual | 1 | 1 | 0.93 | 0.75
Diesel | 1957 | Annual | 1 | 1 | 0.93 | 0.75
Diesel | 1956 | Annual | 1 | 1 | 0.93 | 0.75
Diesel | 1955 | Annual | 1 | 1 | 0.93 | 0.75
Diesel | 1954 | Annual | 1 | 1 | 0.93 | 0.75
Diesel | 1953 | Annual | 1 | 1 | 0.93 | 0.75
Diesel | 1952 | Annual | 1 | 1 | 0.93 | 0.75
Diesel | 1951 | Annual | 1 | 1 | 0.93 | 0.75
Diesel | 1950 | Annual | 1 | 1 | 0.93 | 0.75
Diesel | 1949 | Annual | 1 | 1 | 0.93 | 0.75
Diesel | 1948 | Annual | 1 | 1 | 0.93 | 0.75
Diesel | 1947 | Annual | 1 | 1 | 0.93 | 0.75
Diesel | 1946 | Annual | 1 | 1 | 0.93 | 0.75
Diesel | 1945 | Annual | 1 | 1 | 0.93 | 0.75
Diesel | 1944 | Annual | 1 | 1 | 0.93 | 0.75
Diesel | 1943 | Annual | 1 | 1 | 0.93 | 0.75
Diesel | 1942 | Annual | 1 | 1 | 0.93 | 0.75
Diesel | 1941 | Annual | 1 | 1 | 0.93 | 0.75
Diesel | 1940 | Annual | 1 | 1 | 0.93 | 0.75
Diesel | 1939 | Annual | 1 | 1 | 0.93 | 0.75
Diesel | 1998 | Annual | 1 | 1 | 0.948 | 0.822
Diesel | 1997 | Annual | 1 | 1 | 0.948 | 0.822
Diesel | 1996 | Annual | 1 | 1 | 0.948 | 0.822
Diesel | 1995 | Annual | 1 | 1 | 0.948 | 0.822
Diesel | 1994 | Annual | 1 | 1 | 0.93 | 0.75
Diesel | 1993 | Annual | 1 | 1 | 0.93 | 0.75
Diesel | 1992 | Annual | 1 | 1 | 0.93 | 0.75
Diesel | 1991 | Annual | 1 | 1 | 0.93 | 0.75
Diesel | 1990 | Annual | 1 | 1 | 0.93 | 0.75
Diesel | 1989 | Annual | 1 | 1 | 0.93 | 0.75
Diesel | 1988 | Annual | 1 | 1 | 0.93 | 0.75
Diesel | 1987 | Annual | 1 | 1 | 0.93 | 0.75
Diesel | 1986 | Annual | 1 | 1 | 0.93 | 0.75
Diesel | 1985 | Annual | 1 | 1 | 0.93 | 0.75
Diesel | 1984 | Annual | 1 | 1 | 0.93 | 0.75
Diesel | 1983 | Annual | 1 | 1 | 0.93 | 0.75
Diesel | 1982 | Annual | 1 | 1 | 0.93 | 0.75
Diesel | 1981 | Annual | 1 | 1 | 0.93 | 0.75
Diesel | 1980 | Annual | 1 | 1 | 0.93 | 0.75
Diesel | 1979 | Annual | 1 | 1 | 0.93 | 0.75
Diesel | 1978 | Annual | 1 | 1 | 0.93 | 0.75
Diesel | 1977 | Annual | 1 | 1 | 0.93 | 0.75
Diesel | 1976 | Annual | 1 | 1 | 0.93 | 0.75
Diesel | 1975 | Annual | 1 | 1 | 0.93 | 0.75
Diesel | 1974 | Annual | 1 | 1 | 0.93 | 0.75
Diesel | 1973 | Annual | 1 | 1 | 0.93 | 0.75
Diesel | 1972 | Annual | 1 | 1 | 0.93 | 0.75
Diesel | 1971 | Annual | 1 | 1 | 0.93 | 0.75
Diesel | 1970 | Annual | 1 | 1 | 0.93 | 0.75
Diesel | 1969 | Annual | 1 | 1 | 0.93 | 0.75
Diesel | 1968 | Annual | 1 | 1 | 0.93 | 0.75
Diesel | 1967 | Annual | 1 | 1 | 0.93 | 0.75
Diesel | 1966 | Annual | 1 | 1 | 0.93 | 0.75
Diesel | 1965 | Annual | 1 | 1 | 0.93 | 0.75
Diesel | 1964 | Annual | 1 | 1 | 0.93 | 0.75
Diesel | 1963 | Annual | 1 | 1 | 0.93 | 0.75
Diesel | 1962 | Annual | 1 | 1 | 0.93 | 0.75
Diesel | 1961 | Annual | 1 | 1 | 0.93 | 0.75
Diesel | 1960 | Annual | 1 | 1 | 0.93 | 0.75
Diesel | 1959 | Annual | 1 | 1 | 0.93 | 0.75
Diesel | 1958 | Annual | 1 | 1 | 0.93 | 0.75
Diesel | 1957 | Annual | 1 | 1 | 0.93 | 0.75
Diesel | 1956 | Annual | 1 | 1 | 0.93 | 0.75
Diesel | 1955 | Annual | 1 | 1 | 0.93 | 0.75
Diesel | 1954 | Annual | 1 | 1 | 0.93 | 0.75
Diesel | 1953 | Annual | 1 | 1 | 0.93 | 0.75
Diesel | 1952 | Annual | 1 | 1 | 0.93 | 0.75
Diesel | 1951 | Annual | 1 | 1 | 0.93 | 0.75
Diesel | 1950 | Annual | 1 | 1 | 0.93 | 0.75
Diesel | 1949 | Annual | 1 | 1 | 0.93 | 0.75
Diesel | 1948 | Annual | 1 | 1 | 0.93 | 0.75
Diesel | 1947 | Annual | 1 | 1 | 0.93 | 0.75
Diesel | 1946 | Annual | 1 | 1 | 0.93 | 0.75
Diesel | 1945 | Annual | 1 | 1 | 0.93 | 0.75
Diesel | 1944 | Annual | 1 | 1 | 0.93 | 0.75
Diesel | 1943 | Annual | 1 | 1 | 0.93 | 0.75
Diesel | 1942 | Annual | 1 | 1 | 0.93 | 0.75
Diesel | 1941 | Annual | 1 | 1 | 0.93 | 0.75
Diesel | 1940 | Annual | 1 | 1 | 0.93 | 0.75
Diesel | 1939 | Annual | 1 | 1 | 0.93 | 0.75
Diesel | 1938 | Annual | 1 | 1 | 0.93 | 0.75
Diesel | 1997 | Annual | 1 | 1 | 0.948 | 0.822
Diesel | 1996 | Annual | 1 | 1 | 0.948 | 0.822
Diesel | 1995 | Annual | 1 | 1 | 0.948 | 0.822
Diesel | 1994 | Annual | 1 | 1 | 0.93 | 0.75
Diesel | 1993 | Annual | 1 | 1 | 0.93 | 0.75
Diesel | 1992 | Annual | 1 | 1 | 0.93 | 0.75
Diesel | 1991 | Annual | 1 | 1 | 0.93 | 0.75
Diesel | 1990 | Annual | 1 | 1 | 0.93 | 0.75
Diesel | 1989 | Annual | 1 | 1 | 0.93 | 0.75
Diesel | 1988 | Annual | 1 | 1 | 0.93 | 0.75
Diesel | 1987 | Annual | 1 | 1 | 0.93 | 0.75
Diesel | 1986 | Annual | 1 | 1 | 0.93 | 0.75
Diesel | 1985 | Annual | 1 | 1 | 0.93 | 0.75
Diesel | 1984 | Annual | 1 | 1 | 0.93 | 0.75
Diesel | 1983 | Annual | 1 | 1 | 0.93 | 0.75
Diesel | 1982 | Annual | 1 | 1 | 0.93 | 0.75
Diesel | 1981 | Annual | 1 | 1 | 0.93 | 0.75
Diesel | 1980 | Annual | 1 | 1 | 0.93 | 0.75
Diesel | 1979 | Annual | 1 | 1 | 0.93 | 0.75
Diesel | 1978 | Annual | 1 | 1 | 0.93 | 0.75
Diesel | 1977 | Annual | 1 | 1 | 0.93 | 0.75
Diesel | 1976 | Annual | 1 | 1 | 0.93 | 0.75
Diesel | 1975 | Annual | 1 | 1 | 0.93 | 0.75
Diesel | 1974 | Annual | 1 | 1 | 0.93 | 0.75
Diesel | 1973 | Annual | 1 | 1 | 0.93 | 0.75
Diesel | 1972 | Annual | 1 | 1 | 0.93 | 0.75
Diesel | 1971 | Annual | 1 | 1 | 0.93 | 0.75
Diesel | 1970 | Annual | 1 | 1 | 0.93 | 0.75
Diesel | 1969 | Annual | 1 | 1 | 0.93 | 0.75
Diesel | 1968 | Annual | 1 | 1 | 0.93 | 0.75
Diesel | 1967 | Annual | 1 | 1 | 0.93 | 0.75
Diesel | 1966 | Annual | 1 | 1 | 0.93 | 0.75
Diesel | 1965 | Annual | 1 | 1 | 0.93 | 0.75
Diesel | 1964 | Annual | 1 | 1 | 0.93 | 0.75
Diesel | 1963 | Annual | 1 | 1 | 0.93 | 0.75
Diesel | 1962 | Annual | 1 | 1 | 0.93 | 0.75
Diesel | 1961 | Annual | 1 | 1 | 0.93 | 0.75
Diesel | 1960 | Annual | 1 | 1 | 0.93 | 0.75
Diesel | 1959 | Annual | 1 | 1 | 0.93 | 0.75
Diesel | 1958 | Annual | 1 | 1 | 0.93 | 0.75
Diesel | 1957 | Annual | 1 | 1 | 0.93 | 0.75
Diesel | 1956 | Annual | 1 | 1 | 0.93 | 0.75
Diesel | 1955 | Annual | 1 | 1 | 0.93 | 0.75
Diesel | 1954 | Annual | 1 | 1 | 0.93 | 0.75
Diesel | 1953 | Annual | 1 | 1 | 0.93 | 0.75
Diesel | 1952 | Annual | 1 | 1 | 0.93 | 0.75
Diesel | 1951 | Annual | 1 | 1 | 0.93 | 0.75
Diesel | 1950 | Annual | 1 | 1 | 0.93 | 0.75
Diesel | 1949 | Annual | 1 | 1 | 0.93 | 0.75
Diesel | 1948 | Annual | 1 | 1 | 0.93 | 0.75
Diesel | 1947 | Annual | 1 | 1 | 0.93 | 0.75
Diesel | 1946 | Annual | 1 | 1 | 0.93 | 0.75
Diesel | 1945 | Annual | 1 | 1 | 0.93 | 0.75
Diesel | 1944 | Annual | 1 | 1 | 0.93 | 0.75
Diesel | 1943 | Annual | 1 | 1 | 0.93 | 0.75
Diesel | 1942 | Annual | 1 | 1 | 0.93 | 0.75
Diesel | 1941 | Annual | 1 | 1 | 0.93 | 0.75
Diesel | 1940 | Annual | 1 | 1 | 0.93 | 0.75
Diesel | 1939 | Annual | 1 | 1 | 0.93 | 0.75
Diesel | 1938 | Annual | 1 | 1 | 0.93 | 0.75
Diesel | 1937 | Annual | 1 | 1 | 0.93 | 0.75
Diesel | 1996 | Annual | 1 | 1 | 0.948 | 0.822
Diesel | 1995 | Annual | 1 | 1 | 0.948 | 0.822
Diesel | 1994 | Annual | 1 | 1 | 0.93 | 0.75
Diesel | 1993 | Annual | 1 | 1 | 0.93 | 0.75
Diesel | 1992 | Annual | 1 | 1 | 0.93 | 0.75
Diesel | 1991 | Annual | 1 | 1 | 0.93 | 0.75
Diesel | 1990 | Annual | 1 | 1 | 0.93 | 0.75
Diesel | 1989 | Annual | 1 | 1 | 0.93 | 0.75
Diesel | 1988 | Annual | 1 | 1 | 0.93 | 0.75
Diesel | 1987 | Annual | 1 | 1 | 0.93 | 0.75
Diesel | 1986 | Annual | 1 | 1 | 0.93 | 0.75
Diesel | 1985 | Annual | 1 | 1 | 0.93 | 0.75
Diesel | 1984 | Annual | 1 | 1 | 0.93 | 0.75
Diesel | 1983 | Annual | 1 | 1 | 0.93 | 0.75
Diesel | 1982 | Annual | 1 | 1 | 0.93 | 0.75
Diesel | 1981 | Annual | 1 | 1 | 0.93 | 0.75
Diesel | 1980 | Annual | 1 | 1 | 0.93 | 0.75
Diesel | 1979 | Annual | 1 | 1 | 0.93 | 0.75
Diesel | 1978 | Annual | 1 | 1 | 0.93 | 0.75
Diesel | 1977 | Annual | 1 | 1 | 0.93 | 0.75
Diesel | 1976 | Annual | 1 | 1 | 0.93 | 0.75
Diesel | 1975 | Annual | 1 | 1 | 0.93 | 0.75
Diesel | 1974 | Annual | 1 | 1 | 0.93 | 0.75
Diesel | 1973 | Annual | 1 | 1 | 0.93 | 0.75
Diesel | 1972 | Annual | 1 | 1 | 0.93 | 0.75
Diesel | 1971 | Annual | 1 | 1 | 0.93 | 0.75
Diesel | 1970 | Annual | 1 | 1 | 0.93 | 0.75
Diesel | 1969 | Annual | 1 | 1 | 0.93 | 0.75
Diesel | 1968 | Annual | 1 | 1 | 0.93 | 0.75
Diesel | 1967 | Annual | 1 | 1 | 0.93 | 0.75
Diesel | 1966 | Annual | 1 | 1 | 0.93 | 0.75
Diesel | 1965 | Annual | 1 | 1 | 0.93 | 0.75
Diesel | 1964 | Annual | 1 | 1 | 0.93 | 0.75
Diesel | 1963 | Annual | 1 | 1 | 0.93 | 0.75
Diesel | 1962 | Annual | 1 | 1 | 0.93 | 0.75
Diesel | 1961 | Annual | 1 | 1 | 0.93 | 0.75
Diesel | 1960 | Annual | 1 | 1 | 0.93 | 0.75
Diesel | 1959 | Annual | 1 | 1 | 0.93 | 0.75
Diesel | 1958 | Annual | 1 | 1 | 0.93 | 0.75
Diesel | 1957 | Annual | 1 | 1 | 0.93 | 0.75
Diesel | 1956 | Annual | 1 | 1 | 0.93 | 0.75
Diesel | 1955 | Annual | 1 | 1 | 0.93 | 0.75
Diesel | 1954 | Annual | 1 | 1 | 0.93 | 0.75
Diesel | 1953 | Annual | 1 | 1 | 0.93 | 0.75
Diesel | 1952 | Annual | 1 | 1 | 0.93 | 0.75
Diesel | 1951 | Annual | 1 | 1 | 0.93 | 0.75
Diesel | 1950 | Annual | 1 | 1 | 0.93 | 0.75
Diesel | 1949 | Annual | 1 | 1 | 0.93 | 0.75
Diesel | 1948 | Annual | 1 | 1 | 0.93 | 0.75
Diesel | 1947 | Annual | 1 | 1 | 0.93 | 0.75
Diesel | 1946 | Annual | 1 | 1 | 0.93 | 0.75
Diesel | 1945 | Annual | 1 | 1 | 0.93 | 0.75
Diesel | 1944 | Annual | 1 | 1 | 0.93 | 0.75
Diesel | 1943 | Annual | 1 | 1 | 0.93 | 0.75
Diesel | 1942 | Annual | 1 | 1 | 0.93 | 0.75
Diesel | 1941 | Annual | 1 | 1 | 0.93 | 0.75
Diesel | 1940 | Annual | 1 | 1 | 0.93 | 0.75
Diesel | 1939 | Annual | 1 | 1 | 0.93 | 0.75
Diesel | 1938 | Annual | 1 | 1 | 0.93 | 0.75
Diesel | 1937 | Annual | 1 | 1 | 0.93 | 0.75
Diesel | 1936 | Annual | 1 | 1 | 0.93 | 0.75
Diesel | 1995 | Annual | 1 | 1 | 0.948 | 0.822
Diesel | 1994 | Annual | 1 | 1 | 0.93 | 0.75
Diesel | 1993 | Annual | 1 | 1 | 0.93 | 0.75
Diesel | 1992 | Annual | 1 | 1 | 0.93 | 0.75
Diesel | 1991 | Annual | 1 | 1 | 0.93 | 0.75
Diesel | 1990 | Annual | 1 | 1 | 0.93 | 0.75
Diesel | 1989 | Annual | 1 | 1 | 0.93 | 0.75
Diesel | 1988 | Annual | 1 | 1 | 0.93 | 0.75
Diesel | 1987 | Annual | 1 | 1 | 0.93 | 0.75
Diesel | 1986 | Annual | 1 | 1 | 0.93 | 0.75
Diesel | 1985 | Annual | 1 | 1 | 0.93 | 0.75
Diesel | 1984 | Annual | 1 | 1 | 0.93 | 0.75
Diesel | 1983 | Annual | 1 | 1 | 0.93 | 0.75
Diesel | 1982 | Annual | 1 | 1 | 0.93 | 0.75
Diesel | 1981 | Annual | 1 | 1 | 0.93 | 0.75
Diesel | 1980 | Annual | 1 | 1 | 0.93 | 0.75
Diesel | 1979 | Annual | 1 | 1 | 0.93 | 0.75
Diesel | 1978 | Annual | 1 | 1 | 0.93 | 0.75
Diesel | 1977 | Annual | 1 | 1 | 0.93 | 0.75
Diesel | 1976 | Annual | 1 | 1 | 0.93 | 0.75
Diesel | 1975 | Annual | 1 | 1 | 0.93 | 0.75
Diesel | 1974 | Annual | 1 | 1 | 0.93 | 0.75
Diesel | 1973 | Annual | 1 | 1 | 0.93 | 0.75
Diesel | 1972 | Annual | 1 | 1 | 0.93 | 0.75
Diesel | 1971 | Annual | 1 | 1 | 0.93 | 0.75
Diesel | 1970 | Annual | 1 | 1 | 0.93 | 0.75
Diesel | 1969 | Annual | 1 | 1 | 0.93 | 0.75
Diesel | 1968 | Annual | 1 | 1 | 0.93 | 0.75
Diesel | 1967 | Annual | 1 | 1 | 0.93 | 0.75
Diesel | 1966 | Annual | 1 | 1 | 0.93 | 0.75
Diesel | 1965 | Annual | 1 | 1 | 0.93 | 0.75
Diesel | 1964 | Annual | 1 | 1 | 0.93 | 0.75
Diesel | 1963 | Annual | 1 | 1 | 0.93 | 0.75
Diesel | 1962 | Annual | 1 | 1 | 0.93 | 0.75
Diesel | 1961 | Annual | 1 | 1 | 0.93 | 0.75
Diesel | 1960 | Annual | 1 | 1 | 0.93 | 0.75
Diesel | 1959 | Annual | 1 | 1 | 0.93 | 0.75
Diesel | 1958 | Annual | 1 | 1 | 0.93 | 0.75
Diesel | 1957 | Annual | 1 | 1 | 0.93 | 0.75
Diesel | 1956 | Annual | 1 | 1 | 0.93 | 0.75
Diesel | 1955 | Annual | 1 | 1 | 0.93 | 0.75
Diesel | 1954 | Annual | 1 | 1 | 0.93 | 0.75
Diesel | 1953 | Annual | 1 | 1 | 0.93 | 0.75
Diesel | 1952 | Annual | 1 | 1 | 0.93 | 0.75
Diesel | 1951 | Annual | 1 | 1 | 0.93 | 0.75
Diesel | 1950 | Annual | 1 | 1 | 0.93 | 0.75
Diesel | 1949 | Annual | 1 | 1 | 0.93 | 0.75
Diesel | 1948 | Annual | 1 | 1 | 0.93 | 0.75
Diesel | 1947 | Annual | 1 | 1 | 0.93 | 0.75
Diesel | 1946 | Annual | 1 | 1 | 0.93 | 0.75
Diesel | 1945 | Annual | 1 | 1 | 0.93 | 0.75
Diesel | 1944 | Annual | 1 | 1 | 0.93 | 0.75
Diesel | 1943 | Annual | 1 | 1 | 0.93 | 0.75
Diesel | 1942 | Annual | 1 | 1 | 0.93 | 0.75
Diesel | 1941 | Annual | 1 | 1 | 0.93 | 0.75
Diesel | 1940 | Annual | 1 | 1 | 0.93 | 0.75
Diesel | 1939 | Annual | 1 | 1 | 0.93 | 0.75
Diesel | 1938 | Annual | 1 | 1 | 0.93 | 0.75
Diesel | 1937 | Annual | 1 | 1 | 0.93 | 0.75
Diesel | 1936 | Annual | 1 | 1 | 0.93 | 0.75
Diesel | 1935 | Annual | 1 | 1 | 0.93 | 0.75
Diesel | 1994 | Annual | 1 | 1 | 0.93 | 0.75
Diesel | 1993 | Annual | 1 | 1 | 0.93 | 0.75
Diesel | 1992 | Annual | 1 | 1 | 0.93 | 0.75
Diesel | 1991 | Annual | 1 | 1 | 0.93 | 0.75
Diesel | 1990 | Annual | 1 | 1 | 0.93 | 0.75
Diesel | 1989 | Annual | 1 | 1 | 0.93 | 0.75
Diesel | 1988 | Annual | 1 | 1 | 0.93 | 0.75
Diesel | 1987 | Annual | 1 | 1 | 0.93 | 0.75
Diesel | 1986 | Annual | 1 | 1 | 0.93 | 0.75
Diesel | 1985 | Annual | 1 | 1 | 0.93 | 0.75
Diesel | 1984 | Annual | 1 | 1 | 0.93 | 0.75
Diesel | 1983 | Annual | 1 | 1 | 0.93 | 0.75
Diesel | 1982 | Annual | 1 | 1 | 0.93 | 0.75
Diesel | 1981 | Annual | 1 | 1 | 0.93 | 0.75
Diesel | 1980 | Annual | 1 | 1 | 0.93 | 0.75
Diesel | 1979 | Annual | 1 | 1 | 0.93 | 0.75
Diesel | 1978 | Annual | 1 | 1 | 0.93 | 0.75
Diesel | 1977 | Annual | 1 | 1 | 0.93 | 0.75
Diesel | 1976 | Annual | 1 | 1 | 0.93 | 0.75
Diesel | 1975 | Annual | 1 | 1 | 0.93 | 0.75
Diesel | 1974 | Annual | 1 | 1 | 0.93 | 0.75
Diesel | 1973 | Annual | 1 | 1 | 0.93 | 0.75
Diesel | 1972 | Annual | 1 | 1 | 0.93 | 0.75
Diesel | 1971 | Annual | 1 | 1 | 0.93 | 0.75
Diesel | 1970 | Annual | 1 | 1 | 0.93 | 0.75
Diesel | 1969 | Annual | 1 | 1 | 0.93 | 0.75
Diesel | 1968 | Annual | 1 | 1 | 0.93 | 0.75
Diesel | 1967 | Annual | 1 | 1 | 0.93 | 0.75
Diesel | 1966 | Annual | 1 | 1 | 0.93 | 0.75
Diesel | 1965 | Annual | 1 | 1 | 0.93 | 0.75
Diesel | 1964 | Annual | 1 | 1 | 0.93 | 0.75
Diesel | 1963 | Annual | 1 | 1 | 0.93 | 0.75
Diesel | 1962 | Annual | 1 | 1 | 0.93 | 0.75
Diesel | 1961 | Annual | 1 | 1 | 0.93 | 0.75
Diesel | 1960 | Annual | 1 | 1 | 0.93 | 0.75
Diesel | 1959 | Annual | 1 | 1 | 0.93 | 0.75
Diesel | 1958 | Annual | 1 | 1 | 0.93 | 0.75
Diesel | 1957 | Annual | 1 | 1 | 0.93 | 0.75
Diesel | 1956 | Annual | 1 | 1 | 0.93 | 0.75
Diesel | 1955 | Annual | 1 | 1 | 0.93 | 0.75
Diesel | 1954 | Annual | 1 | 1 | 0.93 | 0.75
Diesel | 1953 | Annual | 1 | 1 | 0.93 | 0.75
Diesel | 1952 | Annual | 1 | 1 | 0.93 | 0.75
Diesel | 1951 | Annual | 1 | 1 | 0.93 | 0.75
Diesel | 1950 | Annual | 1 | 1 | 0.93 | 0.75
Diesel | 1949 | Annual | 1 | 1 | 0.93 | 0.75
Diesel | 1948 | Annual | 1 | 1 | 0.93 | 0.75
Diesel | 1947 | Annual | 1 | 1 | 0.93 | 0.75
Diesel | 1946 | Annual | 1 | 1 | 0.93 | 0.75
Diesel | 1945 | Annual | 1 | 1 | 0.93 | 0.75
Diesel | 1944 | Annual | 1 | 1 | 0.93 | 0.75
Diesel | 1943 | Annual | 1 | 1 | 0.93 | 0.75
Diesel | 1942 | Annual | 1 | 1 | 0.93 | 0.75
Diesel | 1941 | Annual | 1 | 1 | 0.93 | 0.75
Diesel | 1940 | Annual | 1 | 1 | 0.93 | 0.75
Diesel | 1939 | Annual | 1 | 1 | 0.93 | 0.75
Diesel | 1938 | Annual | 1 | 1 | 0.93 | 0.75
Diesel | 1937 | Annual | 1 | 1 | 0.93 | 0.75
Diesel | 1936 | Annual | 1 | 1 | 0.93 | 0.75
Diesel | 1935 | Annual | 1 | 1 | 0.93 | 0.75
Diesel | 1934 | Annual | 1 | 1 | 0.93 | 0.75
Diesel | 1993 | Annual | 1 | 1 | 1 | 1
Diesel | 1992 | Annual | 1 | 1 | 1 | 1
Diesel | 1991 | Annual | 1 | 1 | 1 | 1
Diesel | 1990 | Annual | 1 | 1 | 1 | 1
Diesel | 1989 | Annual | 1 | 1 | 1 | 1
Diesel | 1988 | Annual | 1 | 1 | 1 | 1
Diesel | 1987 | Annual | 1 | 1 | 1 | 1
Diesel | 1986 | Annual | 1 | 1 | 1 | 1
Diesel | 1985 | Annual | 1 | 1 | 1 | 1
Diesel | 1984 | Annual | 1 | 1 | 1 | 1
Diesel | 1983 | Annual | 1 | 1 | 1 | 1
Diesel | 1982 | Annual | 1 | 1 | 1 | 1
Diesel | 1981 | Annual | 1 | 1 | 1 | 1
Diesel | 1980 | Annual | 1 | 1 | 1 | 1
Diesel | 1979 | Annual | 1 | 1 | 1 | 1
Diesel | 1978 | Annual | 1 | 1 | 1 | 1
Diesel | 1977 | Annual | 1 | 1 | 1 | 1
Diesel | 1976 | Annual | 1 | 1 | 1 | 1
Diesel | 1975 | Annual | 1 | 1 | 1 | 1
Diesel | 1974 | Annual | 1 | 1 | 1 | 1
Diesel | 1973 | Annual | 1 | 1 | 1 | 1
Diesel | 1972 | Annual | 1 | 1 | 1 | 1
Diesel | 1971 | Annual | 1 | 1 | 1 | 1
Diesel | 1970 | Annual | 1 | 1 | 1 | 1
Diesel | 1969 | Annual | 1 | 1 | 1 | 1
Diesel | 1968 | Annual | 1 | 1 | 1 | 1
Diesel | 1967 | Annual | 1 | 1 | 1 | 1
Diesel | 1966 | Annual | 1 | 1 | 1 | 1
Diesel | 1965 | Annual | 1 | 1 | 1 | 1
Diesel | 1964 | Annual | 1 | 1 | 1 | 1
Diesel | 1963 | Annual | 1 | 1 | 1 | 1
Diesel | 1962 | Annual | 1 | 1 | 1 | 1
Diesel | 1961 | Annual | 1 | 1 | 1 | 1
Diesel | 1960 | Annual | 1 | 1 | 1 | 1
Diesel | 1959 | Annual | 1 | 1 | 1 | 1
Diesel | 1958 | Annual | 1 | 1 | 1 | 1
Diesel | 1957 | Annual | 1 | 1 | 1 | 1
Diesel | 1956 | Annual | 1 | 1 | 1 | 1
Diesel | 1955 | Annual | 1 | 1 | 1 | 1
Diesel | 1954 | Annual | 1 | 1 | 1 | 1
Diesel | 1953 | Annual | 1 | 1 | 1 | 1
Diesel | 1952 | Annual | 1 | 1 | 1 | 1
Diesel | 1951 | Annual | 1 | 1 | 1 | 1
Diesel | 1950 | Annual | 1 | 1 | 1 | 1
Diesel | 1949 | Annual | 1 | 1 | 1 | 1
Diesel | 1948 | Annual | 1 | 1 | 1 | 1
Diesel | 1947 | Annual | 1 | 1 | 1 | 1
Diesel | 1946 | Annual | 1 | 1 | 1 | 1
Diesel | 1945 | Annual | 1 | 1 | 1 | 1
Diesel | 1944 | Annual | 1 | 1 | 1 | 1
Diesel | 1943 | Annual | 1 | 1 | 1 | 1
Diesel | 1942 | Annual | 1 | 1 | 1 | 1
Diesel | 1941 | Annual | 1 | 1 | 1 | 1
Diesel | 1940 | Annual | 1 | 1 | 1 | 1
Diesel | 1939 | Annual | 1 | 1 | 1 | 1
Diesel | 1938 | Annual | 1 | 1 | 1 | 1
Diesel | 1937 | Annual | 1 | 1 | 1 | 1
Diesel | 1936 | Annual | 1 | 1 | 1 | 1
Diesel | 1935 | Annual | 1 | 1 | 1 | 1
Diesel | 1934 | Annual | 1 | 1 | 1 | 1
Diesel | 1933 | Annual | 1 | 1 | 1 | 1
Diesel | 1992 | Annual | 1 | 1 | 1 | 1
Diesel | 1991 | Annual | 1 | 1 | 1 | 1
Diesel | 1990 | Annual | 1 | 1 | 1 | 1
Diesel | 1989 | Annual | 1 | 1 | 1 | 1
Diesel | 1988 | Annual | 1 | 1 | 1 | 1
Diesel | 1987 | Annual | 1 | 1 | 1 | 1
Diesel | 1986 | Annual | 1 | 1 | 1 | 1
Diesel | 1985 | Annual | 1 | 1 | 1 | 1
Diesel | 1984 | Annual | 1 | 1 | 1 | 1
Diesel | 1983 | Annual | 1 | 1 | 1 | 1
Diesel | 1982 | Annual | 1 | 1 | 1 | 1
Diesel | 1981 | Annual | 1 | 1 | 1 | 1
Diesel | 1980 | Annual | 1 | 1 | 1 | 1
Diesel | 1979 | Annual | 1 | 1 | 1 | 1
Diesel | 1978 | Annual | 1 | 1 | 1 | 1
Diesel | 1977 | Annual | 1 | 1 | 1 | 1
Diesel | 1976 | Annual | 1 | 1 | 1 | 1
Diesel | 1975 | Annual | 1 | 1 | 1 | 1
Diesel | 1974 | Annual | 1 | 1 | 1 | 1
Diesel | 1973 | Annual | 1 | 1 | 1 | 1
Diesel | 1972 | Annual | 1 | 1 | 1 | 1
Diesel | 1971 | Annual | 1 | 1 | 1 | 1
Diesel | 1970 | Annual | 1 | 1 | 1 | 1
Diesel | 1969 | Annual | 1 | 1 | 1 | 1
Diesel | 1968 | Annual | 1 | 1 | 1 | 1
Diesel | 1967 | Annual | 1 | 1 | 1 | 1
Diesel | 1966 | Annual | 1 | 1 | 1 | 1
Diesel | 1965 | Annual | 1 | 1 | 1 | 1
Diesel | 1964 | Annual | 1 | 1 | 1 | 1
Diesel | 1963 | Annual | 1 | 1 | 1 | 1
Diesel | 1962 | Annual | 1 | 1 | 1 | 1
Diesel | 1961 | Annual | 1 | 1 | 1 | 1
Diesel | 1960 | Annual | 1 | 1 | 1 | 1
Diesel | 1959 | Annual | 1 | 1 | 1 | 1
Diesel | 1958 | Annual | 1 | 1 | 1 | 1
Diesel | 1957 | Annual | 1 | 1 | 1 | 1
Diesel | 1956 | Annual | 1 | 1 | 1 | 1
Diesel | 1955 | Annual | 1 | 1 | 1 | 1
Diesel | 1954 | Annual | 1 | 1 | 1 | 1
Diesel | 1953 | Annual | 1 | 1 | 1 | 1
Diesel | 1952 | Annual | 1 | 1 | 1 | 1
Diesel | 1951 | Annual | 1 | 1 | 1 | 1
Diesel | 1950 | Annual | 1 | 1 | 1 | 1
Diesel | 1949 | Annual | 1 | 1 | 1 | 1
Diesel | 1948 | Annual | 1 | 1 | 1 | 1
Diesel | 1947 | Annual | 1 | 1 | 1 | 1
Diesel | 1946 | Annual | 1 | 1 | 1 | 1
Diesel | 1945 | Annual | 1 | 1 | 1 | 1
Diesel | 1944 | Annual | 1 | 1 | 1 | 1
Diesel | 1943 | Annual | 1 | 1 | 1 | 1
Diesel | 1942 | Annual | 1 | 1 | 1 | 1
Diesel | 1941 | Annual | 1 | 1 | 1 | 1
Diesel | 1940 | Annual | 1 | 1 | 1 | 1
Diesel | 1939 | Annual | 1 | 1 | 1 | 1
Diesel | 1938 | Annual | 1 | 1 | 1 | 1
Diesel | 1937 | Annual | 1 | 1 | 1 | 1
Diesel | 1936 | Annual | 1 | 1 | 1 | 1
Diesel | 1935 | Annual | 1 | 1 | 1 | 1
Diesel | 1934 | Annual | 1 | 1 | 1 | 1
Diesel | 1933 | Annual | 1 | 1 | 1 | 1
Diesel | 1932 | Annual | 1 | 1 | 1 | 1
Diesel | 1991 | Annual | 1 | 1 | 1 | 1
Diesel | 1990 | Annual | 1 | 1 | 1 | 1
Diesel | 1989 | Annual | 1 | 1 | 1 | 1
Diesel | 1988 | Annual | 1 | 1 | 1 | 1
Diesel | 1987 | Annual | 1 | 1 | 1 | 1
Diesel | 1986 | Annual | 1 | 1 | 1 | 1
Diesel | 1985 | Annual | 1 | 1 | 1 | 1
Diesel | 1984 | Annual | 1 | 1 | 1 | 1
Diesel | 1983 | Annual | 1 | 1 | 1 | 1
Diesel | 1982 | Annual | 1 | 1 | 1 | 1
Diesel | 1981 | Annual | 1 | 1 | 1 | 1
Diesel | 1980 | Annual | 1 | 1 | 1 | 1
Diesel | 1979 | Annual | 1 | 1 | 1 | 1
Diesel | 1978 | Annual | 1 | 1 | 1 | 1
Diesel | 1977 | Annual | 1 | 1 | 1 | 1
Diesel | 1976 | Annual | 1 | 1 | 1 | 1
Diesel | 1975 | Annual | 1 | 1 | 1 | 1
Diesel | 1974 | Annual | 1 | 1 | 1 | 1
Diesel | 1973 | Annual | 1 | 1 | 1 | 1
Diesel | 1972 | Annual | 1 | 1 | 1 | 1
Diesel | 1971 | Annual | 1 | 1 | 1 | 1
Diesel | 1970 | Annual | 1 | 1 | 1 | 1
Diesel | 1969 | Annual | 1 | 1 | 1 | 1
Diesel | 1968 | Annual | 1 | 1 | 1 | 1
Diesel | 1967 | Annual | 1 | 1 | 1 | 1
Diesel | 1966 | Annual | 1 | 1 | 1 | 1
Diesel | 1965 | Annual | 1 | 1 | 1 | 1
Diesel | 1964 | Annual | 1 | 1 | 1 | 1
Diesel | 1963 | Annual | 1 | 1 | 1 | 1
Diesel | 1962 | Annual | 1 | 1 | 1 | 1
Diesel | 1961 | Annual | 1 | 1 | 1 | 1
Diesel | 1960 | Annual | 1 | 1 | 1 | 1
Diesel | 1959 | Annual | 1 | 1 | 1 | 1
Diesel | 1958 | Annual | 1 | 1 | 1 | 1
Diesel | 1957 | Annual | 1 | 1 | 1 | 1
Diesel | 1956 | Annual | 1 | 1 | 1 | 1
Diesel | 1955 | Annual | 1 | 1 | 1 | 1
Diesel | 1954 | Annual | 1 | 1 | 1 | 1
Diesel | 1953 | Annual | 1 | 1 | 1 | 1
Diesel | 1952 | Annual | 1 | 1 | 1 | 1
Diesel | 1951 | Annual | 1 | 1 | 1 | 1
Diesel | 1950 | Annual | 1 | 1 | 1 | 1
Diesel | 1949 | Annual | 1 | 1 | 1 | 1
Diesel | 1948 | Annual | 1 | 1 | 1 | 1
Diesel | 1947 | Annual | 1 | 1 | 1 | 1
Diesel | 1946 | Annual | 1 | 1 | 1 | 1
Diesel | 1945 | Annual | 1 | 1 | 1 | 1
Diesel | 1944 | Annual | 1 | 1 | 1 | 1
Diesel | 1943 | Annual | 1 | 1 | 1 | 1
Diesel | 1942 | Annual | 1 | 1 | 1 | 1
Diesel | 1941 | Annual | 1 | 1 | 1 | 1
Diesel | 1940 | Annual | 1 | 1 | 1 | 1
Diesel | 1939 | Annual | 1 | 1 | 1 | 1
Diesel | 1938 | Annual | 1 | 1 | 1 | 1
Diesel | 1937 | Annual | 1 | 1 | 1 | 1
Diesel | 1936 | Annual | 1 | 1 | 1 | 1
Diesel | 1935 | Annual | 1 | 1 | 1 | 1
Diesel | 1934 | Annual | 1 | 1 | 1 | 1
Diesel | 1933 | Annual | 1 | 1 | 1 | 1
Diesel | 1932 | Annual | 1 | 1 | 1 | 1
Diesel | 1931 | Annual | 1 | 1 | 1 | 1
Diesel | 1990 | Annual | 1 | 1 | 1 | 1
Diesel | 1989 | Annual | 1 | 1 | 1 | 1
Diesel | 1988 | Annual | 1 | 1 | 1 | 1
Diesel | 1987 | Annual | 1 | 1 | 1 | 1
Diesel | 1986 | Annual | 1 | 1 | 1 | 1
Diesel | 1985 | Annual | 1 | 1 | 1 | 1
Diesel | 1984 | Annual | 1 | 1 | 1 | 1
Diesel | 1983 | Annual | 1 | 1 | 1 | 1
Diesel | 1982 | Annual | 1 | 1 | 1 | 1
Diesel | 1981 | Annual | 1 | 1 | 1 | 1
Diesel | 1980 | Annual | 1 | 1 | 1 | 1
Diesel | 1979 | Annual | 1 | 1 | 1 | 1
Diesel | 1978 | Annual | 1 | 1 | 1 | 1
Diesel | 1977 | Annual | 1 | 1 | 1 | 1
Diesel | 1976 | Annual | 1 | 1 | 1 | 1
Diesel | 1975 | Annual | 1 | 1 | 1 | 1
Diesel | 1974 | Annual | 1 | 1 | 1 | 1
Diesel | 1973 | Annual | 1 | 1 | 1 | 1
Diesel | 1972 | Annual | 1 | 1 | 1 | 1
Diesel | 1971 | Annual | 1 | 1 | 1 | 1
Diesel | 1970 | Annual | 1 | 1 | 1 | 1
Diesel | 1969 | Annual | 1 | 1 | 1 | 1
Diesel | 1968 | Annual | 1 | 1 | 1 | 1
Diesel | 1967 | Annual | 1 | 1 | 1 | 1
Diesel | 1966 | Annual | 1 | 1 | 1 | 1
Diesel | 1965 | Annual | 1 | 1 | 1 | 1
Diesel | 1964 | Annual | 1 | 1 | 1 | 1
Diesel | 1963 | Annual | 1 | 1 | 1 | 1
Diesel | 1962 | Annual | 1 | 1 | 1 | 1
Diesel | 1961 | Annual | 1 | 1 | 1 | 1
Diesel | 1960 | Annual | 1 | 1 | 1 | 1
Diesel | 1959 | Annual | 1 | 1 | 1 | 1
Diesel | 1958 | Annual | 1 | 1 | 1 | 1
Diesel | 1957 | Annual | 1 | 1 | 1 | 1
Diesel | 1956 | Annual | 1 | 1 | 1 | 1
Diesel | 1955 | Annual | 1 | 1 | 1 | 1
Diesel | 1954 | Annual | 1 | 1 | 1 | 1
Diesel | 1953 | Annual | 1 | 1 | 1 | 1
Diesel | 1952 | Annual | 1 | 1 | 1 | 1
Diesel | 1951 | Annual | 1 | 1 | 1 | 1
Diesel | 1950 | Annual | 1 | 1 | 1 | 1
Diesel | 1949 | Annual | 1 | 1 | 1 | 1
Diesel | 1948 | Annual | 1 | 1 | 1 | 1
Diesel | 1947 | Annual | 1 | 1 | 1 | 1
Diesel | 1946 | Annual | 1 | 1 | 1 | 1
Diesel | 1945 | Annual | 1 | 1 | 1 | 1
Diesel | 1944 | Annual | 1 | 1 | 1 | 1
Diesel | 1943 | Annual | 1 | 1 | 1 | 1
Diesel | 1942 | Annual | 1 | 1 | 1 | 1
Diesel | 1941 | Annual | 1 | 1 | 1 | 1
Diesel | 1940 | Annual | 1 | 1 | 1 | 1
Diesel | 1939 | Annual | 1 | 1 | 1 | 1
Diesel | 1938 | Annual | 1 | 1 | 1 | 1
Diesel | 1937 | Annual | 1 | 1 | 1 | 1
Diesel | 1936 | Annual | 1 | 1 | 1 | 1
Diesel | 1935 | Annual | 1 | 1 | 1 | 1
Diesel | 1934 | Annual | 1 | 1 | 1 | 1
Diesel | 1933 | Annual | 1 | 1 | 1 | 1
Diesel | 1932 | Annual | 1 | 1 | 1 | 1
Diesel | 1931 | Annual | 1 | 1 | 1 | 1
Diesel | 1930 | Annual | 1 | 1 | 1 | 1
CNG | 2050 | Annual | 1 | 1 | 1 | 1
CNG | 2049 | Annual | 1 | 1 | 1 | 1
CNG | 2048 | Annual | 1 | 1 | 1 | 1
CNG | 2047 | Annual | 1 | 1 | 1 | 1
CNG | 2046 | Annual | 1 | 1 | 1 | 1
CNG | 2045 | Annual | 1 | 1 | 1 | 1
CNG | 2044 | Annual | 1 | 1 | 1 | 1
CNG | 2043 | Annual | 1 | 1 | 1 | 1
CNG | 2042 | Annual | 1 | 1 | 1 | 1
CNG | 2041 | Annual | 1 | 1 | 1 | 1
CNG | 2040 | Annual | 1 | 1 | 1 | 1
CNG | 2039 | Annual | 1 | 1 | 1 | 1
CNG | 2038 | Annual | 1 | 1 | 1 | 1
CNG | 2037 | Annual | 1 | 1 | 1 | 1
CNG | 2036 | Annual | 1 | 1 | 1 | 1
CNG | 2035 | Annual | 1 | 1 | 1 | 1
CNG | 2034 | Annual | 1 | 1 | 1 | 1
CNG | 2033 | Annual | 1 | 1 | 1 | 1
CNG | 2032 | Annual | 1 | 1 | 1 | 1
CNG | 2031 | Annual | 1 | 1 | 1 | 1
CNG | 2030 | Annual | 1 | 1 | 1 | 1
CNG | 2029 | Annual | 1 | 1 | 1 | 1
CNG | 2028 | Annual | 1 | 1 | 1 | 1
CNG | 2027 | Annual | 1 | 1 | 1 | 1
CNG | 2026 | Annual | 1 | 1 | 1 | 1
CNG | 2025 | Annual | 1 | 1 | 1 | 1
CNG | 2024 | Annual | 1 | 1 | 1 | 1
CNG | 2023 | Annual | 1 | 1 | 1 | 1
CNG | 2022 | Annual | 1 | 1 | 1 | 1
CNG | 2021 | Annual | 1 | 1 | 1 | 1
CNG | 2020 | Annual | 1 | 1 | 1 | 1
CNG | 2019 | Annual | 1 | 1 | 1 | 1
CNG | 2018 | Annual | 1 | 1 | 1 | 1
CNG | 2017 | Annual | 1 | 1 | 1 | 1
CNG | 2016 | Annual | 1 | 1 | 1 | 1
CNG | 2015 | Annual | 1 | 1 | 1 | 1
CNG | 2014 | Annual | 1 | 1 | 1 | 1
CNG | 2013 | Annual | 1 | 1 | 1 | 1
CNG | 2012 | Annual | 1 | 1 | 1 | 1
CNG | 2011 | Annual | 1 | 1 | 1 | 1
CNG | 2010 | Annual | 1 | 1 | 1 | 1
CNG | 2009 | Annual | 1 | 1 | 1 | 1
CNG | 2008 | Annual | 1 | 1 | 1 | 1
CNG | 2007 | Annual | 1 | 1 | 1 | 1
CNG | 2006 | Annual | 1 | 1 | 1 | 1
CNG | 2005 | Annual | 1 | 1 | 1 | 1
CNG | 2004 | Annual | 1 | 1 | 1 | 1
CNG | 2003 | Annual | 1 | 1 | 1 | 1
CNG | 2002 | Annual | 1 | 1 | 1 | 1
CNG | 2001 | Annual | 1 | 1 | 1 | 1
CNG | 2000 | Annual | 1 | 1 | 1 | 1
CNG | 1999 | Annual | 1 | 1 | 1 | 1
CNG | 1998 | Annual | 1 | 1 | 1 | 1
CNG | 1997 | Annual | 1 | 1 | 1 | 1
CNG | 1996 | Annual | 1 | 1 | 1 | 1
CNG | 1995 | Annual | 1 | 1 | 1 | 1
CNG | 1994 | Annual | 1 | 1 | 1 | 1
CNG | 1993 | Annual | 1 | 1 | 1 | 1
CNG | 1992 | Annual | 1 | 1 | 1 | 1
CNG | 1991 | Annual | 1 | 1 | 1 | 1
CNG | 1990 | Annual | 1 | 1 | 1 | 1
CNG | 2049 | Annual | 1 | 1 | 1 | 1
CNG | 2048 | Annual | 1 | 1 | 1 | 1
CNG | 2047 | Annual | 1 | 1 | 1 | 1
CNG | 2046 | Annual | 1 | 1 | 1 | 1
CNG | 2045 | Annual | 1 | 1 | 1 | 1
CNG | 2044 | Annual | 1 | 1 | 1 | 1
CNG | 2043 | Annual | 1 | 1 | 1 | 1
CNG | 2042 | Annual | 1 | 1 | 1 | 1
CNG | 2041 | Annual | 1 | 1 | 1 | 1
CNG | 2040 | Annual | 1 | 1 | 1 | 1
CNG | 2039 | Annual | 1 | 1 | 1 | 1
CNG | 2038 | Annual | 1 | 1 | 1 | 1
CNG | 2037 | Annual | 1 | 1 | 1 | 1
CNG | 2036 | Annual | 1 | 1 | 1 | 1
CNG | 2035 | Annual | 1 | 1 | 1 | 1
CNG | 2034 | Annual | 1 | 1 | 1 | 1
CNG | 2033 | Annual | 1 | 1 | 1 | 1
CNG | 2032 | Annual | 1 | 1 | 1 | 1
CNG | 2031 | Annual | 1 | 1 | 1 | 1
CNG | 2030 | Annual | 1 | 1 | 1 | 1
CNG | 2029 | Annual | 1 | 1 | 1 | 1
CNG | 2028 | Annual | 1 | 1 | 1 | 1
CNG | 2027 | Annual | 1 | 1 | 1 | 1
CNG | 2026 | Annual | 1 | 1 | 1 | 1
CNG | 2025 | Annual | 1 | 1 | 1 | 1
CNG | 2024 | Annual | 1 | 1 | 1 | 1
CNG | 2023 | Annual | 1 | 1 | 1 | 1
CNG | 2022 | Annual | 1 | 1 | 1 | 1
CNG | 2021 | Annual | 1 | 1 | 1 | 1
CNG | 2020 | Annual | 1 | 1 | 1 | 1
CNG | 2019 | Annual | 1 | 1 | 1 | 1
CNG | 2018 | Annual | 1 | 1 | 1 | 1
CNG | 2017 | Annual | 1 | 1 | 1 | 1
CNG | 2016 | Annual | 1 | 1 | 1 | 1
CNG | 2015 | Annual | 1 | 1 | 1 | 1
CNG | 2014 | Annual | 1 | 1 | 1 | 1
CNG | 2013 | Annual | 1 | 1 | 1 | 1
CNG | 2012 | Annual | 1 | 1 | 1 | 1
CNG | 2011 | Annual | 1 | 1 | 1 | 1
CNG | 2010 | Annual | 1 | 1 | 1 | 1
CNG | 2009 | Annual | 1 | 1 | 1 | 1
CNG | 2008 | Annual | 1 | 1 | 1 | 1
CNG | 2007 | Annual | 1 | 1 | 1 | 1
CNG | 2006 | Annual | 1 | 1 | 1 | 1
CNG | 2005 | Annual | 1 | 1 | 1 | 1
CNG | 2004 | Annual | 1 | 1 | 1 | 1
CNG | 2003 | Annual | 1 | 1 | 1 | 1
CNG | 2002 | Annual | 1 | 1 | 1 | 1
CNG | 2001 | Annual | 1 | 1 | 1 | 1
CNG | 2000 | Annual | 1 | 1 | 1 | 1
CNG | 1999 | Annual | 1 | 1 | 1 | 1
CNG | 1998 | Annual | 1 | 1 | 1 | 1
CNG | 1997 | Annual | 1 | 1 | 1 | 1
CNG | 1996 | Annual | 1 | 1 | 1 | 1
CNG | 1995 | Annual | 1 | 1 | 1 | 1
CNG | 1994 | Annual | 1 | 1 | 1 | 1
CNG | 1993 | Annual | 1 | 1 | 1 | 1
CNG | 1992 | Annual | 1 | 1 | 1 | 1
CNG | 1991 | Annual | 1 | 1 | 1 | 1
CNG | 1990 | Annual | 1 | 1 | 1 | 1
CNG | 1989 | Annual | 1 | 1 | 1 | 1
CNG | 2048 | Annual | 1 | 1 | 1 | 1
CNG | 2047 | Annual | 1 | 1 | 1 | 1
CNG | 2046 | Annual | 1 | 1 | 1 | 1
CNG | 2045 | Annual | 1 | 1 | 1 | 1
CNG | 2044 | Annual | 1 | 1 | 1 | 1
CNG | 2043 | Annual | 1 | 1 | 1 | 1
CNG | 2042 | Annual | 1 | 1 | 1 | 1
CNG | 2041 | Annual | 1 | 1 | 1 | 1
CNG | 2040 | Annual | 1 | 1 | 1 | 1
CNG | 2039 | Annual | 1 | 1 | 1 | 1
CNG | 2038 | Annual | 1 | 1 | 1 | 1
CNG | 2037 | Annual | 1 | 1 | 1 | 1
CNG | 2036 | Annual | 1 | 1 | 1 | 1
CNG | 2035 | Annual | 1 | 1 | 1 | 1
CNG | 2034 | Annual | 1 | 1 | 1 | 1
CNG | 2033 | Annual | 1 | 1 | 1 | 1
CNG | 2032 | Annual | 1 | 1 | 1 | 1
CNG | 2031 | Annual | 1 | 1 | 1 | 1
CNG | 2030 | Annual | 1 | 1 | 1 | 1
CNG | 2029 | Annual | 1 | 1 | 1 | 1
CNG | 2028 | Annual | 1 | 1 | 1 | 1
CNG | 2027 | Annual | 1 | 1 | 1 | 1
CNG | 2026 | Annual | 1 | 1 | 1 | 1
CNG | 2025 | Annual | 1 | 1 | 1 | 1
CNG | 2024 | Annual | 1 | 1 | 1 | 1
CNG | 2023 | Annual | 1 | 1 | 1 | 1
CNG | 2022 | Annual | 1 | 1 | 1 | 1
CNG | 2021 | Annual | 1 | 1 | 1 | 1
CNG | 2020 | Annual | 1 | 1 | 1 | 1
CNG | 2019 | Annual | 1 | 1 | 1 | 1
CNG | 2018 | Annual | 1 | 1 | 1 | 1
CNG | 2017 | Annual | 1 | 1 | 1 | 1
CNG | 2016 | Annual | 1 | 1 | 1 | 1
CNG | 2015 | Annual | 1 | 1 | 1 | 1
CNG | 2014 | Annual | 1 | 1 | 1 | 1
CNG | 2013 | Annual | 1 | 1 | 1 | 1
CNG | 2012 | Annual | 1 | 1 | 1 | 1
CNG | 2011 | Annual | 1 | 1 | 1 | 1
CNG | 2010 | Annual | 1 | 1 | 1 | 1
CNG | 2009 | Annual | 1 | 1 | 1 | 1
CNG | 2008 | Annual | 1 | 1 | 1 | 1
CNG | 2007 | Annual | 1 | 1 | 1 | 1
CNG | 2006 | Annual | 1 | 1 | 1 | 1
CNG | 2005 | Annual | 1 | 1 | 1 | 1
CNG | 2004 | Annual | 1 | 1 | 1 | 1
CNG | 2003 | Annual | 1 | 1 | 1 | 1
CNG | 2002 | Annual | 1 | 1 | 1 | 1
CNG | 2001 | Annual | 1 | 1 | 1 | 1
CNG | 2000 | Annual | 1 | 1 | 1 | 1
CNG | 1999 | Annual | 1 | 1 | 1 | 1
CNG | 1998 | Annual | 1 | 1 | 1 | 1
CNG | 1997 | Annual | 1 | 1 | 1 | 1
CNG | 1996 | Annual | 1 | 1 | 1 | 1
CNG | 1995 | Annual | 1 | 1 | 1 | 1
CNG | 1994 | Annual | 1 | 1 | 1 | 1
CNG | 1993 | Annual | 1 | 1 | 1 | 1
CNG | 1992 | Annual | 1 | 1 | 1 | 1
CNG | 1991 | Annual | 1 | 1 | 1 | 1
CNG | 1990 | Annual | 1 | 1 | 1 | 1
CNG | 1989 | Annual | 1 | 1 | 1 | 1
CNG | 1988 | Annual | 1 | 1 | 1 | 1
CNG | 2047 | Annual | 1 | 1 | 1 | 1
CNG | 2046 | Annual | 1 | 1 | 1 | 1
CNG | 2045 | Annual | 1 | 1 | 1 | 1
CNG | 2044 | Annual | 1 | 1 | 1 | 1
CNG | 2043 | Annual | 1 | 1 | 1 | 1
CNG | 2042 | Annual | 1 | 1 | 1 | 1
CNG | 2041 | Annual | 1 | 1 | 1 | 1
CNG | 2040 | Annual | 1 | 1 | 1 | 1
CNG | 2039 | Annual | 1 | 1 | 1 | 1
CNG | 2038 | Annual | 1 | 1 | 1 | 1
CNG | 2037 | Annual | 1 | 1 | 1 | 1
CNG | 2036 | Annual | 1 | 1 | 1 | 1
CNG | 2035 | Annual | 1 | 1 | 1 | 1
CNG | 2034 | Annual | 1 | 1 | 1 | 1
CNG | 2033 | Annual | 1 | 1 | 1 | 1
CNG | 2032 | Annual | 1 | 1 | 1 | 1
CNG | 2031 | Annual | 1 | 1 | 1 | 1
CNG | 2030 | Annual | 1 | 1 | 1 | 1
CNG | 2029 | Annual | 1 | 1 | 1 | 1
CNG | 2028 | Annual | 1 | 1 | 1 | 1
CNG | 2027 | Annual | 1 | 1 | 1 | 1
CNG | 2026 | Annual | 1 | 1 | 1 | 1
CNG | 2025 | Annual | 1 | 1 | 1 | 1
CNG | 2024 | Annual | 1 | 1 | 1 | 1
CNG | 2023 | Annual | 1 | 1 | 1 | 1
CNG | 2022 | Annual | 1 | 1 | 1 | 1
CNG | 2021 | Annual | 1 | 1 | 1 | 1
CNG | 2020 | Annual | 1 | 1 | 1 | 1
CNG | 2019 | Annual | 1 | 1 | 1 | 1
CNG | 2018 | Annual | 1 | 1 | 1 | 1
CNG | 2017 | Annual | 1 | 1 | 1 | 1
CNG | 2016 | Annual | 1 | 1 | 1 | 1
CNG | 2015 | Annual | 1 | 1 | 1 | 1
CNG | 2014 | Annual | 1 | 1 | 1 | 1
CNG | 2013 | Annual | 1 | 1 | 1 | 1
CNG | 2012 | Annual | 1 | 1 | 1 | 1
CNG | 2011 | Annual | 1 | 1 | 1 | 1
CNG | 2010 | Annual | 1 | 1 | 1 | 1
CNG | 2009 | Annual | 1 | 1 | 1 | 1
CNG | 2008 | Annual | 1 | 1 | 1 | 1
CNG | 2007 | Annual | 1 | 1 | 1 | 1
CNG | 2006 | Annual | 1 | 1 | 1 | 1
CNG | 2005 | Annual | 1 | 1 | 1 | 1
CNG | 2004 | Annual | 1 | 1 | 1 | 1
CNG | 2003 | Annual | 1 | 1 | 1 | 1
CNG | 2002 | Annual | 1 | 1 | 1 | 1
CNG | 2001 | Annual | 1 | 1 | 1 | 1
CNG | 2000 | Annual | 1 | 1 | 1 | 1
CNG | 1999 | Annual | 1 | 1 | 1 | 1
CNG | 1998 | Annual | 1 | 1 | 1 | 1
CNG | 1997 | Annual | 1 | 1 | 1 | 1
CNG | 1996 | Annual | 1 | 1 | 1 | 1
CNG | 1995 | Annual | 1 | 1 | 1 | 1
CNG | 1994 | Annual | 1 | 1 | 1 | 1
CNG | 1993 | Annual | 1 | 1 | 1 | 1
CNG | 1992 | Annual | 1 | 1 | 1 | 1
CNG | 1991 | Annual | 1 | 1 | 1 | 1
CNG | 1990 | Annual | 1 | 1 | 1 | 1
CNG | 1989 | Annual | 1 | 1 | 1 | 1
CNG | 1988 | Annual | 1 | 1 | 1 | 1
CNG | 1987 | Annual | 1 | 1 | 1 | 1
CNG | 2046 | Annual | 1 | 1 | 1 | 1
CNG | 2045 | Annual | 1 | 1 | 1 | 1
CNG | 2044 | Annual | 1 | 1 | 1 | 1
CNG | 2043 | Annual | 1 | 1 | 1 | 1
CNG | 2042 | Annual | 1 | 1 | 1 | 1
CNG | 2041 | Annual | 1 | 1 | 1 | 1
CNG | 2040 | Annual | 1 | 1 | 1 | 1
CNG | 2039 | Annual | 1 | 1 | 1 | 1
CNG | 2038 | Annual | 1 | 1 | 1 | 1
CNG | 2037 | Annual | 1 | 1 | 1 | 1
CNG | 2036 | Annual | 1 | 1 | 1 | 1
CNG | 2035 | Annual | 1 | 1 | 1 | 1
CNG | 2034 | Annual | 1 | 1 | 1 | 1
CNG | 2033 | Annual | 1 | 1 | 1 | 1
CNG | 2032 | Annual | 1 | 1 | 1 | 1
CNG | 2031 | Annual | 1 | 1 | 1 | 1
CNG | 2030 | Annual | 1 | 1 | 1 | 1
CNG | 2029 | Annual | 1 | 1 | 1 | 1
CNG | 2028 | Annual | 1 | 1 | 1 | 1
CNG | 2027 | Annual | 1 | 1 | 1 | 1
CNG | 2026 | Annual | 1 | 1 | 1 | 1
CNG | 2025 | Annual | 1 | 1 | 1 | 1
CNG | 2024 | Annual | 1 | 1 | 1 | 1
CNG | 2023 | Annual | 1 | 1 | 1 | 1
CNG | 2022 | Annual | 1 | 1 | 1 | 1
CNG | 2021 | Annual | 1 | 1 | 1 | 1
CNG | 2020 | Annual | 1 | 1 | 1 | 1
CNG | 2019 | Annual | 1 | 1 | 1 | 1
CNG | 2018 | Annual | 1 | 1 | 1 | 1
CNG | 2017 | Annual | 1 | 1 | 1 | 1
CNG | 2016 | Annual | 1 | 1 | 1 | 1
CNG | 2015 | Annual | 1 | 1 | 1 | 1
CNG | 2014 | Annual | 1 | 1 | 1 | 1
CNG | 2013 | Annual | 1 | 1 | 1 | 1
CNG | 2012 | Annual | 1 | 1 | 1 | 1
CNG | 2011 | Annual | 1 | 1 | 1 | 1
CNG | 2010 | Annual | 1 | 1 | 1 | 1
CNG | 2009 | Annual | 1 | 1 | 1 | 1
CNG | 2008 | Annual | 1 | 1 | 1 | 1
CNG | 2007 | Annual | 1 | 1 | 1 | 1
CNG | 2006 | Annual | 1 | 1 | 1 | 1
CNG | 2005 | Annual | 1 | 1 | 1 | 1
CNG | 2004 | Annual | 1 | 1 | 1 | 1
CNG | 2003 | Annual | 1 | 1 | 1 | 1
CNG | 2002 | Annual | 1 | 1 | 1 | 1
CNG | 2001 | Annual | 1 | 1 | 1 | 1
CNG | 2000 | Annual | 1 | 1 | 1 | 1
CNG | 1999 | Annual | 1 | 1 | 1 | 1
CNG | 1998 | Annual | 1 | 1 | 1 | 1
CNG | 1997 | Annual | 1 | 1 | 1 | 1
CNG | 1996 | Annual | 1 | 1 | 1 | 1
CNG | 1995 | Annual | 1 | 1 | 1 | 1
CNG | 1994 | Annual | 1 | 1 | 1 | 1
CNG | 1993 | Annual | 1 | 1 | 1 | 1
CNG | 1992 | Annual | 1 | 1 | 1 | 1
CNG | 1991 | Annual | 1 | 1 | 1 | 1
CNG | 1990 | Annual | 1 | 1 | 1 | 1
CNG | 1989 | Annual | 1 | 1 | 1 | 1
CNG | 1988 | Annual | 1 | 1 | 1 | 1
CNG | 1987 | Annual | 1 | 1 | 1 | 1
CNG | 1986 | Annual | 1 | 1 | 1 | 1
CNG | 2045 | Annual | 1 | 1 | 1 | 1
CNG | 2044 | Annual | 1 | 1 | 1 | 1
CNG | 2043 | Annual | 1 | 1 | 1 | 1
CNG | 2042 | Annual | 1 | 1 | 1 | 1
CNG | 2041 | Annual | 1 | 1 | 1 | 1
CNG | 2040 | Annual | 1 | 1 | 1 | 1
CNG | 2039 | Annual | 1 | 1 | 1 | 1
CNG | 2038 | Annual | 1 | 1 | 1 | 1
CNG | 2037 | Annual | 1 | 1 | 1 | 1
CNG | 2036 | Annual | 1 | 1 | 1 | 1
CNG | 2035 | Annual | 1 | 1 | 1 | 1
CNG | 2034 | Annual | 1 | 1 | 1 | 1
CNG | 2033 | Annual | 1 | 1 | 1 | 1
CNG | 2032 | Annual | 1 | 1 | 1 | 1
CNG | 2031 | Annual | 1 | 1 | 1 | 1
CNG | 2030 | Annual | 1 | 1 | 1 | 1
CNG | 2029 | Annual | 1 | 1 | 1 | 1
CNG | 2028 | Annual | 1 | 1 | 1 | 1
CNG | 2027 | Annual | 1 | 1 | 1 | 1
CNG | 2026 | Annual | 1 | 1 | 1 | 1
CNG | 2025 | Annual | 1 | 1 | 1 | 1
CNG | 2024 | Annual | 1 | 1 | 1 | 1
CNG | 2023 | Annual | 1 | 1 | 1 | 1
CNG | 2022 | Annual | 1 | 1 | 1 | 1
CNG | 2021 | Annual | 1 | 1 | 1 | 1
CNG | 2020 | Annual | 1 | 1 | 1 | 1
CNG | 2019 | Annual | 1 | 1 | 1 | 1
CNG | 2018 | Annual | 1 | 1 | 1 | 1
CNG | 2017 | Annual | 1 | 1 | 1 | 1
CNG | 2016 | Annual | 1 | 1 | 1 | 1
CNG | 2015 | Annual | 1 | 1 | 1 | 1
CNG | 2014 | Annual | 1 | 1 | 1 | 1
CNG | 2013 | Annual | 1 | 1 | 1 | 1
CNG | 2012 | Annual | 1 | 1 | 1 | 1
CNG | 2011 | Annual | 1 | 1 | 1 | 1
CNG | 2010 | Annual | 1 | 1 | 1 | 1
CNG | 2009 | Annual | 1 | 1 | 1 | 1
CNG | 2008 | Annual | 1 | 1 | 1 | 1
CNG | 2007 | Annual | 1 | 1 | 1 | 1
CNG | 2006 | Annual | 1 | 1 | 1 | 1
CNG | 2005 | Annual | 1 | 1 | 1 | 1
CNG | 2004 | Annual | 1 | 1 | 1 | 1
CNG | 2003 | Annual | 1 | 1 | 1 | 1
CNG | 2002 | Annual | 1 | 1 | 1 | 1
CNG | 2001 | Annual | 1 | 1 | 1 | 1
CNG | 2000 | Annual | 1 | 1 | 1 | 1
CNG | 1999 | Annual | 1 | 1 | 1 | 1
CNG | 1998 | Annual | 1 | 1 | 1 | 1
CNG | 1997 | Annual | 1 | 1 | 1 | 1
CNG | 1996 | Annual | 1 | 1 | 1 | 1
CNG | 1995 | Annual | 1 | 1 | 1 | 1
CNG | 1994 | Annual | 1 | 1 | 1 | 1
CNG | 1993 | Annual | 1 | 1 | 1 | 1
CNG | 1992 | Annual | 1 | 1 | 1 | 1
CNG | 1991 | Annual | 1 | 1 | 1 | 1
CNG | 1990 | Annual | 1 | 1 | 1 | 1
CNG | 1989 | Annual | 1 | 1 | 1 | 1
CNG | 1988 | Annual | 1 | 1 | 1 | 1
CNG | 1987 | Annual | 1 | 1 | 1 | 1
CNG | 1986 | Annual | 1 | 1 | 1 | 1
CNG | 1985 | Annual | 1 | 1 | 1 | 1
CNG | 2044 | Annual | 1 | 1 | 1 | 1
CNG | 2043 | Annual | 1 | 1 | 1 | 1
CNG | 2042 | Annual | 1 | 1 | 1 | 1
CNG | 2041 | Annual | 1 | 1 | 1 | 1
CNG | 2040 | Annual | 1 | 1 | 1 | 1
CNG | 2039 | Annual | 1 | 1 | 1 | 1
CNG | 2038 | Annual | 1 | 1 | 1 | 1
CNG | 2037 | Annual | 1 | 1 | 1 | 1
CNG | 2036 | Annual | 1 | 1 | 1 | 1
CNG | 2035 | Annual | 1 | 1 | 1 | 1
CNG | 2034 | Annual | 1 | 1 | 1 | 1
CNG | 2033 | Annual | 1 | 1 | 1 | 1
CNG | 2032 | Annual | 1 | 1 | 1 | 1
CNG | 2031 | Annual | 1 | 1 | 1 | 1
CNG | 2030 | Annual | 1 | 1 | 1 | 1
CNG | 2029 | Annual | 1 | 1 | 1 | 1
CNG | 2028 | Annual | 1 | 1 | 1 | 1
CNG | 2027 | Annual | 1 | 1 | 1 | 1
CNG | 2026 | Annual | 1 | 1 | 1 | 1
CNG | 2025 | Annual | 1 | 1 | 1 | 1
CNG | 2024 | Annual | 1 | 1 | 1 | 1
CNG | 2023 | Annual | 1 | 1 | 1 | 1
CNG | 2022 | Annual | 1 | 1 | 1 | 1
CNG | 2021 | Annual | 1 | 1 | 1 | 1
CNG | 2020 | Annual | 1 | 1 | 1 | 1
CNG | 2019 | Annual | 1 | 1 | 1 | 1
CNG | 2018 | Annual | 1 | 1 | 1 | 1
CNG | 2017 | Annual | 1 | 1 | 1 | 1
CNG | 2016 | Annual | 1 | 1 | 1 | 1
CNG | 2015 | Annual | 1 | 1 | 1 | 1
CNG | 2014 | Annual | 1 | 1 | 1 | 1
CNG | 2013 | Annual | 1 | 1 | 1 | 1
CNG | 2012 | Annual | 1 | 1 | 1 | 1
CNG | 2011 | Annual | 1 | 1 | 1 | 1
CNG | 2010 | Annual | 1 | 1 | 1 | 1
CNG | 2009 | Annual | 1 | 1 | 1 | 1
CNG | 2008 | Annual | 1 | 1 | 1 | 1
CNG | 2007 | Annual | 1 | 1 | 1 | 1
CNG | 2006 | Annual | 1 | 1 | 1 | 1
CNG | 2005 | Annual | 1 | 1 | 1 | 1
CNG | 2004 | Annual | 1 | 1 | 1 | 1
CNG | 2003 | Annual | 1 | 1 | 1 | 1
CNG | 2002 | Annual | 1 | 1 | 1 | 1
CNG | 2001 | Annual | 1 | 1 | 1 | 1
CNG | 2000 | Annual | 1 | 1 | 1 | 1
CNG | 1999 | Annual | 1 | 1 | 1 | 1
CNG | 1998 | Annual | 1 | 1 | 1 | 1
CNG | 1997 | Annual | 1 | 1 | 1 | 1
CNG | 1996 | Annual | 1 | 1 | 1 | 1
CNG | 1995 | Annual | 1 | 1 | 1 | 1
CNG | 1994 | Annual | 1 | 1 | 1 | 1
CNG | 1993 | Annual | 1 | 1 | 1 | 1
CNG | 1992 | Annual | 1 | 1 | 1 | 1
CNG | 1991 | Annual | 1 | 1 | 1 | 1
CNG | 1990 | Annual | 1 | 1 | 1 | 1
CNG | 1989 | Annual | 1 | 1 | 1 | 1
CNG | 1988 | Annual | 1 | 1 | 1 | 1
CNG | 1987 | Annual | 1 | 1 | 1 | 1
CNG | 1986 | Annual | 1 | 1 | 1 | 1
CNG | 1985 | Annual | 1 | 1 | 1 | 1
CNG | 1984 | Annual | 1 | 1 | 1 | 1
CNG | 2043 | Annual | 1 | 1 | 1 | 1
CNG | 2042 | Annual | 1 | 1 | 1 | 1
CNG | 2041 | Annual | 1 | 1 | 1 | 1
CNG | 2040 | Annual | 1 | 1 | 1 | 1
CNG | 2039 | Annual | 1 | 1 | 1 | 1
CNG | 2038 | Annual | 1 | 1 | 1 | 1
CNG | 2037 | Annual | 1 | 1 | 1 | 1
CNG | 2036 | Annual | 1 | 1 | 1 | 1
CNG | 2035 | Annual | 1 | 1 | 1 | 1
CNG | 2034 | Annual | 1 | 1 | 1 | 1
CNG | 2033 | Annual | 1 | 1 | 1 | 1
CNG | 2032 | Annual | 1 | 1 | 1 | 1
CNG | 2031 | Annual | 1 | 1 | 1 | 1
CNG | 2030 | Annual | 1 | 1 | 1 | 1
CNG | 2029 | Annual | 1 | 1 | 1 | 1
CNG | 2028 | Annual | 1 | 1 | 1 | 1
CNG | 2027 | Annual | 1 | 1 | 1 | 1
CNG | 2026 | Annual | 1 | 1 | 1 | 1
CNG | 2025 | Annual | 1 | 1 | 1 | 1
CNG | 2024 | Annual | 1 | 1 | 1 | 1
CNG | 2023 | Annual | 1 | 1 | 1 | 1
CNG | 2022 | Annual | 1 | 1 | 1 | 1
CNG | 2021 | Annual | 1 | 1 | 1 | 1
CNG | 2020 | Annual | 1 | 1 | 1 | 1
CNG | 2019 | Annual | 1 | 1 | 1 | 1
CNG | 2018 | Annual | 1 | 1 | 1 | 1
CNG | 2017 | Annual | 1 | 1 | 1 | 1
CNG | 2016 | Annual | 1 | 1 | 1 | 1
CNG | 2015 | Annual | 1 | 1 | 1 | 1
CNG | 2014 | Annual | 1 | 1 | 1 | 1
CNG | 2013 | Annual | 1 | 1 | 1 | 1
CNG | 2012 | Annual | 1 | 1 | 1 | 1
CNG | 2011 | Annual | 1 | 1 | 1 | 1
CNG | 2010 | Annual | 1 | 1 | 1 | 1
CNG | 2009 | Annual | 1 | 1 | 1 | 1
CNG | 2008 | Annual | 1 | 1 | 1 | 1
CNG | 2007 | Annual | 1 | 1 | 1 | 1
CNG | 2006 | Annual | 1 | 1 | 1 | 1
CNG | 2005 | Annual | 1 | 1 | 1 | 1
CNG | 2004 | Annual | 1 | 1 | 1 | 1
CNG | 2003 | Annual | 1 | 1 | 1 | 1
CNG | 2002 | Annual | 1 | 1 | 1 | 1
CNG | 2001 | Annual | 1 | 1 | 1 | 1
CNG | 2000 | Annual | 1 | 1 | 1 | 1
CNG | 1999 | Annual | 1 | 1 | 1 | 1
CNG | 1998 | Annual | 1 | 1 | 1 | 1
CNG | 1997 | Annual | 1 | 1 | 1 | 1
CNG | 1996 | Annual | 1 | 1 | 1 | 1
CNG | 1995 | Annual | 1 | 1 | 1 | 1
CNG | 1994 | Annual | 1 | 1 | 1 | 1
CNG | 1993 | Annual | 1 | 1 | 1 | 1
CNG | 1992 | Annual | 1 | 1 | 1 | 1
CNG | 1991 | Annual | 1 | 1 | 1 | 1
CNG | 1990 | Annual | 1 | 1 | 1 | 1
CNG | 1989 | Annual | 1 | 1 | 1 | 1
CNG | 1988 | Annual | 1 | 1 | 1 | 1
CNG | 1987 | Annual | 1 | 1 | 1 | 1
CNG | 1986 | Annual | 1 | 1 | 1 | 1
CNG | 1985 | Annual | 1 | 1 | 1 | 1
CNG | 1984 | Annual | 1 | 1 | 1 | 1
CNG | 1983 | Annual | 1 | 1 | 1 | 1
CNG | 2042 | Annual | 1 | 1 | 1 | 1
CNG | 2041 | Annual | 1 | 1 | 1 | 1
CNG | 2040 | Annual | 1 | 1 | 1 | 1
CNG | 2039 | Annual | 1 | 1 | 1 | 1
CNG | 2038 | Annual | 1 | 1 | 1 | 1
CNG | 2037 | Annual | 1 | 1 | 1 | 1
CNG | 2036 | Annual | 1 | 1 | 1 | 1
CNG | 2035 | Annual | 1 | 1 | 1 | 1
CNG | 2034 | Annual | 1 | 1 | 1 | 1
CNG | 2033 | Annual | 1 | 1 | 1 | 1
CNG | 2032 | Annual | 1 | 1 | 1 | 1
CNG | 2031 | Annual | 1 | 1 | 1 | 1
CNG | 2030 | Annual | 1 | 1 | 1 | 1
CNG | 2029 | Annual | 1 | 1 | 1 | 1
CNG | 2028 | Annual | 1 | 1 | 1 | 1
CNG | 2027 | Annual | 1 | 1 | 1 | 1
CNG | 2026 | Annual | 1 | 1 | 1 | 1
CNG | 2025 | Annual | 1 | 1 | 1 | 1
CNG | 2024 | Annual | 1 | 1 | 1 | 1
CNG | 2023 | Annual | 1 | 1 | 1 | 1
CNG | 2022 | Annual | 1 | 1 | 1 | 1
CNG | 2021 | Annual | 1 | 1 | 1 | 1
CNG | 2020 | Annual | 1 | 1 | 1 | 1
CNG | 2019 | Annual | 1 | 1 | 1 | 1
CNG | 2018 | Annual | 1 | 1 | 1 | 1
CNG | 2017 | Annual | 1 | 1 | 1 | 1
CNG | 2016 | Annual | 1 | 1 | 1 | 1
CNG | 2015 | Annual | 1 | 1 | 1 | 1
CNG | 2014 | Annual | 1 | 1 | 1 | 1
CNG | 2013 | Annual | 1 | 1 | 1 | 1
CNG | 2012 | Annual | 1 | 1 | 1 | 1
CNG | 2011 | Annual | 1 | 1 | 1 | 1
CNG | 2010 | Annual | 1 | 1 | 1 | 1
CNG | 2009 | Annual | 1 | 1 | 1 | 1
CNG | 2008 | Annual | 1 | 1 | 1 | 1
CNG | 2007 | Annual | 1 | 1 | 1 | 1
CNG | 2006 | Annual | 1 | 1 | 1 | 1
CNG | 2005 | Annual | 1 | 1 | 1 | 1
CNG | 2004 | Annual | 1 | 1 | 1 | 1
CNG | 2003 | Annual | 1 | 1 | 1 | 1
CNG | 2002 | Annual | 1 | 1 | 1 | 1
CNG | 2001 | Annual | 1 | 1 | 1 | 1
CNG | 2000 | Annual | 1 | 1 | 1 | 1
CNG | 1999 | Annual | 1 | 1 | 1 | 1
CNG | 1998 | Annual | 1 | 1 | 1 | 1
CNG | 1997 | Annual | 1 | 1 | 1 | 1
CNG | 1996 | Annual | 1 | 1 | 1 | 1
CNG | 1995 | Annual | 1 | 1 | 1 | 1
CNG | 1994 | Annual | 1 | 1 | 1 | 1
CNG | 1993 | Annual | 1 | 1 | 1 | 1
CNG | 1992 | Annual | 1 | 1 | 1 | 1
CNG | 1991 | Annual | 1 | 1 | 1 | 1
CNG | 1990 | Annual | 1 | 1 | 1 | 1
CNG | 1989 | Annual | 1 | 1 | 1 | 1
CNG | 1988 | Annual | 1 | 1 | 1 | 1
CNG | 1987 | Annual | 1 | 1 | 1 | 1
CNG | 1986 | Annual | 1 | 1 | 1 | 1
CNG | 1985 | Annual | 1 | 1 | 1 | 1
CNG | 1984 | Annual | 1 | 1 | 1 | 1
CNG | 1983 | Annual | 1 | 1 | 1 | 1
CNG | 1982 | Annual | 1 | 1 | 1 | 1
CNG | 2041 | Annual | 1 | 1 | 1 | 1
CNG | 2040 | Annual | 1 | 1 | 1 | 1
CNG | 2039 | Annual | 1 | 1 | 1 | 1
CNG | 2038 | Annual | 1 | 1 | 1 | 1
CNG | 2037 | Annual | 1 | 1 | 1 | 1
CNG | 2036 | Annual | 1 | 1 | 1 | 1
CNG | 2035 | Annual | 1 | 1 | 1 | 1
CNG | 2034 | Annual | 1 | 1 | 1 | 1
CNG | 2033 | Annual | 1 | 1 | 1 | 1
CNG | 2032 | Annual | 1 | 1 | 1 | 1
CNG | 2031 | Annual | 1 | 1 | 1 | 1
CNG | 2030 | Annual | 1 | 1 | 1 | 1
CNG | 2029 | Annual | 1 | 1 | 1 | 1
CNG | 2028 | Annual | 1 | 1 | 1 | 1
CNG | 2027 | Annual | 1 | 1 | 1 | 1
CNG | 2026 | Annual | 1 | 1 | 1 | 1
CNG | 2025 | Annual | 1 | 1 | 1 | 1
CNG | 2024 | Annual | 1 | 1 | 1 | 1
CNG | 2023 | Annual | 1 | 1 | 1 | 1
CNG | 2022 | Annual | 1 | 1 | 1 | 1
CNG | 2021 | Annual | 1 | 1 | 1 | 1
CNG | 2020 | Annual | 1 | 1 | 1 | 1
CNG | 2019 | Annual | 1 | 1 | 1 | 1
CNG | 2018 | Annual | 1 | 1 | 1 | 1
CNG | 2017 | Annual | 1 | 1 | 1 | 1
CNG | 2016 | Annual | 1 | 1 | 1 | 1
CNG | 2015 | Annual | 1 | 1 | 1 | 1
CNG | 2014 | Annual | 1 | 1 | 1 | 1
CNG | 2013 | Annual | 1 | 1 | 1 | 1
CNG | 2012 | Annual | 1 | 1 | 1 | 1
CNG | 2011 | Annual | 1 | 1 | 1 | 1
CNG | 2010 | Annual | 1 | 1 | 1 | 1
CNG | 2009 | Annual | 1 | 1 | 1 | 1
CNG | 2008 | Annual | 1 | 1 | 1 | 1
CNG | 2007 | Annual | 1 | 1 | 1 | 1
CNG | 2006 | Annual | 1 | 1 | 1 | 1
CNG | 2005 | Annual | 1 | 1 | 1 | 1
CNG | 2004 | Annual | 1 | 1 | 1 | 1
CNG | 2003 | Annual | 1 | 1 | 1 | 1
CNG | 2002 | Annual | 1 | 1 | 1 | 1
CNG | 2001 | Annual | 1 | 1 | 1 | 1
CNG | 2000 | Annual | 1 | 1 | 1 | 1
CNG | 1999 | Annual | 1 | 1 | 1 | 1
CNG | 1998 | Annual | 1 | 1 | 1 | 1
CNG | 1997 | Annual | 1 | 1 | 1 | 1
CNG | 1996 | Annual | 1 | 1 | 1 | 1
CNG | 1995 | Annual | 1 | 1 | 1 | 1
CNG | 1994 | Annual | 1 | 1 | 1 | 1
CNG | 1993 | Annual | 1 | 1 | 1 | 1
CNG | 1992 | Annual | 1 | 1 | 1 | 1
CNG | 1991 | Annual | 1 | 1 | 1 | 1
CNG | 1990 | Annual | 1 | 1 | 1 | 1
CNG | 1989 | Annual | 1 | 1 | 1 | 1
CNG | 1988 | Annual | 1 | 1 | 1 | 1
CNG | 1987 | Annual | 1 | 1 | 1 | 1
CNG | 1986 | Annual | 1 | 1 | 1 | 1
CNG | 1985 | Annual | 1 | 1 | 1 | 1
CNG | 1984 | Annual | 1 | 1 | 1 | 1
CNG | 1983 | Annual | 1 | 1 | 1 | 1
CNG | 1982 | Annual | 1 | 1 | 1 | 1
CNG | 1981 | Annual | 1 | 1 | 1 | 1
CNG | 2040 | Annual | 1 | 1 | 1 | 1
CNG | 2039 | Annual | 1 | 1 | 1 | 1
CNG | 2038 | Annual | 1 | 1 | 1 | 1
CNG | 2037 | Annual | 1 | 1 | 1 | 1
CNG | 2036 | Annual | 1 | 1 | 1 | 1
CNG | 2035 | Annual | 1 | 1 | 1 | 1
CNG | 2034 | Annual | 1 | 1 | 1 | 1
CNG | 2033 | Annual | 1 | 1 | 1 | 1
CNG | 2032 | Annual | 1 | 1 | 1 | 1
CNG | 2031 | Annual | 1 | 1 | 1 | 1
CNG | 2030 | Annual | 1 | 1 | 1 | 1
CNG | 2029 | Annual | 1 | 1 | 1 | 1
CNG | 2028 | Annual | 1 | 1 | 1 | 1
CNG | 2027 | Annual | 1 | 1 | 1 | 1
CNG | 2026 | Annual | 1 | 1 | 1 | 1
CNG | 2025 | Annual | 1 | 1 | 1 | 1
CNG | 2024 | Annual | 1 | 1 | 1 | 1
CNG | 2023 | Annual | 1 | 1 | 1 | 1
CNG | 2022 | Annual | 1 | 1 | 1 | 1
CNG | 2021 | Annual | 1 | 1 | 1 | 1
CNG | 2020 | Annual | 1 | 1 | 1 | 1
CNG | 2019 | Annual | 1 | 1 | 1 | 1
CNG | 2018 | Annual | 1 | 1 | 1 | 1
CNG | 2017 | Annual | 1 | 1 | 1 | 1
CNG | 2016 | Annual | 1 | 1 | 1 | 1
CNG | 2015 | Annual | 1 | 1 | 1 | 1
CNG | 2014 | Annual | 1 | 1 | 1 | 1
CNG | 2013 | Annual | 1 | 1 | 1 | 1
CNG | 2012 | Annual | 1 | 1 | 1 | 1
CNG | 2011 | Annual | 1 | 1 | 1 | 1
CNG | 2010 | Annual | 1 | 1 | 1 | 1
CNG | 2009 | Annual | 1 | 1 | 1 | 1
CNG | 2008 | Annual | 1 | 1 | 1 | 1
CNG | 2007 | Annual | 1 | 1 | 1 | 1
CNG | 2006 | Annual | 1 | 1 | 1 | 1
CNG | 2005 | Annual | 1 | 1 | 1 | 1
CNG | 2004 | Annual | 1 | 1 | 1 | 1
CNG | 2003 | Annual | 1 | 1 | 1 | 1
CNG | 2002 | Annual | 1 | 1 | 1 | 1
CNG | 2001 | Annual | 1 | 1 | 1 | 1
CNG | 2000 | Annual | 1 | 1 | 1 | 1
CNG | 1999 | Annual | 1 | 1 | 1 | 1
CNG | 1998 | Annual | 1 | 1 | 1 | 1
CNG | 1997 | Annual | 1 | 1 | 1 | 1
CNG | 1996 | Annual | 1 | 1 | 1 | 1
CNG | 1995 | Annual | 1 | 1 | 1 | 1
CNG | 1994 | Annual | 1 | 1 | 1 | 1
CNG | 1993 | Annual | 1 | 1 | 1 | 1
CNG | 1992 | Annual | 1 | 1 | 1 | 1
CNG | 1991 | Annual | 1 | 1 | 1 | 1
CNG | 1990 | Annual | 1 | 1 | 1 | 1
CNG | 1989 | Annual | 1 | 1 | 1 | 1
CNG | 1988 | Annual | 1 | 1 | 1 | 1
CNG | 1987 | Annual | 1 | 1 | 1 | 1
CNG | 1986 | Annual | 1 | 1 | 1 | 1
CNG | 1985 | Annual | 1 | 1 | 1 | 1
CNG | 1984 | Annual | 1 | 1 | 1 | 1
CNG | 1983 | Annual | 1 | 1 | 1 | 1
CNG | 1982 | Annual | 1 | 1 | 1 | 1
CNG | 1981 | Annual | 1 | 1 | 1 | 1
CNG | 1980 | Annual | 1 | 1 | 1 | 1
CNG | 2039 | Annual | 1 | 1 | 1 | 1
CNG | 2038 | Annual | 1 | 1 | 1 | 1
CNG | 2037 | Annual | 1 | 1 | 1 | 1
CNG | 2036 | Annual | 1 | 1 | 1 | 1
CNG | 2035 | Annual | 1 | 1 | 1 | 1
CNG | 2034 | Annual | 1 | 1 | 1 | 1
CNG | 2033 | Annual | 1 | 1 | 1 | 1
CNG | 2032 | Annual | 1 | 1 | 1 | 1
CNG | 2031 | Annual | 1 | 1 | 1 | 1
CNG | 2030 | Annual | 1 | 1 | 1 | 1
CNG | 2029 | Annual | 1 | 1 | 1 | 1
CNG | 2028 | Annual | 1 | 1 | 1 | 1
CNG | 2027 | Annual | 1 | 1 | 1 | 1
CNG | 2026 | Annual | 1 | 1 | 1 | 1
CNG | 2025 | Annual | 1 | 1 | 1 | 1
CNG | 2024 | Annual | 1 | 1 | 1 | 1
CNG | 2023 | Annual | 1 | 1 | 1 | 1
CNG | 2022 | Annual | 1 | 1 | 1 | 1
CNG | 2021 | Annual | 1 | 1 | 1 | 1
CNG | 2020 | Annual | 1 | 1 | 1 | 1
CNG | 2019 | Annual | 1 | 1 | 1 | 1
CNG | 2018 | Annual | 1 | 1 | 1 | 1
CNG | 2017 | Annual | 1 | 1 | 1 | 1
CNG | 2016 | Annual | 1 | 1 | 1 | 1
CNG | 2015 | Annual | 1 | 1 | 1 | 1
CNG | 2014 | Annual | 1 | 1 | 1 | 1
CNG | 2013 | Annual | 1 | 1 | 1 | 1
CNG | 2012 | Annual | 1 | 1 | 1 | 1
CNG | 2011 | Annual | 1 | 1 | 1 | 1
CNG | 2010 | Annual | 1 | 1 | 1 | 1
CNG | 2009 | Annual | 1 | 1 | 1 | 1
CNG | 2008 | Annual | 1 | 1 | 1 | 1
CNG | 2007 | Annual | 1 | 1 | 1 | 1
CNG | 2006 | Annual | 1 | 1 | 1 | 1
CNG | 2005 | Annual | 1 | 1 | 1 | 1
CNG | 2004 | Annual | 1 | 1 | 1 | 1
CNG | 2003 | Annual | 1 | 1 | 1 | 1
CNG | 2002 | Annual | 1 | 1 | 1 | 1
CNG | 2001 | Annual | 1 | 1 | 1 | 1
CNG | 2000 | Annual | 1 | 1 | 1 | 1
CNG | 1999 | Annual | 1 | 1 | 1 | 1
CNG | 1998 | Annual | 1 | 1 | 1 | 1
CNG | 1997 | Annual | 1 | 1 | 1 | 1
CNG | 1996 | Annual | 1 | 1 | 1 | 1
CNG | 1995 | Annual | 1 | 1 | 1 | 1
CNG | 1994 | Annual | 1 | 1 | 1 | 1
CNG | 1993 | Annual | 1 | 1 | 1 | 1
CNG | 1992 | Annual | 1 | 1 | 1 | 1
CNG | 1991 | Annual | 1 | 1 | 1 | 1
CNG | 1990 | Annual | 1 | 1 | 1 | 1
CNG | 1989 | Annual | 1 | 1 | 1 | 1
CNG | 1988 | Annual | 1 | 1 | 1 | 1
CNG | 1987 | Annual | 1 | 1 | 1 | 1
CNG | 1986 | Annual | 1 | 1 | 1 | 1
CNG | 1985 | Annual | 1 | 1 | 1 | 1
CNG | 1984 | Annual | 1 | 1 | 1 | 1
CNG | 1983 | Annual | 1 | 1 | 1 | 1
CNG | 1982 | Annual | 1 | 1 | 1 | 1
CNG | 1981 | Annual | 1 | 1 | 1 | 1
CNG | 1980 | Annual | 1 | 1 | 1 | 1
CNG | 1979 | Annual | 1 | 1 | 1 | 1
CNG | 2038 | Annual | 1 | 1 | 1 | 1
CNG | 2037 | Annual | 1 | 1 | 1 | 1
CNG | 2036 | Annual | 1 | 1 | 1 | 1
CNG | 2035 | Annual | 1 | 1 | 1 | 1
CNG | 2034 | Annual | 1 | 1 | 1 | 1
CNG | 2033 | Annual | 1 | 1 | 1 | 1
CNG | 2032 | Annual | 1 | 1 | 1 | 1
CNG | 2031 | Annual | 1 | 1 | 1 | 1
CNG | 2030 | Annual | 1 | 1 | 1 | 1
CNG | 2029 | Annual | 1 | 1 | 1 | 1
CNG | 2028 | Annual | 1 | 1 | 1 | 1
CNG | 2027 | Annual | 1 | 1 | 1 | 1
CNG | 2026 | Annual | 1 | 1 | 1 | 1
CNG | 2025 | Annual | 1 | 1 | 1 | 1
CNG | 2024 | Annual | 1 | 1 | 1 | 1
CNG | 2023 | Annual | 1 | 1 | 1 | 1
CNG | 2022 | Annual | 1 | 1 | 1 | 1
CNG | 2021 | Annual | 1 | 1 | 1 | 1
CNG | 2020 | Annual | 1 | 1 | 1 | 1
CNG | 2019 | Annual | 1 | 1 | 1 | 1
CNG | 2018 | Annual | 1 | 1 | 1 | 1
CNG | 2017 | Annual | 1 | 1 | 1 | 1
CNG | 2016 | Annual | 1 | 1 | 1 | 1
CNG | 2015 | Annual | 1 | 1 | 1 | 1
CNG | 2014 | Annual | 1 | 1 | 1 | 1
CNG | 2013 | Annual | 1 | 1 | 1 | 1
CNG | 2012 | Annual | 1 | 1 | 1 | 1
CNG | 2011 | Annual | 1 | 1 | 1 | 1
CNG | 2010 | Annual | 1 | 1 | 1 | 1
CNG | 2009 | Annual | 1 | 1 | 1 | 1
CNG | 2008 | Annual | 1 | 1 | 1 | 1
CNG | 2007 | Annual | 1 | 1 | 1 | 1
CNG | 2006 | Annual | 1 | 1 | 1 | 1
CNG | 2005 | Annual | 1 | 1 | 1 | 1
CNG | 2004 | Annual | 1 | 1 | 1 | 1
CNG | 2003 | Annual | 1 | 1 | 1 | 1
CNG | 2002 | Annual | 1 | 1 | 1 | 1
CNG | 2001 | Annual | 1 | 1 | 1 | 1
CNG | 2000 | Annual | 1 | 1 | 1 | 1
CNG | 1999 | Annual | 1 | 1 | 1 | 1
CNG | 1998 | Annual | 1 | 1 | 1 | 1
CNG | 1997 | Annual | 1 | 1 | 1 | 1
CNG | 1996 | Annual | 1 | 1 | 1 | 1
CNG | 1995 | Annual | 1 | 1 | 1 | 1
CNG | 1994 | Annual | 1 | 1 | 1 | 1
CNG | 1993 | Annual | 1 | 1 | 1 | 1
CNG | 1992 | Annual | 1 | 1 | 1 | 1
CNG | 1991 | Annual | 1 | 1 | 1 | 1
CNG | 1990 | Annual | 1 | 1 | 1 | 1
CNG | 1989 | Annual | 1 | 1 | 1 | 1
CNG | 1988 | Annual | 1 | 1 | 1 | 1
CNG | 1987 | Annual | 1 | 1 | 1 | 1
CNG | 1986 | Annual | 1 | 1 | 1 | 1
CNG | 1985 | Annual | 1 | 1 | 1 | 1
CNG | 1984 | Annual | 1 | 1 | 1 | 1
CNG | 1983 | Annual | 1 | 1 | 1 | 1
CNG | 1982 | Annual | 1 | 1 | 1 | 1
CNG | 1981 | Annual | 1 | 1 | 1 | 1
CNG | 1980 | Annual | 1 | 1 | 1 | 1
CNG | 1979 | Annual | 1 | 1 | 1 | 1
CNG | 1978 | Annual | 1 | 1 | 1 | 1
CNG | 2037 | Annual | 1 | 1 | 1 | 1
CNG | 2036 | Annual | 1 | 1 | 1 | 1
CNG | 2035 | Annual | 1 | 1 | 1 | 1
CNG | 2034 | Annual | 1 | 1 | 1 | 1
CNG | 2033 | Annual | 1 | 1 | 1 | 1
CNG | 2032 | Annual | 1 | 1 | 1 | 1
CNG | 2031 | Annual | 1 | 1 | 1 | 1
CNG | 2030 | Annual | 1 | 1 | 1 | 1
CNG | 2029 | Annual | 1 | 1 | 1 | 1
CNG | 2028 | Annual | 1 | 1 | 1 | 1
CNG | 2027 | Annual | 1 | 1 | 1 | 1
CNG | 2026 | Annual | 1 | 1 | 1 | 1
CNG | 2025 | Annual | 1 | 1 | 1 | 1
CNG | 2024 | Annual | 1 | 1 | 1 | 1
CNG | 2023 | Annual | 1 | 1 | 1 | 1
CNG | 2022 | Annual | 1 | 1 | 1 | 1
CNG | 2021 | Annual | 1 | 1 | 1 | 1
CNG | 2020 | Annual | 1 | 1 | 1 | 1
CNG | 2019 | Annual | 1 | 1 | 1 | 1
CNG | 2018 | Annual | 1 | 1 | 1 | 1
CNG | 2017 | Annual | 1 | 1 | 1 | 1
CNG | 2016 | Annual | 1 | 1 | 1 | 1
CNG | 2015 | Annual | 1 | 1 | 1 | 1
CNG | 2014 | Annual | 1 | 1 | 1 | 1
CNG | 2013 | Annual | 1 | 1 | 1 | 1
CNG | 2012 | Annual | 1 | 1 | 1 | 1
CNG | 2011 | Annual | 1 | 1 | 1 | 1
CNG | 2010 | Annual | 1 | 1 | 1 | 1
CNG | 2009 | Annual | 1 | 1 | 1 | 1
CNG | 2008 | Annual | 1 | 1 | 1 | 1
CNG | 2007 | Annual | 1 | 1 | 1 | 1
CNG | 2006 | Annual | 1 | 1 | 1 | 1
CNG | 2005 | Annual | 1 | 1 | 1 | 1
CNG | 2004 | Annual | 1 | 1 | 1 | 1
CNG | 2003 | Annual | 1 | 1 | 1 | 1
CNG | 2002 | Annual | 1 | 1 | 1 | 1
CNG | 2001 | Annual | 1 | 1 | 1 | 1
CNG | 2000 | Annual | 1 | 1 | 1 | 1
CNG | 1999 | Annual | 1 | 1 | 1 | 1
CNG | 1998 | Annual | 1 | 1 | 1 | 1
CNG | 1997 | Annual | 1 | 1 | 1 | 1
CNG | 1996 | Annual | 1 | 1 | 1 | 1
CNG | 1995 | Annual | 1 | 1 | 1 | 1
CNG | 1994 | Annual | 1 | 1 | 1 | 1
CNG | 1993 | Annual | 1 | 1 | 1 | 1
CNG | 1992 | Annual | 1 | 1 | 1 | 1
CNG | 1991 | Annual | 1 | 1 | 1 | 1
CNG | 1990 | Annual | 1 | 1 | 1 | 1
CNG | 1989 | Annual | 1 | 1 | 1 | 1
CNG | 1988 | Annual | 1 | 1 | 1 | 1
CNG | 1987 | Annual | 1 | 1 | 1 | 1
CNG | 1986 | Annual | 1 | 1 | 1 | 1
CNG | 1985 | Annual | 1 | 1 | 1 | 1
CNG | 1984 | Annual | 1 | 1 | 1 | 1
CNG | 1983 | Annual | 1 | 1 | 1 | 1
CNG | 1982 | Annual | 1 | 1 | 1 | 1
CNG | 1981 | Annual | 1 | 1 | 1 | 1
CNG | 1980 | Annual | 1 | 1 | 1 | 1
CNG | 1979 | Annual | 1 | 1 | 1 | 1
CNG | 1978 | Annual | 1 | 1 | 1 | 1
CNG | 1977 | Annual | 1 | 1 | 1 | 1
CNG | 2036 | Annual | 1 | 1 | 1 | 1
CNG | 2035 | Annual | 1 | 1 | 1 | 1
CNG | 2034 | Annual | 1 | 1 | 1 | 1
CNG | 2033 | Annual | 1 | 1 | 1 | 1
CNG | 2032 | Annual | 1 | 1 | 1 | 1
CNG | 2031 | Annual | 1 | 1 | 1 | 1
CNG | 2030 | Annual | 1 | 1 | 1 | 1
CNG | 2029 | Annual | 1 | 1 | 1 | 1
CNG | 2028 | Annual | 1 | 1 | 1 | 1
CNG | 2027 | Annual | 1 | 1 | 1 | 1
CNG | 2026 | Annual | 1 | 1 | 1 | 1
CNG | 2025 | Annual | 1 | 1 | 1 | 1
CNG | 2024 | Annual | 1 | 1 | 1 | 1
CNG | 2023 | Annual | 1 | 1 | 1 | 1
CNG | 2022 | Annual | 1 | 1 | 1 | 1
CNG | 2021 | Annual | 1 | 1 | 1 | 1
CNG | 2020 | Annual | 1 | 1 | 1 | 1
CNG | 2019 | Annual | 1 | 1 | 1 | 1
CNG | 2018 | Annual | 1 | 1 | 1 | 1
CNG | 2017 | Annual | 1 | 1 | 1 | 1
CNG | 2016 | Annual | 1 | 1 | 1 | 1
CNG | 2015 | Annual | 1 | 1 | 1 | 1
CNG | 2014 | Annual | 1 | 1 | 1 | 1
CNG | 2013 | Annual | 1 | 1 | 1 | 1
CNG | 2012 | Annual | 1 | 1 | 1 | 1
CNG | 2011 | Annual | 1 | 1 | 1 | 1
CNG | 2010 | Annual | 1 | 1 | 1 | 1
CNG | 2009 | Annual | 1 | 1 | 1 | 1
CNG | 2008 | Annual | 1 | 1 | 1 | 1
CNG | 2007 | Annual | 1 | 1 | 1 | 1
CNG | 2006 | Annual | 1 | 1 | 1 | 1
CNG | 2005 | Annual | 1 | 1 | 1 | 1
CNG | 2004 | Annual | 1 | 1 | 1 | 1
CNG | 2003 | Annual | 1 | 1 | 1 | 1
CNG | 2002 | Annual | 1 | 1 | 1 | 1
CNG | 2001 | Annual | 1 | 1 | 1 | 1
CNG | 2000 | Annual | 1 | 1 | 1 | 1
CNG | 1999 | Annual | 1 | 1 | 1 | 1
CNG | 1998 | Annual | 1 | 1 | 1 | 1
CNG | 1997 | Annual | 1 | 1 | 1 | 1
CNG | 1996 | Annual | 1 | 1 | 1 | 1
CNG | 1995 | Annual | 1 | 1 | 1 | 1
CNG | 1994 | Annual | 1 | 1 | 1 | 1
CNG | 1993 | Annual | 1 | 1 | 1 | 1
CNG | 1992 | Annual | 1 | 1 | 1 | 1
CNG | 1991 | Annual | 1 | 1 | 1 | 1
CNG | 1990 | Annual | 1 | 1 | 1 | 1
CNG | 1989 | Annual | 1 | 1 | 1 | 1
CNG | 1988 | Annual | 1 | 1 | 1 | 1
CNG | 1987 | Annual | 1 | 1 | 1 | 1
CNG | 1986 | Annual | 1 | 1 | 1 | 1
CNG | 1985 | Annual | 1 | 1 | 1 | 1
CNG | 1984 | Annual | 1 | 1 | 1 | 1
CNG | 1983 | Annual | 1 | 1 | 1 | 1
CNG | 1982 | Annual | 1 | 1 | 1 | 1
CNG | 1981 | Annual | 1 | 1 | 1 | 1
CNG | 1980 | Annual | 1 | 1 | 1 | 1
CNG | 1979 | Annual | 1 | 1 | 1 | 1
CNG | 1978 | Annual | 1 | 1 | 1 | 1
CNG | 1977 | Annual | 1 | 1 | 1 | 1
CNG | 1976 | Annual | 1 | 1 | 1 | 1
CNG | 2035 | Annual | 1 | 1 | 1 | 1
CNG | 2034 | Annual | 1 | 1 | 1 | 1
CNG | 2033 | Annual | 1 | 1 | 1 | 1
CNG | 2032 | Annual | 1 | 1 | 1 | 1
CNG | 2031 | Annual | 1 | 1 | 1 | 1
CNG | 2030 | Annual | 1 | 1 | 1 | 1
CNG | 2029 | Annual | 1 | 1 | 1 | 1
CNG | 2028 | Annual | 1 | 1 | 1 | 1
CNG | 2027 | Annual | 1 | 1 | 1 | 1
CNG | 2026 | Annual | 1 | 1 | 1 | 1
CNG | 2025 | Annual | 1 | 1 | 1 | 1
CNG | 2024 | Annual | 1 | 1 | 1 | 1
CNG | 2023 | Annual | 1 | 1 | 1 | 1
CNG | 2022 | Annual | 1 | 1 | 1 | 1
CNG | 2021 | Annual | 1 | 1 | 1 | 1
CNG | 2020 | Annual | 1 | 1 | 1 | 1
CNG | 2019 | Annual | 1 | 1 | 1 | 1
CNG | 2018 | Annual | 1 | 1 | 1 | 1
CNG | 2017 | Annual | 1 | 1 | 1 | 1
CNG | 2016 | Annual | 1 | 1 | 1 | 1
CNG | 2015 | Annual | 1 | 1 | 1 | 1
CNG | 2014 | Annual | 1 | 1 | 1 | 1
CNG | 2013 | Annual | 1 | 1 | 1 | 1
CNG | 2012 | Annual | 1 | 1 | 1 | 1
CNG | 2011 | Annual | 1 | 1 | 1 | 1
CNG | 2010 | Annual | 1 | 1 | 1 | 1
CNG | 2009 | Annual | 1 | 1 | 1 | 1
CNG | 2008 | Annual | 1 | 1 | 1 | 1
CNG | 2007 | Annual | 1 | 1 | 1 | 1
CNG | 2006 | Annual | 1 | 1 | 1 | 1
CNG | 2005 | Annual | 1 | 1 | 1 | 1
CNG | 2004 | Annual | 1 | 1 | 1 | 1
CNG | 2003 | Annual | 1 | 1 | 1 | 1
CNG | 2002 | Annual | 1 | 1 | 1 | 1
CNG | 2001 | Annual | 1 | 1 | 1 | 1
CNG | 2000 | Annual | 1 | 1 | 1 | 1
CNG | 1999 | Annual | 1 | 1 | 1 | 1
CNG | 1998 | Annual | 1 | 1 | 1 | 1
CNG | 1997 | Annual | 1 | 1 | 1 | 1
CNG | 1996 | Annual | 1 | 1 | 1 | 1
CNG | 1995 | Annual | 1 | 1 | 1 | 1
CNG | 1994 | Annual | 1 | 1 | 1 | 1
CNG | 1993 | Annual | 1 | 1 | 1 | 1
CNG | 1992 | Annual | 1 | 1 | 1 | 1
CNG | 1991 | Annual | 1 | 1 | 1 | 1
CNG | 1990 | Annual | 1 | 1 | 1 | 1
CNG | 1989 | Annual | 1 | 1 | 1 | 1
CNG | 1988 | Annual | 1 | 1 | 1 | 1
CNG | 1987 | Annual | 1 | 1 | 1 | 1
CNG | 1986 | Annual | 1 | 1 | 1 | 1
CNG | 1985 | Annual | 1 | 1 | 1 | 1
CNG | 1984 | Annual | 1 | 1 | 1 | 1
CNG | 1983 | Annual | 1 | 1 | 1 | 1
CNG | 1982 | Annual | 1 | 1 | 1 | 1
CNG | 1981 | Annual | 1 | 1 | 1 | 1
CNG | 1980 | Annual | 1 | 1 | 1 | 1
CNG | 1979 | Annual | 1 | 1 | 1 | 1
CNG | 1978 | Annual | 1 | 1 | 1 | 1
CNG | 1977 | Annual | 1 | 1 | 1 | 1
CNG | 1976 | Annual | 1 | 1 | 1 | 1
CNG | 1975 | Annual | 1 | 1 | 1 | 1
CNG | 2034 | Annual | 1 | 1 | 1 | 1
CNG | 2033 | Annual | 1 | 1 | 1 | 1
CNG | 2032 | Annual | 1 | 1 | 1 | 1
CNG | 2031 | Annual | 1 | 1 | 1 | 1
CNG | 2030 | Annual | 1 | 1 | 1 | 1
CNG | 2029 | Annual | 1 | 1 | 1 | 1
CNG | 2028 | Annual | 1 | 1 | 1 | 1
CNG | 2027 | Annual | 1 | 1 | 1 | 1
CNG | 2026 | Annual | 1 | 1 | 1 | 1
CNG | 2025 | Annual | 1 | 1 | 1 | 1
CNG | 2024 | Annual | 1 | 1 | 1 | 1
CNG | 2023 | Annual | 1 | 1 | 1 | 1
CNG | 2022 | Annual | 1 | 1 | 1 | 1
CNG | 2021 | Annual | 1 | 1 | 1 | 1
CNG | 2020 | Annual | 1 | 1 | 1 | 1
CNG | 2019 | Annual | 1 | 1 | 1 | 1
CNG | 2018 | Annual | 1 | 1 | 1 | 1
CNG | 2017 | Annual | 1 | 1 | 1 | 1
CNG | 2016 | Annual | 1 | 1 | 1 | 1
CNG | 2015 | Annual | 1 | 1 | 1 | 1
CNG | 2014 | Annual | 1 | 1 | 1 | 1
CNG | 2013 | Annual | 1 | 1 | 1 | 1
CNG | 2012 | Annual | 1 | 1 | 1 | 1
CNG | 2011 | Annual | 1 | 1 | 1 | 1
CNG | 2010 | Annual | 1 | 1 | 1 | 1
CNG | 2009 | Annual | 1 | 1 | 1 | 1
CNG | 2008 | Annual | 1 | 1 | 1 | 1
CNG | 2007 | Annual | 1 | 1 | 1 | 1
CNG | 2006 | Annual | 1 | 1 | 1 | 1
CNG | 2005 | Annual | 1 | 1 | 1 | 1
CNG | 2004 | Annual | 1 | 1 | 1 | 1
CNG | 2003 | Annual | 1 | 1 | 1 | 1
CNG | 2002 | Annual | 1 | 1 | 1 | 1
CNG | 2001 | Annual | 1 | 1 | 1 | 1
CNG | 2000 | Annual | 1 | 1 | 1 | 1
CNG | 1999 | Annual | 1 | 1 | 1 | 1
CNG | 1998 | Annual | 1 | 1 | 1 | 1
CNG | 1997 | Annual | 1 | 1 | 1 | 1
CNG | 1996 | Annual | 1 | 1 | 1 | 1
CNG | 1995 | Annual | 1 | 1 | 1 | 1
CNG | 1994 | Annual | 1 | 1 | 1 | 1
CNG | 1993 | Annual | 1 | 1 | 1 | 1
CNG | 1992 | Annual | 1 | 1 | 1 | 1
CNG | 1991 | Annual | 1 | 1 | 1 | 1
CNG | 1990 | Annual | 1 | 1 | 1 | 1
CNG | 1989 | Annual | 1 | 1 | 1 | 1
CNG | 1988 | Annual | 1 | 1 | 1 | 1
CNG | 1987 | Annual | 1 | 1 | 1 | 1
CNG | 1986 | Annual | 1 | 1 | 1 | 1
CNG | 1985 | Annual | 1 | 1 | 1 | 1
CNG | 1984 | Annual | 1 | 1 | 1 | 1
CNG | 1983 | Annual | 1 | 1 | 1 | 1
CNG | 1982 | Annual | 1 | 1 | 1 | 1
CNG | 1981 | Annual | 1 | 1 | 1 | 1
CNG | 1980 | Annual | 1 | 1 | 1 | 1
CNG | 1979 | Annual | 1 | 1 | 1 | 1
CNG | 1978 | Annual | 1 | 1 | 1 | 1
CNG | 1977 | Annual | 1 | 1 | 1 | 1
CNG | 1976 | Annual | 1 | 1 | 1 | 1
CNG | 1975 | Annual | 1 | 1 | 1 | 1
CNG | 1974 | Annual | 1 | 1 | 1 | 1
CNG | 2033 | Annual | 1 | 1 | 1 | 1
CNG | 2032 | Annual | 1 | 1 | 1 | 1
CNG | 2031 | Annual | 1 | 1 | 1 | 1
CNG | 2030 | Annual | 1 | 1 | 1 | 1
CNG | 2029 | Annual | 1 | 1 | 1 | 1
CNG | 2028 | Annual | 1 | 1 | 1 | 1
CNG | 2027 | Annual | 1 | 1 | 1 | 1
CNG | 2026 | Annual | 1 | 1 | 1 | 1
CNG | 2025 | Annual | 1 | 1 | 1 | 1
CNG | 2024 | Annual | 1 | 1 | 1 | 1
CNG | 2023 | Annual | 1 | 1 | 1 | 1
CNG | 2022 | Annual | 1 | 1 | 1 | 1
CNG | 2021 | Annual | 1 | 1 | 1 | 1
CNG | 2020 | Annual | 1 | 1 | 1 | 1
CNG | 2019 | Annual | 1 | 1 | 1 | 1
CNG | 2018 | Annual | 1 | 1 | 1 | 1
CNG | 2017 | Annual | 1 | 1 | 1 | 1
CNG | 2016 | Annual | 1 | 1 | 1 | 1
CNG | 2015 | Annual | 1 | 1 | 1 | 1
CNG | 2014 | Annual | 1 | 1 | 1 | 1
CNG | 2013 | Annual | 1 | 1 | 1 | 1
CNG | 2012 | Annual | 1 | 1 | 1 | 1
CNG | 2011 | Annual | 1 | 1 | 1 | 1
CNG | 2010 | Annual | 1 | 1 | 1 | 1
CNG | 2009 | Annual | 1 | 1 | 1 | 1
CNG | 2008 | Annual | 1 | 1 | 1 | 1
CNG | 2007 | Annual | 1 | 1 | 1 | 1
CNG | 2006 | Annual | 1 | 1 | 1 | 1
CNG | 2005 | Annual | 1 | 1 | 1 | 1
CNG | 2004 | Annual | 1 | 1 | 1 | 1
CNG | 2003 | Annual | 1 | 1 | 1 | 1
CNG | 2002 | Annual | 1 | 1 | 1 | 1
CNG | 2001 | Annual | 1 | 1 | 1 | 1
CNG | 2000 | Annual | 1 | 1 | 1 | 1
CNG | 1999 | Annual | 1 | 1 | 1 | 1
CNG | 1998 | Annual | 1 | 1 | 1 | 1
CNG | 1997 | Annual | 1 | 1 | 1 | 1
CNG | 1996 | Annual | 1 | 1 | 1 | 1
CNG | 1995 | Annual | 1 | 1 | 1 | 1
CNG | 1994 | Annual | 1 | 1 | 1 | 1
CNG | 1993 | Annual | 1 | 1 | 1 | 1
CNG | 1992 | Annual | 1 | 1 | 1 | 1
CNG | 1991 | Annual | 1 | 1 | 1 | 1
CNG | 1990 | Annual | 1 | 1 | 1 | 1
CNG | 1989 | Annual | 1 | 1 | 1 | 1
CNG | 1988 | Annual | 1 | 1 | 1 | 1
CNG | 1987 | Annual | 1 | 1 | 1 | 1
CNG | 1986 | Annual | 1 | 1 | 1 | 1
CNG | 1985 | Annual | 1 | 1 | 1 | 1
CNG | 1984 | Annual | 1 | 1 | 1 | 1
CNG | 1983 | Annual | 1 | 1 | 1 | 1
CNG | 1982 | Annual | 1 | 1 | 1 | 1
CNG | 1981 | Annual | 1 | 1 | 1 | 1
CNG | 1980 | Annual | 1 | 1 | 1 | 1
CNG | 1979 | Annual | 1 | 1 | 1 | 1
CNG | 1978 | Annual | 1 | 1 | 1 | 1
CNG | 1977 | Annual | 1 | 1 | 1 | 1
CNG | 1976 | Annual | 1 | 1 | 1 | 1
CNG | 1975 | Annual | 1 | 1 | 1 | 1
CNG | 1974 | Annual | 1 | 1 | 1 | 1
CNG | 1973 | Annual | 1 | 1 | 1 | 1
CNG | 2032 | Annual | 1 | 1 | 1 | 1
CNG | 2031 | Annual | 1 | 1 | 1 | 1
CNG | 2030 | Annual | 1 | 1 | 1 | 1
CNG | 2029 | Annual | 1 | 1 | 1 | 1
CNG | 2028 | Annual | 1 | 1 | 1 | 1
CNG | 2027 | Annual | 1 | 1 | 1 | 1
CNG | 2026 | Annual | 1 | 1 | 1 | 1
CNG | 2025 | Annual | 1 | 1 | 1 | 1
CNG | 2024 | Annual | 1 | 1 | 1 | 1
CNG | 2023 | Annual | 1 | 1 | 1 | 1
CNG | 2022 | Annual | 1 | 1 | 1 | 1
CNG | 2021 | Annual | 1 | 1 | 1 | 1
CNG | 2020 | Annual | 1 | 1 | 1 | 1
CNG | 2019 | Annual | 1 | 1 | 1 | 1
CNG | 2018 | Annual | 1 | 1 | 1 | 1
CNG | 2017 | Annual | 1 | 1 | 1 | 1
CNG | 2016 | Annual | 1 | 1 | 1 | 1
CNG | 2015 | Annual | 1 | 1 | 1 | 1
CNG | 2014 | Annual | 1 | 1 | 1 | 1
CNG | 2013 | Annual | 1 | 1 | 1 | 1
CNG | 2012 | Annual | 1 | 1 | 1 | 1
CNG | 2011 | Annual | 1 | 1 | 1 | 1
CNG | 2010 | Annual | 1 | 1 | 1 | 1
CNG | 2009 | Annual | 1 | 1 | 1 | 1
CNG | 2008 | Annual | 1 | 1 | 1 | 1
CNG | 2007 | Annual | 1 | 1 | 1 | 1
CNG | 2006 | Annual | 1 | 1 | 1 | 1
CNG | 2005 | Annual | 1 | 1 | 1 | 1
CNG | 2004 | Annual | 1 | 1 | 1 | 1
CNG | 2003 | Annual | 1 | 1 | 1 | 1
CNG | 2002 | Annual | 1 | 1 | 1 | 1
CNG | 2001 | Annual | 1 | 1 | 1 | 1
CNG | 2000 | Annual | 1 | 1 | 1 | 1
CNG | 1999 | Annual | 1 | 1 | 1 | 1
CNG | 1998 | Annual | 1 | 1 | 1 | 1
CNG | 1997 | Annual | 1 | 1 | 1 | 1
CNG | 1996 | Annual | 1 | 1 | 1 | 1
CNG | 1995 | Annual | 1 | 1 | 1 | 1
CNG | 1994 | Annual | 1 | 1 | 1 | 1
CNG | 1993 | Annual | 1 | 1 | 1 | 1
CNG | 1992 | Annual | 1 | 1 | 1 | 1
CNG | 1991 | Annual | 1 | 1 | 1 | 1
CNG | 1990 | Annual | 1 | 1 | 1 | 1
CNG | 1989 | Annual | 1 | 1 | 1 | 1
CNG | 1988 | Annual | 1 | 1 | 1 | 1
CNG | 1987 | Annual | 1 | 1 | 1 | 1
CNG | 1986 | Annual | 1 | 1 | 1 | 1
CNG | 1985 | Annual | 1 | 1 | 1 | 1
CNG | 1984 | Annual | 1 | 1 | 1 | 1
CNG | 1983 | Annual | 1 | 1 | 1 | 1
CNG | 1982 | Annual | 1 | 1 | 1 | 1
CNG | 1981 | Annual | 1 | 1 | 1 | 1
CNG | 1980 | Annual | 1 | 1 | 1 | 1
CNG | 1979 | Annual | 1 | 1 | 1 | 1
CNG | 1978 | Annual | 1 | 1 | 1 | 1
CNG | 1977 | Annual | 1 | 1 | 1 | 1
CNG | 1976 | Annual | 1 | 1 | 1 | 1
CNG | 1975 | Annual | 1 | 1 | 1 | 1
CNG | 1974 | Annual | 1 | 1 | 1 | 1
CNG | 1973 | Annual | 1 | 1 | 1 | 1
CNG | 1972 | Annual | 1 | 1 | 1 | 1
CNG | 2031 | Annual | 1 | 1 | 1 | 1
CNG | 2030 | Annual | 1 | 1 | 1 | 1
CNG | 2029 | Annual | 1 | 1 | 1 | 1
CNG | 2028 | Annual | 1 | 1 | 1 | 1
CNG | 2027 | Annual | 1 | 1 | 1 | 1
CNG | 2026 | Annual | 1 | 1 | 1 | 1
CNG | 2025 | Annual | 1 | 1 | 1 | 1
CNG | 2024 | Annual | 1 | 1 | 1 | 1
CNG | 2023 | Annual | 1 | 1 | 1 | 1
CNG | 2022 | Annual | 1 | 1 | 1 | 1
CNG | 2021 | Annual | 1 | 1 | 1 | 1
CNG | 2020 | Annual | 1 | 1 | 1 | 1
CNG | 2019 | Annual | 1 | 1 | 1 | 1
CNG | 2018 | Annual | 1 | 1 | 1 | 1
CNG | 2017 | Annual | 1 | 1 | 1 | 1
CNG | 2016 | Annual | 1 | 1 | 1 | 1
CNG | 2015 | Annual | 1 | 1 | 1 | 1
CNG | 2014 | Annual | 1 | 1 | 1 | 1
CNG | 2013 | Annual | 1 | 1 | 1 | 1
CNG | 2012 | Annual | 1 | 1 | 1 | 1
CNG | 2011 | Annual | 1 | 1 | 1 | 1
CNG | 2010 | Annual | 1 | 1 | 1 | 1
CNG | 2009 | Annual | 1 | 1 | 1 | 1
CNG | 2008 | Annual | 1 | 1 | 1 | 1
CNG | 2007 | Annual | 1 | 1 | 1 | 1
CNG | 2006 | Annual | 1 | 1 | 1 | 1
CNG | 2005 | Annual | 1 | 1 | 1 | 1
CNG | 2004 | Annual | 1 | 1 | 1 | 1
CNG | 2003 | Annual | 1 | 1 | 1 | 1
CNG | 2002 | Annual | 1 | 1 | 1 | 1
CNG | 2001 | Annual | 1 | 1 | 1 | 1
CNG | 2000 | Annual | 1 | 1 | 1 | 1
CNG | 1999 | Annual | 1 | 1 | 1 | 1
CNG | 1998 | Annual | 1 | 1 | 1 | 1
CNG | 1997 | Annual | 1 | 1 | 1 | 1
CNG | 1996 | Annual | 1 | 1 | 1 | 1
CNG | 1995 | Annual | 1 | 1 | 1 | 1
CNG | 1994 | Annual | 1 | 1 | 1 | 1
CNG | 1993 | Annual | 1 | 1 | 1 | 1
CNG | 1992 | Annual | 1 | 1 | 1 | 1
CNG | 1991 | Annual | 1 | 1 | 1 | 1
CNG | 1990 | Annual | 1 | 1 | 1 | 1
CNG | 1989 | Annual | 1 | 1 | 1 | 1
CNG | 1988 | Annual | 1 | 1 | 1 | 1
CNG | 1987 | Annual | 1 | 1 | 1 | 1
CNG | 1986 | Annual | 1 | 1 | 1 | 1
CNG | 1985 | Annual | 1 | 1 | 1 | 1
CNG | 1984 | Annual | 1 | 1 | 1 | 1
CNG | 1983 | Annual | 1 | 1 | 1 | 1
CNG | 1982 | Annual | 1 | 1 | 1 | 1
CNG | 1981 | Annual | 1 | 1 | 1 | 1
CNG | 1980 | Annual | 1 | 1 | 1 | 1
CNG | 1979 | Annual | 1 | 1 | 1 | 1
CNG | 1978 | Annual | 1 | 1 | 1 | 1
CNG | 1977 | Annual | 1 | 1 | 1 | 1
CNG | 1976 | Annual | 1 | 1 | 1 | 1
CNG | 1975 | Annual | 1 | 1 | 1 | 1
CNG | 1974 | Annual | 1 | 1 | 1 | 1
CNG | 1973 | Annual | 1 | 1 | 1 | 1
CNG | 1972 | Annual | 1 | 1 | 1 | 1
CNG | 1971 | Annual | 1 | 1 | 1 | 1
CNG | 2030 | Annual | 1 | 1 | 1 | 1
CNG | 2029 | Annual | 1 | 1 | 1 | 1
CNG | 2028 | Annual | 1 | 1 | 1 | 1
CNG | 2027 | Annual | 1 | 1 | 1 | 1
CNG | 2026 | Annual | 1 | 1 | 1 | 1
CNG | 2025 | Annual | 1 | 1 | 1 | 1
CNG | 2024 | Annual | 1 | 1 | 1 | 1
CNG | 2023 | Annual | 1 | 1 | 1 | 1
CNG | 2022 | Annual | 1 | 1 | 1 | 1
CNG | 2021 | Annual | 1 | 1 | 1 | 1
CNG | 2020 | Annual | 1 | 1 | 1 | 1
CNG | 2019 | Annual | 1 | 1 | 1 | 1
CNG | 2018 | Annual | 1 | 1 | 1 | 1
CNG | 2017 | Annual | 1 | 1 | 1 | 1
CNG | 2016 | Annual | 1 | 1 | 1 | 1
CNG | 2015 | Annual | 1 | 1 | 1 | 1
CNG | 2014 | Annual | 1 | 1 | 1 | 1
CNG | 2013 | Annual | 1 | 1 | 1 | 1
CNG | 2012 | Annual | 1 | 1 | 1 | 1
CNG | 2011 | Annual | 1 | 1 | 1 | 1
CNG | 2010 | Annual | 1 | 1 | 1 | 1
CNG | 2009 | Annual | 1 | 1 | 1 | 1
CNG | 2008 | Annual | 1 | 1 | 1 | 1
CNG | 2007 | Annual | 1 | 1 | 1 | 1
CNG | 2006 | Annual | 1 | 1 | 1 | 1
CNG | 2005 | Annual | 1 | 1 | 1 | 1
CNG | 2004 | Annual | 1 | 1 | 1 | 1
CNG | 2003 | Annual | 1 | 1 | 1 | 1
CNG | 2002 | Annual | 1 | 1 | 1 | 1
CNG | 2001 | Annual | 1 | 1 | 1 | 1
CNG | 2000 | Annual | 1 | 1 | 1 | 1
CNG | 1999 | Annual | 1 | 1 | 1 | 1
CNG | 1998 | Annual | 1 | 1 | 1 | 1
CNG | 1997 | Annual | 1 | 1 | 1 | 1
CNG | 1996 | Annual | 1 | 1 | 1 | 1
CNG | 1995 | Annual | 1 | 1 | 1 | 1
CNG | 1994 | Annual | 1 | 1 | 1 | 1
CNG | 1993 | Annual | 1 | 1 | 1 | 1
CNG | 1992 | Annual | 1 | 1 | 1 | 1
CNG | 1991 | Annual | 1 | 1 | 1 | 1
CNG | 1990 | Annual | 1 | 1 | 1 | 1
CNG | 1989 | Annual | 1 | 1 | 1 | 1
CNG | 1988 | Annual | 1 | 1 | 1 | 1
CNG | 1987 | Annual | 1 | 1 | 1 | 1
CNG | 1986 | Annual | 1 | 1 | 1 | 1
CNG | 1985 | Annual | 1 | 1 | 1 | 1
CNG | 1984 | Annual | 1 | 1 | 1 | 1
CNG | 1983 | Annual | 1 | 1 | 1 | 1
CNG | 1982 | Annual | 1 | 1 | 1 | 1
CNG | 1981 | Annual | 1 | 1 | 1 | 1
CNG | 1980 | Annual | 1 | 1 | 1 | 1
CNG | 1979 | Annual | 1 | 1 | 1 | 1
CNG | 1978 | Annual | 1 | 1 | 1 | 1
CNG | 1977 | Annual | 1 | 1 | 1 | 1
CNG | 1976 | Annual | 1 | 1 | 1 | 1
CNG | 1975 | Annual | 1 | 1 | 1 | 1
CNG | 1974 | Annual | 1 | 1 | 1 | 1
CNG | 1973 | Annual | 1 | 1 | 1 | 1
CNG | 1972 | Annual | 1 | 1 | 1 | 1
CNG | 1971 | Annual | 1 | 1 | 1 | 1
CNG | 1970 | Annual | 1 | 1 | 1 | 1
CNG | 2029 | Annual | 1 | 1 | 1 | 1
CNG | 2028 | Annual | 1 | 1 | 1 | 1
CNG | 2027 | Annual | 1 | 1 | 1 | 1
CNG | 2026 | Annual | 1 | 1 | 1 | 1
CNG | 2025 | Annual | 1 | 1 | 1 | 1
CNG | 2024 | Annual | 1 | 1 | 1 | 1
CNG | 2023 | Annual | 1 | 1 | 1 | 1
CNG | 2022 | Annual | 1 | 1 | 1 | 1
CNG | 2021 | Annual | 1 | 1 | 1 | 1
CNG | 2020 | Annual | 1 | 1 | 1 | 1
CNG | 2019 | Annual | 1 | 1 | 1 | 1
CNG | 2018 | Annual | 1 | 1 | 1 | 1
CNG | 2017 | Annual | 1 | 1 | 1 | 1
CNG | 2016 | Annual | 1 | 1 | 1 | 1
CNG | 2015 | Annual | 1 | 1 | 1 | 1
CNG | 2014 | Annual | 1 | 1 | 1 | 1
CNG | 2013 | Annual | 1 | 1 | 1 | 1
CNG | 2012 | Annual | 1 | 1 | 1 | 1
CNG | 2011 | Annual | 1 | 1 | 1 | 1
CNG | 2010 | Annual | 1 | 1 | 1 | 1
CNG | 2009 | Annual | 1 | 1 | 1 | 1
CNG | 2008 | Annual | 1 | 1 | 1 | 1
CNG | 2007 | Annual | 1 | 1 | 1 | 1
CNG | 2006 | Annual | 1 | 1 | 1 | 1
CNG | 2005 | Annual | 1 | 1 | 1 | 1
CNG | 2004 | Annual | 1 | 1 | 1 | 1
CNG | 2003 | Annual | 1 | 1 | 1 | 1
CNG | 2002 | Annual | 1 | 1 | 1 | 1
CNG | 2001 | Annual | 1 | 1 | 1 | 1
CNG | 2000 | Annual | 1 | 1 | 1 | 1
CNG | 1999 | Annual | 1 | 1 | 1 | 1
CNG | 1998 | Annual | 1 | 1 | 1 | 1
CNG | 1997 | Annual | 1 | 1 | 1 | 1
CNG | 1996 | Annual | 1 | 1 | 1 | 1
CNG | 1995 | Annual | 1 | 1 | 1 | 1
CNG | 1994 | Annual | 1 | 1 | 1 | 1
CNG | 1993 | Annual | 1 | 1 | 1 | 1
CNG | 1992 | Annual | 1 | 1 | 1 | 1
CNG | 1991 | Annual | 1 | 1 | 1 | 1
CNG | 1990 | Annual | 1 | 1 | 1 | 1
CNG | 1989 | Annual | 1 | 1 | 1 | 1
CNG | 1988 | Annual | 1 | 1 | 1 | 1
CNG | 1987 | Annual | 1 | 1 | 1 | 1
CNG | 1986 | Annual | 1 | 1 | 1 | 1
CNG | 1985 | Annual | 1 | 1 | 1 | 1
CNG | 1984 | Annual | 1 | 1 | 1 | 1
CNG | 1983 | Annual | 1 | 1 | 1 | 1
CNG | 1982 | Annual | 1 | 1 | 1 | 1
CNG | 1981 | Annual | 1 | 1 | 1 | 1
CNG | 1980 | Annual | 1 | 1 | 1 | 1
CNG | 1979 | Annual | 1 | 1 | 1 | 1
CNG | 1978 | Annual | 1 | 1 | 1 | 1
CNG | 1977 | Annual | 1 | 1 | 1 | 1
CNG | 1976 | Annual | 1 | 1 | 1 | 1
CNG | 1975 | Annual | 1 | 1 | 1 | 1
CNG | 1974 | Annual | 1 | 1 | 1 | 1
CNG | 1973 | Annual | 1 | 1 | 1 | 1
CNG | 1972 | Annual | 1 | 1 | 1 | 1
CNG | 1971 | Annual | 1 | 1 | 1 | 1
CNG | 1970 | Annual | 1 | 1 | 1 | 1
CNG | 1969 | Annual | 1 | 1 | 1 | 1
CNG | 2028 | Annual | 1 | 1 | 1 | 1
CNG | 2027 | Annual | 1 | 1 | 1 | 1
CNG | 2026 | Annual | 1 | 1 | 1 | 1
CNG | 2025 | Annual | 1 | 1 | 1 | 1
CNG | 2024 | Annual | 1 | 1 | 1 | 1
CNG | 2023 | Annual | 1 | 1 | 1 | 1
CNG | 2022 | Annual | 1 | 1 | 1 | 1
CNG | 2021 | Annual | 1 | 1 | 1 | 1
CNG | 2020 | Annual | 1 | 1 | 1 | 1
CNG | 2019 | Annual | 1 | 1 | 1 | 1
CNG | 2018 | Annual | 1 | 1 | 1 | 1
CNG | 2017 | Annual | 1 | 1 | 1 | 1
CNG | 2016 | Annual | 1 | 1 | 1 | 1
CNG | 2015 | Annual | 1 | 1 | 1 | 1
CNG | 2014 | Annual | 1 | 1 | 1 | 1
CNG | 2013 | Annual | 1 | 1 | 1 | 1
CNG | 2012 | Annual | 1 | 1 | 1 | 1
CNG | 2011 | Annual | 1 | 1 | 1 | 1
CNG | 2010 | Annual | 1 | 1 | 1 | 1
CNG | 2009 | Annual | 1 | 1 | 1 | 1
CNG | 2008 | Annual | 1 | 1 | 1 | 1
CNG | 2007 | Annual | 1 | 1 | 1 | 1
CNG | 2006 | Annual | 1 | 1 | 1 | 1
CNG | 2005 | Annual | 1 | 1 | 1 | 1
CNG | 2004 | Annual | 1 | 1 | 1 | 1
CNG | 2003 | Annual | 1 | 1 | 1 | 1
CNG | 2002 | Annual | 1 | 1 | 1 | 1
CNG | 2001 | Annual | 1 | 1 | 1 | 1
CNG | 2000 | Annual | 1 | 1 | 1 | 1
CNG | 1999 | Annual | 1 | 1 | 1 | 1
CNG | 1998 | Annual | 1 | 1 | 1 | 1
CNG | 1997 | Annual | 1 | 1 | 1 | 1
CNG | 1996 | Annual | 1 | 1 | 1 | 1
CNG | 1995 | Annual | 1 | 1 | 1 | 1
CNG | 1994 | Annual | 1 | 1 | 1 | 1
CNG | 1993 | Annual | 1 | 1 | 1 | 1
CNG | 1992 | Annual | 1 | 1 | 1 | 1
CNG | 1991 | Annual | 1 | 1 | 1 | 1
CNG | 1990 | Annual | 1 | 1 | 1 | 1
CNG | 1989 | Annual | 1 | 1 | 1 | 1
CNG | 1988 | Annual | 1 | 1 | 1 | 1
CNG | 1987 | Annual | 1 | 1 | 1 | 1
CNG | 1986 | Annual | 1 | 1 | 1 | 1
CNG | 1985 | Annual | 1 | 1 | 1 | 1
CNG | 1984 | Annual | 1 | 1 | 1 | 1
CNG | 1983 | Annual | 1 | 1 | 1 | 1
CNG | 1982 | Annual | 1 | 1 | 1 | 1
CNG | 1981 | Annual | 1 | 1 | 1 | 1
CNG | 1980 | Annual | 1 | 1 | 1 | 1
CNG | 1979 | Annual | 1 | 1 | 1 | 1
CNG | 1978 | Annual | 1 | 1 | 1 | 1
CNG | 1977 | Annual | 1 | 1 | 1 | 1
CNG | 1976 | Annual | 1 | 1 | 1 | 1
CNG | 1975 | Annual | 1 | 1 | 1 | 1
CNG | 1974 | Annual | 1 | 1 | 1 | 1
CNG | 1973 | Annual | 1 | 1 | 1 | 1
CNG | 1972 | Annual | 1 | 1 | 1 | 1
CNG | 1971 | Annual | 1 | 1 | 1 | 1
CNG | 1970 | Annual | 1 | 1 | 1 | 1
CNG | 1969 | Annual | 1 | 1 | 1 | 1
CNG | 1968 | Annual | 1 | 1 | 1 | 1
CNG | 2027 | Annual | 1 | 1 | 1 | 1
CNG | 2026 | Annual | 1 | 1 | 1 | 1
CNG | 2025 | Annual | 1 | 1 | 1 | 1
CNG | 2024 | Annual | 1 | 1 | 1 | 1
CNG | 2023 | Annual | 1 | 1 | 1 | 1
CNG | 2022 | Annual | 1 | 1 | 1 | 1
CNG | 2021 | Annual | 1 | 1 | 1 | 1
CNG | 2020 | Annual | 1 | 1 | 1 | 1
CNG | 2019 | Annual | 1 | 1 | 1 | 1
CNG | 2018 | Annual | 1 | 1 | 1 | 1
CNG | 2017 | Annual | 1 | 1 | 1 | 1
CNG | 2016 | Annual | 1 | 1 | 1 | 1
CNG | 2015 | Annual | 1 | 1 | 1 | 1
CNG | 2014 | Annual | 1 | 1 | 1 | 1
CNG | 2013 | Annual | 1 | 1 | 1 | 1
CNG | 2012 | Annual | 1 | 1 | 1 | 1
CNG | 2011 | Annual | 1 | 1 | 1 | 1
CNG | 2010 | Annual | 1 | 1 | 1 | 1
CNG | 2009 | Annual | 1 | 1 | 1 | 1
CNG | 2008 | Annual | 1 | 1 | 1 | 1
CNG | 2007 | Annual | 1 | 1 | 1 | 1
CNG | 2006 | Annual | 1 | 1 | 1 | 1
CNG | 2005 | Annual | 1 | 1 | 1 | 1
CNG | 2004 | Annual | 1 | 1 | 1 | 1
CNG | 2003 | Annual | 1 | 1 | 1 | 1
CNG | 2002 | Annual | 1 | 1 | 1 | 1
CNG | 2001 | Annual | 1 | 1 | 1 | 1
CNG | 2000 | Annual | 1 | 1 | 1 | 1
CNG | 1999 | Annual | 1 | 1 | 1 | 1
CNG | 1998 | Annual | 1 | 1 | 1 | 1
CNG | 1997 | Annual | 1 | 1 | 1 | 1
CNG | 1996 | Annual | 1 | 1 | 1 | 1
CNG | 1995 | Annual | 1 | 1 | 1 | 1
CNG | 1994 | Annual | 1 | 1 | 1 | 1
CNG | 1993 | Annual | 1 | 1 | 1 | 1
CNG | 1992 | Annual | 1 | 1 | 1 | 1
CNG | 1991 | Annual | 1 | 1 | 1 | 1
CNG | 1990 | Annual | 1 | 1 | 1 | 1
CNG | 1989 | Annual | 1 | 1 | 1 | 1
CNG | 1988 | Annual | 1 | 1 | 1 | 1
CNG | 1987 | Annual | 1 | 1 | 1 | 1
CNG | 1986 | Annual | 1 | 1 | 1 | 1
CNG | 1985 | Annual | 1 | 1 | 1 | 1
CNG | 1984 | Annual | 1 | 1 | 1 | 1
CNG | 1983 | Annual | 1 | 1 | 1 | 1
CNG | 1982 | Annual | 1 | 1 | 1 | 1
CNG | 1981 | Annual | 1 | 1 | 1 | 1
CNG | 1980 | Annual | 1 | 1 | 1 | 1
CNG | 1979 | Annual | 1 | 1 | 1 | 1
CNG | 1978 | Annual | 1 | 1 | 1 | 1
CNG | 1977 | Annual | 1 | 1 | 1 | 1
CNG | 1976 | Annual | 1 | 1 | 1 | 1
CNG | 1975 | Annual | 1 | 1 | 1 | 1
CNG | 1974 | Annual | 1 | 1 | 1 | 1
CNG | 1973 | Annual | 1 | 1 | 1 | 1
CNG | 1972 | Annual | 1 | 1 | 1 | 1
CNG | 1971 | Annual | 1 | 1 | 1 | 1
CNG | 1970 | Annual | 1 | 1 | 1 | 1
CNG | 1969 | Annual | 1 | 1 | 1 | 1
CNG | 1968 | Annual | 1 | 1 | 1 | 1
CNG | 1967 | Annual | 1 | 1 | 1 | 1
CNG | 2026 | Annual | 1 | 1 | 1 | 1
CNG | 2025 | Annual | 1 | 1 | 1 | 1
CNG | 2024 | Annual | 1 | 1 | 1 | 1
CNG | 2023 | Annual | 1 | 1 | 1 | 1
CNG | 2022 | Annual | 1 | 1 | 1 | 1
CNG | 2021 | Annual | 1 | 1 | 1 | 1
CNG | 2020 | Annual | 1 | 1 | 1 | 1
CNG | 2019 | Annual | 1 | 1 | 1 | 1
CNG | 2018 | Annual | 1 | 1 | 1 | 1
CNG | 2017 | Annual | 1 | 1 | 1 | 1
CNG | 2016 | Annual | 1 | 1 | 1 | 1
CNG | 2015 | Annual | 1 | 1 | 1 | 1
CNG | 2014 | Annual | 1 | 1 | 1 | 1
CNG | 2013 | Annual | 1 | 1 | 1 | 1
CNG | 2012 | Annual | 1 | 1 | 1 | 1
CNG | 2011 | Annual | 1 | 1 | 1 | 1
CNG | 2010 | Annual | 1 | 1 | 1 | 1
CNG | 2009 | Annual | 1 | 1 | 1 | 1
CNG | 2008 | Annual | 1 | 1 | 1 | 1
CNG | 2007 | Annual | 1 | 1 | 1 | 1
CNG | 2006 | Annual | 1 | 1 | 1 | 1
CNG | 2005 | Annual | 1 | 1 | 1 | 1
CNG | 2004 | Annual | 1 | 1 | 1 | 1
CNG | 2003 | Annual | 1 | 1 | 1 | 1
CNG | 2002 | Annual | 1 | 1 | 1 | 1
CNG | 2001 | Annual | 1 | 1 | 1 | 1
CNG | 2000 | Annual | 1 | 1 | 1 | 1
CNG | 1999 | Annual | 1 | 1 | 1 | 1
CNG | 1998 | Annual | 1 | 1 | 1 | 1
CNG | 1997 | Annual | 1 | 1 | 1 | 1
CNG | 1996 | Annual | 1 | 1 | 1 | 1
CNG | 1995 | Annual | 1 | 1 | 1 | 1
CNG | 1994 | Annual | 1 | 1 | 1 | 1
CNG | 1993 | Annual | 1 | 1 | 1 | 1
CNG | 1992 | Annual | 1 | 1 | 1 | 1
CNG | 1991 | Annual | 1 | 1 | 1 | 1
CNG | 1990 | Annual | 1 | 1 | 1 | 1
CNG | 1989 | Annual | 1 | 1 | 1 | 1
CNG | 1988 | Annual | 1 | 1 | 1 | 1
CNG | 1987 | Annual | 1 | 1 | 1 | 1
CNG | 1986 | Annual | 1 | 1 | 1 | 1
CNG | 1985 | Annual | 1 | 1 | 1 | 1
CNG | 1984 | Annual | 1 | 1 | 1 | 1
CNG | 1983 | Annual | 1 | 1 | 1 | 1
CNG | 1982 | Annual | 1 | 1 | 1 | 1
CNG | 1981 | Annual | 1 | 1 | 1 | 1
CNG | 1980 | Annual | 1 | 1 | 1 | 1
CNG | 1979 | Annual | 1 | 1 | 1 | 1
CNG | 1978 | Annual | 1 | 1 | 1 | 1
CNG | 1977 | Annual | 1 | 1 | 1 | 1
CNG | 1976 | Annual | 1 | 1 | 1 | 1
CNG | 1975 | Annual | 1 | 1 | 1 | 1
CNG | 1974 | Annual | 1 | 1 | 1 | 1
CNG | 1973 | Annual | 1 | 1 | 1 | 1
CNG | 1972 | Annual | 1 | 1 | 1 | 1
CNG | 1971 | Annual | 1 | 1 | 1 | 1
CNG | 1970 | Annual | 1 | 1 | 1 | 1
CNG | 1969 | Annual | 1 | 1 | 1 | 1
CNG | 1968 | Annual | 1 | 1 | 1 | 1
CNG | 1967 | Annual | 1 | 1 | 1 | 1
CNG | 1966 | Annual | 1 | 1 | 1 | 1
CNG | 2025 | Annual | 1 | 1 | 1 | 1
CNG | 2024 | Annual | 1 | 1 | 1 | 1
CNG | 2023 | Annual | 1 | 1 | 1 | 1
CNG | 2022 | Annual | 1 | 1 | 1 | 1
CNG | 2021 | Annual | 1 | 1 | 1 | 1
CNG | 2020 | Annual | 1 | 1 | 1 | 1
CNG | 2019 | Annual | 1 | 1 | 1 | 1
CNG | 2018 | Annual | 1 | 1 | 1 | 1
CNG | 2017 | Annual | 1 | 1 | 1 | 1
CNG | 2016 | Annual | 1 | 1 | 1 | 1
CNG | 2015 | Annual | 1 | 1 | 1 | 1
CNG | 2014 | Annual | 1 | 1 | 1 | 1
CNG | 2013 | Annual | 1 | 1 | 1 | 1
CNG | 2012 | Annual | 1 | 1 | 1 | 1
CNG | 2011 | Annual | 1 | 1 | 1 | 1
CNG | 2010 | Annual | 1 | 1 | 1 | 1
CNG | 2009 | Annual | 1 | 1 | 1 | 1
CNG | 2008 | Annual | 1 | 1 | 1 | 1
CNG | 2007 | Annual | 1 | 1 | 1 | 1
CNG | 2006 | Annual | 1 | 1 | 1 | 1
CNG | 2005 | Annual | 1 | 1 | 1 | 1
CNG | 2004 | Annual | 1 | 1 | 1 | 1
CNG | 2003 | Annual | 1 | 1 | 1 | 1
CNG | 2002 | Annual | 1 | 1 | 1 | 1
CNG | 2001 | Annual | 1 | 1 | 1 | 1
CNG | 2000 | Annual | 1 | 1 | 1 | 1
CNG | 1999 | Annual | 1 | 1 | 1 | 1
CNG | 1998 | Annual | 1 | 1 | 1 | 1
CNG | 1997 | Annual | 1 | 1 | 1 | 1
CNG | 1996 | Annual | 1 | 1 | 1 | 1
CNG | 1995 | Annual | 1 | 1 | 1 | 1
CNG | 1994 | Annual | 1 | 1 | 1 | 1
CNG | 1993 | Annual | 1 | 1 | 1 | 1
CNG | 1992 | Annual | 1 | 1 | 1 | 1
CNG | 1991 | Annual | 1 | 1 | 1 | 1
CNG | 1990 | Annual | 1 | 1 | 1 | 1
CNG | 1989 | Annual | 1 | 1 | 1 | 1
CNG | 1988 | Annual | 1 | 1 | 1 | 1
CNG | 1987 | Annual | 1 | 1 | 1 | 1
CNG | 1986 | Annual | 1 | 1 | 1 | 1
CNG | 1985 | Annual | 1 | 1 | 1 | 1
CNG | 1984 | Annual | 1 | 1 | 1 | 1
CNG | 1983 | Annual | 1 | 1 | 1 | 1
CNG | 1982 | Annual | 1 | 1 | 1 | 1
CNG | 1981 | Annual | 1 | 1 | 1 | 1
CNG | 1980 | Annual | 1 | 1 | 1 | 1
CNG | 1979 | Annual | 1 | 1 | 1 | 1
CNG | 1978 | Annual | 1 | 1 | 1 | 1
CNG | 1977 | Annual | 1 | 1 | 1 | 1
CNG | 1976 | Annual | 1 | 1 | 1 | 1
CNG | 1975 | Annual | 1 | 1 | 1 | 1
CNG | 1974 | Annual | 1 | 1 | 1 | 1
CNG | 1973 | Annual | 1 | 1 | 1 | 1
CNG | 1972 | Annual | 1 | 1 | 1 | 1
CNG | 1971 | Annual | 1 | 1 | 1 | 1
CNG | 1970 | Annual | 1 | 1 | 1 | 1
CNG | 1969 | Annual | 1 | 1 | 1 | 1
CNG | 1968 | Annual | 1 | 1 | 1 | 1
CNG | 1967 | Annual | 1 | 1 | 1 | 1
CNG | 1966 | Annual | 1 | 1 | 1 | 1
CNG | 1965 | Annual | 1 | 1 | 1 | 1
CNG | 2024 | Annual | 1 | 1 | 1 | 1
CNG | 2023 | Annual | 1 | 1 | 1 | 1
CNG | 2022 | Annual | 1 | 1 | 1 | 1
CNG | 2021 | Annual | 1 | 1 | 1 | 1
CNG | 2020 | Annual | 1 | 1 | 1 | 1
CNG | 2019 | Annual | 1 | 1 | 1 | 1
CNG | 2018 | Annual | 1 | 1 | 1 | 1
CNG | 2017 | Annual | 1 | 1 | 1 | 1
CNG | 2016 | Annual | 1 | 1 | 1 | 1
CNG | 2015 | Annual | 1 | 1 | 1 | 1
CNG | 2014 | Annual | 1 | 1 | 1 | 1
CNG | 2013 | Annual | 1 | 1 | 1 | 1
CNG | 2012 | Annual | 1 | 1 | 1 | 1
CNG | 2011 | Annual | 1 | 1 | 1 | 1
CNG | 2010 | Annual | 1 | 1 | 1 | 1
CNG | 2009 | Annual | 1 | 1 | 1 | 1
CNG | 2008 | Annual | 1 | 1 | 1 | 1
CNG | 2007 | Annual | 1 | 1 | 1 | 1
CNG | 2006 | Annual | 1 | 1 | 1 | 1
CNG | 2005 | Annual | 1 | 1 | 1 | 1
CNG | 2004 | Annual | 1 | 1 | 1 | 1
CNG | 2003 | Annual | 1 | 1 | 1 | 1
CNG | 2002 | Annual | 1 | 1 | 1 | 1
CNG | 2001 | Annual | 1 | 1 | 1 | 1
CNG | 2000 | Annual | 1 | 1 | 1 | 1
CNG | 1999 | Annual | 1 | 1 | 1 | 1
CNG | 1998 | Annual | 1 | 1 | 1 | 1
CNG | 1997 | Annual | 1 | 1 | 1 | 1
CNG | 1996 | Annual | 1 | 1 | 1 | 1
CNG | 1995 | Annual | 1 | 1 | 1 | 1
CNG | 1994 | Annual | 1 | 1 | 1 | 1
CNG | 1993 | Annual | 1 | 1 | 1 | 1
CNG | 1992 | Annual | 1 | 1 | 1 | 1
CNG | 1991 | Annual | 1 | 1 | 1 | 1
CNG | 1990 | Annual | 1 | 1 | 1 | 1
CNG | 1989 | Annual | 1 | 1 | 1 | 1
CNG | 1988 | Annual | 1 | 1 | 1 | 1
CNG | 1987 | Annual | 1 | 1 | 1 | 1
CNG | 1986 | Annual | 1 | 1 | 1 | 1
CNG | 1985 | Annual | 1 | 1 | 1 | 1
CNG | 1984 | Annual | 1 | 1 | 1 | 1
CNG | 1983 | Annual | 1 | 1 | 1 | 1
CNG | 1982 | Annual | 1 | 1 | 1 | 1
CNG | 1981 | Annual | 1 | 1 | 1 | 1
CNG | 1980 | Annual | 1 | 1 | 1 | 1
CNG | 1979 | Annual | 1 | 1 | 1 | 1
CNG | 1978 | Annual | 1 | 1 | 1 | 1
CNG | 1977 | Annual | 1 | 1 | 1 | 1
CNG | 1976 | Annual | 1 | 1 | 1 | 1
CNG | 1975 | Annual | 1 | 1 | 1 | 1
CNG | 1974 | Annual | 1 | 1 | 1 | 1
CNG | 1973 | Annual | 1 | 1 | 1 | 1
CNG | 1972 | Annual | 1 | 1 | 1 | 1
CNG | 1971 | Annual | 1 | 1 | 1 | 1
CNG | 1970 | Annual | 1 | 1 | 1 | 1
CNG | 1969 | Annual | 1 | 1 | 1 | 1
CNG | 1968 | Annual | 1 | 1 | 1 | 1
CNG | 1967 | Annual | 1 | 1 | 1 | 1
CNG | 1966 | Annual | 1 | 1 | 1 | 1
CNG | 1965 | Annual | 1 | 1 | 1 | 1
CNG | 1964 | Annual | 1 | 1 | 1 | 1
CNG | 2023 | Annual | 1 | 1 | 1 | 1
CNG | 2022 | Annual | 1 | 1 | 1 | 1
CNG | 2021 | Annual | 1 | 1 | 1 | 1
CNG | 2020 | Annual | 1 | 1 | 1 | 1
CNG | 2019 | Annual | 1 | 1 | 1 | 1
CNG | 2018 | Annual | 1 | 1 | 1 | 1
CNG | 2017 | Annual | 1 | 1 | 1 | 1
CNG | 2016 | Annual | 1 | 1 | 1 | 1
CNG | 2015 | Annual | 1 | 1 | 1 | 1
CNG | 2014 | Annual | 1 | 1 | 1 | 1
CNG | 2013 | Annual | 1 | 1 | 1 | 1
CNG | 2012 | Annual | 1 | 1 | 1 | 1
CNG | 2011 | Annual | 1 | 1 | 1 | 1
CNG | 2010 | Annual | 1 | 1 | 1 | 1
CNG | 2009 | Annual | 1 | 1 | 1 | 1
CNG | 2008 | Annual | 1 | 1 | 1 | 1
CNG | 2007 | Annual | 1 | 1 | 1 | 1
CNG | 2006 | Annual | 1 | 1 | 1 | 1
CNG | 2005 | Annual | 1 | 1 | 1 | 1
CNG | 2004 | Annual | 1 | 1 | 1 | 1
CNG | 2003 | Annual | 1 | 1 | 1 | 1
CNG | 2002 | Annual | 1 | 1 | 1 | 1
CNG | 2001 | Annual | 1 | 1 | 1 | 1
CNG | 2000 | Annual | 1 | 1 | 1 | 1
CNG | 1999 | Annual | 1 | 1 | 1 | 1
CNG | 1998 | Annual | 1 | 1 | 1 | 1
CNG | 1997 | Annual | 1 | 1 | 1 | 1
CNG | 1996 | Annual | 1 | 1 | 1 | 1
CNG | 1995 | Annual | 1 | 1 | 1 | 1
CNG | 1994 | Annual | 1 | 1 | 1 | 1
CNG | 1993 | Annual | 1 | 1 | 1 | 1
CNG | 1992 | Annual | 1 | 1 | 1 | 1
CNG | 1991 | Annual | 1 | 1 | 1 | 1
CNG | 1990 | Annual | 1 | 1 | 1 | 1
CNG | 1989 | Annual | 1 | 1 | 1 | 1
CNG | 1988 | Annual | 1 | 1 | 1 | 1
CNG | 1987 | Annual | 1 | 1 | 1 | 1
CNG | 1986 | Annual | 1 | 1 | 1 | 1
CNG | 1985 | Annual | 1 | 1 | 1 | 1
CNG | 1984 | Annual | 1 | 1 | 1 | 1
CNG | 1983 | Annual | 1 | 1 | 1 | 1
CNG | 1982 | Annual | 1 | 1 | 1 | 1
CNG | 1981 | Annual | 1 | 1 | 1 | 1
CNG | 1980 | Annual | 1 | 1 | 1 | 1
CNG | 1979 | Annual | 1 | 1 | 1 | 1
CNG | 1978 | Annual | 1 | 1 | 1 | 1
CNG | 1977 | Annual | 1 | 1 | 1 | 1
CNG | 1976 | Annual | 1 | 1 | 1 | 1
CNG | 1975 | Annual | 1 | 1 | 1 | 1
CNG | 1974 | Annual | 1 | 1 | 1 | 1
CNG | 1973 | Annual | 1 | 1 | 1 | 1
CNG | 1972 | Annual | 1 | 1 | 1 | 1
CNG | 1971 | Annual | 1 | 1 | 1 | 1
CNG | 1970 | Annual | 1 | 1 | 1 | 1
CNG | 1969 | Annual | 1 | 1 | 1 | 1
CNG | 1968 | Annual | 1 | 1 | 1 | 1
CNG | 1967 | Annual | 1 | 1 | 1 | 1
CNG | 1966 | Annual | 1 | 1 | 1 | 1
CNG | 1965 | Annual | 1 | 1 | 1 | 1
CNG | 1964 | Annual | 1 | 1 | 1 | 1
CNG | 1963 | Annual | 1 | 1 | 1 | 1
CNG | 2022 | Annual | 1 | 1 | 1 | 1
CNG | 2021 | Annual | 1 | 1 | 1 | 1
CNG | 2020 | Annual | 1 | 1 | 1 | 1
CNG | 2019 | Annual | 1 | 1 | 1 | 1
CNG | 2018 | Annual | 1 | 1 | 1 | 1
CNG | 2017 | Annual | 1 | 1 | 1 | 1
CNG | 2016 | Annual | 1 | 1 | 1 | 1
CNG | 2015 | Annual | 1 | 1 | 1 | 1
CNG | 2014 | Annual | 1 | 1 | 1 | 1
CNG | 2013 | Annual | 1 | 1 | 1 | 1
CNG | 2012 | Annual | 1 | 1 | 1 | 1
CNG | 2011 | Annual | 1 | 1 | 1 | 1
CNG | 2010 | Annual | 1 | 1 | 1 | 1
CNG | 2009 | Annual | 1 | 1 | 1 | 1
CNG | 2008 | Annual | 1 | 1 | 1 | 1
CNG | 2007 | Annual | 1 | 1 | 1 | 1
CNG | 2006 | Annual | 1 | 1 | 1 | 1
CNG | 2005 | Annual | 1 | 1 | 1 | 1
CNG | 2004 | Annual | 1 | 1 | 1 | 1
CNG | 2003 | Annual | 1 | 1 | 1 | 1
CNG | 2002 | Annual | 1 | 1 | 1 | 1
CNG | 2001 | Annual | 1 | 1 | 1 | 1
CNG | 2000 | Annual | 1 | 1 | 1 | 1
CNG | 1999 | Annual | 1 | 1 | 1 | 1
CNG | 1998 | Annual | 1 | 1 | 1 | 1
CNG | 1997 | Annual | 1 | 1 | 1 | 1
CNG | 1996 | Annual | 1 | 1 | 1 | 1
CNG | 1995 | Annual | 1 | 1 | 1 | 1
CNG | 1994 | Annual | 1 | 1 | 1 | 1
CNG | 1993 | Annual | 1 | 1 | 1 | 1
CNG | 1992 | Annual | 1 | 1 | 1 | 1
CNG | 1991 | Annual | 1 | 1 | 1 | 1
CNG | 1990 | Annual | 1 | 1 | 1 | 1
CNG | 1989 | Annual | 1 | 1 | 1 | 1
CNG | 1988 | Annual | 1 | 1 | 1 | 1
CNG | 1987 | Annual | 1 | 1 | 1 | 1
CNG | 1986 | Annual | 1 | 1 | 1 | 1
CNG | 1985 | Annual | 1 | 1 | 1 | 1
CNG | 1984 | Annual | 1 | 1 | 1 | 1
CNG | 1983 | Annual | 1 | 1 | 1 | 1
CNG | 1982 | Annual | 1 | 1 | 1 | 1
CNG | 1981 | Annual | 1 | 1 | 1 | 1
CNG | 1980 | Annual | 1 | 1 | 1 | 1
CNG | 1979 | Annual | 1 | 1 | 1 | 1
CNG | 1978 | Annual | 1 | 1 | 1 | 1
CNG | 1977 | Annual | 1 | 1 | 1 | 1
CNG | 1976 | Annual | 1 | 1 | 1 | 1
CNG | 1975 | Annual | 1 | 1 | 1 | 1
CNG | 1974 | Annual | 1 | 1 | 1 | 1
CNG | 1973 | Annual | 1 | 1 | 1 | 1
CNG | 1972 | Annual | 1 | 1 | 1 | 1
CNG | 1971 | Annual | 1 | 1 | 1 | 1
CNG | 1970 | Annual | 1 | 1 | 1 | 1
CNG | 1969 | Annual | 1 | 1 | 1 | 1
CNG | 1968 | Annual | 1 | 1 | 1 | 1
CNG | 1967 | Annual | 1 | 1 | 1 | 1
CNG | 1966 | Annual | 1 | 1 | 1 | 1
CNG | 1965 | Annual | 1 | 1 | 1 | 1
CNG | 1964 | Annual | 1 | 1 | 1 | 1
CNG | 1963 | Annual | 1 | 1 | 1 | 1
CNG | 1962 | Annual | 1 | 1 | 1 | 1
CNG | 2021 | Annual | 1 | 1 | 1 | 1
CNG | 2020 | Annual | 1 | 1 | 1 | 1
CNG | 2019 | Annual | 1 | 1 | 1 | 1
CNG | 2018 | Annual | 1 | 1 | 1 | 1
CNG | 2017 | Annual | 1 | 1 | 1 | 1
CNG | 2016 | Annual | 1 | 1 | 1 | 1
CNG | 2015 | Annual | 1 | 1 | 1 | 1
CNG | 2014 | Annual | 1 | 1 | 1 | 1
CNG | 2013 | Annual | 1 | 1 | 1 | 1
CNG | 2012 | Annual | 1 | 1 | 1 | 1
CNG | 2011 | Annual | 1 | 1 | 1 | 1
CNG | 2010 | Annual | 1 | 1 | 1 | 1
CNG | 2009 | Annual | 1 | 1 | 1 | 1
CNG | 2008 | Annual | 1 | 1 | 1 | 1
CNG | 2007 | Annual | 1 | 1 | 1 | 1
CNG | 2006 | Annual | 1 | 1 | 1 | 1
CNG | 2005 | Annual | 1 | 1 | 1 | 1
CNG | 2004 | Annual | 1 | 1 | 1 | 1
CNG | 2003 | Annual | 1 | 1 | 1 | 1
CNG | 2002 | Annual | 1 | 1 | 1 | 1
CNG | 2001 | Annual | 1 | 1 | 1 | 1
CNG | 2000 | Annual | 1 | 1 | 1 | 1
CNG | 1999 | Annual | 1 | 1 | 1 | 1
CNG | 1998 | Annual | 1 | 1 | 1 | 1
CNG | 1997 | Annual | 1 | 1 | 1 | 1
CNG | 1996 | Annual | 1 | 1 | 1 | 1
CNG | 1995 | Annual | 1 | 1 | 1 | 1
CNG | 1994 | Annual | 1 | 1 | 1 | 1
CNG | 1993 | Annual | 1 | 1 | 1 | 1
CNG | 1992 | Annual | 1 | 1 | 1 | 1
CNG | 1991 | Annual | 1 | 1 | 1 | 1
CNG | 1990 | Annual | 1 | 1 | 1 | 1
CNG | 1989 | Annual | 1 | 1 | 1 | 1
CNG | 1988 | Annual | 1 | 1 | 1 | 1
CNG | 1987 | Annual | 1 | 1 | 1 | 1
CNG | 1986 | Annual | 1 | 1 | 1 | 1
CNG | 1985 | Annual | 1 | 1 | 1 | 1
CNG | 1984 | Annual | 1 | 1 | 1 | 1
CNG | 1983 | Annual | 1 | 1 | 1 | 1
CNG | 1982 | Annual | 1 | 1 | 1 | 1
CNG | 1981 | Annual | 1 | 1 | 1 | 1
CNG | 1980 | Annual | 1 | 1 | 1 | 1
CNG | 1979 | Annual | 1 | 1 | 1 | 1
CNG | 1978 | Annual | 1 | 1 | 1 | 1
CNG | 1977 | Annual | 1 | 1 | 1 | 1
CNG | 1976 | Annual | 1 | 1 | 1 | 1
CNG | 1975 | Annual | 1 | 1 | 1 | 1
CNG | 1974 | Annual | 1 | 1 | 1 | 1
CNG | 1973 | Annual | 1 | 1 | 1 | 1
CNG | 1972 | Annual | 1 | 1 | 1 | 1
CNG | 1971 | Annual | 1 | 1 | 1 | 1
CNG | 1970 | Annual | 1 | 1 | 1 | 1
CNG | 1969 | Annual | 1 | 1 | 1 | 1
CNG | 1968 | Annual | 1 | 1 | 1 | 1
CNG | 1967 | Annual | 1 | 1 | 1 | 1
CNG | 1966 | Annual | 1 | 1 | 1 | 1
CNG | 1965 | Annual | 1 | 1 | 1 | 1
CNG | 1964 | Annual | 1 | 1 | 1 | 1
CNG | 1963 | Annual | 1 | 1 | 1 | 1
CNG | 1962 | Annual | 1 | 1 | 1 | 1
CNG | 1961 | Annual | 1 | 1 | 1 | 1
CNG | 2020 | Annual | 1 | 1 | 1 | 1
CNG | 2019 | Annual | 1 | 1 | 1 | 1
CNG | 2018 | Annual | 1 | 1 | 1 | 1
CNG | 2017 | Annual | 1 | 1 | 1 | 1
CNG | 2016 | Annual | 1 | 1 | 1 | 1
CNG | 2015 | Annual | 1 | 1 | 1 | 1
CNG | 2014 | Annual | 1 | 1 | 1 | 1
CNG | 2013 | Annual | 1 | 1 | 1 | 1
CNG | 2012 | Annual | 1 | 1 | 1 | 1
CNG | 2011 | Annual | 1 | 1 | 1 | 1
CNG | 2010 | Annual | 1 | 1 | 1 | 1
CNG | 2009 | Annual | 1 | 1 | 1 | 1
CNG | 2008 | Annual | 1 | 1 | 1 | 1
CNG | 2007 | Annual | 1 | 1 | 1 | 1
CNG | 2006 | Annual | 1 | 1 | 1 | 1
CNG | 2005 | Annual | 1 | 1 | 1 | 1
CNG | 2004 | Annual | 1 | 1 | 1 | 1
CNG | 2003 | Annual | 1 | 1 | 1 | 1
CNG | 2002 | Annual | 1 | 1 | 1 | 1
CNG | 2001 | Annual | 1 | 1 | 1 | 1
CNG | 2000 | Annual | 1 | 1 | 1 | 1
CNG | 1999 | Annual | 1 | 1 | 1 | 1
CNG | 1998 | Annual | 1 | 1 | 1 | 1
CNG | 1997 | Annual | 1 | 1 | 1 | 1
CNG | 1996 | Annual | 1 | 1 | 1 | 1
CNG | 1995 | Annual | 1 | 1 | 1 | 1
CNG | 1994 | Annual | 1 | 1 | 1 | 1
CNG | 1993 | Annual | 1 | 1 | 1 | 1
CNG | 1992 | Annual | 1 | 1 | 1 | 1
CNG | 1991 | Annual | 1 | 1 | 1 | 1
CNG | 1990 | Annual | 1 | 1 | 1 | 1
CNG | 1989 | Annual | 1 | 1 | 1 | 1
CNG | 1988 | Annual | 1 | 1 | 1 | 1
CNG | 1987 | Annual | 1 | 1 | 1 | 1
CNG | 1986 | Annual | 1 | 1 | 1 | 1
CNG | 1985 | Annual | 1 | 1 | 1 | 1
CNG | 1984 | Annual | 1 | 1 | 1 | 1
CNG | 1983 | Annual | 1 | 1 | 1 | 1
CNG | 1982 | Annual | 1 | 1 | 1 | 1
CNG | 1981 | Annual | 1 | 1 | 1 | 1
CNG | 1980 | Annual | 1 | 1 | 1 | 1
CNG | 1979 | Annual | 1 | 1 | 1 | 1
CNG | 1978 | Annual | 1 | 1 | 1 | 1
CNG | 1977 | Annual | 1 | 1 | 1 | 1
CNG | 1976 | Annual | 1 | 1 | 1 | 1
CNG | 1975 | Annual | 1 | 1 | 1 | 1
CNG | 1974 | Annual | 1 | 1 | 1 | 1
CNG | 1973 | Annual | 1 | 1 | 1 | 1
CNG | 1972 | Annual | 1 | 1 | 1 | 1
CNG | 1971 | Annual | 1 | 1 | 1 | 1
CNG | 1970 | Annual | 1 | 1 | 1 | 1
CNG | 1969 | Annual | 1 | 1 | 1 | 1
CNG | 1968 | Annual | 1 | 1 | 1 | 1
CNG | 1967 | Annual | 1 | 1 | 1 | 1
CNG | 1966 | Annual | 1 | 1 | 1 | 1
CNG | 1965 | Annual | 1 | 1 | 1 | 1
CNG | 1964 | Annual | 1 | 1 | 1 | 1
CNG | 1963 | Annual | 1 | 1 | 1 | 1
CNG | 1962 | Annual | 1 | 1 | 1 | 1
CNG | 1961 | Annual | 1 | 1 | 1 | 1
CNG | 1960 | Annual | 1 | 1 | 1 | 1
CNG | 2019 | Annual | 1 | 1 | 1 | 1
CNG | 2018 | Annual | 1 | 1 | 1 | 1
CNG | 2017 | Annual | 1 | 1 | 1 | 1
CNG | 2016 | Annual | 1 | 1 | 1 | 1
CNG | 2015 | Annual | 1 | 1 | 1 | 1
CNG | 2014 | Annual | 1 | 1 | 1 | 1
CNG | 2013 | Annual | 1 | 1 | 1 | 1
CNG | 2012 | Annual | 1 | 1 | 1 | 1
CNG | 2011 | Annual | 1 | 1 | 1 | 1
CNG | 2010 | Annual | 1 | 1 | 1 | 1
CNG | 2009 | Annual | 1 | 1 | 1 | 1
CNG | 2008 | Annual | 1 | 1 | 1 | 1
CNG | 2007 | Annual | 1 | 1 | 1 | 1
CNG | 2006 | Annual | 1 | 1 | 1 | 1
CNG | 2005 | Annual | 1 | 1 | 1 | 1
CNG | 2004 | Annual | 1 | 1 | 1 | 1
CNG | 2003 | Annual | 1 | 1 | 1 | 1
CNG | 2002 | Annual | 1 | 1 | 1 | 1
CNG | 2001 | Annual | 1 | 1 | 1 | 1
CNG | 2000 | Annual | 1 | 1 | 1 | 1
CNG | 1999 | Annual | 1 | 1 | 1 | 1
CNG | 1998 | Annual | 1 | 1 | 1 | 1
CNG | 1997 | Annual | 1 | 1 | 1 | 1
CNG | 1996 | Annual | 1 | 1 | 1 | 1
CNG | 1995 | Annual | 1 | 1 | 1 | 1
CNG | 1994 | Annual | 1 | 1 | 1 | 1
CNG | 1993 | Annual | 1 | 1 | 1 | 1
CNG | 1992 | Annual | 1 | 1 | 1 | 1
CNG | 1991 | Annual | 1 | 1 | 1 | 1
CNG | 1990 | Annual | 1 | 1 | 1 | 1
CNG | 1989 | Annual | 1 | 1 | 1 | 1
CNG | 1988 | Annual | 1 | 1 | 1 | 1
CNG | 1987 | Annual | 1 | 1 | 1 | 1
CNG | 1986 | Annual | 1 | 1 | 1 | 1
CNG | 1985 | Annual | 1 | 1 | 1 | 1
CNG | 1984 | Annual | 1 | 1 | 1 | 1
CNG | 1983 | Annual | 1 | 1 | 1 | 1
CNG | 1982 | Annual | 1 | 1 | 1 | 1
CNG | 1981 | Annual | 1 | 1 | 1 | 1
CNG | 1980 | Annual | 1 | 1 | 1 | 1
CNG | 1979 | Annual | 1 | 1 | 1 | 1
CNG | 1978 | Annual | 1 | 1 | 1 | 1
CNG | 1977 | Annual | 1 | 1 | 1 | 1
CNG | 1976 | Annual | 1 | 1 | 1 | 1
CNG | 1975 | Annual | 1 | 1 | 1 | 1
CNG | 1974 | Annual | 1 | 1 | 1 | 1
CNG | 1973 | Annual | 1 | 1 | 1 | 1
CNG | 1972 | Annual | 1 | 1 | 1 | 1
CNG | 1971 | Annual | 1 | 1 | 1 | 1
CNG | 1970 | Annual | 1 | 1 | 1 | 1
CNG | 1969 | Annual | 1 | 1 | 1 | 1
CNG | 1968 | Annual | 1 | 1 | 1 | 1
CNG | 1967 | Annual | 1 | 1 | 1 | 1
CNG | 1966 | Annual | 1 | 1 | 1 | 1
CNG | 1965 | Annual | 1 | 1 | 1 | 1
CNG | 1964 | Annual | 1 | 1 | 1 | 1
CNG | 1963 | Annual | 1 | 1 | 1 | 1
CNG | 1962 | Annual | 1 | 1 | 1 | 1
CNG | 1961 | Annual | 1 | 1 | 1 | 1
CNG | 1960 | Annual | 1 | 1 | 1 | 1
CNG | 1959 | Annual | 1 | 1 | 1 | 1
CNG | 2018 | Annual | 1 | 1 | 1 | 1
CNG | 2017 | Annual | 1 | 1 | 1 | 1
CNG | 2016 | Annual | 1 | 1 | 1 | 1
CNG | 2015 | Annual | 1 | 1 | 1 | 1
CNG | 2014 | Annual | 1 | 1 | 1 | 1
CNG | 2013 | Annual | 1 | 1 | 1 | 1
CNG | 2012 | Annual | 1 | 1 | 1 | 1
CNG | 2011 | Annual | 1 | 1 | 1 | 1
CNG | 2010 | Annual | 1 | 1 | 1 | 1
CNG | 2009 | Annual | 1 | 1 | 1 | 1
CNG | 2008 | Annual | 1 | 1 | 1 | 1
CNG | 2007 | Annual | 1 | 1 | 1 | 1
CNG | 2006 | Annual | 1 | 1 | 1 | 1
CNG | 2005 | Annual | 1 | 1 | 1 | 1
CNG | 2004 | Annual | 1 | 1 | 1 | 1
CNG | 2003 | Annual | 1 | 1 | 1 | 1
CNG | 2002 | Annual | 1 | 1 | 1 | 1
CNG | 2001 | Annual | 1 | 1 | 1 | 1
CNG | 2000 | Annual | 1 | 1 | 1 | 1
CNG | 1999 | Annual | 1 | 1 | 1 | 1
CNG | 1998 | Annual | 1 | 1 | 1 | 1
CNG | 1997 | Annual | 1 | 1 | 1 | 1
CNG | 1996 | Annual | 1 | 1 | 1 | 1
CNG | 1995 | Annual | 1 | 1 | 1 | 1
CNG | 1994 | Annual | 1 | 1 | 1 | 1
CNG | 1993 | Annual | 1 | 1 | 1 | 1
CNG | 1992 | Annual | 1 | 1 | 1 | 1
CNG | 1991 | Annual | 1 | 1 | 1 | 1
CNG | 1990 | Annual | 1 | 1 | 1 | 1
CNG | 1989 | Annual | 1 | 1 | 1 | 1
CNG | 1988 | Annual | 1 | 1 | 1 | 1
CNG | 1987 | Annual | 1 | 1 | 1 | 1
CNG | 1986 | Annual | 1 | 1 | 1 | 1
CNG | 1985 | Annual | 1 | 1 | 1 | 1
CNG | 1984 | Annual | 1 | 1 | 1 | 1
CNG | 1983 | Annual | 1 | 1 | 1 | 1
CNG | 1982 | Annual | 1 | 1 | 1 | 1
CNG | 1981 | Annual | 1 | 1 | 1 | 1
CNG | 1980 | Annual | 1 | 1 | 1 | 1
CNG | 1979 | Annual | 1 | 1 | 1 | 1
CNG | 1978 | Annual | 1 | 1 | 1 | 1
CNG | 1977 | Annual | 1 | 1 | 1 | 1
CNG | 1976 | Annual | 1 | 1 | 1 | 1
CNG | 1975 | Annual | 1 | 1 | 1 | 1
CNG | 1974 | Annual | 1 | 1 | 1 | 1
CNG | 1973 | Annual | 1 | 1 | 1 | 1
CNG | 1972 | Annual | 1 | 1 | 1 | 1
CNG | 1971 | Annual | 1 | 1 | 1 | 1
CNG | 1970 | Annual | 1 | 1 | 1 | 1
CNG | 1969 | Annual | 1 | 1 | 1 | 1
CNG | 1968 | Annual | 1 | 1 | 1 | 1
CNG | 1967 | Annual | 1 | 1 | 1 | 1
CNG | 1966 | Annual | 1 | 1 | 1 | 1
CNG | 1965 | Annual | 1 | 1 | 1 | 1
CNG | 1964 | Annual | 1 | 1 | 1 | 1
CNG | 1963 | Annual | 1 | 1 | 1 | 1
CNG | 1962 | Annual | 1 | 1 | 1 | 1
CNG | 1961 | Annual | 1 | 1 | 1 | 1
CNG | 1960 | Annual | 1 | 1 | 1 | 1
CNG | 1959 | Annual | 1 | 1 | 1 | 1
CNG | 1958 | Annual | 1 | 1 | 1 | 1
CNG | 2017 | Annual | 1 | 1 | 1 | 1
CNG | 2016 | Annual | 1 | 1 | 1 | 1
CNG | 2015 | Annual | 1 | 1 | 1 | 1
CNG | 2014 | Annual | 1 | 1 | 1 | 1
CNG | 2013 | Annual | 1 | 1 | 1 | 1
CNG | 2012 | Annual | 1 | 1 | 1 | 1
CNG | 2011 | Annual | 1 | 1 | 1 | 1
CNG | 2010 | Annual | 1 | 1 | 1 | 1
CNG | 2009 | Annual | 1 | 1 | 1 | 1
CNG | 2008 | Annual | 1 | 1 | 1 | 1
CNG | 2007 | Annual | 1 | 1 | 1 | 1
CNG | 2006 | Annual | 1 | 1 | 1 | 1
CNG | 2005 | Annual | 1 | 1 | 1 | 1
CNG | 2004 | Annual | 1 | 1 | 1 | 1
CNG | 2003 | Annual | 1 | 1 | 1 | 1
CNG | 2002 | Annual | 1 | 1 | 1 | 1
CNG | 2001 | Annual | 1 | 1 | 1 | 1
CNG | 2000 | Annual | 1 | 1 | 1 | 1
CNG | 1999 | Annual | 1 | 1 | 1 | 1
CNG | 1998 | Annual | 1 | 1 | 1 | 1
CNG | 1997 | Annual | 1 | 1 | 1 | 1
CNG | 1996 | Annual | 1 | 1 | 1 | 1
CNG | 1995 | Annual | 1 | 1 | 1 | 1
CNG | 1994 | Annual | 1 | 1 | 1 | 1
CNG | 1993 | Annual | 1 | 1 | 1 | 1
CNG | 1992 | Annual | 1 | 1 | 1 | 1
CNG | 1991 | Annual | 1 | 1 | 1 | 1
CNG | 1990 | Annual | 1 | 1 | 1 | 1
CNG | 1989 | Annual | 1 | 1 | 1 | 1
CNG | 1988 | Annual | 1 | 1 | 1 | 1
CNG | 1987 | Annual | 1 | 1 | 1 | 1
CNG | 1986 | Annual | 1 | 1 | 1 | 1
CNG | 1985 | Annual | 1 | 1 | 1 | 1
CNG | 1984 | Annual | 1 | 1 | 1 | 1
CNG | 1983 | Annual | 1 | 1 | 1 | 1
CNG | 1982 | Annual | 1 | 1 | 1 | 1
CNG | 1981 | Annual | 1 | 1 | 1 | 1
CNG | 1980 | Annual | 1 | 1 | 1 | 1
CNG | 1979 | Annual | 1 | 1 | 1 | 1
CNG | 1978 | Annual | 1 | 1 | 1 | 1
CNG | 1977 | Annual | 1 | 1 | 1 | 1
CNG | 1976 | Annual | 1 | 1 | 1 | 1
CNG | 1975 | Annual | 1 | 1 | 1 | 1
CNG | 1974 | Annual | 1 | 1 | 1 | 1
CNG | 1973 | Annual | 1 | 1 | 1 | 1
CNG | 1972 | Annual | 1 | 1 | 1 | 1
CNG | 1971 | Annual | 1 | 1 | 1 | 1
CNG | 1970 | Annual | 1 | 1 | 1 | 1
CNG | 1969 | Annual | 1 | 1 | 1 | 1
CNG | 1968 | Annual | 1 | 1 | 1 | 1
CNG | 1967 | Annual | 1 | 1 | 1 | 1
CNG | 1966 | Annual | 1 | 1 | 1 | 1
CNG | 1965 | Annual | 1 | 1 | 1 | 1
CNG | 1964 | Annual | 1 | 1 | 1 | 1
CNG | 1963 | Annual | 1 | 1 | 1 | 1
CNG | 1962 | Annual | 1 | 1 | 1 | 1
CNG | 1961 | Annual | 1 | 1 | 1 | 1
CNG | 1960 | Annual | 1 | 1 | 1 | 1
CNG | 1959 | Annual | 1 | 1 | 1 | 1
CNG | 1958 | Annual | 1 | 1 | 1 | 1
CNG | 1957 | Annual | 1 | 1 | 1 | 1
CNG | 2016 | Annual | 1 | 1 | 1 | 1
CNG | 2015 | Annual | 1 | 1 | 1 | 1
CNG | 2014 | Annual | 1 | 1 | 1 | 1
CNG | 2013 | Annual | 1 | 1 | 1 | 1
CNG | 2012 | Annual | 1 | 1 | 1 | 1
CNG | 2011 | Annual | 1 | 1 | 1 | 1
CNG | 2010 | Annual | 1 | 1 | 1 | 1
CNG | 2009 | Annual | 1 | 1 | 1 | 1
CNG | 2008 | Annual | 1 | 1 | 1 | 1
CNG | 2007 | Annual | 1 | 1 | 1 | 1
CNG | 2006 | Annual | 1 | 1 | 1 | 1
CNG | 2005 | Annual | 1 | 1 | 1 | 1
CNG | 2004 | Annual | 1 | 1 | 1 | 1
CNG | 2003 | Annual | 1 | 1 | 1 | 1
CNG | 2002 | Annual | 1 | 1 | 1 | 1
CNG | 2001 | Annual | 1 | 1 | 1 | 1
CNG | 2000 | Annual | 1 | 1 | 1 | 1
CNG | 1999 | Annual | 1 | 1 | 1 | 1
CNG | 1998 | Annual | 1 | 1 | 1 | 1
CNG | 1997 | Annual | 1 | 1 | 1 | 1
CNG | 1996 | Annual | 1 | 1 | 1 | 1
CNG | 1995 | Annual | 1 | 1 | 1 | 1
CNG | 1994 | Annual | 1 | 1 | 1 | 1
CNG | 1993 | Annual | 1 | 1 | 1 | 1
CNG | 1992 | Annual | 1 | 1 | 1 | 1
CNG | 1991 | Annual | 1 | 1 | 1 | 1
CNG | 1990 | Annual | 1 | 1 | 1 | 1
CNG | 1989 | Annual | 1 | 1 | 1 | 1
CNG | 1988 | Annual | 1 | 1 | 1 | 1
CNG | 1987 | Annual | 1 | 1 | 1 | 1
CNG | 1986 | Annual | 1 | 1 | 1 | 1
CNG | 1985 | Annual | 1 | 1 | 1 | 1
CNG | 1984 | Annual | 1 | 1 | 1 | 1
CNG | 1983 | Annual | 1 | 1 | 1 | 1
CNG | 1982 | Annual | 1 | 1 | 1 | 1
CNG | 1981 | Annual | 1 | 1 | 1 | 1
CNG | 1980 | Annual | 1 | 1 | 1 | 1
CNG | 1979 | Annual | 1 | 1 | 1 | 1
CNG | 1978 | Annual | 1 | 1 | 1 | 1
CNG | 1977 | Annual | 1 | 1 | 1 | 1
CNG | 1976 | Annual | 1 | 1 | 1 | 1
CNG | 1975 | Annual | 1 | 1 | 1 | 1
CNG | 1974 | Annual | 1 | 1 | 1 | 1
CNG | 1973 | Annual | 1 | 1 | 1 | 1
CNG | 1972 | Annual | 1 | 1 | 1 | 1
CNG | 1971 | Annual | 1 | 1 | 1 | 1
CNG | 1970 | Annual | 1 | 1 | 1 | 1
CNG | 1969 | Annual | 1 | 1 | 1 | 1
CNG | 1968 | Annual | 1 | 1 | 1 | 1
CNG | 1967 | Annual | 1 | 1 | 1 | 1
CNG | 1966 | Annual | 1 | 1 | 1 | 1
CNG | 1965 | Annual | 1 | 1 | 1 | 1
CNG | 1964 | Annual | 1 | 1 | 1 | 1
CNG | 1963 | Annual | 1 | 1 | 1 | 1
CNG | 1962 | Annual | 1 | 1 | 1 | 1
CNG | 1961 | Annual | 1 | 1 | 1 | 1
CNG | 1960 | Annual | 1 | 1 | 1 | 1
CNG | 1959 | Annual | 1 | 1 | 1 | 1
CNG | 1958 | Annual | 1 | 1 | 1 | 1
CNG | 1957 | Annual | 1 | 1 | 1 | 1
CNG | 1956 | Annual | 1 | 1 | 1 | 1
CNG | 2015 | Annual | 1 | 1 | 1 | 1
CNG | 2014 | Annual | 1 | 1 | 1 | 1
CNG | 2013 | Annual | 1 | 1 | 1 | 1
CNG | 2012 | Annual | 1 | 1 | 1 | 1
CNG | 2011 | Annual | 1 | 1 | 1 | 1
CNG | 2010 | Annual | 1 | 1 | 1 | 1
CNG | 2009 | Annual | 1 | 1 | 1 | 1
CNG | 2008 | Annual | 1 | 1 | 1 | 1
CNG | 2007 | Annual | 1 | 1 | 1 | 1
CNG | 2006 | Annual | 1 | 1 | 1 | 1
CNG | 2005 | Annual | 1 | 1 | 1 | 1
CNG | 2004 | Annual | 1 | 1 | 1 | 1
CNG | 2003 | Annual | 1 | 1 | 1 | 1
CNG | 2002 | Annual | 1 | 1 | 1 | 1
CNG | 2001 | Annual | 1 | 1 | 1 | 1
CNG | 2000 | Annual | 1 | 1 | 1 | 1
CNG | 1999 | Annual | 1 | 1 | 1 | 1
CNG | 1998 | Annual | 1 | 1 | 1 | 1
CNG | 1997 | Annual | 1 | 1 | 1 | 1
CNG | 1996 | Annual | 1 | 1 | 1 | 1
CNG | 1995 | Annual | 1 | 1 | 1 | 1
CNG | 1994 | Annual | 1 | 1 | 1 | 1
CNG | 1993 | Annual | 1 | 1 | 1 | 1
CNG | 1992 | Annual | 1 | 1 | 1 | 1
CNG | 1991 | Annual | 1 | 1 | 1 | 1
CNG | 1990 | Annual | 1 | 1 | 1 | 1
CNG | 1989 | Annual | 1 | 1 | 1 | 1
CNG | 1988 | Annual | 1 | 1 | 1 | 1
CNG | 1987 | Annual | 1 | 1 | 1 | 1
CNG | 1986 | Annual | 1 | 1 | 1 | 1
CNG | 1985 | Annual | 1 | 1 | 1 | 1
CNG | 1984 | Annual | 1 | 1 | 1 | 1
CNG | 1983 | Annual | 1 | 1 | 1 | 1
CNG | 1982 | Annual | 1 | 1 | 1 | 1
CNG | 1981 | Annual | 1 | 1 | 1 | 1
CNG | 1980 | Annual | 1 | 1 | 1 | 1
CNG | 1979 | Annual | 1 | 1 | 1 | 1
CNG | 1978 | Annual | 1 | 1 | 1 | 1
CNG | 1977 | Annual | 1 | 1 | 1 | 1
CNG | 1976 | Annual | 1 | 1 | 1 | 1
CNG | 1975 | Annual | 1 | 1 | 1 | 1
CNG | 1974 | Annual | 1 | 1 | 1 | 1
CNG | 1973 | Annual | 1 | 1 | 1 | 1
CNG | 1972 | Annual | 1 | 1 | 1 | 1
CNG | 1971 | Annual | 1 | 1 | 1 | 1
CNG | 1970 | Annual | 1 | 1 | 1 | 1
CNG | 1969 | Annual | 1 | 1 | 1 | 1
CNG | 1968 | Annual | 1 | 1 | 1 | 1
CNG | 1967 | Annual | 1 | 1 | 1 | 1
CNG | 1966 | Annual | 1 | 1 | 1 | 1
CNG | 1965 | Annual | 1 | 1 | 1 | 1
CNG | 1964 | Annual | 1 | 1 | 1 | 1
CNG | 1963 | Annual | 1 | 1 | 1 | 1
CNG | 1962 | Annual | 1 | 1 | 1 | 1
CNG | 1961 | Annual | 1 | 1 | 1 | 1
CNG | 1960 | Annual | 1 | 1 | 1 | 1
CNG | 1959 | Annual | 1 | 1 | 1 | 1
CNG | 1958 | Annual | 1 | 1 | 1 | 1
CNG | 1957 | Annual | 1 | 1 | 1 | 1
CNG | 1956 | Annual | 1 | 1 | 1 | 1
CNG | 1955 | Annual | 1 | 1 | 1 | 1
CNG | 2014 | Annual | 1 | 1 | 1 | 1
CNG | 2013 | Annual | 1 | 1 | 1 | 1
CNG | 2012 | Annual | 1 | 1 | 1 | 1
CNG | 2011 | Annual | 1 | 1 | 1 | 1
CNG | 2010 | Annual | 1 | 1 | 1 | 1
CNG | 2009 | Annual | 1 | 1 | 1 | 1
CNG | 2008 | Annual | 1 | 1 | 1 | 1
CNG | 2007 | Annual | 1 | 1 | 1 | 1
CNG | 2006 | Annual | 1 | 1 | 1 | 1
CNG | 2005 | Annual | 1 | 1 | 1 | 1
CNG | 2004 | Annual | 1 | 1 | 1 | 1
CNG | 2003 | Annual | 1 | 1 | 1 | 1
CNG | 2002 | Annual | 1 | 1 | 1 | 1
CNG | 2001 | Annual | 1 | 1 | 1 | 1
CNG | 2000 | Annual | 1 | 1 | 1 | 1
CNG | 1999 | Annual | 1 | 1 | 1 | 1
CNG | 1998 | Annual | 1 | 1 | 1 | 1
CNG | 1997 | Annual | 1 | 1 | 1 | 1
CNG | 1996 | Annual | 1 | 1 | 1 | 1
CNG | 1995 | Annual | 1 | 1 | 1 | 1
CNG | 1994 | Annual | 1 | 1 | 1 | 1
CNG | 1993 | Annual | 1 | 1 | 1 | 1
CNG | 1992 | Annual | 1 | 1 | 1 | 1
CNG | 1991 | Annual | 1 | 1 | 1 | 1
CNG | 1990 | Annual | 1 | 1 | 1 | 1
CNG | 1989 | Annual | 1 | 1 | 1 | 1
CNG | 1988 | Annual | 1 | 1 | 1 | 1
CNG | 1987 | Annual | 1 | 1 | 1 | 1
CNG | 1986 | Annual | 1 | 1 | 1 | 1
CNG | 1985 | Annual | 1 | 1 | 1 | 1
CNG | 1984 | Annual | 1 | 1 | 1 | 1
CNG | 1983 | Annual | 1 | 1 | 1 | 1
CNG | 1982 | Annual | 1 | 1 | 1 | 1
CNG | 1981 | Annual | 1 | 1 | 1 | 1
CNG | 1980 | Annual | 1 | 1 | 1 | 1
CNG | 1979 | Annual | 1 | 1 | 1 | 1
CNG | 1978 | Annual | 1 | 1 | 1 | 1
CNG | 1977 | Annual | 1 | 1 | 1 | 1
CNG | 1976 | Annual | 1 | 1 | 1 | 1
CNG | 1975 | Annual | 1 | 1 | 1 | 1
CNG | 1974 | Annual | 1 | 1 | 1 | 1
CNG | 1973 | Annual | 1 | 1 | 1 | 1
CNG | 1972 | Annual | 1 | 1 | 1 | 1
CNG | 1971 | Annual | 1 | 1 | 1 | 1
CNG | 1970 | Annual | 1 | 1 | 1 | 1
CNG | 1969 | Annual | 1 | 1 | 1 | 1
CNG | 1968 | Annual | 1 | 1 | 1 | 1
CNG | 1967 | Annual | 1 | 1 | 1 | 1
CNG | 1966 | Annual | 1 | 1 | 1 | 1
CNG | 1965 | Annual | 1 | 1 | 1 | 1
CNG | 1964 | Annual | 1 | 1 | 1 | 1
CNG | 1963 | Annual | 1 | 1 | 1 | 1
CNG | 1962 | Annual | 1 | 1 | 1 | 1
CNG | 1961 | Annual | 1 | 1 | 1 | 1
CNG | 1960 | Annual | 1 | 1 | 1 | 1
CNG | 1959 | Annual | 1 | 1 | 1 | 1
CNG | 1958 | Annual | 1 | 1 | 1 | 1
CNG | 1957 | Annual | 1 | 1 | 1 | 1
CNG | 1956 | Annual | 1 | 1 | 1 | 1
CNG | 1955 | Annual | 1 | 1 | 1 | 1
CNG | 1954 | Annual | 1 | 1 | 1 | 1
CNG | 2013 | Annual | 1 | 1 | 1 | 1
CNG | 2012 | Annual | 1 | 1 | 1 | 1
CNG | 2011 | Annual | 1 | 1 | 1 | 1
CNG | 2010 | Annual | 1 | 1 | 1 | 1
CNG | 2009 | Annual | 1 | 1 | 1 | 1
CNG | 2008 | Annual | 1 | 1 | 1 | 1
CNG | 2007 | Annual | 1 | 1 | 1 | 1
CNG | 2006 | Annual | 1 | 1 | 1 | 1
CNG | 2005 | Annual | 1 | 1 | 1 | 1
CNG | 2004 | Annual | 1 | 1 | 1 | 1
CNG | 2003 | Annual | 1 | 1 | 1 | 1
CNG | 2002 | Annual | 1 | 1 | 1 | 1
CNG | 2001 | Annual | 1 | 1 | 1 | 1
CNG | 2000 | Annual | 1 | 1 | 1 | 1
CNG | 1999 | Annual | 1 | 1 | 1 | 1
CNG | 1998 | Annual | 1 | 1 | 1 | 1
CNG | 1997 | Annual | 1 | 1 | 1 | 1
CNG | 1996 | Annual | 1 | 1 | 1 | 1
CNG | 1995 | Annual | 1 | 1 | 1 | 1
CNG | 1994 | Annual | 1 | 1 | 1 | 1
CNG | 1993 | Annual | 1 | 1 | 1 | 1
CNG | 1992 | Annual | 1 | 1 | 1 | 1
CNG | 1991 | Annual | 1 | 1 | 1 | 1
CNG | 1990 | Annual | 1 | 1 | 1 | 1
CNG | 1989 | Annual | 1 | 1 | 1 | 1
CNG | 1988 | Annual | 1 | 1 | 1 | 1
CNG | 1987 | Annual | 1 | 1 | 1 | 1
CNG | 1986 | Annual | 1 | 1 | 1 | 1
CNG | 1985 | Annual | 1 | 1 | 1 | 1
CNG | 1984 | Annual | 1 | 1 | 1 | 1
CNG | 1983 | Annual | 1 | 1 | 1 | 1
CNG | 1982 | Annual | 1 | 1 | 1 | 1
CNG | 1981 | Annual | 1 | 1 | 1 | 1
CNG | 1980 | Annual | 1 | 1 | 1 | 1
CNG | 1979 | Annual | 1 | 1 | 1 | 1
CNG | 1978 | Annual | 1 | 1 | 1 | 1
CNG | 1977 | Annual | 1 | 1 | 1 | 1
CNG | 1976 | Annual | 1 | 1 | 1 | 1
CNG | 1975 | Annual | 1 | 1 | 1 | 1
CNG | 1974 | Annual | 1 | 1 | 1 | 1
CNG | 1973 | Annual | 1 | 1 | 1 | 1
CNG | 1972 | Annual | 1 | 1 | 1 | 1
CNG | 1971 | Annual | 1 | 1 | 1 | 1
CNG | 1970 | Annual | 1 | 1 | 1 | 1
CNG | 1969 | Annual | 1 | 1 | 1 | 1
CNG | 1968 | Annual | 1 | 1 | 1 | 1
CNG | 1967 | Annual | 1 | 1 | 1 | 1
CNG | 1966 | Annual | 1 | 1 | 1 | 1
CNG | 1965 | Annual | 1 | 1 | 1 | 1
CNG | 1964 | Annual | 1 | 1 | 1 | 1
CNG | 1963 | Annual | 1 | 1 | 1 | 1
CNG | 1962 | Annual | 1 | 1 | 1 | 1
CNG | 1961 | Annual | 1 | 1 | 1 | 1
CNG | 1960 | Annual | 1 | 1 | 1 | 1
CNG | 1959 | Annual | 1 | 1 | 1 | 1
CNG | 1958 | Annual | 1 | 1 | 1 | 1
CNG | 1957 | Annual | 1 | 1 | 1 | 1
CNG | 1956 | Annual | 1 | 1 | 1 | 1
CNG | 1955 | Annual | 1 | 1 | 1 | 1
CNG | 1954 | Annual | 1 | 1 | 1 | 1
CNG | 1953 | Annual | 1 | 1 | 1 | 1
CNG | 2012 | Annual | 1 | 1 | 1 | 1
CNG | 2011 | Annual | 1 | 1 | 1 | 1
CNG | 2010 | Annual | 1 | 1 | 1 | 1
CNG | 2009 | Annual | 1 | 1 | 1 | 1
CNG | 2008 | Annual | 1 | 1 | 1 | 1
CNG | 2007 | Annual | 1 | 1 | 1 | 1
CNG | 2006 | Annual | 1 | 1 | 1 | 1
CNG | 2005 | Annual | 1 | 1 | 1 | 1
CNG | 2004 | Annual | 1 | 1 | 1 | 1
CNG | 2003 | Annual | 1 | 1 | 1 | 1
CNG | 2002 | Annual | 1 | 1 | 1 | 1
CNG | 2001 | Annual | 1 | 1 | 1 | 1
CNG | 2000 | Annual | 1 | 1 | 1 | 1
CNG | 1999 | Annual | 1 | 1 | 1 | 1
CNG | 1998 | Annual | 1 | 1 | 1 | 1
CNG | 1997 | Annual | 1 | 1 | 1 | 1
CNG | 1996 | Annual | 1 | 1 | 1 | 1
CNG | 1995 | Annual | 1 | 1 | 1 | 1
CNG | 1994 | Annual | 1 | 1 | 1 | 1
CNG | 1993 | Annual | 1 | 1 | 1 | 1
CNG | 1992 | Annual | 1 | 1 | 1 | 1
CNG | 1991 | Annual | 1 | 1 | 1 | 1
CNG | 1990 | Annual | 1 | 1 | 1 | 1
CNG | 1989 | Annual | 1 | 1 | 1 | 1
CNG | 1988 | Annual | 1 | 1 | 1 | 1
CNG | 1987 | Annual | 1 | 1 | 1 | 1
CNG | 1986 | Annual | 1 | 1 | 1 | 1
CNG | 1985 | Annual | 1 | 1 | 1 | 1
CNG | 1984 | Annual | 1 | 1 | 1 | 1
CNG | 1983 | Annual | 1 | 1 | 1 | 1
CNG | 1982 | Annual | 1 | 1 | 1 | 1
CNG | 1981 | Annual | 1 | 1 | 1 | 1
CNG | 1980 | Annual | 1 | 1 | 1 | 1
CNG | 1979 | Annual | 1 | 1 | 1 | 1
CNG | 1978 | Annual | 1 | 1 | 1 | 1
CNG | 1977 | Annual | 1 | 1 | 1 | 1
CNG | 1976 | Annual | 1 | 1 | 1 | 1
CNG | 1975 | Annual | 1 | 1 | 1 | 1
CNG | 1974 | Annual | 1 | 1 | 1 | 1
CNG | 1973 | Annual | 1 | 1 | 1 | 1
CNG | 1972 | Annual | 1 | 1 | 1 | 1
CNG | 1971 | Annual | 1 | 1 | 1 | 1
CNG | 1970 | Annual | 1 | 1 | 1 | 1
CNG | 1969 | Annual | 1 | 1 | 1 | 1
CNG | 1968 | Annual | 1 | 1 | 1 | 1
CNG | 1967 | Annual | 1 | 1 | 1 | 1
CNG | 1966 | Annual | 1 | 1 | 1 | 1
CNG | 1965 | Annual | 1 | 1 | 1 | 1
CNG | 1964 | Annual | 1 | 1 | 1 | 1
CNG | 1963 | Annual | 1 | 1 | 1 | 1
CNG | 1962 | Annual | 1 | 1 | 1 | 1
CNG | 1961 | Annual | 1 | 1 | 1 | 1
CNG | 1960 | Annual | 1 | 1 | 1 | 1
CNG | 1959 | Annual | 1 | 1 | 1 | 1
CNG | 1958 | Annual | 1 | 1 | 1 | 1
CNG | 1957 | Annual | 1 | 1 | 1 | 1
CNG | 1956 | Annual | 1 | 1 | 1 | 1
CNG | 1955 | Annual | 1 | 1 | 1 | 1
CNG | 1954 | Annual | 1 | 1 | 1 | 1
CNG | 1953 | Annual | 1 | 1 | 1 | 1
CNG | 1952 | Annual | 1 | 1 | 1 | 1
CNG | 2011 | Annual | 1 | 1 | 1 | 1
CNG | 2010 | Annual | 1 | 1 | 1 | 1
CNG | 2009 | Annual | 1 | 1 | 1 | 1
CNG | 2008 | Annual | 1 | 1 | 1 | 1
CNG | 2007 | Annual | 1 | 1 | 1 | 1
CNG | 2006 | Annual | 1 | 1 | 1 | 1
CNG | 2005 | Annual | 1 | 1 | 1 | 1
CNG | 2004 | Annual | 1 | 1 | 1 | 1
CNG | 2003 | Annual | 1 | 1 | 1 | 1
CNG | 2002 | Annual | 1 | 1 | 1 | 1
CNG | 2001 | Annual | 1 | 1 | 1 | 1
CNG | 2000 | Annual | 1 | 1 | 1 | 1
CNG | 1999 | Annual | 1 | 1 | 1 | 1
CNG | 1998 | Annual | 1 | 1 | 1 | 1
CNG | 1997 | Annual | 1 | 1 | 1 | 1
CNG | 1996 | Annual | 1 | 1 | 1 | 1
CNG | 1995 | Annual | 1 | 1 | 1 | 1
CNG | 1994 | Annual | 1 | 1 | 1 | 1
CNG | 1993 | Annual | 1 | 1 | 1 | 1
CNG | 1992 | Annual | 1 | 1 | 1 | 1
CNG | 1991 | Annual | 1 | 1 | 1 | 1
CNG | 1990 | Annual | 1 | 1 | 1 | 1
CNG | 1989 | Annual | 1 | 1 | 1 | 1
CNG | 1988 | Annual | 1 | 1 | 1 | 1
CNG | 1987 | Annual | 1 | 1 | 1 | 1
CNG | 1986 | Annual | 1 | 1 | 1 | 1
CNG | 1985 | Annual | 1 | 1 | 1 | 1
CNG | 1984 | Annual | 1 | 1 | 1 | 1
CNG | 1983 | Annual | 1 | 1 | 1 | 1
CNG | 1982 | Annual | 1 | 1 | 1 | 1
CNG | 1981 | Annual | 1 | 1 | 1 | 1
CNG | 1980 | Annual | 1 | 1 | 1 | 1
CNG | 1979 | Annual | 1 | 1 | 1 | 1
CNG | 1978 | Annual | 1 | 1 | 1 | 1
CNG | 1977 | Annual | 1 | 1 | 1 | 1
CNG | 1976 | Annual | 1 | 1 | 1 | 1
CNG | 1975 | Annual | 1 | 1 | 1 | 1
CNG | 1974 | Annual | 1 | 1 | 1 | 1
CNG | 1973 | Annual | 1 | 1 | 1 | 1
CNG | 1972 | Annual | 1 | 1 | 1 | 1
CNG | 1971 | Annual | 1 | 1 | 1 | 1
CNG | 1970 | Annual | 1 | 1 | 1 | 1
CNG | 1969 | Annual | 1 | 1 | 1 | 1
CNG | 1968 | Annual | 1 | 1 | 1 | 1
CNG | 1967 | Annual | 1 | 1 | 1 | 1
CNG | 1966 | Annual | 1 | 1 | 1 | 1
CNG | 1965 | Annual | 1 | 1 | 1 | 1
CNG | 1964 | Annual | 1 | 1 | 1 | 1
CNG | 1963 | Annual | 1 | 1 | 1 | 1
CNG | 1962 | Annual | 1 | 1 | 1 | 1
CNG | 1961 | Annual | 1 | 1 | 1 | 1
CNG | 1960 | Annual | 1 | 1 | 1 | 1
CNG | 1959 | Annual | 1 | 1 | 1 | 1
CNG | 1958 | Annual | 1 | 1 | 1 | 1
CNG | 1957 | Annual | 1 | 1 | 1 | 1
CNG | 1956 | Annual | 1 | 1 | 1 | 1
CNG | 1955 | Annual | 1 | 1 | 1 | 1
CNG | 1954 | Annual | 1 | 1 | 1 | 1
CNG | 1953 | Annual | 1 | 1 | 1 | 1
CNG | 1952 | Annual | 1 | 1 | 1 | 1
CNG | 1951 | Annual | 1 | 1 | 1 | 1
CNG | 2010 | Annual | 1 | 1 | 1 | 1
CNG | 2009 | Annual | 1 | 1 | 1 | 1
CNG | 2008 | Annual | 1 | 1 | 1 | 1
CNG | 2007 | Annual | 1 | 1 | 1 | 1
CNG | 2006 | Annual | 1 | 1 | 1 | 1
CNG | 2005 | Annual | 1 | 1 | 1 | 1
CNG | 2004 | Annual | 1 | 1 | 1 | 1
CNG | 2003 | Annual | 1 | 1 | 1 | 1
CNG | 2002 | Annual | 1 | 1 | 1 | 1
CNG | 2001 | Annual | 1 | 1 | 1 | 1
CNG | 2000 | Annual | 1 | 1 | 1 | 1
CNG | 1999 | Annual | 1 | 1 | 1 | 1
CNG | 1998 | Annual | 1 | 1 | 1 | 1
CNG | 1997 | Annual | 1 | 1 | 1 | 1
CNG | 1996 | Annual | 1 | 1 | 1 | 1
CNG | 1995 | Annual | 1 | 1 | 1 | 1
CNG | 1994 | Annual | 1 | 1 | 1 | 1
CNG | 1993 | Annual | 1 | 1 | 1 | 1
CNG | 1992 | Annual | 1 | 1 | 1 | 1
CNG | 1991 | Annual | 1 | 1 | 1 | 1
CNG | 1990 | Annual | 1 | 1 | 1 | 1
CNG | 1989 | Annual | 1 | 1 | 1 | 1
CNG | 1988 | Annual | 1 | 1 | 1 | 1
CNG | 1987 | Annual | 1 | 1 | 1 | 1
CNG | 1986 | Annual | 1 | 1 | 1 | 1
CNG | 1985 | Annual | 1 | 1 | 1 | 1
CNG | 1984 | Annual | 1 | 1 | 1 | 1
CNG | 1983 | Annual | 1 | 1 | 1 | 1
CNG | 1982 | Annual | 1 | 1 | 1 | 1
CNG | 1981 | Annual | 1 | 1 | 1 | 1
CNG | 1980 | Annual | 1 | 1 | 1 | 1
CNG | 1979 | Annual | 1 | 1 | 1 | 1
CNG | 1978 | Annual | 1 | 1 | 1 | 1
CNG | 1977 | Annual | 1 | 1 | 1 | 1
CNG | 1976 | Annual | 1 | 1 | 1 | 1
CNG | 1975 | Annual | 1 | 1 | 1 | 1
CNG | 1974 | Annual | 1 | 1 | 1 | 1
CNG | 1973 | Annual | 1 | 1 | 1 | 1
CNG | 1972 | Annual | 1 | 1 | 1 | 1
CNG | 1971 | Annual | 1 | 1 | 1 | 1
CNG | 1970 | Annual | 1 | 1 | 1 | 1
CNG | 1969 | Annual | 1 | 1 | 1 | 1
CNG | 1968 | Annual | 1 | 1 | 1 | 1
CNG | 1967 | Annual | 1 | 1 | 1 | 1
CNG | 1966 | Annual | 1 | 1 | 1 | 1
CNG | 1965 | Annual | 1 | 1 | 1 | 1
CNG | 1964 | Annual | 1 | 1 | 1 | 1
CNG | 1963 | Annual | 1 | 1 | 1 | 1
CNG | 1962 | Annual | 1 | 1 | 1 | 1
CNG | 1961 | Annual | 1 | 1 | 1 | 1
CNG | 1960 | Annual | 1 | 1 | 1 | 1
CNG | 1959 | Annual | 1 | 1 | 1 | 1
CNG | 1958 | Annual | 1 | 1 | 1 | 1
CNG | 1957 | Annual | 1 | 1 | 1 | 1
CNG | 1956 | Annual | 1 | 1 | 1 | 1
CNG | 1955 | Annual | 1 | 1 | 1 | 1
CNG | 1954 | Annual | 1 | 1 | 1 | 1
CNG | 1953 | Annual | 1 | 1 | 1 | 1
CNG | 1952 | Annual | 1 | 1 | 1 | 1
CNG | 1951 | Annual | 1 | 1 | 1 | 1
CNG | 1950 | Annual | 1 | 1 | 1 | 1
CNG | 2009 | Annual | 1 | 1 | 1 | 1
CNG | 2008 | Annual | 1 | 1 | 1 | 1
CNG | 2007 | Annual | 1 | 1 | 1 | 1
CNG | 2006 | Annual | 1 | 1 | 1 | 1
CNG | 2005 | Annual | 1 | 1 | 1 | 1
CNG | 2004 | Annual | 1 | 1 | 1 | 1
CNG | 2003 | Annual | 1 | 1 | 1 | 1
CNG | 2002 | Annual | 1 | 1 | 1 | 1
CNG | 2001 | Annual | 1 | 1 | 1 | 1
CNG | 2000 | Annual | 1 | 1 | 1 | 1
CNG | 1999 | Annual | 1 | 1 | 1 | 1
CNG | 1998 | Annual | 1 | 1 | 1 | 1
CNG | 1997 | Annual | 1 | 1 | 1 | 1
CNG | 1996 | Annual | 1 | 1 | 1 | 1
CNG | 1995 | Annual | 1 | 1 | 1 | 1
CNG | 1994 | Annual | 1 | 1 | 1 | 1
CNG | 1993 | Annual | 1 | 1 | 1 | 1
CNG | 1992 | Annual | 1 | 1 | 1 | 1
CNG | 1991 | Annual | 1 | 1 | 1 | 1
CNG | 1990 | Annual | 1 | 1 | 1 | 1
CNG | 1989 | Annual | 1 | 1 | 1 | 1
CNG | 1988 | Annual | 1 | 1 | 1 | 1
CNG | 1987 | Annual | 1 | 1 | 1 | 1
CNG | 1986 | Annual | 1 | 1 | 1 | 1
CNG | 1985 | Annual | 1 | 1 | 1 | 1
CNG | 1984 | Annual | 1 | 1 | 1 | 1
CNG | 1983 | Annual | 1 | 1 | 1 | 1
CNG | 1982 | Annual | 1 | 1 | 1 | 1
CNG | 1981 | Annual | 1 | 1 | 1 | 1
CNG | 1980 | Annual | 1 | 1 | 1 | 1
CNG | 1979 | Annual | 1 | 1 | 1 | 1
CNG | 1978 | Annual | 1 | 1 | 1 | 1
CNG | 1977 | Annual | 1 | 1 | 1 | 1
CNG | 1976 | Annual | 1 | 1 | 1 | 1
CNG | 1975 | Annual | 1 | 1 | 1 | 1
CNG | 1974 | Annual | 1 | 1 | 1 | 1
CNG | 1973 | Annual | 1 | 1 | 1 | 1
CNG | 1972 | Annual | 1 | 1 | 1 | 1
CNG | 1971 | Annual | 1 | 1 | 1 | 1
CNG | 1970 | Annual | 1 | 1 | 1 | 1
CNG | 1969 | Annual | 1 | 1 | 1 | 1
CNG | 1968 | Annual | 1 | 1 | 1 | 1
CNG | 1967 | Annual | 1 | 1 | 1 | 1
CNG | 1966 | Annual | 1 | 1 | 1 | 1
CNG | 1965 | Annual | 1 | 1 | 1 | 1
CNG | 1964 | Annual | 1 | 1 | 1 | 1
CNG | 1963 | Annual | 1 | 1 | 1 | 1
CNG | 1962 | Annual | 1 | 1 | 1 | 1
CNG | 1961 | Annual | 1 | 1 | 1 | 1
CNG | 1960 | Annual | 1 | 1 | 1 | 1
CNG | 1959 | Annual | 1 | 1 | 1 | 1
CNG | 1958 | Annual | 1 | 1 | 1 | 1
CNG | 1957 | Annual | 1 | 1 | 1 | 1
CNG | 1956 | Annual | 1 | 1 | 1 | 1
CNG | 1955 | Annual | 1 | 1 | 1 | 1
CNG | 1954 | Annual | 1 | 1 | 1 | 1
CNG | 1953 | Annual | 1 | 1 | 1 | 1
CNG | 1952 | Annual | 1 | 1 | 1 | 1
CNG | 1951 | Annual | 1 | 1 | 1 | 1
CNG | 1950 | Annual | 1 | 1 | 1 | 1
CNG | 1949 | Annual | 1 | 1 | 1 | 1
CNG | 2008 | Annual | 1 | 1 | 1 | 1
CNG | 2007 | Annual | 1 | 1 | 1 | 1
CNG | 2006 | Annual | 1 | 1 | 1 | 1
CNG | 2005 | Annual | 1 | 1 | 1 | 1
CNG | 2004 | Annual | 1 | 1 | 1 | 1
CNG | 2003 | Annual | 1 | 1 | 1 | 1
CNG | 2002 | Annual | 1 | 1 | 1 | 1
CNG | 2001 | Annual | 1 | 1 | 1 | 1
CNG | 2000 | Annual | 1 | 1 | 1 | 1
CNG | 1999 | Annual | 1 | 1 | 1 | 1
CNG | 1998 | Annual | 1 | 1 | 1 | 1
CNG | 1997 | Annual | 1 | 1 | 1 | 1
CNG | 1996 | Annual | 1 | 1 | 1 | 1
CNG | 1995 | Annual | 1 | 1 | 1 | 1
CNG | 1994 | Annual | 1 | 1 | 1 | 1
CNG | 1993 | Annual | 1 | 1 | 1 | 1
CNG | 1992 | Annual | 1 | 1 | 1 | 1
CNG | 1991 | Annual | 1 | 1 | 1 | 1
CNG | 1990 | Annual | 1 | 1 | 1 | 1
CNG | 1989 | Annual | 1 | 1 | 1 | 1
CNG | 1988 | Annual | 1 | 1 | 1 | 1
CNG | 1987 | Annual | 1 | 1 | 1 | 1
CNG | 1986 | Annual | 1 | 1 | 1 | 1
CNG | 1985 | Annual | 1 | 1 | 1 | 1
CNG | 1984 | Annual | 1 | 1 | 1 | 1
CNG | 1983 | Annual | 1 | 1 | 1 | 1
CNG | 1982 | Annual | 1 | 1 | 1 | 1
CNG | 1981 | Annual | 1 | 1 | 1 | 1
CNG | 1980 | Annual | 1 | 1 | 1 | 1
CNG | 1979 | Annual | 1 | 1 | 1 | 1
CNG | 1978 | Annual | 1 | 1 | 1 | 1
CNG | 1977 | Annual | 1 | 1 | 1 | 1
CNG | 1976 | Annual | 1 | 1 | 1 | 1
CNG | 1975 | Annual | 1 | 1 | 1 | 1
CNG | 1974 | Annual | 1 | 1 | 1 | 1
CNG | 1973 | Annual | 1 | 1 | 1 | 1
CNG | 1972 | Annual | 1 | 1 | 1 | 1
CNG | 1971 | Annual | 1 | 1 | 1 | 1
CNG | 1970 | Annual | 1 | 1 | 1 | 1
CNG | 1969 | Annual | 1 | 1 | 1 | 1
CNG | 1968 | Annual | 1 | 1 | 1 | 1
CNG | 1967 | Annual | 1 | 1 | 1 | 1
CNG | 1966 | Annual | 1 | 1 | 1 | 1
CNG | 1965 | Annual | 1 | 1 | 1 | 1
CNG | 1964 | Annual | 1 | 1 | 1 | 1
CNG | 1963 | Annual | 1 | 1 | 1 | 1
CNG | 1962 | Annual | 1 | 1 | 1 | 1
CNG | 1961 | Annual | 1 | 1 | 1 | 1
CNG | 1960 | Annual | 1 | 1 | 1 | 1
CNG | 1959 | Annual | 1 | 1 | 1 | 1
CNG | 1958 | Annual | 1 | 1 | 1 | 1
CNG | 1957 | Annual | 1 | 1 | 1 | 1
CNG | 1956 | Annual | 1 | 1 | 1 | 1
CNG | 1955 | Annual | 1 | 1 | 1 | 1
CNG | 1954 | Annual | 1 | 1 | 1 | 1
CNG | 1953 | Annual | 1 | 1 | 1 | 1
CNG | 1952 | Annual | 1 | 1 | 1 | 1
CNG | 1951 | Annual | 1 | 1 | 1 | 1
CNG | 1950 | Annual | 1 | 1 | 1 | 1
CNG | 1949 | Annual | 1 | 1 | 1 | 1
CNG | 1948 | Annual | 1 | 1 | 1 | 1
CNG | 2007 | Annual | 1 | 1 | 1 | 1
CNG | 2006 | Annual | 1 | 1 | 1 | 1
CNG | 2005 | Annual | 1 | 1 | 1 | 1
CNG | 2004 | Annual | 1 | 1 | 1 | 1
CNG | 2003 | Annual | 1 | 1 | 1 | 1
CNG | 2002 | Annual | 1 | 1 | 1 | 1
CNG | 2001 | Annual | 1 | 1 | 1 | 1
CNG | 2000 | Annual | 1 | 1 | 1 | 1
CNG | 1999 | Annual | 1 | 1 | 1 | 1
CNG | 1998 | Annual | 1 | 1 | 1 | 1
CNG | 1997 | Annual | 1 | 1 | 1 | 1
CNG | 1996 | Annual | 1 | 1 | 1 | 1
CNG | 1995 | Annual | 1 | 1 | 1 | 1
CNG | 1994 | Annual | 1 | 1 | 1 | 1
CNG | 1993 | Annual | 1 | 1 | 1 | 1
CNG | 1992 | Annual | 1 | 1 | 1 | 1
CNG | 1991 | Annual | 1 | 1 | 1 | 1
CNG | 1990 | Annual | 1 | 1 | 1 | 1
CNG | 1989 | Annual | 1 | 1 | 1 | 1
CNG | 1988 | Annual | 1 | 1 | 1 | 1
CNG | 1987 | Annual | 1 | 1 | 1 | 1
CNG | 1986 | Annual | 1 | 1 | 1 | 1
CNG | 1985 | Annual | 1 | 1 | 1 | 1
CNG | 1984 | Annual | 1 | 1 | 1 | 1
CNG | 1983 | Annual | 1 | 1 | 1 | 1
CNG | 1982 | Annual | 1 | 1 | 1 | 1
CNG | 1981 | Annual | 1 | 1 | 1 | 1
CNG | 1980 | Annual | 1 | 1 | 1 | 1
CNG | 1979 | Annual | 1 | 1 | 1 | 1
CNG | 1978 | Annual | 1 | 1 | 1 | 1
CNG | 1977 | Annual | 1 | 1 | 1 | 1
CNG | 1976 | Annual | 1 | 1 | 1 | 1
CNG | 1975 | Annual | 1 | 1 | 1 | 1
CNG | 1974 | Annual | 1 | 1 | 1 | 1
CNG | 1973 | Annual | 1 | 1 | 1 | 1
CNG | 1972 | Annual | 1 | 1 | 1 | 1
CNG | 1971 | Annual | 1 | 1 | 1 | 1
CNG | 1970 | Annual | 1 | 1 | 1 | 1
CNG | 1969 | Annual | 1 | 1 | 1 | 1
CNG | 1968 | Annual | 1 | 1 | 1 | 1
CNG | 1967 | Annual | 1 | 1 | 1 | 1
CNG | 1966 | Annual | 1 | 1 | 1 | 1
CNG | 1965 | Annual | 1 | 1 | 1 | 1
CNG | 1964 | Annual | 1 | 1 | 1 | 1
CNG | 1963 | Annual | 1 | 1 | 1 | 1
CNG | 1962 | Annual | 1 | 1 | 1 | 1
CNG | 1961 | Annual | 1 | 1 | 1 | 1
CNG | 1960 | Annual | 1 | 1 | 1 | 1
CNG | 1959 | Annual | 1 | 1 | 1 | 1
CNG | 1958 | Annual | 1 | 1 | 1 | 1
CNG | 1957 | Annual | 1 | 1 | 1 | 1
CNG | 1956 | Annual | 1 | 1 | 1 | 1
CNG | 1955 | Annual | 1 | 1 | 1 | 1
CNG | 1954 | Annual | 1 | 1 | 1 | 1
CNG | 1953 | Annual | 1 | 1 | 1 | 1
CNG | 1952 | Annual | 1 | 1 | 1 | 1
CNG | 1951 | Annual | 1 | 1 | 1 | 1
CNG | 1950 | Annual | 1 | 1 | 1 | 1
CNG | 1949 | Annual | 1 | 1 | 1 | 1
CNG | 1948 | Annual | 1 | 1 | 1 | 1
CNG | 1947 | Annual | 1 | 1 | 1 | 1
CNG | 2006 | Annual | 1 | 1 | 1 | 1
CNG | 2005 | Annual | 1 | 1 | 1 | 1
CNG | 2004 | Annual | 1 | 1 | 1 | 1
CNG | 2003 | Annual | 1 | 1 | 1 | 1
CNG | 2002 | Annual | 1 | 1 | 1 | 1
CNG | 2001 | Annual | 1 | 1 | 1 | 1
CNG | 2000 | Annual | 1 | 1 | 1 | 1
CNG | 1999 | Annual | 1 | 1 | 1 | 1
CNG | 1998 | Annual | 1 | 1 | 1 | 1
CNG | 1997 | Annual | 1 | 1 | 1 | 1
CNG | 1996 | Annual | 1 | 1 | 1 | 1
CNG | 1995 | Annual | 1 | 1 | 1 | 1
CNG | 1994 | Annual | 1 | 1 | 1 | 1
CNG | 1993 | Annual | 1 | 1 | 1 | 1
CNG | 1992 | Annual | 1 | 1 | 1 | 1
CNG | 1991 | Annual | 1 | 1 | 1 | 1
CNG | 1990 | Annual | 1 | 1 | 1 | 1
CNG | 1989 | Annual | 1 | 1 | 1 | 1
CNG | 1988 | Annual | 1 | 1 | 1 | 1
CNG | 1987 | Annual | 1 | 1 | 1 | 1
CNG | 1986 | Annual | 1 | 1 | 1 | 1
CNG | 1985 | Annual | 1 | 1 | 1 | 1
CNG | 1984 | Annual | 1 | 1 | 1 | 1
CNG | 1983 | Annual | 1 | 1 | 1 | 1
CNG | 1982 | Annual | 1 | 1 | 1 | 1
CNG | 1981 | Annual | 1 | 1 | 1 | 1
CNG | 1980 | Annual | 1 | 1 | 1 | 1
CNG | 1979 | Annual | 1 | 1 | 1 | 1
CNG | 1978 | Annual | 1 | 1 | 1 | 1
CNG | 1977 | Annual | 1 | 1 | 1 | 1
CNG | 1976 | Annual | 1 | 1 | 1 | 1
CNG | 1975 | Annual | 1 | 1 | 1 | 1
CNG | 1974 | Annual | 1 | 1 | 1 | 1
CNG | 1973 | Annual | 1 | 1 | 1 | 1
CNG | 1972 | Annual | 1 | 1 | 1 | 1
CNG | 1971 | Annual | 1 | 1 | 1 | 1
CNG | 1970 | Annual | 1 | 1 | 1 | 1
CNG | 1969 | Annual | 1 | 1 | 1 | 1
CNG | 1968 | Annual | 1 | 1 | 1 | 1
CNG | 1967 | Annual | 1 | 1 | 1 | 1
CNG | 1966 | Annual | 1 | 1 | 1 | 1
CNG | 1965 | Annual | 1 | 1 | 1 | 1
CNG | 1964 | Annual | 1 | 1 | 1 | 1
CNG | 1963 | Annual | 1 | 1 | 1 | 1
CNG | 1962 | Annual | 1 | 1 | 1 | 1
CNG | 1961 | Annual | 1 | 1 | 1 | 1
CNG | 1960 | Annual | 1 | 1 | 1 | 1
CNG | 1959 | Annual | 1 | 1 | 1 | 1
CNG | 1958 | Annual | 1 | 1 | 1 | 1
CNG | 1957 | Annual | 1 | 1 | 1 | 1
CNG | 1956 | Annual | 1 | 1 | 1 | 1
CNG | 1955 | Annual | 1 | 1 | 1 | 1
CNG | 1954 | Annual | 1 | 1 | 1 | 1
CNG | 1953 | Annual | 1 | 1 | 1 | 1
CNG | 1952 | Annual | 1 | 1 | 1 | 1
CNG | 1951 | Annual | 1 | 1 | 1 | 1
CNG | 1950 | Annual | 1 | 1 | 1 | 1
CNG | 1949 | Annual | 1 | 1 | 1 | 1
CNG | 1948 | Annual | 1 | 1 | 1 | 1
CNG | 1947 | Annual | 1 | 1 | 1 | 1
CNG | 1946 | Annual | 1 | 1 | 1 | 1
CNG | 2005 | Annual | 1 | 1 | 1 | 1
CNG | 2004 | Annual | 1 | 1 | 1 | 1
CNG | 2003 | Annual | 1 | 1 | 1 | 1
CNG | 2002 | Annual | 1 | 1 | 1 | 1
CNG | 2001 | Annual | 1 | 1 | 1 | 1
CNG | 2000 | Annual | 1 | 1 | 1 | 1
CNG | 1999 | Annual | 1 | 1 | 1 | 1
CNG | 1998 | Annual | 1 | 1 | 1 | 1
CNG | 1997 | Annual | 1 | 1 | 1 | 1
CNG | 1996 | Annual | 1 | 1 | 1 | 1
CNG | 1995 | Annual | 1 | 1 | 1 | 1
CNG | 1994 | Annual | 1 | 1 | 1 | 1
CNG | 1993 | Annual | 1 | 1 | 1 | 1
CNG | 1992 | Annual | 1 | 1 | 1 | 1
CNG | 1991 | Annual | 1 | 1 | 1 | 1
CNG | 1990 | Annual | 1 | 1 | 1 | 1
CNG | 1989 | Annual | 1 | 1 | 1 | 1
CNG | 1988 | Annual | 1 | 1 | 1 | 1
CNG | 1987 | Annual | 1 | 1 | 1 | 1
CNG | 1986 | Annual | 1 | 1 | 1 | 1
CNG | 1985 | Annual | 1 | 1 | 1 | 1
CNG | 1984 | Annual | 1 | 1 | 1 | 1
CNG | 1983 | Annual | 1 | 1 | 1 | 1
CNG | 1982 | Annual | 1 | 1 | 1 | 1
CNG | 1981 | Annual | 1 | 1 | 1 | 1
CNG | 1980 | Annual | 1 | 1 | 1 | 1
CNG | 1979 | Annual | 1 | 1 | 1 | 1
CNG | 1978 | Annual | 1 | 1 | 1 | 1
CNG | 1977 | Annual | 1 | 1 | 1 | 1
CNG | 1976 | Annual | 1 | 1 | 1 | 1
CNG | 1975 | Annual | 1 | 1 | 1 | 1
CNG | 1974 | Annual | 1 | 1 | 1 | 1
CNG | 1973 | Annual | 1 | 1 | 1 | 1
CNG | 1972 | Annual | 1 | 1 | 1 | 1
CNG | 1971 | Annual | 1 | 1 | 1 | 1
CNG | 1970 | Annual | 1 | 1 | 1 | 1
CNG | 1969 | Annual | 1 | 1 | 1 | 1
CNG | 1968 | Annual | 1 | 1 | 1 | 1
CNG | 1967 | Annual | 1 | 1 | 1 | 1
CNG | 1966 | Annual | 1 | 1 | 1 | 1
CNG | 1965 | Annual | 1 | 1 | 1 | 1
CNG | 1964 | Annual | 1 | 1 | 1 | 1
CNG | 1963 | Annual | 1 | 1 | 1 | 1
CNG | 1962 | Annual | 1 | 1 | 1 | 1
CNG | 1961 | Annual | 1 | 1 | 1 | 1
CNG | 1960 | Annual | 1 | 1 | 1 | 1
CNG | 1959 | Annual | 1 | 1 | 1 | 1
CNG | 1958 | Annual | 1 | 1 | 1 | 1
CNG | 1957 | Annual | 1 | 1 | 1 | 1
CNG | 1956 | Annual | 1 | 1 | 1 | 1
CNG | 1955 | Annual | 1 | 1 | 1 | 1
CNG | 1954 | Annual | 1 | 1 | 1 | 1
CNG | 1953 | Annual | 1 | 1 | 1 | 1
CNG | 1952 | Annual | 1 | 1 | 1 | 1
CNG | 1951 | Annual | 1 | 1 | 1 | 1
CNG | 1950 | Annual | 1 | 1 | 1 | 1
CNG | 1949 | Annual | 1 | 1 | 1 | 1
CNG | 1948 | Annual | 1 | 1 | 1 | 1
CNG | 1947 | Annual | 1 | 1 | 1 | 1
CNG | 1946 | Annual | 1 | 1 | 1 | 1
CNG | 1945 | Annual | 1 | 1 | 1 | 1
CNG | 2004 | Annual | 1 | 1 | 1 | 1
CNG | 2003 | Annual | 1 | 1 | 1 | 1
CNG | 2002 | Annual | 1 | 1 | 1 | 1
CNG | 2001 | Annual | 1 | 1 | 1 | 1
CNG | 2000 | Annual | 1 | 1 | 1 | 1
CNG | 1999 | Annual | 1 | 1 | 1 | 1
CNG | 1998 | Annual | 1 | 1 | 1 | 1
CNG | 1997 | Annual | 1 | 1 | 1 | 1
CNG | 1996 | Annual | 1 | 1 | 1 | 1
CNG | 1995 | Annual | 1 | 1 | 1 | 1
CNG | 1994 | Annual | 1 | 1 | 1 | 1
CNG | 1993 | Annual | 1 | 1 | 1 | 1
CNG | 1992 | Annual | 1 | 1 | 1 | 1
CNG | 1991 | Annual | 1 | 1 | 1 | 1
CNG | 1990 | Annual | 1 | 1 | 1 | 1
CNG | 1989 | Annual | 1 | 1 | 1 | 1
CNG | 1988 | Annual | 1 | 1 | 1 | 1
CNG | 1987 | Annual | 1 | 1 | 1 | 1
CNG | 1986 | Annual | 1 | 1 | 1 | 1
CNG | 1985 | Annual | 1 | 1 | 1 | 1
CNG | 1984 | Annual | 1 | 1 | 1 | 1
CNG | 1983 | Annual | 1 | 1 | 1 | 1
CNG | 1982 | Annual | 1 | 1 | 1 | 1
CNG | 1981 | Annual | 1 | 1 | 1 | 1
CNG | 1980 | Annual | 1 | 1 | 1 | 1
CNG | 1979 | Annual | 1 | 1 | 1 | 1
CNG | 1978 | Annual | 1 | 1 | 1 | 1
CNG | 1977 | Annual | 1 | 1 | 1 | 1
CNG | 1976 | Annual | 1 | 1 | 1 | 1
CNG | 1975 | Annual | 1 | 1 | 1 | 1
CNG | 1974 | Annual | 1 | 1 | 1 | 1
CNG | 1973 | Annual | 1 | 1 | 1 | 1
CNG | 1972 | Annual | 1 | 1 | 1 | 1
CNG | 1971 | Annual | 1 | 1 | 1 | 1
CNG | 1970 | Annual | 1 | 1 | 1 | 1
CNG | 1969 | Annual | 1 | 1 | 1 | 1
CNG | 1968 | Annual | 1 | 1 | 1 | 1
CNG | 1967 | Annual | 1 | 1 | 1 | 1
CNG | 1966 | Annual | 1 | 1 | 1 | 1
CNG | 1965 | Annual | 1 | 1 | 1 | 1
CNG | 1964 | Annual | 1 | 1 | 1 | 1
CNG | 1963 | Annual | 1 | 1 | 1 | 1
CNG | 1962 | Annual | 1 | 1 | 1 | 1
CNG | 1961 | Annual | 1 | 1 | 1 | 1
CNG | 1960 | Annual | 1 | 1 | 1 | 1
CNG | 1959 | Annual | 1 | 1 | 1 | 1
CNG | 1958 | Annual | 1 | 1 | 1 | 1
CNG | 1957 | Annual | 1 | 1 | 1 | 1
CNG | 1956 | Annual | 1 | 1 | 1 | 1
CNG | 1955 | Annual | 1 | 1 | 1 | 1
CNG | 1954 | Annual | 1 | 1 | 1 | 1
CNG | 1953 | Annual | 1 | 1 | 1 | 1
CNG | 1952 | Annual | 1 | 1 | 1 | 1
CNG | 1951 | Annual | 1 | 1 | 1 | 1
CNG | 1950 | Annual | 1 | 1 | 1 | 1
CNG | 1949 | Annual | 1 | 1 | 1 | 1
CNG | 1948 | Annual | 1 | 1 | 1 | 1
CNG | 1947 | Annual | 1 | 1 | 1 | 1
CNG | 1946 | Annual | 1 | 1 | 1 | 1
CNG | 1945 | Annual | 1 | 1 | 1 | 1
CNG | 1944 | Annual | 1 | 1 | 1 | 1
CNG | 2003 | Annual | 1 | 1 | 1 | 1
CNG | 2002 | Annual | 1 | 1 | 1 | 1
CNG | 2001 | Annual | 1 | 1 | 1 | 1
CNG | 2000 | Annual | 1 | 1 | 1 | 1
CNG | 1999 | Annual | 1 | 1 | 1 | 1
CNG | 1998 | Annual | 1 | 1 | 1 | 1
CNG | 1997 | Annual | 1 | 1 | 1 | 1
CNG | 1996 | Annual | 1 | 1 | 1 | 1
CNG | 1995 | Annual | 1 | 1 | 1 | 1
CNG | 1994 | Annual | 1 | 1 | 1 | 1
CNG | 1993 | Annual | 1 | 1 | 1 | 1
CNG | 1992 | Annual | 1 | 1 | 1 | 1
CNG | 1991 | Annual | 1 | 1 | 1 | 1
CNG | 1990 | Annual | 1 | 1 | 1 | 1
CNG | 1989 | Annual | 1 | 1 | 1 | 1
CNG | 1988 | Annual | 1 | 1 | 1 | 1
CNG | 1987 | Annual | 1 | 1 | 1 | 1
CNG | 1986 | Annual | 1 | 1 | 1 | 1
CNG | 1985 | Annual | 1 | 1 | 1 | 1
CNG | 1984 | Annual | 1 | 1 | 1 | 1
CNG | 1983 | Annual | 1 | 1 | 1 | 1
CNG | 1982 | Annual | 1 | 1 | 1 | 1
CNG | 1981 | Annual | 1 | 1 | 1 | 1
CNG | 1980 | Annual | 1 | 1 | 1 | 1
CNG | 1979 | Annual | 1 | 1 | 1 | 1
CNG | 1978 | Annual | 1 | 1 | 1 | 1
CNG | 1977 | Annual | 1 | 1 | 1 | 1
CNG | 1976 | Annual | 1 | 1 | 1 | 1
CNG | 1975 | Annual | 1 | 1 | 1 | 1
CNG | 1974 | Annual | 1 | 1 | 1 | 1
CNG | 1973 | Annual | 1 | 1 | 1 | 1
CNG | 1972 | Annual | 1 | 1 | 1 | 1
CNG | 1971 | Annual | 1 | 1 | 1 | 1
CNG | 1970 | Annual | 1 | 1 | 1 | 1
CNG | 1969 | Annual | 1 | 1 | 1 | 1
CNG | 1968 | Annual | 1 | 1 | 1 | 1
CNG | 1967 | Annual | 1 | 1 | 1 | 1
CNG | 1966 | Annual | 1 | 1 | 1 | 1
CNG | 1965 | Annual | 1 | 1 | 1 | 1
CNG | 1964 | Annual | 1 | 1 | 1 | 1
CNG | 1963 | Annual | 1 | 1 | 1 | 1
CNG | 1962 | Annual | 1 | 1 | 1 | 1
CNG | 1961 | Annual | 1 | 1 | 1 | 1
CNG | 1960 | Annual | 1 | 1 | 1 | 1
CNG | 1959 | Annual | 1 | 1 | 1 | 1
CNG | 1958 | Annual | 1 | 1 | 1 | 1
CNG | 1957 | Annual | 1 | 1 | 1 | 1
CNG | 1956 | Annual | 1 | 1 | 1 | 1
CNG | 1955 | Annual | 1 | 1 | 1 | 1
CNG | 1954 | Annual | 1 | 1 | 1 | 1
CNG | 1953 | Annual | 1 | 1 | 1 | 1
CNG | 1952 | Annual | 1 | 1 | 1 | 1
CNG | 1951 | Annual | 1 | 1 | 1 | 1
CNG | 1950 | Annual | 1 | 1 | 1 | 1
CNG | 1949 | Annual | 1 | 1 | 1 | 1
CNG | 1948 | Annual | 1 | 1 | 1 | 1
CNG | 1947 | Annual | 1 | 1 | 1 | 1
CNG | 1946 | Annual | 1 | 1 | 1 | 1
CNG | 1945 | Annual | 1 | 1 | 1 | 1
CNG | 1944 | Annual | 1 | 1 | 1 | 1
CNG | 1943 | Annual | 1 | 1 | 1 | 1
CNG | 2002 | Annual | 1 | 1 | 1 | 1
CNG | 2001 | Annual | 1 | 1 | 1 | 1
CNG | 2000 | Annual | 1 | 1 | 1 | 1
CNG | 1999 | Annual | 1 | 1 | 1 | 1
CNG | 1998 | Annual | 1 | 1 | 1 | 1
CNG | 1997 | Annual | 1 | 1 | 1 | 1
CNG | 1996 | Annual | 1 | 1 | 1 | 1
CNG | 1995 | Annual | 1 | 1 | 1 | 1
CNG | 1994 | Annual | 1 | 1 | 1 | 1
CNG | 1993 | Annual | 1 | 1 | 1 | 1
CNG | 1992 | Annual | 1 | 1 | 1 | 1
CNG | 1991 | Annual | 1 | 1 | 1 | 1
CNG | 1990 | Annual | 1 | 1 | 1 | 1
CNG | 1989 | Annual | 1 | 1 | 1 | 1
CNG | 1988 | Annual | 1 | 1 | 1 | 1
CNG | 1987 | Annual | 1 | 1 | 1 | 1
CNG | 1986 | Annual | 1 | 1 | 1 | 1
CNG | 1985 | Annual | 1 | 1 | 1 | 1
CNG | 1984 | Annual | 1 | 1 | 1 | 1
CNG | 1983 | Annual | 1 | 1 | 1 | 1
CNG | 1982 | Annual | 1 | 1 | 1 | 1
CNG | 1981 | Annual | 1 | 1 | 1 | 1
CNG | 1980 | Annual | 1 | 1 | 1 | 1
CNG | 1979 | Annual | 1 | 1 | 1 | 1
CNG | 1978 | Annual | 1 | 1 | 1 | 1
CNG | 1977 | Annual | 1 | 1 | 1 | 1
CNG | 1976 | Annual | 1 | 1 | 1 | 1
CNG | 1975 | Annual | 1 | 1 | 1 | 1
CNG | 1974 | Annual | 1 | 1 | 1 | 1
CNG | 1973 | Annual | 1 | 1 | 1 | 1
CNG | 1972 | Annual | 1 | 1 | 1 | 1
CNG | 1971 | Annual | 1 | 1 | 1 | 1
CNG | 1970 | Annual | 1 | 1 | 1 | 1
CNG | 1969 | Annual | 1 | 1 | 1 | 1
CNG | 1968 | Annual | 1 | 1 | 1 | 1
CNG | 1967 | Annual | 1 | 1 | 1 | 1
CNG | 1966 | Annual | 1 | 1 | 1 | 1
CNG | 1965 | Annual | 1 | 1 | 1 | 1
CNG | 1964 | Annual | 1 | 1 | 1 | 1
CNG | 1963 | Annual | 1 | 1 | 1 | 1
CNG | 1962 | Annual | 1 | 1 | 1 | 1
CNG | 1961 | Annual | 1 | 1 | 1 | 1
CNG | 1960 | Annual | 1 | 1 | 1 | 1
CNG | 1959 | Annual | 1 | 1 | 1 | 1
CNG | 1958 | Annual | 1 | 1 | 1 | 1
CNG | 1957 | Annual | 1 | 1 | 1 | 1
CNG | 1956 | Annual | 1 | 1 | 1 | 1
CNG | 1955 | Annual | 1 | 1 | 1 | 1
CNG | 1954 | Annual | 1 | 1 | 1 | 1
CNG | 1953 | Annual | 1 | 1 | 1 | 1
CNG | 1952 | Annual | 1 | 1 | 1 | 1
CNG | 1951 | Annual | 1 | 1 | 1 | 1
CNG | 1950 | Annual | 1 | 1 | 1 | 1
CNG | 1949 | Annual | 1 | 1 | 1 | 1
CNG | 1948 | Annual | 1 | 1 | 1 | 1
CNG | 1947 | Annual | 1 | 1 | 1 | 1
CNG | 1946 | Annual | 1 | 1 | 1 | 1
CNG | 1945 | Annual | 1 | 1 | 1 | 1
CNG | 1944 | Annual | 1 | 1 | 1 | 1
CNG | 1943 | Annual | 1 | 1 | 1 | 1
CNG | 1942 | Annual | 1 | 1 | 1 | 1
CNG | 2001 | Annual | 1 | 1 | 1 | 1
CNG | 2000 | Annual | 1 | 1 | 1 | 1
CNG | 1999 | Annual | 1 | 1 | 1 | 1
CNG | 1998 | Annual | 1 | 1 | 1 | 1
CNG | 1997 | Annual | 1 | 1 | 1 | 1
CNG | 1996 | Annual | 1 | 1 | 1 | 1
CNG | 1995 | Annual | 1 | 1 | 1 | 1
CNG | 1994 | Annual | 1 | 1 | 1 | 1
CNG | 1993 | Annual | 1 | 1 | 1 | 1
CNG | 1992 | Annual | 1 | 1 | 1 | 1
CNG | 1991 | Annual | 1 | 1 | 1 | 1
CNG | 1990 | Annual | 1 | 1 | 1 | 1
CNG | 1989 | Annual | 1 | 1 | 1 | 1
CNG | 1988 | Annual | 1 | 1 | 1 | 1
CNG | 1987 | Annual | 1 | 1 | 1 | 1
CNG | 1986 | Annual | 1 | 1 | 1 | 1
CNG | 1985 | Annual | 1 | 1 | 1 | 1
CNG | 1984 | Annual | 1 | 1 | 1 | 1
CNG | 1983 | Annual | 1 | 1 | 1 | 1
CNG | 1982 | Annual | 1 | 1 | 1 | 1
CNG | 1981 | Annual | 1 | 1 | 1 | 1
CNG | 1980 | Annual | 1 | 1 | 1 | 1
CNG | 1979 | Annual | 1 | 1 | 1 | 1
CNG | 1978 | Annual | 1 | 1 | 1 | 1
CNG | 1977 | Annual | 1 | 1 | 1 | 1
CNG | 1976 | Annual | 1 | 1 | 1 | 1
CNG | 1975 | Annual | 1 | 1 | 1 | 1
CNG | 1974 | Annual | 1 | 1 | 1 | 1
CNG | 1973 | Annual | 1 | 1 | 1 | 1
CNG | 1972 | Annual | 1 | 1 | 1 | 1
CNG | 1971 | Annual | 1 | 1 | 1 | 1
CNG | 1970 | Annual | 1 | 1 | 1 | 1
CNG | 1969 | Annual | 1 | 1 | 1 | 1
CNG | 1968 | Annual | 1 | 1 | 1 | 1
CNG | 1967 | Annual | 1 | 1 | 1 | 1
CNG | 1966 | Annual | 1 | 1 | 1 | 1
CNG | 1965 | Annual | 1 | 1 | 1 | 1
CNG | 1964 | Annual | 1 | 1 | 1 | 1
CNG | 1963 | Annual | 1 | 1 | 1 | 1
CNG | 1962 | Annual | 1 | 1 | 1 | 1
CNG | 1961 | Annual | 1 | 1 | 1 | 1
CNG | 1960 | Annual | 1 | 1 | 1 | 1
CNG | 1959 | Annual | 1 | 1 | 1 | 1
CNG | 1958 | Annual | 1 | 1 | 1 | 1
CNG | 1957 | Annual | 1 | 1 | 1 | 1
CNG | 1956 | Annual | 1 | 1 | 1 | 1
CNG | 1955 | Annual | 1 | 1 | 1 | 1
CNG | 1954 | Annual | 1 | 1 | 1 | 1
CNG | 1953 | Annual | 1 | 1 | 1 | 1
CNG | 1952 | Annual | 1 | 1 | 1 | 1
CNG | 1951 | Annual | 1 | 1 | 1 | 1
CNG | 1950 | Annual | 1 | 1 | 1 | 1
CNG | 1949 | Annual | 1 | 1 | 1 | 1
CNG | 1948 | Annual | 1 | 1 | 1 | 1
CNG | 1947 | Annual | 1 | 1 | 1 | 1
CNG | 1946 | Annual | 1 | 1 | 1 | 1
CNG | 1945 | Annual | 1 | 1 | 1 | 1
CNG | 1944 | Annual | 1 | 1 | 1 | 1
CNG | 1943 | Annual | 1 | 1 | 1 | 1
CNG | 1942 | Annual | 1 | 1 | 1 | 1
CNG | 1941 | Annual | 1 | 1 | 1 | 1
CNG | 2000 | Annual | 1 | 1 | 1 | 1
CNG | 1999 | Annual | 1 | 1 | 1 | 1
CNG | 1998 | Annual | 1 | 1 | 1 | 1
CNG | 1997 | Annual | 1 | 1 | 1 | 1
CNG | 1996 | Annual | 1 | 1 | 1 | 1
CNG | 1995 | Annual | 1 | 1 | 1 | 1
CNG | 1994 | Annual | 1 | 1 | 1 | 1
CNG | 1993 | Annual | 1 | 1 | 1 | 1
CNG | 1992 | Annual | 1 | 1 | 1 | 1
CNG | 1991 | Annual | 1 | 1 | 1 | 1
CNG | 1990 | Annual | 1 | 1 | 1 | 1
CNG | 1989 | Annual | 1 | 1 | 1 | 1
CNG | 1988 | Annual | 1 | 1 | 1 | 1
CNG | 1987 | Annual | 1 | 1 | 1 | 1
CNG | 1986 | Annual | 1 | 1 | 1 | 1
CNG | 1985 | Annual | 1 | 1 | 1 | 1
CNG | 1984 | Annual | 1 | 1 | 1 | 1
CNG | 1983 | Annual | 1 | 1 | 1 | 1
CNG | 1982 | Annual | 1 | 1 | 1 | 1
CNG | 1981 | Annual | 1 | 1 | 1 | 1
CNG | 1980 | Annual | 1 | 1 | 1 | 1
CNG | 1979 | Annual | 1 | 1 | 1 | 1
CNG | 1978 | Annual | 1 | 1 | 1 | 1
CNG | 1977 | Annual | 1 | 1 | 1 | 1
CNG | 1976 | Annual | 1 | 1 | 1 | 1
CNG | 1975 | Annual | 1 | 1 | 1 | 1
CNG | 1974 | Annual | 1 | 1 | 1 | 1
CNG | 1973 | Annual | 1 | 1 | 1 | 1
CNG | 1972 | Annual | 1 | 1 | 1 | 1
CNG | 1971 | Annual | 1 | 1 | 1 | 1
CNG | 1970 | Annual | 1 | 1 | 1 | 1
CNG | 1969 | Annual | 1 | 1 | 1 | 1
CNG | 1968 | Annual | 1 | 1 | 1 | 1
CNG | 1967 | Annual | 1 | 1 | 1 | 1
CNG | 1966 | Annual | 1 | 1 | 1 | 1
CNG | 1965 | Annual | 1 | 1 | 1 | 1
CNG | 1964 | Annual | 1 | 1 | 1 | 1
CNG | 1963 | Annual | 1 | 1 | 1 | 1
CNG | 1962 | Annual | 1 | 1 | 1 | 1
CNG | 1961 | Annual | 1 | 1 | 1 | 1
CNG | 1960 | Annual | 1 | 1 | 1 | 1
CNG | 1959 | Annual | 1 | 1 | 1 | 1
CNG | 1958 | Annual | 1 | 1 | 1 | 1
CNG | 1957 | Annual | 1 | 1 | 1 | 1
CNG | 1956 | Annual | 1 | 1 | 1 | 1
CNG | 1955 | Annual | 1 | 1 | 1 | 1
CNG | 1954 | Annual | 1 | 1 | 1 | 1
CNG | 1953 | Annual | 1 | 1 | 1 | 1
CNG | 1952 | Annual | 1 | 1 | 1 | 1
CNG | 1951 | Annual | 1 | 1 | 1 | 1
CNG | 1950 | Annual | 1 | 1 | 1 | 1
CNG | 1949 | Annual | 1 | 1 | 1 | 1
CNG | 1948 | Annual | 1 | 1 | 1 | 1
CNG | 1947 | Annual | 1 | 1 | 1 | 1
CNG | 1946 | Annual | 1 | 1 | 1 | 1
CNG | 1945 | Annual | 1 | 1 | 1 | 1
CNG | 1944 | Annual | 1 | 1 | 1 | 1
CNG | 1943 | Annual | 1 | 1 | 1 | 1
CNG | 1942 | Annual | 1 | 1 | 1 | 1
CNG | 1941 | Annual | 1 | 1 | 1 | 1
CNG | 1940 | Annual | 1 | 1 | 1 | 1
CNG | 1999 | Annual | 1 | 1 | 1 | 1
CNG | 1998 | Annual | 1 | 1 | 1 | 1
CNG | 1997 | Annual | 1 | 1 | 1 | 1
CNG | 1996 | Annual | 1 | 1 | 1 | 1
CNG | 1995 | Annual | 1 | 1 | 1 | 1
CNG | 1994 | Annual | 1 | 1 | 1 | 1
CNG | 1993 | Annual | 1 | 1 | 1 | 1
CNG | 1992 | Annual | 1 | 1 | 1 | 1
CNG | 1991 | Annual | 1 | 1 | 1 | 1
CNG | 1990 | Annual | 1 | 1 | 1 | 1
CNG | 1989 | Annual | 1 | 1 | 1 | 1
CNG | 1988 | Annual | 1 | 1 | 1 | 1
CNG | 1987 | Annual | 1 | 1 | 1 | 1
CNG | 1986 | Annual | 1 | 1 | 1 | 1
CNG | 1985 | Annual | 1 | 1 | 1 | 1
CNG | 1984 | Annual | 1 | 1 | 1 | 1
CNG | 1983 | Annual | 1 | 1 | 1 | 1
CNG | 1982 | Annual | 1 | 1 | 1 | 1
CNG | 1981 | Annual | 1 | 1 | 1 | 1
CNG | 1980 | Annual | 1 | 1 | 1 | 1
CNG | 1979 | Annual | 1 | 1 | 1 | 1
CNG | 1978 | Annual | 1 | 1 | 1 | 1
CNG | 1977 | Annual | 1 | 1 | 1 | 1
CNG | 1976 | Annual | 1 | 1 | 1 | 1
CNG | 1975 | Annual | 1 | 1 | 1 | 1
CNG | 1974 | Annual | 1 | 1 | 1 | 1
CNG | 1973 | Annual | 1 | 1 | 1 | 1
CNG | 1972 | Annual | 1 | 1 | 1 | 1
CNG | 1971 | Annual | 1 | 1 | 1 | 1
CNG | 1970 | Annual | 1 | 1 | 1 | 1
CNG | 1969 | Annual | 1 | 1 | 1 | 1
CNG | 1968 | Annual | 1 | 1 | 1 | 1
CNG | 1967 | Annual | 1 | 1 | 1 | 1
CNG | 1966 | Annual | 1 | 1 | 1 | 1
CNG | 1965 | Annual | 1 | 1 | 1 | 1
CNG | 1964 | Annual | 1 | 1 | 1 | 1
CNG | 1963 | Annual | 1 | 1 | 1 | 1
CNG | 1962 | Annual | 1 | 1 | 1 | 1
CNG | 1961 | Annual | 1 | 1 | 1 | 1
CNG | 1960 | Annual | 1 | 1 | 1 | 1
CNG | 1959 | Annual | 1 | 1 | 1 | 1
CNG | 1958 | Annual | 1 | 1 | 1 | 1
CNG | 1957 | Annual | 1 | 1 | 1 | 1
CNG | 1956 | Annual | 1 | 1 | 1 | 1
CNG | 1955 | Annual | 1 | 1 | 1 | 1
CNG | 1954 | Annual | 1 | 1 | 1 | 1
CNG | 1953 | Annual | 1 | 1 | 1 | 1
CNG | 1952 | Annual | 1 | 1 | 1 | 1
CNG | 1951 | Annual | 1 | 1 | 1 | 1
CNG | 1950 | Annual | 1 | 1 | 1 | 1
CNG | 1949 | Annual | 1 | 1 | 1 | 1
CNG | 1948 | Annual | 1 | 1 | 1 | 1
CNG | 1947 | Annual | 1 | 1 | 1 | 1
CNG | 1946 | Annual | 1 | 1 | 1 | 1
CNG | 1945 | Annual | 1 | 1 | 1 | 1
CNG | 1944 | Annual | 1 | 1 | 1 | 1
CNG | 1943 | Annual | 1 | 1 | 1 | 1
CNG | 1942 | Annual | 1 | 1 | 1 | 1
CNG | 1941 | Annual | 1 | 1 | 1 | 1
CNG | 1940 | Annual | 1 | 1 | 1 | 1
CNG | 1939 | Annual | 1 | 1 | 1 | 1
CNG | 1998 | Annual | 1 | 1 | 1 | 1
CNG | 1997 | Annual | 1 | 1 | 1 | 1
CNG | 1996 | Annual | 1 | 1 | 1 | 1
CNG | 1995 | Annual | 1 | 1 | 1 | 1
CNG | 1994 | Annual | 1 | 1 | 1 | 1
CNG | 1993 | Annual | 1 | 1 | 1 | 1
CNG | 1992 | Annual | 1 | 1 | 1 | 1
CNG | 1991 | Annual | 1 | 1 | 1 | 1
CNG | 1990 | Annual | 1 | 1 | 1 | 1
CNG | 1989 | Annual | 1 | 1 | 1 | 1
CNG | 1988 | Annual | 1 | 1 | 1 | 1
CNG | 1987 | Annual | 1 | 1 | 1 | 1
CNG | 1986 | Annual | 1 | 1 | 1 | 1
CNG | 1985 | Annual | 1 | 1 | 1 | 1
CNG | 1984 | Annual | 1 | 1 | 1 | 1
CNG | 1983 | Annual | 1 | 1 | 1 | 1
CNG | 1982 | Annual | 1 | 1 | 1 | 1
CNG | 1981 | Annual | 1 | 1 | 1 | 1
CNG | 1980 | Annual | 1 | 1 | 1 | 1
CNG | 1979 | Annual | 1 | 1 | 1 | 1
CNG | 1978 | Annual | 1 | 1 | 1 | 1
CNG | 1977 | Annual | 1 | 1 | 1 | 1
CNG | 1976 | Annual | 1 | 1 | 1 | 1
CNG | 1975 | Annual | 1 | 1 | 1 | 1
CNG | 1974 | Annual | 1 | 1 | 1 | 1
CNG | 1973 | Annual | 1 | 1 | 1 | 1
CNG | 1972 | Annual | 1 | 1 | 1 | 1
CNG | 1971 | Annual | 1 | 1 | 1 | 1
CNG | 1970 | Annual | 1 | 1 | 1 | 1
CNG | 1969 | Annual | 1 | 1 | 1 | 1
CNG | 1968 | Annual | 1 | 1 | 1 | 1
CNG | 1967 | Annual | 1 | 1 | 1 | 1
CNG | 1966 | Annual | 1 | 1 | 1 | 1
CNG | 1965 | Annual | 1 | 1 | 1 | 1
CNG | 1964 | Annual | 1 | 1 | 1 | 1
CNG | 1963 | Annual | 1 | 1 | 1 | 1
CNG | 1962 | Annual | 1 | 1 | 1 | 1
CNG | 1961 | Annual | 1 | 1 | 1 | 1
CNG | 1960 | Annual | 1 | 1 | 1 | 1
CNG | 1959 | Annual | 1 | 1 | 1 | 1
CNG | 1958 | Annual | 1 | 1 | 1 | 1
CNG | 1957 | Annual | 1 | 1 | 1 | 1
CNG | 1956 | Annual | 1 | 1 | 1 | 1
CNG | 1955 | Annual | 1 | 1 | 1 | 1
CNG | 1954 | Annual | 1 | 1 | 1 | 1
CNG | 1953 | Annual | 1 | 1 | 1 | 1
CNG | 1952 | Annual | 1 | 1 | 1 | 1
CNG | 1951 | Annual | 1 | 1 | 1 | 1
CNG | 1950 | Annual | 1 | 1 | 1 | 1
CNG | 1949 | Annual | 1 | 1 | 1 | 1
CNG | 1948 | Annual | 1 | 1 | 1 | 1
CNG | 1947 | Annual | 1 | 1 | 1 | 1
CNG | 1946 | Annual | 1 | 1 | 1 | 1
CNG | 1945 | Annual | 1 | 1 | 1 | 1
CNG | 1944 | Annual | 1 | 1 | 1 | 1
CNG | 1943 | Annual | 1 | 1 | 1 | 1
CNG | 1942 | Annual | 1 | 1 | 1 | 1
CNG | 1941 | Annual | 1 | 1 | 1 | 1
CNG | 1940 | Annual | 1 | 1 | 1 | 1
CNG | 1939 | Annual | 1 | 1 | 1 | 1
CNG | 1938 | Annual | 1 | 1 | 1 | 1
CNG | 1997 | Annual | 1 | 1 | 1 | 1
CNG | 1996 | Annual | 1 | 1 | 1 | 1
CNG | 1995 | Annual | 1 | 1 | 1 | 1
CNG | 1994 | Annual | 1 | 1 | 1 | 1
CNG | 1993 | Annual | 1 | 1 | 1 | 1
CNG | 1992 | Annual | 1 | 1 | 1 | 1
CNG | 1991 | Annual | 1 | 1 | 1 | 1
CNG | 1990 | Annual | 1 | 1 | 1 | 1
CNG | 1989 | Annual | 1 | 1 | 1 | 1
CNG | 1988 | Annual | 1 | 1 | 1 | 1
CNG | 1987 | Annual | 1 | 1 | 1 | 1
CNG | 1986 | Annual | 1 | 1 | 1 | 1
CNG | 1985 | Annual | 1 | 1 | 1 | 1
CNG | 1984 | Annual | 1 | 1 | 1 | 1
CNG | 1983 | Annual | 1 | 1 | 1 | 1
CNG | 1982 | Annual | 1 | 1 | 1 | 1
CNG | 1981 | Annual | 1 | 1 | 1 | 1
CNG | 1980 | Annual | 1 | 1 | 1 | 1
CNG | 1979 | Annual | 1 | 1 | 1 | 1
CNG | 1978 | Annual | 1 | 1 | 1 | 1
CNG | 1977 | Annual | 1 | 1 | 1 | 1
CNG | 1976 | Annual | 1 | 1 | 1 | 1
CNG | 1975 | Annual | 1 | 1 | 1 | 1
CNG | 1974 | Annual | 1 | 1 | 1 | 1
CNG | 1973 | Annual | 1 | 1 | 1 | 1
CNG | 1972 | Annual | 1 | 1 | 1 | 1
CNG | 1971 | Annual | 1 | 1 | 1 | 1
CNG | 1970 | Annual | 1 | 1 | 1 | 1
CNG | 1969 | Annual | 1 | 1 | 1 | 1
CNG | 1968 | Annual | 1 | 1 | 1 | 1
CNG | 1967 | Annual | 1 | 1 | 1 | 1
CNG | 1966 | Annual | 1 | 1 | 1 | 1
CNG | 1965 | Annual | 1 | 1 | 1 | 1
CNG | 1964 | Annual | 1 | 1 | 1 | 1
CNG | 1963 | Annual | 1 | 1 | 1 | 1
CNG | 1962 | Annual | 1 | 1 | 1 | 1
CNG | 1961 | Annual | 1 | 1 | 1 | 1
CNG | 1960 | Annual | 1 | 1 | 1 | 1
CNG | 1959 | Annual | 1 | 1 | 1 | 1
CNG | 1958 | Annual | 1 | 1 | 1 | 1
CNG | 1957 | Annual | 1 | 1 | 1 | 1
CNG | 1956 | Annual | 1 | 1 | 1 | 1
CNG | 1955 | Annual | 1 | 1 | 1 | 1
CNG | 1954 | Annual | 1 | 1 | 1 | 1
CNG | 1953 | Annual | 1 | 1 | 1 | 1
CNG | 1952 | Annual | 1 | 1 | 1 | 1
CNG | 1951 | Annual | 1 | 1 | 1 | 1
CNG | 1950 | Annual | 1 | 1 | 1 | 1
CNG | 1949 | Annual | 1 | 1 | 1 | 1
CNG | 1948 | Annual | 1 | 1 | 1 | 1
CNG | 1947 | Annual | 1 | 1 | 1 | 1
CNG | 1946 | Annual | 1 | 1 | 1 | 1
CNG | 1945 | Annual | 1 | 1 | 1 | 1
CNG | 1944 | Annual | 1 | 1 | 1 | 1
CNG | 1943 | Annual | 1 | 1 | 1 | 1
CNG | 1942 | Annual | 1 | 1 | 1 | 1
CNG | 1941 | Annual | 1 | 1 | 1 | 1
CNG | 1940 | Annual | 1 | 1 | 1 | 1
CNG | 1939 | Annual | 1 | 1 | 1 | 1
CNG | 1938 | Annual | 1 | 1 | 1 | 1
CNG | 1937 | Annual | 1 | 1 | 1 | 1
CNG | 1996 | Annual | 1 | 1 | 1 | 1
CNG | 1995 | Annual | 1 | 1 | 1 | 1
CNG | 1994 | Annual | 1 | 1 | 1 | 1
CNG | 1993 | Annual | 1 | 1 | 1 | 1
CNG | 1992 | Annual | 1 | 1 | 1 | 1
CNG | 1991 | Annual | 1 | 1 | 1 | 1
CNG | 1990 | Annual | 1 | 1 | 1 | 1
CNG | 1989 | Annual | 1 | 1 | 1 | 1
CNG | 1988 | Annual | 1 | 1 | 1 | 1
CNG | 1987 | Annual | 1 | 1 | 1 | 1
CNG | 1986 | Annual | 1 | 1 | 1 | 1
CNG | 1985 | Annual | 1 | 1 | 1 | 1
CNG | 1984 | Annual | 1 | 1 | 1 | 1
CNG | 1983 | Annual | 1 | 1 | 1 | 1
CNG | 1982 | Annual | 1 | 1 | 1 | 1
CNG | 1981 | Annual | 1 | 1 | 1 | 1
CNG | 1980 | Annual | 1 | 1 | 1 | 1
CNG | 1979 | Annual | 1 | 1 | 1 | 1
CNG | 1978 | Annual | 1 | 1 | 1 | 1
CNG | 1977 | Annual | 1 | 1 | 1 | 1
CNG | 1976 | Annual | 1 | 1 | 1 | 1
CNG | 1975 | Annual | 1 | 1 | 1 | 1
CNG | 1974 | Annual | 1 | 1 | 1 | 1
CNG | 1973 | Annual | 1 | 1 | 1 | 1
CNG | 1972 | Annual | 1 | 1 | 1 | 1
CNG | 1971 | Annual | 1 | 1 | 1 | 1
CNG | 1970 | Annual | 1 | 1 | 1 | 1
CNG | 1969 | Annual | 1 | 1 | 1 | 1
CNG | 1968 | Annual | 1 | 1 | 1 | 1
CNG | 1967 | Annual | 1 | 1 | 1 | 1
CNG | 1966 | Annual | 1 | 1 | 1 | 1
CNG | 1965 | Annual | 1 | 1 | 1 | 1
CNG | 1964 | Annual | 1 | 1 | 1 | 1
CNG | 1963 | Annual | 1 | 1 | 1 | 1
CNG | 1962 | Annual | 1 | 1 | 1 | 1
CNG | 1961 | Annual | 1 | 1 | 1 | 1
CNG | 1960 | Annual | 1 | 1 | 1 | 1
CNG | 1959 | Annual | 1 | 1 | 1 | 1
CNG | 1958 | Annual | 1 | 1 | 1 | 1
CNG | 1957 | Annual | 1 | 1 | 1 | 1
CNG | 1956 | Annual | 1 | 1 | 1 | 1
CNG | 1955 | Annual | 1 | 1 | 1 | 1
CNG | 1954 | Annual | 1 | 1 | 1 | 1
CNG | 1953 | Annual | 1 | 1 | 1 | 1
CNG | 1952 | Annual | 1 | 1 | 1 | 1
CNG | 1951 | Annual | 1 | 1 | 1 | 1
CNG | 1950 | Annual | 1 | 1 | 1 | 1
CNG | 1949 | Annual | 1 | 1 | 1 | 1
CNG | 1948 | Annual | 1 | 1 | 1 | 1
CNG | 1947 | Annual | 1 | 1 | 1 | 1
CNG | 1946 | Annual | 1 | 1 | 1 | 1
CNG | 1945 | Annual | 1 | 1 | 1 | 1
CNG | 1944 | Annual | 1 | 1 | 1 | 1
CNG | 1943 | Annual | 1 | 1 | 1 | 1
CNG | 1942 | Annual | 1 | 1 | 1 | 1
CNG | 1941 | Annual | 1 | 1 | 1 | 1
CNG | 1940 | Annual | 1 | 1 | 1 | 1
CNG | 1939 | Annual | 1 | 1 | 1 | 1
CNG | 1938 | Annual | 1 | 1 | 1 | 1
CNG | 1937 | Annual | 1 | 1 | 1 | 1
CNG | 1936 | Annual | 1 | 1 | 1 | 1
CNG | 1995 | Annual | 1 | 1 | 1 | 1
CNG | 1994 | Annual | 1 | 1 | 1 | 1
CNG | 1993 | Annual | 1 | 1 | 1 | 1
CNG | 1992 | Annual | 1 | 1 | 1 | 1
CNG | 1991 | Annual | 1 | 1 | 1 | 1
CNG | 1990 | Annual | 1 | 1 | 1 | 1
CNG | 1989 | Annual | 1 | 1 | 1 | 1
CNG | 1988 | Annual | 1 | 1 | 1 | 1
CNG | 1987 | Annual | 1 | 1 | 1 | 1
CNG | 1986 | Annual | 1 | 1 | 1 | 1
CNG | 1985 | Annual | 1 | 1 | 1 | 1
CNG | 1984 | Annual | 1 | 1 | 1 | 1
CNG | 1983 | Annual | 1 | 1 | 1 | 1
CNG | 1982 | Annual | 1 | 1 | 1 | 1
CNG | 1981 | Annual | 1 | 1 | 1 | 1
CNG | 1980 | Annual | 1 | 1 | 1 | 1
CNG | 1979 | Annual | 1 | 1 | 1 | 1
CNG | 1978 | Annual | 1 | 1 | 1 | 1
CNG | 1977 | Annual | 1 | 1 | 1 | 1
CNG | 1976 | Annual | 1 | 1 | 1 | 1
CNG | 1975 | Annual | 1 | 1 | 1 | 1
CNG | 1974 | Annual | 1 | 1 | 1 | 1
CNG | 1973 | Annual | 1 | 1 | 1 | 1
CNG | 1972 | Annual | 1 | 1 | 1 | 1
CNG | 1971 | Annual | 1 | 1 | 1 | 1
CNG | 1970 | Annual | 1 | 1 | 1 | 1
CNG | 1969 | Annual | 1 | 1 | 1 | 1
CNG | 1968 | Annual | 1 | 1 | 1 | 1
CNG | 1967 | Annual | 1 | 1 | 1 | 1
CNG | 1966 | Annual | 1 | 1 | 1 | 1
CNG | 1965 | Annual | 1 | 1 | 1 | 1
CNG | 1964 | Annual | 1 | 1 | 1 | 1
CNG | 1963 | Annual | 1 | 1 | 1 | 1
CNG | 1962 | Annual | 1 | 1 | 1 | 1
CNG | 1961 | Annual | 1 | 1 | 1 | 1
CNG | 1960 | Annual | 1 | 1 | 1 | 1
CNG | 1959 | Annual | 1 | 1 | 1 | 1
CNG | 1958 | Annual | 1 | 1 | 1 | 1
CNG | 1957 | Annual | 1 | 1 | 1 | 1
CNG | 1956 | Annual | 1 | 1 | 1 | 1
CNG | 1955 | Annual | 1 | 1 | 1 | 1
CNG | 1954 | Annual | 1 | 1 | 1 | 1
CNG | 1953 | Annual | 1 | 1 | 1 | 1
CNG | 1952 | Annual | 1 | 1 | 1 | 1
CNG | 1951 | Annual | 1 | 1 | 1 | 1
CNG | 1950 | Annual | 1 | 1 | 1 | 1
CNG | 1949 | Annual | 1 | 1 | 1 | 1
CNG | 1948 | Annual | 1 | 1 | 1 | 1
CNG | 1947 | Annual | 1 | 1 | 1 | 1
CNG | 1946 | Annual | 1 | 1 | 1 | 1
CNG | 1945 | Annual | 1 | 1 | 1 | 1
CNG | 1944 | Annual | 1 | 1 | 1 | 1
CNG | 1943 | Annual | 1 | 1 | 1 | 1
CNG | 1942 | Annual | 1 | 1 | 1 | 1
CNG | 1941 | Annual | 1 | 1 | 1 | 1
CNG | 1940 | Annual | 1 | 1 | 1 | 1
CNG | 1939 | Annual | 1 | 1 | 1 | 1
CNG | 1938 | Annual | 1 | 1 | 1 | 1
CNG | 1937 | Annual | 1 | 1 | 1 | 1
CNG | 1936 | Annual | 1 | 1 | 1 | 1
CNG | 1935 | Annual | 1 | 1 | 1 | 1
CNG | 1994 | Annual | 1 | 1 | 1 | 1
CNG | 1993 | Annual | 1 | 1 | 1 | 1
CNG | 1992 | Annual | 1 | 1 | 1 | 1
CNG | 1991 | Annual | 1 | 1 | 1 | 1
CNG | 1990 | Annual | 1 | 1 | 1 | 1
CNG | 1989 | Annual | 1 | 1 | 1 | 1
CNG | 1988 | Annual | 1 | 1 | 1 | 1
CNG | 1987 | Annual | 1 | 1 | 1 | 1
CNG | 1986 | Annual | 1 | 1 | 1 | 1
CNG | 1985 | Annual | 1 | 1 | 1 | 1
CNG | 1984 | Annual | 1 | 1 | 1 | 1
CNG | 1983 | Annual | 1 | 1 | 1 | 1
CNG | 1982 | Annual | 1 | 1 | 1 | 1
CNG | 1981 | Annual | 1 | 1 | 1 | 1
CNG | 1980 | Annual | 1 | 1 | 1 | 1
CNG | 1979 | Annual | 1 | 1 | 1 | 1
CNG | 1978 | Annual | 1 | 1 | 1 | 1
CNG | 1977 | Annual | 1 | 1 | 1 | 1
CNG | 1976 | Annual | 1 | 1 | 1 | 1
CNG | 1975 | Annual | 1 | 1 | 1 | 1
CNG | 1974 | Annual | 1 | 1 | 1 | 1
CNG | 1973 | Annual | 1 | 1 | 1 | 1
CNG | 1972 | Annual | 1 | 1 | 1 | 1
CNG | 1971 | Annual | 1 | 1 | 1 | 1
CNG | 1970 | Annual | 1 | 1 | 1 | 1
CNG | 1969 | Annual | 1 | 1 | 1 | 1
CNG | 1968 | Annual | 1 | 1 | 1 | 1
CNG | 1967 | Annual | 1 | 1 | 1 | 1
CNG | 1966 | Annual | 1 | 1 | 1 | 1
CNG | 1965 | Annual | 1 | 1 | 1 | 1
CNG | 1964 | Annual | 1 | 1 | 1 | 1
CNG | 1963 | Annual | 1 | 1 | 1 | 1
CNG | 1962 | Annual | 1 | 1 | 1 | 1
CNG | 1961 | Annual | 1 | 1 | 1 | 1
CNG | 1960 | Annual | 1 | 1 | 1 | 1
CNG | 1959 | Annual | 1 | 1 | 1 | 1
CNG | 1958 | Annual | 1 | 1 | 1 | 1
CNG | 1957 | Annual | 1 | 1 | 1 | 1
CNG | 1956 | Annual | 1 | 1 | 1 | 1
CNG | 1955 | Annual | 1 | 1 | 1 | 1
CNG | 1954 | Annual | 1 | 1 | 1 | 1
CNG | 1953 | Annual | 1 | 1 | 1 | 1
CNG | 1952 | Annual | 1 | 1 | 1 | 1
CNG | 1951 | Annual | 1 | 1 | 1 | 1
CNG | 1950 | Annual | 1 | 1 | 1 | 1
CNG | 1949 | Annual | 1 | 1 | 1 | 1
CNG | 1948 | Annual | 1 | 1 | 1 | 1
CNG | 1947 | Annual | 1 | 1 | 1 | 1
CNG | 1946 | Annual | 1 | 1 | 1 | 1
CNG | 1945 | Annual | 1 | 1 | 1 | 1
CNG | 1944 | Annual | 1 | 1 | 1 | 1
CNG | 1943 | Annual | 1 | 1 | 1 | 1
CNG | 1942 | Annual | 1 | 1 | 1 | 1
CNG | 1941 | Annual | 1 | 1 | 1 | 1
CNG | 1940 | Annual | 1 | 1 | 1 | 1
CNG | 1939 | Annual | 1 | 1 | 1 | 1
CNG | 1938 | Annual | 1 | 1 | 1 | 1
CNG | 1937 | Annual | 1 | 1 | 1 | 1
CNG | 1936 | Annual | 1 | 1 | 1 | 1
CNG | 1935 | Annual | 1 | 1 | 1 | 1
CNG | 1934 | Annual | 1 | 1 | 1 | 1
CNG | 1993 | Annual | 1 | 1 | 1 | 1
CNG | 1992 | Annual | 1 | 1 | 1 | 1
CNG | 1991 | Annual | 1 | 1 | 1 | 1
CNG | 1990 | Annual | 1 | 1 | 1 | 1
CNG | 1989 | Annual | 1 | 1 | 1 | 1
CNG | 1988 | Annual | 1 | 1 | 1 | 1
CNG | 1987 | Annual | 1 | 1 | 1 | 1
CNG | 1986 | Annual | 1 | 1 | 1 | 1
CNG | 1985 | Annual | 1 | 1 | 1 | 1
CNG | 1984 | Annual | 1 | 1 | 1 | 1
CNG | 1983 | Annual | 1 | 1 | 1 | 1
CNG | 1982 | Annual | 1 | 1 | 1 | 1
CNG | 1981 | Annual | 1 | 1 | 1 | 1
CNG | 1980 | Annual | 1 | 1 | 1 | 1
CNG | 1979 | Annual | 1 | 1 | 1 | 1
CNG | 1978 | Annual | 1 | 1 | 1 | 1
CNG | 1977 | Annual | 1 | 1 | 1 | 1
CNG | 1976 | Annual | 1 | 1 | 1 | 1
CNG | 1975 | Annual | 1 | 1 | 1 | 1
CNG | 1974 | Annual | 1 | 1 | 1 | 1
CNG | 1973 | Annual | 1 | 1 | 1 | 1
CNG | 1972 | Annual | 1 | 1 | 1 | 1
CNG | 1971 | Annual | 1 | 1 | 1 | 1
CNG | 1970 | Annual | 1 | 1 | 1 | 1
CNG | 1969 | Annual | 1 | 1 | 1 | 1
CNG | 1968 | Annual | 1 | 1 | 1 | 1
CNG | 1967 | Annual | 1 | 1 | 1 | 1
CNG | 1966 | Annual | 1 | 1 | 1 | 1
CNG | 1965 | Annual | 1 | 1 | 1 | 1
CNG | 1964 | Annual | 1 | 1 | 1 | 1
CNG | 1963 | Annual | 1 | 1 | 1 | 1
CNG | 1962 | Annual | 1 | 1 | 1 | 1
CNG | 1961 | Annual | 1 | 1 | 1 | 1
CNG | 1960 | Annual | 1 | 1 | 1 | 1
CNG | 1959 | Annual | 1 | 1 | 1 | 1
CNG | 1958 | Annual | 1 | 1 | 1 | 1
CNG | 1957 | Annual | 1 | 1 | 1 | 1
CNG | 1956 | Annual | 1 | 1 | 1 | 1
CNG | 1955 | Annual | 1 | 1 | 1 | 1
CNG | 1954 | Annual | 1 | 1 | 1 | 1
CNG | 1953 | Annual | 1 | 1 | 1 | 1
CNG | 1952 | Annual | 1 | 1 | 1 | 1
CNG | 1951 | Annual | 1 | 1 | 1 | 1
CNG | 1950 | Annual | 1 | 1 | 1 | 1
CNG | 1949 | Annual | 1 | 1 | 1 | 1
CNG | 1948 | Annual | 1 | 1 | 1 | 1
CNG | 1947 | Annual | 1 | 1 | 1 | 1
CNG | 1946 | Annual | 1 | 1 | 1 | 1
CNG | 1945 | Annual | 1 | 1 | 1 | 1
CNG | 1944 | Annual | 1 | 1 | 1 | 1
CNG | 1943 | Annual | 1 | 1 | 1 | 1
CNG | 1942 | Annual | 1 | 1 | 1 | 1
CNG | 1941 | Annual | 1 | 1 | 1 | 1
CNG | 1940 | Annual | 1 | 1 | 1 | 1
CNG | 1939 | Annual | 1 | 1 | 1 | 1
CNG | 1938 | Annual | 1 | 1 | 1 | 1
CNG | 1937 | Annual | 1 | 1 | 1 | 1
CNG | 1936 | Annual | 1 | 1 | 1 | 1
CNG | 1935 | Annual | 1 | 1 | 1 | 1
CNG | 1934 | Annual | 1 | 1 | 1 | 1
CNG | 1933 | Annual | 1 | 1 | 1 | 1
CNG | 1992 | Annual | 1 | 1 | 1 | 1
CNG | 1991 | Annual | 1 | 1 | 1 | 1
CNG | 1990 | Annual | 1 | 1 | 1 | 1
CNG | 1989 | Annual | 1 | 1 | 1 | 1
CNG | 1988 | Annual | 1 | 1 | 1 | 1
CNG | 1987 | Annual | 1 | 1 | 1 | 1
CNG | 1986 | Annual | 1 | 1 | 1 | 1
CNG | 1985 | Annual | 1 | 1 | 1 | 1
CNG | 1984 | Annual | 1 | 1 | 1 | 1
CNG | 1983 | Annual | 1 | 1 | 1 | 1
CNG | 1982 | Annual | 1 | 1 | 1 | 1
CNG | 1981 | Annual | 1 | 1 | 1 | 1
CNG | 1980 | Annual | 1 | 1 | 1 | 1
CNG | 1979 | Annual | 1 | 1 | 1 | 1
CNG | 1978 | Annual | 1 | 1 | 1 | 1
CNG | 1977 | Annual | 1 | 1 | 1 | 1
CNG | 1976 | Annual | 1 | 1 | 1 | 1
CNG | 1975 | Annual | 1 | 1 | 1 | 1
CNG | 1974 | Annual | 1 | 1 | 1 | 1
CNG | 1973 | Annual | 1 | 1 | 1 | 1
CNG | 1972 | Annual | 1 | 1 | 1 | 1
CNG | 1971 | Annual | 1 | 1 | 1 | 1
CNG | 1970 | Annual | 1 | 1 | 1 | 1
CNG | 1969 | Annual | 1 | 1 | 1 | 1
CNG | 1968 | Annual | 1 | 1 | 1 | 1
CNG | 1967 | Annual | 1 | 1 | 1 | 1
CNG | 1966 | Annual | 1 | 1 | 1 | 1
CNG | 1965 | Annual | 1 | 1 | 1 | 1
CNG | 1964 | Annual | 1 | 1 | 1 | 1
CNG | 1963 | Annual | 1 | 1 | 1 | 1
CNG | 1962 | Annual | 1 | 1 | 1 | 1
CNG | 1961 | Annual | 1 | 1 | 1 | 1
CNG | 1960 | Annual | 1 | 1 | 1 | 1
CNG | 1959 | Annual | 1 | 1 | 1 | 1
CNG | 1958 | Annual | 1 | 1 | 1 | 1
CNG | 1957 | Annual | 1 | 1 | 1 | 1
CNG | 1956 | Annual | 1 | 1 | 1 | 1
CNG | 1955 | Annual | 1 | 1 | 1 | 1
CNG | 1954 | Annual | 1 | 1 | 1 | 1
CNG | 1953 | Annual | 1 | 1 | 1 | 1
CNG | 1952 | Annual | 1 | 1 | 1 | 1
CNG | 1951 | Annual | 1 | 1 | 1 | 1
CNG | 1950 | Annual | 1 | 1 | 1 | 1
CNG | 1949 | Annual | 1 | 1 | 1 | 1
CNG | 1948 | Annual | 1 | 1 | 1 | 1
CNG | 1947 | Annual | 1 | 1 | 1 | 1
CNG | 1946 | Annual | 1 | 1 | 1 | 1
CNG | 1945 | Annual | 1 | 1 | 1 | 1
CNG | 1944 | Annual | 1 | 1 | 1 | 1
CNG | 1943 | Annual | 1 | 1 | 1 | 1
CNG | 1942 | Annual | 1 | 1 | 1 | 1
CNG | 1941 | Annual | 1 | 1 | 1 | 1
CNG | 1940 | Annual | 1 | 1 | 1 | 1
CNG | 1939 | Annual | 1 | 1 | 1 | 1
CNG | 1938 | Annual | 1 | 1 | 1 | 1
CNG | 1937 | Annual | 1 | 1 | 1 | 1
CNG | 1936 | Annual | 1 | 1 | 1 | 1
CNG | 1935 | Annual | 1 | 1 | 1 | 1
CNG | 1934 | Annual | 1 | 1 | 1 | 1
CNG | 1933 | Annual | 1 | 1 | 1 | 1
CNG | 1932 | Annual | 1 | 1 | 1 | 1
CNG | 1991 | Annual | 1 | 1 | 1 | 1
CNG | 1990 | Annual | 1 | 1 | 1 | 1
CNG | 1989 | Annual | 1 | 1 | 1 | 1
CNG | 1988 | Annual | 1 | 1 | 1 | 1
CNG | 1987 | Annual | 1 | 1 | 1 | 1
CNG | 1986 | Annual | 1 | 1 | 1 | 1
CNG | 1985 | Annual | 1 | 1 | 1 | 1
CNG | 1984 | Annual | 1 | 1 | 1 | 1
CNG | 1983 | Annual | 1 | 1 | 1 | 1
CNG | 1982 | Annual | 1 | 1 | 1 | 1
CNG | 1981 | Annual | 1 | 1 | 1 | 1
CNG | 1980 | Annual | 1 | 1 | 1 | 1
CNG | 1979 | Annual | 1 | 1 | 1 | 1
CNG | 1978 | Annual | 1 | 1 | 1 | 1
CNG | 1977 | Annual | 1 | 1 | 1 | 1
CNG | 1976 | Annual | 1 | 1 | 1 | 1
CNG | 1975 | Annual | 1 | 1 | 1 | 1
CNG | 1974 | Annual | 1 | 1 | 1 | 1
CNG | 1973 | Annual | 1 | 1 | 1 | 1
CNG | 1972 | Annual | 1 | 1 | 1 | 1
CNG | 1971 | Annual | 1 | 1 | 1 | 1
CNG | 1970 | Annual | 1 | 1 | 1 | 1
CNG | 1969 | Annual | 1 | 1 | 1 | 1
CNG | 1968 | Annual | 1 | 1 | 1 | 1
CNG | 1967 | Annual | 1 | 1 | 1 | 1
CNG | 1966 | Annual | 1 | 1 | 1 | 1
CNG | 1965 | Annual | 1 | 1 | 1 | 1
CNG | 1964 | Annual | 1 | 1 | 1 | 1
CNG | 1963 | Annual | 1 | 1 | 1 | 1
CNG | 1962 | Annual | 1 | 1 | 1 | 1
CNG | 1961 | Annual | 1 | 1 | 1 | 1
CNG | 1960 | Annual | 1 | 1 | 1 | 1
CNG | 1959 | Annual | 1 | 1 | 1 | 1
CNG | 1958 | Annual | 1 | 1 | 1 | 1
CNG | 1957 | Annual | 1 | 1 | 1 | 1
CNG | 1956 | Annual | 1 | 1 | 1 | 1
CNG | 1955 | Annual | 1 | 1 | 1 | 1
CNG | 1954 | Annual | 1 | 1 | 1 | 1
CNG | 1953 | Annual | 1 | 1 | 1 | 1
CNG | 1952 | Annual | 1 | 1 | 1 | 1
CNG | 1951 | Annual | 1 | 1 | 1 | 1
CNG | 1950 | Annual | 1 | 1 | 1 | 1
CNG | 1949 | Annual | 1 | 1 | 1 | 1
CNG | 1948 | Annual | 1 | 1 | 1 | 1
CNG | 1947 | Annual | 1 | 1 | 1 | 1
CNG | 1946 | Annual | 1 | 1 | 1 | 1
CNG | 1945 | Annual | 1 | 1 | 1 | 1
CNG | 1944 | Annual | 1 | 1 | 1 | 1
CNG | 1943 | Annual | 1 | 1 | 1 | 1
CNG | 1942 | Annual | 1 | 1 | 1 | 1
CNG | 1941 | Annual | 1 | 1 | 1 | 1
CNG | 1940 | Annual | 1 | 1 | 1 | 1
CNG | 1939 | Annual | 1 | 1 | 1 | 1
CNG | 1938 | Annual | 1 | 1 | 1 | 1
CNG | 1937 | Annual | 1 | 1 | 1 | 1
CNG | 1936 | Annual | 1 | 1 | 1 | 1
CNG | 1935 | Annual | 1 | 1 | 1 | 1
CNG | 1934 | Annual | 1 | 1 | 1 | 1
CNG | 1933 | Annual | 1 | 1 | 1 | 1
CNG | 1932 | Annual | 1 | 1 | 1 | 1
CNG | 1931 | Annual | 1 | 1 | 1 | 1
CNG | 1990 | Annual | 1 | 1 | 1 | 1
CNG | 1989 | Annual | 1 | 1 | 1 | 1
CNG | 1988 | Annual | 1 | 1 | 1 | 1
CNG | 1987 | Annual | 1 | 1 | 1 | 1
CNG | 1986 | Annual | 1 | 1 | 1 | 1
CNG | 1985 | Annual | 1 | 1 | 1 | 1
CNG | 1984 | Annual | 1 | 1 | 1 | 1
CNG | 1983 | Annual | 1 | 1 | 1 | 1
CNG | 1982 | Annual | 1 | 1 | 1 | 1
CNG | 1981 | Annual | 1 | 1 | 1 | 1
CNG | 1980 | Annual | 1 | 1 | 1 | 1
CNG | 1979 | Annual | 1 | 1 | 1 | 1
CNG | 1978 | Annual | 1 | 1 | 1 | 1
CNG | 1977 | Annual | 1 | 1 | 1 | 1
CNG | 1976 | Annual | 1 | 1 | 1 | 1
CNG | 1975 | Annual | 1 | 1 | 1 | 1
CNG | 1974 | Annual | 1 | 1 | 1 | 1
CNG | 1973 | Annual | 1 | 1 | 1 | 1
CNG | 1972 | Annual | 1 | 1 | 1 | 1
CNG | 1971 | Annual | 1 | 1 | 1 | 1
CNG | 1970 | Annual | 1 | 1 | 1 | 1
CNG | 1969 | Annual | 1 | 1 | 1 | 1
CNG | 1968 | Annual | 1 | 1 | 1 | 1
CNG | 1967 | Annual | 1 | 1 | 1 | 1
CNG | 1966 | Annual | 1 | 1 | 1 | 1
CNG | 1965 | Annual | 1 | 1 | 1 | 1
CNG | 1964 | Annual | 1 | 1 | 1 | 1
CNG | 1963 | Annual | 1 | 1 | 1 | 1
CNG | 1962 | Annual | 1 | 1 | 1 | 1
CNG | 1961 | Annual | 1 | 1 | 1 | 1
CNG | 1960 | Annual | 1 | 1 | 1 | 1
CNG | 1959 | Annual | 1 | 1 | 1 | 1
CNG | 1958 | Annual | 1 | 1 | 1 | 1
CNG | 1957 | Annual | 1 | 1 | 1 | 1
CNG | 1956 | Annual | 1 | 1 | 1 | 1
CNG | 1955 | Annual | 1 | 1 | 1 | 1
CNG | 1954 | Annual | 1 | 1 | 1 | 1
CNG | 1953 | Annual | 1 | 1 | 1 | 1
CNG | 1952 | Annual | 1 | 1 | 1 | 1
CNG | 1951 | Annual | 1 | 1 | 1 | 1
CNG | 1950 | Annual | 1 | 1 | 1 | 1
CNG | 1949 | Annual | 1 | 1 | 1 | 1
CNG | 1948 | Annual | 1 | 1 | 1 | 1
CNG | 1947 | Annual | 1 | 1 | 1 | 1
CNG | 1946 | Annual | 1 | 1 | 1 | 1
CNG | 1945 | Annual | 1 | 1 | 1 | 1
CNG | 1944 | Annual | 1 | 1 | 1 | 1
CNG | 1943 | Annual | 1 | 1 | 1 | 1
CNG | 1942 | Annual | 1 | 1 | 1 | 1
CNG | 1941 | Annual | 1 | 1 | 1 | 1
CNG | 1940 | Annual | 1 | 1 | 1 | 1
CNG | 1939 | Annual | 1 | 1 | 1 | 1
CNG | 1938 | Annual | 1 | 1 | 1 | 1
CNG | 1937 | Annual | 1 | 1 | 1 | 1
CNG | 1936 | Annual | 1 | 1 | 1 | 1
CNG | 1935 | Annual | 1 | 1 | 1 | 1
CNG | 1934 | Annual | 1 | 1 | 1 | 1
CNG | 1933 | Annual | 1 | 1 | 1 | 1
CNG | 1932 | Annual | 1 | 1 | 1 | 1
CNG | 1931 | Annual | 1 | 1 | 1 | 1
CNG | 1930 | Annual | 1 | 1 | 1 | 1