Los Angeles (SC) | 2020 | OFF - Agricultural - Swathers | 2009 | 100 | Gasoline | 3.943e-06 | 3.6268e-06 | 4.3391e-06 | 0.00019856 | 9.9185e-06 | 0.00895 | 6.2402e-07 | 4.7148e-07 | 6.2402e-07 | 8.647e-08 | 1.2275e-07 | 350.4 | 83.95 | 0.88 | 7387.6 | 95.3977 | 88 | 0.17685 | 0.16267 | 0.19462 | 8.9058 | 0.44487 | 401.4279 | 0.027989 | 0.021147 | 0.027989 | 0.0038784 | 0.0055057
Los Angeles (SC) | 2020 | OFF - Agricultural - Swathers | 2009 | 175 | Gasoline | 3.4175e-06 | 3.1434e-06 | 3.7607e-06 | 0.00031895 | 1.1812e-05 | 0.0097817 | 7.0124e-07 | 5.2983e-07 | 7.0124e-07 | 9.7171e-08 | 1.3682e-07 | 390.55 | 65.7 | 0.67 | 8475.3 | 98.0597 | 129 | 0.13361 | 0.12289 | 0.14703 | 12.4698 | 0.46182 | 382.423 | 0.027416 | 0.020714 | 0.027416 | 0.003799 | 0.0053491
Los Angeles (SC) | 2020 | OFF - Agricultural - Swathers | 2010 | 100 | Gasoline | 3.7914e-06 | 3.4873e-06 | 4.1722e-06 | 0.00018777 | 9.5299e-06 | 0.0087737 | 6.1172e-07 | 4.6219e-07 | 6.1172e-07 | 8.4766e-08 | 1.202e-07 | 343.1 | 80.3 | 0.86 | 7066.4 | 93.3721 | 88 | 0.17778 | 0.16352 | 0.19564 | 8.8049 | 0.44687 | 411.4057 | 0.028684 | 0.021673 | 0.028684 | 0.0039748 | 0.0056361
Los Angeles (SC) | 2020 | OFF - Agricultural - Swathers | 2010 | 175 | Gasoline | 3.2426e-06 | 2.9825e-06 | 3.5683e-06 | 0.00031156 | 1.1379e-05 | 0.0095889 | 6.8742e-07 | 5.1939e-07 | 6.8742e-07 | 9.5256e-08 | 1.3426e-07 | 383.25 | 62.05 | 0.66 | 8004.45 | 94.0152 | 129 | 0.13423 | 0.12346 | 0.14771 | 12.8971 | 0.47103 | 396.9403 | 0.028456 | 0.0215 | 0.028456 | 0.0039432 | 0.0055578
Los Angeles (SC) | 2020 | OFF - Agricultural - Swathers | 2011 | 100 | Gasoline | 3.8158e-06 | 3.5098e-06 | 4.1991e-06 | 0.00018569 | 9.584e-06 | 0.009006 | 6.2792e-07 | 4.7443e-07 | 6.2792e-07 | 8.7011e-08 | 1.2403e-07 | 354.05 | 83.95 | 0.88 | 7387.6 | 95.3977 | 88 | 0.17115 | 0.15742 | 0.18834 | 8.3286 | 0.42986 | 403.9386 | 0.028164 | 0.021279 | 0.028164 | 0.0039026 | 0.0055631
Los Angeles (SC) | 2020 | OFF - Agricultural - Swathers | 2011 | 175 | Gasoline | 3.218e-06 | 2.9599e-06 | 3.5412e-06 | 0.00031866 | 1.1474e-05 | 0.0098428 | 7.0563e-07 | 5.3314e-07 | 7.0563e-07 | 9.7778e-08 | 1.3682e-07 | 390.55 | 65.7 | 0.68 | 8475.3 | 96.6176 | 129 | 0.12581 | 0.11572 | 0.13845 | 12.4584 | 0.44857 | 384.8149 | 0.027587 | 0.020844 | 0.027587 | 0.0038227 | 0.0053491
Los Angeles (SC) | 2020 | OFF - Agricultural - Swathers | 2012 | 100 | Gasoline | 4.0869e-06 | 3.7591e-06 | 4.4973e-06 | 0.00019521 | 1.0257e-05 | 0.0098416 | 6.8618e-07 | 5.1845e-07 | 6.8618e-07 | 9.5083e-08 | 1.3426e-07 | 383.25 | 91.25 | 0.97 | 8030 | 94.0722 | 88 | 0.16864 | 0.15511 | 0.18558 | 8.0551 | 0.42322 | 406.1022 | 0.028314 | 0.021393 | 0.028314 | 0.0039235 | 0.0055402
Los Angeles (SC) | 2020 | OFF - Agricultural - Swathers | 2012 | 175 | Gasoline | 3.3959e-06 | 3.1235e-06 | 3.737e-06 | 0.00034698 | 1.2313e-05 | 0.010756 | 7.7109e-07 | 5.826e-07 | 7.7109e-07 | 1.0685e-07 | 1.4961e-07 | 427.05 | 69.35 | 0.74 | 8946.15 | 93.7162 | 129 | 0.12578 | 0.11569 | 0.13841 | 12.8514 | 0.45604 | 398.3848 | 0.02856 | 0.021579 | 0.02856 | 0.0039575 | 0.0055411
Los Angeles (SC) | 2020 | OFF - Agricultural - Swathers | 2013 | 100 | Gasoline | 4.7973e-06 | 4.4126e-06 | 5.2791e-06 | 0.00022466 | 1.2029e-05 | 0.011792 | 8.2216e-07 | 6.2119e-07 | 8.2216e-07 | 1.1393e-07 | 1.6111e-07 | 459.9 | 109.5 | 1.16 | 9636 | 94.3966 | 88 | 0.16496 | 0.15173 | 0.18153 | 7.7252 | 0.41365 | 405.4827 | 0.028271 | 0.02136 | 0.028271 | 0.0039175 | 0.0055402
Los Angeles (SC) | 2020 | OFF - Agricultural - Swathers | 2013 | 175 | Gasoline | 3.9242e-06 | 3.6095e-06 | 4.3184e-06 | 0.00041424 | 1.4483e-05 | 0.012888 | 9.239e-07 | 6.9806e-07 | 9.239e-07 | 1.2802e-07 | 1.7902e-07 | 511 | 83.95 | 0.89 | 10829.55 | 94.3258 | 129 | 0.12007 | 0.11044 | 0.13213 | 12.6744 | 0.44312 | 394.3181 | 0.028268 | 0.021358 | 0.028268 | 0.0039171 | 0.0054773
Los Angeles (SC) | 2020 | OFF - Agricultural - Swathers | 2014 | 100 | Gasoline | 6.6082e-06 | 6.0782e-06 | 7.2719e-06 | 0.00030302 | 1.6556e-05 | 0.016587 | 1.1565e-06 | 8.7378e-07 | 1.1565e-06 | 1.6025e-07 | 2.2633e-07 | 646.05 | 153.3 | 1.63 | 13490.4 | 94.0491 | 88 | 0.16231 | 0.14929 | 0.17861 | 7.4426 | 0.40664 | 407.4032 | 0.028405 | 0.021462 | 0.028405 | 0.0039361 | 0.005559
Los Angeles (SC) | 2020 | OFF - Agricultural - Swathers | 2014 | 175 | Gasoline | 5.3166e-06 | 4.8902e-06 | 5.8505e-06 | 0.00058058 | 1.9992e-05 | 0.018128 | 1.2996e-06 | 9.8191e-07 | 1.2996e-06 | 1.8008e-07 | 2.5318e-07 | 722.7 | 120.45 | 1.25 | 15538.05 | 96.36 | 129 | 0.11338 | 0.10428 | 0.12476 | 12.3808 | 0.42632 | 386.5814 | 0.027714 | 0.020939 | 0.027714 | 0.0038403 | 0.005399
Los Angeles (SC) | 2020 | OFF - Agricultural - Swathers | 2015 | 100 | Gasoline | 7.2396e-06 | 6.659e-06 | 7.9667e-06 | 0.0003246 | 1.8121e-05 | 0.018565 | 1.2944e-06 | 9.7797e-07 | 1.2944e-06 | 1.7936e-07 | 2.5318e-07 | 722.7 | 175.2 | 1.82 | 15417.6 | 96.2637 | 88 | 0.15559 | 0.14311 | 0.17122 | 6.9762 | 0.38945 | 398.9833 | 0.027818 | 0.021018 | 0.027818 | 0.0038547 | 0.0054412
Los Angeles (SC) | 2020 | OFF - Agricultural - Swathers | 2015 | 175 | Gasoline | 5.7228e-06 | 5.2639e-06 | 6.2976e-06 | 0.00064745 | 2.195e-05 | 0.02029 | 1.4545e-06 | 1.099e-06 | 1.4545e-06 | 2.0156e-07 | 2.8259e-07 | 806.65 | 131.4 | 1.4 | 16950.6 | 93.8571 | 129 | 0.11187 | 0.1029 | 0.12311 | 12.6563 | 0.42908 | 396.6199 | 0.028433 | 0.021483 | 0.028433 | 0.00394 | 0.005524
Los Angeles (SC) | 2020 | OFF - Agricultural - Swathers | 2016 | 100 | Gasoline | 7.1993e-06 | 6.6219e-06 | 7.9224e-06 | 0.00031515 | 1.8003e-05 | 0.018869 | 1.3156e-06 | 9.9402e-07 | 1.3156e-06 | 1.823e-07 | 2.5701e-07 | 733.65 | 175.2 | 1.85 | 15417.6 | 94.7027 | 88 | 0.15472 | 0.14232 | 0.17027 | 6.7731 | 0.38692 | 405.5318 | 0.028275 | 0.021363 | 0.028275 | 0.003918 | 0.0055237
Los Angeles (SC) | 2020 | OFF - Agricultural - Swathers | 2016 | 175 | Gasoline | 5.5854e-06 | 5.1374e-06 | 6.1464e-06 | 0.00065568 | 2.1878e-05 | 0.020623 | 1.4784e-06 | 1.117e-06 | 1.4784e-06 | 2.0486e-07 | 2.877e-07 | 821.25 | 135.05 | 1.42 | 17421.45 | 95.1056 | 129 | 0.10623 | 0.097712 | 0.1169 | 12.4707 | 0.41612 | 392.2343 | 0.028119 | 0.021245 | 0.028119 | 0.0038964 | 0.005472
Los Angeles (SC) | 2020 | OFF - Agricultural - Swathers | 2017 | 100 | Gasoline | 7.1173e-06 | 6.5465e-06 | 7.8321e-06 | 0.00030366 | 1.778e-05 | 0.019076 | 1.33e-06 | 1.0049e-06 | 1.33e-06 | 1.843e-07 | 2.5957e-07 | 740.95 | 178.85 | 1.87 | 15738.8 | 95.6417 | 88 | 0.14984 | 0.13782 | 0.16489 | 6.3929 | 0.37433 | 401.606 | 0.028001 | 0.021156 | 0.028001 | 0.0038801 | 0.0054648
Los Angeles (SC) | 2020 | OFF - Agricultural - Swathers | 2017 | 175 | Gasoline | 5.4126e-06 | 4.9785e-06 | 5.9563e-06 | 0.00066044 | 2.1681e-05 | 0.020848 | 1.4946e-06 | 1.1293e-06 | 1.4946e-06 | 2.0711e-07 | 2.9026e-07 | 828.55 | 135.05 | 1.44 | 17421.45 | 93.7847 | 129 | 0.10295 | 0.09469 | 0.11329 | 12.5612 | 0.41236 | 396.5295 | 0.028427 | 0.021478 | 0.028427 | 0.0039391 | 0.0055206
Los Angeles (SC) | 2020 | OFF - Agricultural - Swathers | 2018 | 100 | Gasoline | 6.9128e-06 | 6.3584e-06 | 7.6071e-06 | 0.0002869 | 1.7251e-05 | 0.018956 | 1.3217e-06 | 9.9859e-07 | 1.3217e-06 | 1.8314e-07 | 2.5701e-07 | 733.65 | 178.85 | 1.86 | 15738.8 | 96.1559 | 88 | 0.14553 | 0.13386 | 0.16015 | 6.0401 | 0.36319 | 399.0843 | 0.027825 | 0.021023 | 0.027825 | 0.0038557 | 0.0054109
Los Angeles (SC) | 2020 | OFF - Agricultural - Swathers | 2018 | 175 | Gasoline | 5.1462e-06 | 4.7335e-06 | 5.6631e-06 | 0.00065388 | 2.111e-05 | 0.020718 | 1.4852e-06 | 1.1222e-06 | 1.4852e-06 | 2.0581e-07 | 2.8898e-07 | 824.9 | 135.05 | 1.43 | 17421.45 | 94.4406 | 129 | 0.097879 | 0.090029 | 0.10771 | 12.4366 | 0.40151 | 394.0399 | 0.028248 | 0.021343 | 0.028248 | 0.0039144 | 0.0054963
Los Angeles (SC) | 2020 | OFF - Agricultural - Swathers | 2019 | 100 | Gasoline | 6.8686e-06 | 6.3177e-06 | 7.5584e-06 | 0.00027671 | 1.7122e-05 | 0.019281 | 1.3443e-06 | 1.0157e-06 | 1.3443e-06 | 1.8628e-07 | 2.6213e-07 | 748.25 | 178.85 | 1.89 | 15738.8 | 94.6296 | 88 | 0.1446 | 0.13301 | 0.15913 | 5.8256 | 0.36048 | 405.9183 | 0.028302 | 0.021383 | 0.028302 | 0.0039217 | 0.0055186
Los Angeles (SC) | 2020 | OFF - Agricultural - Swathers | 2019 | 175 | Gasoline | 4.9979e-06 | 4.5971e-06 | 5.4999e-06 | 0.00066263 | 2.103e-05 | 0.021072 | 1.5107e-06 | 1.1414e-06 | 1.5107e-06 | 2.0933e-07 | 2.9282e-07 | 835.85 | 138.7 | 1.45 | 17892.3 | 95.6552 | 129 | 0.092556 | 0.085133 | 0.10185 | 12.2713 | 0.38946 | 390.2404 | 0.027976 | 0.021137 | 0.027976 | 0.0038766 | 0.0054227
Los Angeles (SC) | 2020 | OFF - Agricultural - Swathers | 2020 | 100 | Gasoline | 6.6773e-06 | 6.1418e-06 | 7.348e-06 | 0.00026049 | 1.6626e-05 | 0.019198 | 1.3386e-06 | 1.0114e-06 | 1.3386e-06 | 1.8548e-07 | 2.5957e-07 | 740.95 | 178.85 | 1.89 | 15738.8 | 94.6296 | 88 | 0.14058 | 0.1293 | 0.1547 | 5.4841 | 0.35004 | 404.1846 | 0.028181 | 0.021292 | 0.028181 | 0.003905 | 0.0054648
Los Angeles (SC) | 2020 | OFF - Agricultural - Swathers | 2020 | 175 | Gasoline | 4.7411e-06 | 4.3609e-06 | 5.2173e-06 | 0.00065736 | 2.0501e-05 | 0.020982 | 1.5042e-06 | 1.1365e-06 | 1.5042e-06 | 2.0844e-07 | 2.9154e-07 | 832.2 | 138.7 | 1.45 | 17892.3 | 95.6552 | 129 | 0.087801 | 0.08076 | 0.09662 | 12.1738 | 0.37965 | 388.5737 | 0.027857 | 0.021047 | 0.027857 | 0.0038601 | 0.005399
Los Angeles (SC) | 2020 | OFF - Agricultural - Tillers | 1993 | 25 | Gasoline | 3.4912e-06 | 3.2112e-06 | 3.8419e-06 | 9.1488e-05 | 1.0121e-06 | 0.00010665 | 5.3642e-08 | 4.0529e-08 | 5.3642e-08 | 3.0408e-09 | 3.836e-09 | 10.95 | 18.25 | 0.23 | 127.75 | 79.3478 | 7 | 9.0553 | 8.3291 | 9.9649 | 237.2943 | 2.6251 | 276.6164 | 0.13913 | 0.10512 | 0.13913 | 0.0078871 | 0.0099497
Los Angeles (SC) | 2020 | OFF - Agricultural - Tillers | 1994 | 25 | Gasoline | 2.1405e-06 | 1.9689e-06 | 2.3555e-06 | 5.6093e-05 | 6.2053e-07 | 6.5388e-05 | 3.2889e-08 | 2.4849e-08 | 3.2889e-08 | 1.8644e-09 | 2.5574e-09 | 7.3 | 10.95 | 0.14 | 76.65 | 78.2143 | 7 | 9.2533 | 8.5112 | 10.1827 | 242.482 | 2.6825 | 282.6638 | 0.14217 | 0.10742 | 0.14217 | 0.0080595 | 0.011055
Los Angeles (SC) | 2020 | OFF - Agricultural - Tillers | 1995 | 25 | Gasoline | 1.6304e-05 | 1.4996e-05 | 1.7941e-05 | 0.00031938 | 3.5533e-06 | 0.00054647 | 2.7487e-07 | 2.0768e-07 | 2.7487e-07 | 1.5581e-08 | 1.5344e-08 | 43.8 | 83.95 | 1.19 | 587.65 | 70.5462 | 7 | 9.193 | 8.4557 | 10.1164 | 180.0823 | 2.0035 | 308.1324 | 0.15498 | 0.1171 | 0.15498 | 0.0087857 | 0.0086519
Los Angeles (SC) | 2020 | OFF - Agricultural - Tillers | 1996 | 25 | Gasoline | 4.2882e-05 | 3.9443e-05 | 4.7189e-05 | 0.0010238 | 8.9518e-06 | 0.0012217 | 6.145e-07 | 4.6429e-07 | 6.145e-07 | 3.4835e-08 | 3.9639e-08 | 113.15 | 189.8 | 2.67 | 1328.6 | 71.0861 | 7 | 10.6946 | 9.8369 | 11.7688 | 255.341 | 2.2325 | 304.6937 | 0.15326 | 0.11579 | 0.15326 | 0.0086876 | 0.0098859
Los Angeles (SC) | 2020 | OFF - Agricultural - Tillers | 1997 | 25 | Gasoline | 7.6956e-05 | 7.0784e-05 | 8.4685e-05 | 0.0018374 | 1.6065e-05 | 0.0021925 | 1.1028e-06 | 8.3321e-07 | 1.1028e-06 | 6.2514e-08 | 7.1606e-08 | 204.4 | 339.45 | 4.78 | 2376.15 | 71.0146 | 7 | 10.7313 | 9.8707 | 11.8092 | 256.2173 | 2.2402 | 305.7393 | 0.15378 | 0.11619 | 0.15378 | 0.0087175 | 0.0099853
Los Angeles (SC) | 2020 | OFF - Agricultural - Tillers | 1998 | 25 | Gasoline | 0.00028471 | 0.00026187 | 0.0003133 | 0.0067975 | 5.9433e-05 | 0.0081114 | 4.0799e-06 | 3.0826e-06 | 4.0799e-06 | 2.3128e-07 | 2.6469e-07 | 755.55 | 1259.25 | 17.7 | 8814.75 | 71.1441 | 7 | 10.7022 | 9.8439 | 11.7771 | 255.521 | 2.2341 | 304.9085 | 0.15336 | 0.11587 | 0.15336 | 0.0086938 | 0.0099497
Los Angeles (SC) | 2020 | OFF - Agricultural - Tillers | 1999 | 25 | Gasoline | 0.00037066 | 0.00034094 | 0.00040789 | 0.0088498 | 7.7377e-05 | 0.01056 | 5.3116e-06 | 4.0132e-06 | 5.3116e-06 | 3.011e-07 | 3.4524e-07 | 985.5 | 1638.85 | 23.04 | 11471.95 | 71.1306 | 7 | 10.706 | 9.8474 | 11.7813 | 255.6124 | 2.2349 | 305.0174 | 0.15342 | 0.11592 | 0.15342 | 0.0086969 | 0.0099718
Los Angeles (SC) | 2020 | OFF - Agricultural - Tillers | 2000 | 25 | Gasoline | 0.00045069 | 0.00041455 | 0.00049596 | 0.010761 | 9.4084e-05 | 0.01284 | 6.4584e-06 | 4.8797e-06 | 6.4584e-06 | 3.6611e-07 | 4.1941e-07 | 1197.2 | 1992.9 | 28.02 | 13950.3 | 71.1242 | 7 | 10.7049 | 9.8463 | 11.7801 | 255.5857 | 2.2347 | 304.9856 | 0.1534 | 0.1159 | 0.1534 | 0.008696 | 0.0099618
Los Angeles (SC) | 2020 | OFF - Agricultural - Tillers | 2001 | 25 | Gasoline | 0.00057589 | 0.00052971 | 0.00063373 | 0.01375 | 0.00012022 | 0.016407 | 8.2526e-06 | 6.2353e-06 | 8.2526e-06 | 4.6782e-07 | 5.3577e-07 | 1529.35 | 2544.05 | 35.8 | 17808.35 | 71.0628 | 7 | 10.7153 | 9.8559 | 11.7915 | 255.8341 | 2.2369 | 305.2821 | 0.15355 | 0.11602 | 0.15355 | 0.0087044 | 0.0099687
Los Angeles (SC) | 2020 | OFF - Agricultural - Tillers | 2002 | 25 | Gasoline | 0.00026603 | 0.0002447 | 0.00029276 | 0.010701 | 0.0002164 | 0.018096 | 9.1019e-06 | 6.877e-06 | 9.1019e-06 | 5.1596e-07 | 4.7695e-07 | 1361.45 | 2806.85 | 39.48 | 19647.95 | 71.0955 | 7 | 4.4865 | 4.1267 | 4.9371 | 180.4626 | 3.6494 | 305.1759 | 0.1535 | 0.11598 | 0.1535 | 0.0087014 | 0.0080434
Los Angeles (SC) | 2020 | OFF - Agricultural - Tillers | 2003 | 25 | Gasoline | 0.00029133 | 0.00026797 | 0.0003206 | 0.011719 | 0.00023698 | 0.019817 | 9.9675e-06 | 7.531e-06 | 9.9675e-06 | 5.6503e-07 | 5.2298e-07 | 1492.85 | 3073.3 | 43.24 | 21513.1 | 71.0754 | 7 | 4.4872 | 4.1273 | 4.9379 | 180.491 | 3.65 | 305.2238 | 0.15352 | 0.11599 | 0.15352 | 0.0087028 | 0.0080551
Los Angeles (SC) | 2020 | OFF - Agricultural - Tillers | 2004 | 25 | Gasoline | 0.00034915 | 0.00032115 | 0.00038422 | 0.014044 | 0.000284 | 0.02375 | 1.1946e-05 | 9.0255e-06 | 1.1946e-05 | 6.7716e-07 | 6.2655e-07 | 1788.5 | 3682.85 | 51.82 | 25779.95 | 71.0701 | 7 | 4.4876 | 4.1277 | 4.9384 | 180.5082 | 3.6503 | 305.253 | 0.15354 | 0.11601 | 0.15354 | 0.0087036 | 0.0080531
Los Angeles (SC) | 2020 | OFF - Agricultural - Tillers | 2005 | 25 | Gasoline | 0.00024775 | 0.00022788 | 0.00027264 | 0.0099654 | 0.00020152 | 0.016852 | 8.4764e-06 | 6.4044e-06 | 8.4764e-06 | 4.805e-07 | 4.4498e-07 | 1270.2 | 2613.4 | 36.77 | 18293.8 | 71.0742 | 7 | 4.4874 | 4.1275 | 4.9381 | 180.5003 | 3.6501 | 305.2396 | 0.15353 | 0.116 | 0.15353 | 0.0087032 | 0.0080598
Los Angeles (SC) | 2020 | OFF - Agricultural - Tillers | 2006 | 25 | Gasoline | 0.00035453 | 0.0003261 | 0.00039014 | 0.01426 | 0.00028838 | 0.024115 | 1.213e-05 | 9.1646e-06 | 1.213e-05 | 6.8759e-07 | 6.355e-07 | 1814.05 | 3741.25 | 52.62 | 26188.75 | 71.0994 | 7 | 4.4856 | 4.1259 | 4.9362 | 180.4274 | 3.6487 | 305.1163 | 0.15347 | 0.11595 | 0.15347 | 0.0086997 | 0.0080406
Los Angeles (SC) | 2020 | OFF - Agricultural - Tillers | 2007 | 25 | Gasoline | 0.00060496 | 0.00055644 | 0.00066572 | 0.024334 | 0.00049208 | 0.04115 | 2.0698e-05 | 1.5638e-05 | 2.0698e-05 | 1.1733e-06 | 1.0856e-06 | 3098.85 | 6383.85 | 89.78 | 44686.95 | 71.1055 | 7 | 4.4857 | 4.126 | 4.9363 | 180.4315 | 3.6487 | 305.1233 | 0.15347 | 0.11596 | 0.15347 | 0.0086999 | 0.0080496
Los Angeles (SC) | 2020 | OFF - Agricultural - Tillers | 2008 | 25 | Gasoline | 0.00042015 | 0.00038646 | 0.00046235 | 0.023717 | 0.00032906 | 0.040107 | 2.0173e-05 | 1.5242e-05 | 2.0173e-05 | 1.1436e-06 | 1.0485e-06 | 2993 | 6223.25 | 87.51 | 43562.75 | 71.1147 | 7 | 3.1958 | 2.9395 | 3.5168 | 180.3983 | 2.5029 | 305.0671 | 0.15344 | 0.11593 | 0.15344 | 0.0086983 | 0.0079753
Los Angeles (SC) | 2020 | OFF - Agricultural - Tillers | 2009 | 25 | Gasoline | 0.00052949 | 0.00048702 | 0.00058267 | 0.029889 | 0.00041468 | 0.050544 | 2.5423e-05 | 1.9208e-05 | 2.5423e-05 | 1.4412e-06 | 1.3209e-06 | 3770.45 | 7840.2 | 110.28 | 54881.4 | 71.0936 | 7 | 3.1968 | 2.9404 | 3.5179 | 180.455 | 2.5037 | 305.1629 | 0.15349 | 0.11597 | 0.15349 | 0.008701 | 0.0079749
Los Angeles (SC) | 2020 | OFF - Agricultural - Tillers | 2010 | 25 | Gasoline | 0.00052907 | 0.00048664 | 0.00058221 | 0.029865 | 0.00041436 | 0.050505 | 2.5403e-05 | 1.9193e-05 | 2.5403e-05 | 1.44e-06 | 1.3209e-06 | 3770.45 | 7836.55 | 110.2 | 54855.85 | 71.1121 | 7 | 3.1958 | 2.9395 | 3.5168 | 180.3978 | 2.5029 | 305.0664 | 0.15344 | 0.11593 | 0.15344 | 0.0086983 | 0.0079786
Los Angeles (SC) | 2020 | OFF - Agricultural - Tillers | 2011 | 25 | Gasoline | 0.00064317 | 0.00059159 | 0.00070777 | 0.036306 | 0.00050372 | 0.061396 | 3.0881e-05 | 2.3332e-05 | 3.0881e-05 | 1.7506e-06 | 1.6047e-06 | 4580.75 | 9526.5 | 133.96 | 66685.5 | 71.1145 | 7 | 3.1958 | 2.9395 | 3.5168 | 180.3985 | 2.5029 | 305.0674 | 0.15344 | 0.11593 | 0.15344 | 0.0086983 | 0.0079737
Los Angeles (SC) | 2020 | OFF - Agricultural - Tillers | 2012 | 25 | Gasoline | 0.00079328 | 0.00072966 | 0.00087296 | 0.04478 | 0.00062128 | 0.075726 | 3.8089e-05 | 2.8778e-05 | 3.8089e-05 | 2.1591e-06 | 1.9794e-06 | 5650.2 | 11749.35 | 165.23 | 82245.45 | 71.1091 | 7 | 3.196 | 2.9397 | 3.517 | 180.4076 | 2.503 | 305.0828 | 0.15345 | 0.11594 | 0.15345 | 0.0086987 | 0.0079746
Los Angeles (SC) | 2020 | OFF - Agricultural - Tillers | 2013 | 25 | Gasoline | 0.00085435 | 0.00078583 | 0.00094016 | 0.048227 | 0.00066911 | 0.081555 | 4.1021e-05 | 3.0993e-05 | 4.1021e-05 | 2.3254e-06 | 2.1316e-06 | 6084.55 | 12650.9 | 177.94 | 88556.3 | 71.0964 | 7 | 3.1967 | 2.9403 | 3.5178 | 180.4489 | 2.5036 | 305.1527 | 0.15349 | 0.11597 | 0.15349 | 0.0087007 | 0.0079756
Los Angeles (SC) | 2020 | OFF - Agricultural - Tillers | 2014 | 25 | Gasoline | 0.00094345 | 0.00086779 | 0.0010382 | 0.053396 | 0.00073898 | 0.090297 | 4.5304e-05 | 3.423e-05 | 4.5304e-05 | 2.5746e-06 | 2.3604e-06 | 6737.9 | 14008.7 | 197.02 | 98060.9 | 71.1029 | 7 | 3.1879 | 2.9323 | 3.5081 | 180.4262 | 2.497 | 305.1143 | 0.15308 | 0.11566 | 0.15308 | 0.0086996 | 0.007976
Los Angeles (SC) | 2020 | OFF - Agricultural - Tillers | 2015 | 25 | Gasoline | 0.0008784 | 0.00080795 | 0.00096663 | 0.053004 | 0.00069022 | 0.089634 | 4.2304e-05 | 3.1963e-05 | 4.2304e-05 | 2.5557e-06 | 2.34e-06 | 6679.5 | 13906.5 | 195.57 | 97345.5 | 71.1075 | 7 | 2.9899 | 2.7501 | 3.2902 | 180.4186 | 2.3494 | 305.1014 | 0.144 | 0.1088 | 0.144 | 0.0086993 | 0.007965
Los Angeles (SC) | 2020 | OFF - Agricultural - Tillers | 2016 | 25 | Gasoline | 0.00082367 | 0.00075761 | 0.0009064 | 0.053224 | 0.00064955 | 0.090005 | 3.9801e-05 | 3.0072e-05 | 3.9801e-05 | 2.5663e-06 | 2.3464e-06 | 6697.75 | 13964.9 | 196.38 | 97754.3 | 71.1116 | 7 | 2.7919 | 2.568 | 3.0723 | 180.4082 | 2.2017 | 305.0837 | 0.13491 | 0.10193 | 0.13491 | 0.0086988 | 0.0079533
Los Angeles (SC) | 2020 | OFF - Agricultural - Tillers | 2017 | 25 | Gasoline | 0.00076228 | 0.00070115 | 0.00083884 | 0.053014 | 0.00060363 | 0.08965 | 3.6976e-05 | 2.7937e-05 | 3.6976e-05 | 2.5562e-06 | 2.3336e-06 | 6661.25 | 13910.15 | 195.61 | 97371.05 | 71.1117 | 7 | 2.594 | 2.386 | 2.8546 | 180.4039 | 2.0541 | 305.0766 | 0.12583 | 0.095069 | 0.12583 | 0.0086986 | 0.0079411
Los Angeles (SC) | 2020 | OFF - Agricultural - Tillers | 2018 | 25 | Gasoline | 0.00077305 | 0.00071105 | 0.00085069 | 0.058202 | 0.0006151 | 0.098423 | 3.7665e-05 | 2.8458e-05 | 3.7665e-05 | 2.8063e-06 | 2.5586e-06 | 7303.65 | 15267.95 | 214.75 | 106875.65 | 71.0964 | 7 | 2.3967 | 2.2045 | 2.6374 | 180.4443 | 1.907 | 305.1448 | 0.11677 | 0.088229 | 0.11677 | 0.0087005 | 0.0079326
Los Angeles (SC) | 2020 | OFF - Agricultural - Tillers | 2019 | 25 | Gasoline | 0.00058549 | 0.00053853 | 0.00064429 | 0.048048 | 0.0004685 | 0.081252 | 2.8676e-05 | 2.1666e-05 | 2.8676e-05 | 2.3167e-06 | 2.1098e-06 | 6022.5 | 12607.1 | 177.28 | 88249.7 | 71.1141 | 7 | 2.1983 | 2.022 | 2.4191 | 180.4035 | 1.7591 | 305.0758 | 0.10767 | 0.08135 | 0.10767 | 0.0086985 | 0.0079217
Los Angeles (SC) | 2020 | OFF - Agricultural - Tillers | 2020 | 25 | Gasoline | 0.00048139 | 0.00044278 | 0.00052974 | 0.043412 | 0.0003878 | 0.073413 | 2.3725e-05 | 1.7925e-05 | 2.3725e-05 | 2.0932e-06 | 1.904e-06 | 5434.85 | 11388 | 160.18 | 79716 | 71.095 | 7 | 2.001 | 1.8405 | 2.2019 | 180.4481 | 1.6119 | 305.1513 | 0.098614 | 0.074509 | 0.098614 | 0.0087007 | 0.007914
Los Angeles (SC) | 2020 | OFF - AirGrSupp - A/C Tug Narrow Body | 1989 | 175 | Gasoline | 2.1574e-06 | 1.9843e-06 | 2.374e-06 | 3.486e-05 | 1.5217e-05 | 0.00073225 | 5.2495e-08 | 3.9663e-08 | 5.2495e-08 | 7.2741e-09 | 1.0229e-08 | 29.2 | 3.65 | 0 | 474.5 | #DIV/0! | 130 | 1.5065 | 1.3857 | 1.6578 | 24.3428 | 10.6265 | 511.3392 | 0.036658 | 0.027697 | 0.036658 | 0.0050796 | 0.0071434
Los Angeles (SC) | 2020 | OFF - AirGrSupp - A/C Tug Narrow Body | 1990 | 175 | Gasoline | 6.8819e-06 | 6.3299e-06 | 7.5731e-06 | 0.00011084 | 4.8833e-05 | 0.0023635 | 1.6944e-07 | 1.2802e-07 | 1.6944e-07 | 2.3479e-08 | 3.4524e-08 | 98.55 | 10.95 | 0.01 | 1423.5 | 1095 | 130 | 1.6019 | 1.4734 | 1.7628 | 25.8007 | 11.3668 | 550.1572 | 0.03944 | 0.029799 | 0.03944 | 0.0054652 | 0.0080363
Los Angeles (SC) | 2020 | OFF - AirGrSupp - A/C Tug Narrow Body | 1991 | 175 | Gasoline | 1.9126e-05 | 1.7592e-05 | 2.1047e-05 | 0.00030703 | 0.00013654 | 0.0066474 | 4.7655e-07 | 3.6006e-07 | 4.7655e-07 | 6.6035e-08 | 9.5901e-08 | 273.75 | 29.2 | 0.04 | 3796 | 730 | 130 | 1.6695 | 1.5356 | 1.8372 | 26.8002 | 11.9185 | 580.2435 | 0.041597 | 0.031429 | 0.041597 | 0.0057641 | 0.0083711
Los Angeles (SC) | 2020 | OFF - AirGrSupp - A/C Tug Narrow Body | 1992 | 175 | Gasoline | 2.6979e-05 | 2.4815e-05 | 2.9689e-05 | 0.00043162 | 0.0001938 | 0.0094906 | 6.8037e-07 | 5.1406e-07 | 6.8037e-07 | 9.4279e-08 | 1.3682e-07 | 390.55 | 40.15 | 0.06 | 5219.5 | 669.1667 | 130 | 1.7127 | 1.5753 | 1.8847 | 27.4005 | 12.3027 | 602.4884 | 0.043192 | 0.032634 | 0.043192 | 0.0059851 | 0.0086857
Los Angeles (SC) | 2020 | OFF - AirGrSupp - A/C Tug Narrow Body | 1993 | 175 | Gasoline | 3.3134e-05 | 3.0477e-05 | 3.6462e-05 | 0.00052823 | 0.00023951 | 0.011799 | 8.4585e-07 | 6.3909e-07 | 8.4585e-07 | 1.1721e-07 | 1.6879e-07 | 481.8 | 51.1 | 0.07 | 6643 | 730 | 130 | 1.6527 | 1.5202 | 1.8187 | 26.348 | 11.9465 | 588.5214 | 0.042191 | 0.031877 | 0.042191 | 0.0058463 | 0.008419
Los Angeles (SC) | 2020 | OFF - AirGrSupp - A/C Tug Narrow Body | 1994 | 175 | Gasoline | 4.6727e-05 | 4.2979e-05 | 5.142e-05 | 0.00074225 | 0.00033993 | 0.016846 | 1.2077e-06 | 9.1247e-07 | 1.2077e-06 | 1.6735e-07 | 2.4167e-07 | 689.85 | 73 | 0.1 | 9490 | 730 | 130 | 1.6315 | 1.5006 | 1.7954 | 25.9162 | 11.8689 | 588.1929 | 0.042167 | 0.03186 | 0.042167 | 0.0058431 | 0.0084381
Los Angeles (SC) | 2020 | OFF - AirGrSupp - A/C Tug Narrow Body | 1995 | 175 | Gasoline | 5.7117e-05 | 5.2536e-05 | 6.2854e-05 | 0.00090394 | 0.00041824 | 0.020851 | 1.4948e-06 | 1.1294e-06 | 1.4948e-06 | 2.0714e-07 | 2.9793e-07 | 850.45 | 87.6 | 0.12 | 11388 | 730 | 130 | 1.6619 | 1.5286 | 1.8288 | 26.3014 | 12.1692 | 606.6995 | 0.043494 | 0.032862 | 0.043494 | 0.0060269 | 0.0086688
Los Angeles (SC) | 2020 | OFF - AirGrSupp - A/C Tug Narrow Body | 1996 | 175 | Gasoline | 7.0411e-05 | 6.4764e-05 | 7.7483e-05 | 0.0011101 | 0.00051902 | 0.026032 | 1.8662e-06 | 1.4101e-06 | 1.8662e-06 | 2.5861e-07 | 3.721e-07 | 1062.15 | 109.5 | 0.15 | 14235 | 730 | 130 | 1.639 | 1.5075 | 1.8036 | 25.8397 | 12.0812 | 605.9593 | 0.043441 | 0.032822 | 0.043441 | 0.0060196 | 0.0086613
Los Angeles (SC) | 2020 | OFF - AirGrSupp - A/C Tug Narrow Body | 1997 | 175 | Gasoline | 8.1516e-05 | 7.4978e-05 | 8.9703e-05 | 0.0012801 | 0.00060495 | 0.030527 | 2.1885e-06 | 1.6535e-06 | 2.1885e-06 | 3.0326e-07 | 4.3603e-07 | 1244.65 | 127.75 | 0.18 | 16607.5 | 709.7222 | 130 | 1.6264 | 1.4959 | 1.7897 | 25.5406 | 12.0698 | 609.0738 | 0.043664 | 0.032991 | 0.043664 | 0.0060505 | 0.0086996
Los Angeles (SC) | 2020 | OFF - AirGrSupp - A/C Tug Narrow Body | 1998 | 175 | Gasoline | 0.00010487 | 9.6458e-05 | 0.0001154 | 0.0017537 | 0.00075061 | 0.033819 | 2.4244e-06 | 1.8318e-06 | 2.4244e-06 | 3.3595e-07 | 4.9101e-07 | 1401.6 | 142.35 | 0.2 | 18505.5 | 711.75 | 130 | 1.8777 | 1.7271 | 2.0663 | 31.4001 | 13.44 | 605.5407 | 0.043411 | 0.032799 | 0.043411 | 0.0060154 | 0.0087918
Los Angeles (SC) | 2020 | OFF - AirGrSupp - A/C Tug Narrow Body | 1999 | 175 | Gasoline | 0.00011811 | 0.00010864 | 0.00012997 | 0.0019669 | 0.00085136 | 0.038594 | 2.7668e-06 | 2.0905e-06 | 2.7668e-06 | 3.834e-07 | 5.5878e-07 | 1595.05 | 164.25 | 0.22 | 21352.5 | 746.5909 | 130 | 1.8329 | 1.6859 | 2.0169 | 30.5221 | 13.2114 | 598.9109 | 0.042936 | 0.03244 | 0.042936 | 0.0059496 | 0.0086712
Los Angeles (SC) | 2020 | OFF - AirGrSupp - A/C Tug Narrow Body | 2000 | 175 | Gasoline | 0.00014165 | 0.00013029 | 0.00015587 | 0.0023487 | 0.0010283 | 0.046907 | 3.3627e-06 | 2.5407e-06 | 3.3627e-06 | 4.6597e-07 | 6.777e-07 | 1934.5 | 197.1 | 0.27 | 25623 | 730 | 130 | 1.8317 | 1.6848 | 2.0157 | 30.3721 | 13.2982 | 606.5829 | 0.043486 | 0.032856 | 0.043486 | 0.0060258 | 0.0087638
Los Angeles (SC) | 2020 | OFF - AirGrSupp - A/C Tug Narrow Body | 2001 | 175 | Gasoline | 0.00012987 | 0.00011946 | 0.00014292 | 0.0024863 | 0.00088456 | 0.050555 | 3.6243e-06 | 2.7383e-06 | 3.6243e-06 | 5.0221e-07 | 7.2885e-07 | 2080.5 | 215.35 | 0.29 | 27995.5 | 742.5862 | 130 | 1.5372 | 1.4139 | 1.6915 | 29.4268 | 10.4694 | 598.3626 | 0.042896 | 0.03241 | 0.042896 | 0.0059441 | 0.0086265
Los Angeles (SC) | 2020 | OFF - AirGrSupp - A/C Tug Narrow Body | 2002 | 175 | Gasoline | 0.00012193 | 0.00011215 | 0.00013418 | 0.0027578 | 0.00074951 | 0.057113 | 4.0944e-06 | 3.0936e-06 | 4.0944e-06 | 5.6736e-07 | 8.2091e-07 | 2343.3 | 240.9 | 0.33 | 31317 | 730 | 130 | 1.2901 | 1.1866 | 1.4197 | 29.1793 | 7.9302 | 604.2878 | 0.043321 | 0.032731 | 0.043321 | 0.006003 | 0.0086857
Los Angeles (SC) | 2020 | OFF - AirGrSupp - A/C Tug Narrow Body | 2003 | 175 | Gasoline | 0.00011293 | 0.00010387 | 0.00012427 | 0.0031655 | 0.00058537 | 0.06679 | 4.7881e-06 | 3.6177e-06 | 4.7881e-06 | 6.6349e-07 | 9.5773e-07 | 2733.85 | 281.05 | 0.39 | 36536.5 | 720.641 | 130 | 1.0241 | 0.94201 | 1.127 | 28.7081 | 5.3087 | 605.7176 | 0.043423 | 0.032809 | 0.043423 | 0.0060172 | 0.0086857
Los Angeles (SC) | 2020 | OFF - AirGrSupp - A/C Tug Narrow Body | 2004 | 175 | Gasoline | 0.00018999 | 0.00017475 | 0.00020907 | 0.0046234 | 0.00078713 | 0.099422 | 7.1275e-06 | 5.3852e-06 | 7.1275e-06 | 9.8765e-07 | 1.4245e-06 | 4066.1 | 419.75 | 0.58 | 54567.5 | 723.7069 | 130 | 1.1537 | 1.0612 | 1.2696 | 28.0749 | 4.7797 | 603.7189 | 0.04328 | 0.032701 | 0.04328 | 0.0059973 | 0.0086497
Los Angeles (SC) | 2020 | OFF - AirGrSupp - A/C Tug Narrow Body | 2005 | 175 | Gasoline | 0.00031033 | 0.00028544 | 0.0003415 | 0.007815 | 0.0013055 | 0.17134 | 1.2283e-05 | 9.2806e-06 | 1.2283e-05 | 1.7021e-06 | 2.45e-06 | 6993.4 | 722.7 | 1 | 93951 | 722.7 | 130 | 1.0945 | 1.0067 | 1.2044 | 27.5622 | 4.6043 | 604.2855 | 0.043321 | 0.032731 | 0.043321 | 0.0060029 | 0.0086406
Los Angeles (SC) | 2020 | OFF - AirGrSupp - A/C Tug Narrow Body | 2006 | 175 | Gasoline | 0.00033721 | 0.00031017 | 0.00037108 | 0.0088111 | 0.0014426 | 0.19703 | 1.4125e-05 | 1.0672e-05 | 1.4125e-05 | 1.9573e-06 | 2.8131e-06 | 8030 | 832.2 | 1.14 | 108186 | 730 | 130 | 1.0328 | 0.94998 | 1.1365 | 26.9863 | 4.4185 | 603.4578 | 0.043262 | 0.032686 | 0.043262 | 0.0059947 | 0.0086159
Los Angeles (SC) | 2020 | OFF - AirGrSupp - A/C Tug Narrow Body | 2007 | 175 | Gasoline | 0.00015742 | 0.00014479 | 0.00017323 | 0.0099924 | 0.00084413 | 0.22799 | 1.6345e-05 | 1.2349e-05 | 1.6345e-05 | 2.2649e-06 | 3.2376e-06 | 9241.8 | 963.6 | 1.32 | 125268 | 730 | 130 | 0.41638 | 0.38299 | 0.45821 | 26.4312 | 2.2328 | 603.0728 | 0.043234 | 0.032666 | 0.043234 | 0.0059909 | 0.0085639
Los Angeles (SC) | 2020 | OFF - AirGrSupp - A/C Tug Narrow Body | 2008 | 175 | Gasoline | 0.00016053 | 0.00014766 | 0.00017666 | 0.010499 | 0.00089061 | 0.24453 | 1.753e-05 | 1.3245e-05 | 1.753e-05 | 2.4291e-06 | 3.4678e-06 | 9898.8 | 1032.95 | 1.42 | 134283.5 | 727.4296 | 130 | 0.39612 | 0.36435 | 0.43591 | 25.9063 | 2.1976 | 603.3759 | 0.043256 | 0.032682 | 0.043256 | 0.0059939 | 0.0085569
Los Angeles (SC) | 2020 | OFF - AirGrSupp - A/C Tug Narrow Body | 2009 | 175 | Gasoline | 0.00015802 | 0.00014535 | 0.0001739 | 0.010672 | 0.00090917 | 0.25382 | 1.8196e-05 | 1.3748e-05 | 1.8196e-05 | 2.5215e-06 | 3.5944e-06 | 10260.15 | 1073.1 | 1.47 | 139503 | 730 | 130 | 0.37534 | 0.34524 | 0.41304 | 25.3474 | 2.1595 | 602.8839 | 0.04322 | 0.032655 | 0.04322 | 0.005989 | 0.0085374
Los Angeles (SC) | 2020 | OFF - AirGrSupp - A/C Tug Narrow Body | 2010 | 175 | Gasoline | 0.00015744 | 0.00014481 | 0.00017325 | 0.011007 | 0.00094191 | 0.26746 | 1.9174e-05 | 1.4487e-05 | 1.9174e-05 | 2.657e-06 | 3.7823e-06 | 10796.7 | 1131.5 | 1.55 | 147095 | 730 | 130 | 0.35465 | 0.32621 | 0.39027 | 24.7935 | 2.1218 | 602.4906 | 0.043192 | 0.032634 | 0.043192 | 0.0059851 | 0.0085202
Los Angeles (SC) | 2020 | OFF - AirGrSupp - A/C Tug Narrow Body | 2011 | 175 | Gasoline | 0.00017103 | 0.00015731 | 0.0001882 | 0.012413 | 0.0010672 | 0.30832 | 2.2103e-05 | 1.67e-05 | 2.2103e-05 | 3.0628e-06 | 4.3526e-06 | 12424.6 | 1303.05 | 1.79 | 169396.5 | 727.9609 | 130 | 0.33454 | 0.30771 | 0.36814 | 24.28 | 2.0875 | 603.0823 | 0.043235 | 0.032666 | 0.043235 | 0.005991 | 0.008514
Los Angeles (SC) | 2020 | OFF - AirGrSupp - A/C Tug Narrow Body | 2012 | 175 | Gasoline | 0.00012286 | 0.00011301 | 0.0001352 | 0.0092878 | 0.0008024 | 0.23592 | 1.6913e-05 | 1.2779e-05 | 1.6913e-05 | 2.3436e-06 | 3.3258e-06 | 9493.65 | 996.45 | 1.37 | 129538.5 | 727.3358 | 130 | 0.31428 | 0.28907 | 0.34584 | 23.7574 | 2.0525 | 603.4695 | 0.043262 | 0.032687 | 0.043262 | 0.0059948 | 0.0085073
Los Angeles (SC) | 2020 | OFF - AirGrSupp - A/C Tug Narrow Body | 2013 | 175 | Gasoline | 0.00011864 | 0.00010912 | 0.00013055 | 0.0093757 | 0.0008141 | 0.24368 | 1.7469e-05 | 1.3199e-05 | 1.7469e-05 | 2.4207e-06 | 3.4307e-06 | 9792.95 | 1029.3 | 1.42 | 133809 | 724.8592 | 130 | 0.29377 | 0.27021 | 0.32328 | 23.217 | 2.0159 | 603.4146 | 0.043258 | 0.032684 | 0.043258 | 0.0059943 | 0.0084954
Los Angeles (SC) | 2020 | OFF - AirGrSupp - A/C Tug Narrow Body | 2014 | 175 | Gasoline | 0.0001136 | 0.00010449 | 0.00012501 | 0.0094265 | 0.00082282 | 0.25081 | 1.798e-05 | 1.3585e-05 | 1.798e-05 | 2.4915e-06 | 3.5253e-06 | 10063.05 | 1058.5 | 1.46 | 137605 | 725 | 130 | 0.27354 | 0.2516 | 0.30102 | 22.6988 | 1.9813 | 603.9467 | 0.043297 | 0.032713 | 0.043297 | 0.0059996 | 0.0084889
Los Angeles (SC) | 2020 | OFF - AirGrSupp - A/C Tug Narrow Body | 2015 | 175 | Gasoline | 0.00010829 | 9.9609e-05 | 0.00011917 | 0.0094836 | 0.00083235 | 0.25846 | 1.8529e-05 | 1.4e-05 | 1.8529e-05 | 2.5676e-06 | 3.6276e-06 | 10355.05 | 1091.35 | 1.5 | 141875.5 | 727.5667 | 130 | 0.25292 | 0.23264 | 0.27832 | 22.1489 | 1.9439 | 603.6403 | 0.043275 | 0.032696 | 0.043275 | 0.0059965 | 0.0084723
Los Angeles (SC) | 2020 | OFF - AirGrSupp - A/C Tug Narrow Body | 2016 | 175 | Gasoline | 9.9733e-05 | 9.1735e-05 | 0.00010975 | 0.0092725 | 0.00081849 | 0.25901 | 1.8568e-05 | 1.4029e-05 | 1.8568e-05 | 2.5729e-06 | 3.6302e-06 | 10362.35 | 1095 | 1.5 | 142350 | 730 | 130 | 0.23215 | 0.21353 | 0.25547 | 21.5836 | 1.9052 | 602.8893 | 0.043221 | 0.032656 | 0.043221 | 0.0059891 | 0.00845
Los Angeles (SC) | 2020 | OFF - AirGrSupp - A/C Tug Narrow Body | 2017 | 175 | Gasoline | 9.3255e-05 | 8.5776e-05 | 0.00010262 | 0.0092712 | 0.00082328 | 0.26559 | 1.904e-05 | 1.4385e-05 | 1.904e-05 | 2.6383e-06 | 3.7171e-06 | 10610.55 | 1124.2 | 1.54 | 146146 | 730 | 130 | 0.21143 | 0.19448 | 0.23267 | 21.02 | 1.8666 | 602.1477 | 0.043168 | 0.032615 | 0.043168 | 0.0059817 | 0.0084276
Los Angeles (SC) | 2020 | OFF - AirGrSupp - A/C Tug Narrow Body | 2018 | 175 | Gasoline | 8.641e-05 | 7.948e-05 | 9.5088e-05 | 0.0092665 | 0.00082803 | 0.27241 | 1.9529e-05 | 1.4755e-05 | 1.9529e-05 | 2.7061e-06 | 3.8066e-06 | 10866.05 | 1149.75 | 1.58 | 149467.5 | 727.6899 | 130 | 0.19156 | 0.1762 | 0.2108 | 20.5426 | 1.8356 | 603.9016 | 0.043293 | 0.032711 | 0.043293 | 0.0059991 | 0.0084388
Los Angeles (SC) | 2020 | OFF - AirGrSupp - A/C Tug Narrow Body | 2019 | 175 | Gasoline | 7.9016e-05 | 7.2679e-05 | 8.6952e-05 | 0.0092398 | 0.00083106 | 0.27894 | 1.9997e-05 | 1.5109e-05 | 1.9997e-05 | 2.771e-06 | 3.8923e-06 | 11110.6 | 1178.95 | 1.62 | 153263.5 | 727.7469 | 130 | 0.17083 | 0.15713 | 0.18799 | 19.9761 | 1.7967 | 603.0608 | 0.043233 | 0.032665 | 0.043233 | 0.0059908 | 0.008415
Los Angeles (SC) | 2020 | OFF - AirGrSupp - A/C Tug Narrow Body | 2020 | 175 | Gasoline | 5.9082e-05 | 5.4344e-05 | 6.5016e-05 | 0.0076377 | 0.00069169 | 0.23695 | 1.6987e-05 | 1.2835e-05 | 1.6987e-05 | 2.3539e-06 | 3.3016e-06 | 9424.3 | 1000.1 | 1.38 | 130013 | 724.7101 | 130 | 0.15058 | 0.1385 | 0.1657 | 19.4652 | 1.7628 | 603.8966 | 0.043293 | 0.03271 | 0.043293 | 0.0059991 | 0.0084143
Los Angeles (SC) | 2020 | OFF - AirGrSupp - A/C Tug Wide Body | 2007 | 600 | Gasoline | 5.4447e-06 | 5.0081e-06 | 5.9916e-06 | 0.00039614 | 3.4102e-05 | 0.0095936 | 7.0772e-07 | 5.3472e-07 | 7.0772e-07 | 9.8069e-08 | 1.3554e-07 | 386.9 | 10.95 | 0.02 | 5475 | 547.5 | 500 | 0.32952 | 0.30309 | 0.36261 | 23.9745 | 2.0639 | 580.6077 | 0.042832 | 0.032362 | 0.042832 | 0.0059352 | 0.008203
Los Angeles (SC) | 2020 | OFF - AirGrSupp - A/C Tug Wide Body | 2008 | 600 | Gasoline | 1.7317e-05 | 1.5928e-05 | 1.9057e-05 | 0.0012966 | 0.000112 | 0.031903 | 2.3535e-06 | 1.7782e-06 | 2.3535e-06 | 3.2612e-07 | 4.501e-07 | 1284.8 | 36.5 | 0.07 | 18250 | 521.4286 | 500 | 0.31441 | 0.2892 | 0.34599 | 23.5414 | 2.0335 | 579.2315 | 0.04273 | 0.032285 | 0.04273 | 0.0059211 | 0.008172
Los Angeles (SC) | 2020 | OFF - AirGrSupp - A/C Tug Wide Body | 2009 | 600 | Gasoline | 3.1889e-05 | 2.9332e-05 | 3.5092e-05 | 0.0024616 | 0.00021339 | 0.061552 | 4.5407e-06 | 3.4308e-06 | 4.5407e-06 | 6.292e-07 | 8.6822e-07 | 2478.35 | 69.35 | 0.13 | 34675 | 533.4615 | 500 | 0.30473 | 0.28029 | 0.33533 | 23.5229 | 2.0391 | 588.1797 | 0.04339 | 0.032784 | 0.04339 | 0.0060126 | 0.0082966
Los Angeles (SC) | 2020 | OFF - AirGrSupp - A/C Tug Wide Body | 2010 | 600 | Gasoline | 4.7263e-05 | 4.3472e-05 | 5.201e-05 | 0.003769 | 0.0003279 | 0.095798 | 7.0671e-06 | 5.3396e-06 | 7.0671e-06 | 9.7928e-07 | 1.3503e-06 | 3854.4 | 109.5 | 0.21 | 54750 | 521.4286 | 500 | 0.28604 | 0.2631 | 0.31477 | 22.81 | 1.9845 | 579.7726 | 0.04277 | 0.032315 | 0.04277 | 0.0059266 | 0.008172
Los Angeles (SC) | 2020 | OFF - AirGrSupp - A/C Tug Wide Body | 2011 | 600 | Gasoline | 6.5003e-05 | 5.979e-05 | 7.1532e-05 | 0.0053671 | 0.00046868 | 0.13871 | 1.0233e-05 | 7.7313e-06 | 1.0233e-05 | 1.4179e-06 | 1.9538e-06 | 5577.2 | 156.95 | 0.3 | 78475 | 523.1667 | 500 | 0.27447 | 0.25246 | 0.30203 | 22.6617 | 1.9789 | 585.674 | 0.043205 | 0.032644 | 0.043205 | 0.005987 | 0.0082497
Los Angeles (SC) | 2020 | OFF - AirGrSupp - A/C Tug Wide Body | 2012 | 600 | Gasoline | 7.5878e-05 | 6.9793e-05 | 8.35e-05 | 0.0065029 | 0.00057006 | 0.17093 | 1.261e-05 | 9.5274e-06 | 1.261e-05 | 1.7473e-06 | 2.4039e-06 | 6862 | 193.45 | 0.37 | 96725 | 522.8378 | 500 | 0.25994 | 0.23909 | 0.28604 | 22.2768 | 1.9528 | 585.5598 | 0.043197 | 0.032638 | 0.043197 | 0.0059858 | 0.0082351
Los Angeles (SC) | 2020 | OFF - AirGrSupp - A/C Tug Wide Body | 2013 | 600 | Gasoline | 0.00010135 | 9.3217e-05 | 0.00011152 | 0.0090407 | 0.00079567 | 0.24177 | 1.7835e-05 | 1.3476e-05 | 1.7835e-05 | 2.4714e-06 | 3.3975e-06 | 9698.05 | 273.75 | 0.53 | 136875 | 516.5094 | 500 | 0.24534 | 0.22566 | 0.26998 | 21.8858 | 1.9262 | 585.2766 | 0.043176 | 0.032622 | 0.043176 | 0.0059829 | 0.0082246
Los Angeles (SC) | 2020 | OFF - AirGrSupp - A/C Tug Wide Body | 2014 | 600 | Gasoline | 0.00024159 | 0.00022221 | 0.00026585 | 0.022504 | 0.0019887 | 0.61245 | 4.5181e-05 | 3.4137e-05 | 4.5181e-05 | 6.2607e-06 | 8.5966e-06 | 24538.95 | 693.5 | 1.34 | 346750 | 517.5373 | 500 | 0.23086 | 0.21234 | 0.25404 | 21.5046 | 1.9004 | 585.2506 | 0.043174 | 0.032621 | 0.043174 | 0.0059826 | 0.0082148
Los Angeles (SC) | 2020 | OFF - AirGrSupp - A/C Tug Wide Body | 2015 | 600 | Gasoline | 0.00025712 | 0.0002365 | 0.00028294 | 0.025101 | 0.0022275 | 0.69542 | 5.1301e-05 | 3.8761e-05 | 5.1301e-05 | 7.1088e-06 | 9.7512e-06 | 27834.9 | 784.75 | 1.52 | 392375 | 516.2829 | 500 | 0.21713 | 0.19971 | 0.23894 | 21.1968 | 1.8811 | 587.2578 | 0.043322 | 0.032732 | 0.043322 | 0.0060031 | 0.0082346
Los Angeles (SC) | 2020 | OFF - AirGrSupp - A/C Tug Wide Body | 2016 | 600 | Gasoline | 0.00025857 | 0.00023783 | 0.00028454 | 0.026564 | 0.0023677 | 0.74945 | 5.5287e-05 | 4.1773e-05 | 5.5287e-05 | 7.6611e-06 | 1.0498e-05 | 29966.5 | 846.8 | 1.64 | 423400 | 516.3415 | 500 | 0.20235 | 0.18612 | 0.22267 | 20.7889 | 1.8529 | 586.5134 | 0.043267 | 0.032691 | 0.043267 | 0.0059955 | 0.0082156
Los Angeles (SC) | 2020 | OFF - AirGrSupp - A/C Tug Wide Body | 2017 | 600 | Gasoline | 0.00025447 | 0.00023406 | 0.00028002 | 0.027645 | 0.0024751 | 0.79451 | 5.8611e-05 | 4.4284e-05 | 5.8611e-05 | 8.1218e-06 | 1.1117e-05 | 31733.1 | 897.9 | 1.74 | 448950 | 516.0345 | 500 | 0.18781 | 0.17275 | 0.20667 | 20.4036 | 1.8268 | 586.3918 | 0.043258 | 0.032684 | 0.043258 | 0.0059943 | 0.0082048
Los Angeles (SC) | 2020 | OFF - AirGrSupp - A/C Tug Wide Body | 2018 | 600 | Gasoline | 0.0002524 | 0.00023216 | 0.00027775 | 0.02916 | 0.0026229 | 0.85398 | 6.2999e-05 | 4.7599e-05 | 6.2999e-05 | 8.7297e-06 | 1.1936e-05 | 34072.75 | 967.25 | 1.87 | 483625 | 517.246 | 500 | 0.17293 | 0.15906 | 0.1903 | 19.9783 | 1.797 | 585.0952 | 0.043163 | 0.032612 | 0.043163 | 0.005981 | 0.0081781
Los Angeles (SC) | 2020 | OFF - AirGrSupp - A/C Tug Wide Body | 2019 | 600 | Gasoline | 0.0002312 | 0.00021266 | 0.00025442 | 0.028594 | 0.0025844 | 0.85367 | 6.2975e-05 | 4.7581e-05 | 6.2975e-05 | 8.7265e-06 | 1.1919e-05 | 34021.65 | 963.6 | 1.87 | 481800 | 515.2941 | 500 | 0.159 | 0.14625 | 0.17497 | 19.6652 | 1.7774 | 587.0943 | 0.04331 | 0.032723 | 0.04331 | 0.0060015 | 0.0081968
Los Angeles (SC) | 2020 | OFF - AirGrSupp - A/C Tug Wide Body | 2020 | 600 | Gasoline | 0.00020139 | 0.00018524 | 0.00022162 | 0.026879 | 0.0024415 | 0.81834 | 6.0369e-05 | 4.5612e-05 | 6.0369e-05 | 8.3653e-06 | 1.1414e-05 | 32579.9 | 927.1 | 1.79 | 463550 | 517.933 | 500 | 0.14396 | 0.13241 | 0.15842 | 19.2134 | 1.7452 | 584.9525 | 0.043152 | 0.032604 | 0.043152 | 0.0059796 | 0.0081585
Los Angeles (SC) | 2020 | OFF - AirGrSupp - Air Start Unit | 2005 | 175 | Gasoline | 2.5735e-07 | 2.3671e-07 | 2.832e-07 | 2.2144e-05 | 2.2673e-06 | 0.00067743 | 4.8565e-08 | 3.6693e-08 | 4.8565e-08 | 6.7296e-09 | 8.9508e-09 | 25.55 | 3.65 | 0.03 | 474.5 | 121.6667 | 130 | 0.17971 | 0.1653 | 0.19776 | 15.4637 | 1.5833 | 473.061 | 0.033913 | 0.025623 | 0.033913 | 0.0046994 | 0.0062504
Los Angeles (SC) | 2020 | OFF - AirGrSupp - Air Start Unit | 2006 | 175 | Gasoline | 2.6067e-07 | 2.3977e-07 | 2.8685e-07 | 2.2992e-05 | 2.3389e-06 | 0.00070535 | 5.0566e-08 | 3.8205e-08 | 5.0566e-08 | 7.0069e-09 | 1.0229e-08 | 29.2 | 3.65 | 0.04 | 474.5 | 91.25 | 130 | 0.18203 | 0.16743 | 0.20031 | 16.0554 | 1.6333 | 492.5514 | 0.035311 | 0.026679 | 0.035311 | 0.004893 | 0.0071434
Los Angeles (SC) | 2020 | OFF - AirGrSupp - Air Start Unit | 2007 | 175 | Gasoline | 2.0229e-07 | 1.8606e-07 | 2.226e-07 | 2.4915e-05 | 2.2543e-06 | 0.00076653 | 5.4952e-08 | 4.1519e-08 | 5.4952e-08 | 7.6147e-09 | 1.0229e-08 | 29.2 | 3.65 | 0.04 | 474.5 | 91.25 | 130 | 0.14126 | 0.12993 | 0.15545 | 17.3987 | 1.5742 | 535.2761 | 0.038374 | 0.028993 | 0.038374 | 0.0053174 | 0.0071434
Los Angeles (SC) | 2020 | OFF - AirGrSupp - Air Start Unit | 2008 | 175 | Gasoline | 2.1044e-07 | 1.9356e-07 | 2.3157e-07 | 2.6194e-05 | 2.3717e-06 | 0.00080816 | 5.7937e-08 | 4.3774e-08 | 5.7937e-08 | 8.0283e-09 | 1.1508e-08 | 32.85 | 3.65 | 0.04 | 474.5 | 91.25 | 130 | 0.14695 | 0.13516 | 0.16171 | 18.2917 | 1.6562 | 564.3507 | 0.040458 | 0.030568 | 0.040458 | 0.0056062 | 0.0080363
Los Angeles (SC) | 2020 | OFF - AirGrSupp - Air Start Unit | 2009 | 175 | Gasoline | 2.1378e-07 | 1.9664e-07 | 2.3525e-07 | 2.6898e-05 | 2.4372e-06 | 0.00083224 | 5.9663e-08 | 4.5079e-08 | 5.9663e-08 | 8.2675e-09 | 1.1508e-08 | 32.85 | 3.65 | 0.04 | 474.5 | 91.25 | 130 | 0.14929 | 0.13731 | 0.16428 | 18.7831 | 1.7019 | 581.1653 | 0.041663 | 0.031479 | 0.041663 | 0.0057733 | 0.0080363
Los Angeles (SC) | 2020 | OFF - AirGrSupp - Air Start Unit | 2010 | 175 | Gasoline | 2.2197e-07 | 2.0417e-07 | 2.4426e-07 | 2.8234e-05 | 2.5601e-06 | 0.00087609 | 6.2806e-08 | 4.7454e-08 | 6.2806e-08 | 8.703e-09 | 1.2787e-08 | 36.5 | 3.65 | 0.04 | 474.5 | 91.25 | 130 | 0.155 | 0.14257 | 0.17057 | 19.7163 | 1.7878 | 611.7832 | 0.043858 | 0.033137 | 0.043858 | 0.0060774 | 0.0089292
Los Angeles (SC) | 2020 | OFF - AirGrSupp - Air Start Unit | 2011 | 175 | Gasoline | 2.5192e-07 | 2.3171e-07 | 2.7722e-07 | 3.2401e-05 | 2.9401e-06 | 0.0010083 | 7.2282e-08 | 5.4613e-08 | 7.2282e-08 | 1.0016e-08 | 1.4065e-08 | 40.15 | 3.65 | 0.05 | 474.5 | 73 | 130 | 0.17592 | 0.16181 | 0.19359 | 22.626 | 2.0531 | 704.0855 | 0.050475 | 0.038137 | 0.050475 | 0.0069944 | 0.0098221
Los Angeles (SC) | 2020 | OFF - AirGrSupp - Air Start Unit | 2012 | 175 | Gasoline | 1.8688e-07 | 1.7189e-07 | 2.0565e-07 | 2.4309e-05 | 2.2074e-06 | 0.00075862 | 5.4385e-08 | 4.1091e-08 | 5.4385e-08 | 7.5361e-09 | 1.0229e-08 | 29.2 | 3.65 | 0.04 | 474.5 | 91.25 | 130 | 0.1305 | 0.12003 | 0.14361 | 16.975 | 1.5414 | 529.7552 | 0.037978 | 0.028694 | 0.037978 | 0.0052626 | 0.0071434
Los Angeles (SC) | 2020 | OFF - AirGrSupp - Air Start Unit | 2013 | 175 | Gasoline | 1.8897e-07 | 1.7381e-07 | 2.0795e-07 | 2.4864e-05 | 2.2595e-06 | 0.00077819 | 5.5788e-08 | 4.2151e-08 | 5.5788e-08 | 7.7305e-09 | 1.0229e-08 | 29.2 | 3.65 | 0.04 | 474.5 | 91.25 | 130 | 0.13196 | 0.12138 | 0.14521 | 17.3627 | 1.5778 | 543.4196 | 0.038957 | 0.029434 | 0.038957 | 0.0053983 | 0.0071434
Los Angeles (SC) | 2020 | OFF - AirGrSupp - Air Start Unit | 2014 | 175 | Gasoline | 1.9035e-07 | 1.7508e-07 | 2.0947e-07 | 2.534e-05 | 2.3044e-06 | 0.00079537 | 5.702e-08 | 4.3082e-08 | 5.702e-08 | 7.9012e-09 | 1.1508e-08 | 32.85 | 3.65 | 0.04 | 474.5 | 91.25 | 130 | 0.13292 | 0.12226 | 0.14627 | 17.6949 | 1.6092 | 555.4184 | 0.039818 | 0.030084 | 0.039818 | 0.0055175 | 0.0080363
Los Angeles (SC) | 2020 | OFF - AirGrSupp - Air Start Unit | 2015 | 175 | Gasoline | 1.9407e-07 | 1.7851e-07 | 2.1356e-07 | 2.6144e-05 | 2.3793e-06 | 0.00082301 | 5.9001e-08 | 4.4578e-08 | 5.9001e-08 | 8.1757e-09 | 1.1508e-08 | 32.85 | 3.65 | 0.04 | 474.5 | 91.25 | 130 | 0.13552 | 0.12465 | 0.14913 | 18.2567 | 1.6615 | 574.7152 | 0.041201 | 0.03113 | 0.041201 | 0.0057092 | 0.0080363
Los Angeles (SC) | 2020 | OFF - AirGrSupp - Air Start Unit | 2016 | 175 | Gasoline | 1.9497e-07 | 1.7933e-07 | 2.1455e-07 | 2.6585e-05 | 2.4212e-06 | 0.00083932 | 6.017e-08 | 4.5462e-08 | 6.017e-08 | 8.3378e-09 | 1.1508e-08 | 32.85 | 3.65 | 0.04 | 474.5 | 91.25 | 130 | 0.13615 | 0.12523 | 0.14982 | 18.5645 | 1.6908 | 586.1085 | 0.042018 | 0.031747 | 0.042018 | 0.0058224 | 0.0080363
Los Angeles (SC) | 2020 | OFF - AirGrSupp - Air Start Unit | 2017 | 175 | Gasoline | 2.1502e-07 | 1.9777e-07 | 2.3662e-07 | 2.9682e-05 | 2.7053e-06 | 0.00093984 | 6.7376e-08 | 5.0907e-08 | 6.7376e-08 | 9.3363e-09 | 1.2787e-08 | 36.5 | 3.65 | 0.05 | 474.5 | 73 | 130 | 0.15015 | 0.13811 | 0.16523 | 20.7273 | 1.8892 | 656.3004 | 0.04705 | 0.035549 | 0.04705 | 0.0065197 | 0.0089292
Los Angeles (SC) | 2020 | OFF - AirGrSupp - Air Start Unit | 2018 | 175 | Gasoline | 2.2428e-07 | 2.0629e-07 | 2.4681e-07 | 3.1351e-05 | 2.8596e-06 | 0.0009956 | 7.1374e-08 | 5.3927e-08 | 7.1374e-08 | 9.8902e-09 | 1.4065e-08 | 40.15 | 3.65 | 0.05 | 474.5 | 73 | 130 | 0.15662 | 0.14406 | 0.17235 | 21.893 | 1.9969 | 695.24 | 0.049841 | 0.037658 | 0.049841 | 0.0069065 | 0.0098221
Los Angeles (SC) | 2020 | OFF - AirGrSupp - Air Start Unit | 2019 | 175 | Gasoline | 2.2597e-07 | 2.0785e-07 | 2.4867e-07 | 3.1994e-05 | 2.9205e-06 | 0.001019 | 7.3051e-08 | 5.5194e-08 | 7.3051e-08 | 1.0123e-08 | 1.4065e-08 | 40.15 | 3.65 | 0.05 | 474.5 | 73 | 130 | 0.1578 | 0.14514 | 0.17365 | 22.3417 | 2.0394 | 711.5721 | 0.051012 | 0.038543 | 0.051012 | 0.0070687 | 0.0098221
Los Angeles (SC) | 2020 | OFF - AirGrSupp - Air Start Unit | 2020 | 175 | Gasoline | 1.8936e-07 | 1.7417e-07 | 2.0838e-07 | 2.7161e-05 | 2.4812e-06 | 0.00086763 | 6.22e-08 | 4.6995e-08 | 6.22e-08 | 8.619e-09 | 1.1508e-08 | 32.85 | 3.65 | 0.04 | 474.5 | 91.25 | 130 | 0.13223 | 0.12163 | 0.14551 | 18.9671 | 1.7327 | 605.8747 | 0.043435 | 0.032817 | 0.043435 | 0.0060187 | 0.0080363
Los Angeles (SC) | 2020 | OFF - AirGrSupp - Baggage Tug | 1989 | 100 | Nat Gas | 0 | 0 | 1.069e-06 | 0.00010819 | 2.3378e-05 | 0.0013204 | 0 | 0 | 0 | 0 | 0 | 80.3 | 10.95 | 0.01 | 1095 | 1095 | 100 | 0 | 0 | 0.32348 | 32.74 | 7.0741 | 399.5698 | 0 | 0 | 0 | 0 | 0
Los Angeles (SC) | 2020 | OFF - AirGrSupp - Baggage Tug | 1990 | 100 | Nat Gas | 0 | 0 | 3.4036e-06 | 0.00034559 | 7.5922e-05 | 0.0043042 | 0 | 0 | 0 | 0 | 0 | 259.15 | 40.15 | 0.05 | 4015 | 803 | 100 | 0 | 0 | 0.28089 | 28.521 | 6.2657 | 355.2204 | 0 | 0 | 0 | 0 | 0
Los Angeles (SC) | 2020 | OFF - AirGrSupp - Baggage Tug | 1991 | 100 | Nat Gas | 0 | 0 | 9.35e-06 | 0.00095254 | 0.00021285 | 0.012112 | 0 | 0 | 0 | 0 | 0 | 722.7 | 109.5 | 0.13 | 10950 | 842.3077 | 100 | 0 | 0 | 0.28293 | 28.8241 | 6.4409 | 366.5138 | 0 | 0 | 0 | 0 | 0
Los Angeles (SC) | 2020 | OFF - AirGrSupp - Baggage Tug | 1992 | 100 | Nat Gas | 0 | 0 | 1.3025e-05 | 0.0013315 | 0.00030277 | 0.017293 | 0 | 0 | 0 | 0 | 0 | 1029.3 | 153.3 | 0.19 | 15330 | 806.8421 | 100 | 0 | 0 | 0.28152 | 28.7802 | 6.5442 | 373.7849 | 0 | 0 | 0 | 0 | 0
Los Angeles (SC) | 2020 | OFF - AirGrSupp - Baggage Tug | 1993 | 100 | Nat Gas | 0 | 0 | 1.579e-05 | 0.0016202 | 0.00037504 | 0.021502 | 0 | 0 | 0 | 0 | 0 | 1277.5 | 193.45 | 0.23 | 19345 | 841.087 | 100 | 0 | 0 | 0.27046 | 27.7508 | 6.4239 | 368.2945 | 0 | 0 | 0 | 0 | 0
Los Angeles (SC) | 2020 | OFF - AirGrSupp - Baggage Tug | 1994 | 100 | Nat Gas | 0 | 0 | 2.1957e-05 | 0.0022616 | 0.00053322 | 0.030686 | 0 | 0 | 0 | 0 | 0 | 1814.05 | 273.75 | 0.33 | 27375 | 829.5455 | 100 | 0 | 0 | 0.26577 | 27.3748 | 6.4541 | 371.4228 | 0 | 0 | 0 | 0 | 0
Los Angeles (SC) | 2020 | OFF - AirGrSupp - Baggage Tug | 1995 | 100 | Nat Gas | 0 | 0 | 2.6465e-05 | 0.0027369 | 0.00065754 | 0.037983 | 0 | 0 | 0 | 0 | 0 | 2241.1 | 339.45 | 0.41 | 33945 | 827.9268 | 100 | 0 | 0 | 0.25833 | 26.7158 | 6.4185 | 370.7687 | 0 | 0 | 0 | 0 | 0
Los Angeles (SC) | 2020 | OFF - AirGrSupp - Baggage Tug | 1996 | 100 | Nat Gas | 0 | 0 | 3.2148e-05 | 0.0033387 | 0.00081778 | 0.047419 | 0 | 0 | 0 | 0 | 0 | 2788.6 | 423.4 | 0.51 | 42340 | 830.1961 | 100 | 0 | 0 | 0.25159 | 26.1283 | 6.3999 | 371.0974 | 0 | 0 | 0 | 0 | 0
Los Angeles (SC) | 2020 | OFF - AirGrSupp - Baggage Tug | 1997 | 100 | Nat Gas | 0 | 0 | 3.6656e-05 | 0.0038239 | 0.00095541 | 0.055611 | 0 | 0 | 0 | 0 | 0 | 3263.1 | 496.4 | 0.6 | 49640 | 827.3333 | 100 | 0 | 0 | 0.24468 | 25.5244 | 6.3774 | 371.2044 | 0 | 0 | 0 | 0 | 0
Los Angeles (SC) | 2020 | OFF - AirGrSupp - Baggage Tug | 1998 | 100 | Nat Gas | 0 | 0 | 3.9461e-05 | 0.0041358 | 0.0010547 | 0.061624 | 0 | 0 | 0 | 0 | 0 | 3602.55 | 551.15 | 0.66 | 55115 | 835.0758 | 100 | 0 | 0 | 0.23724 | 24.8645 | 6.3407 | 370.4819 | 0 | 0 | 0 | 0 | 0
Los Angeles (SC) | 2020 | OFF - AirGrSupp - Baggage Tug | 1999 | 100 | Nat Gas | 0 | 0 | 4.3711e-05 | 0.0046039 | 0.001199 | 0.070325 | 0 | 0 | 0 | 0 | 0 | 4098.95 | 627.8 | 0.76 | 62780 | 826.0526 | 100 | 0 | 0 | 0.2307 | 24.2994 | 6.3282 | 371.1716 | 0 | 0 | 0 | 0 | 0
Los Angeles (SC) | 2020 | OFF - AirGrSupp - Baggage Tug | 2000 | 100 | Nat Gas | 0 | 0 | 5.1505e-05 | 0.0054534 | 0.0014513 | 0.08545 | 0 | 0 | 0 | 0 | 0 | 4967.65 | 762.85 | 0.92 | 76285 | 829.1848 | 100 | 0 | 0 | 0.22371 | 23.687 | 6.3036 | 371.1562 | 0 | 0 | 0 | 0 | 0
Los Angeles (SC) | 2020 | OFF - AirGrSupp - Baggage Tug | 2001 | 100 | Nat Gas | 0 | 0 | 5.0765e-05 | 0.0056929 | 0.0014877 | 0.091567 | 0 | 0 | 0 | 0 | 0 | 5303.45 | 817.6 | 0.98 | 81760 | 834.2857 | 100 | 0 | 0 | 0.20574 | 23.0717 | 6.0293 | 371.0929 | 0 | 0 | 0 | 0 | 0
Los Angeles (SC) | 2020 | OFF - AirGrSupp - Baggage Tug | 2002 | 100 | Nat Gas | 0 | 0 | 5.2425e-05 | 0.0062617 | 0.0015834 | 0.10346 | 0 | 0 | 0 | 0 | 0 | 5967.75 | 923.45 | 1.11 | 92345 | 831.9369 | 100 | 0 | 0 | 0.18811 | 22.4681 | 5.6816 | 371.2185 | 0 | 0 | 0 | 0 | 0
Los Angeles (SC) | 2020 | OFF - AirGrSupp - Baggage Tug | 2003 | 100 | Nat Gas | 0 | 0 | 5.5303e-05 | 0.0071242 | 0.0017058 | 0.121 | 0 | 0 | 0 | 0 | 0 | 6953.25 | 1080.4 | 1.3 | 108040 | 831.0769 | 100 | 0 | 0 | 0.16961 | 21.8494 | 5.2315 | 371.0956 | 0 | 0 | 0 | 0 | 0
Los Angeles (SC) | 2020 | OFF - AirGrSupp - Baggage Tug | 2004 | 100 | Nat Gas | 0 | 0 | 3.8963e-05 | 0.010311 | 0.0017396 | 0.18017 | 0 | 0 | 0 | 0 | 0 | 10241.9 | 1606 | 1.94 | 160600 | 827.8351 | 100 | 0 | 0 | 0.080387 | 21.2737 | 3.5892 | 371.7166 | 0 | 0 | 0 | 0 | 0
Los Angeles (SC) | 2020 | OFF - AirGrSupp - Baggage Tug | 2005 | 100 | Nat Gas | 0 | 0 | 6.3616e-05 | 0.017266 | 0.0028657 | 0.31062 | 0 | 0 | 0 | 0 | 0 | 17611.25 | 2770.35 | 3.34 | 277035 | 829.4461 | 100 | 0 | 0 | 0.076089 | 20.6507 | 3.4275 | 371.5242 | 0 | 0 | 0 | 0 | 0
Los Angeles (SC) | 2020 | OFF - AirGrSupp - Baggage Tug | 2006 | 100 | Nat Gas | 0 | 0 | 6.9168e-05 | 0.019296 | 0.0031465 | 0.35775 | 0 | 0 | 0 | 0 | 0 | 20228.3 | 3193.75 | 3.84 | 319375 | 831.7057 | 100 | 0 | 0 | 0.071762 | 20.0193 | 3.2645 | 371.1629 | 0 | 0 | 0 | 0 | 0
Los Angeles (SC) | 2020 | OFF - AirGrSupp - Baggage Tug | 2007 | 100 | Nat Gas | 0 | 0 | 5.3421e-05 | 0.021666 | 0.0022824 | 0.41434 | 0 | 0 | 0 | 0 | 0 | 23319.85 | 3697.45 | 4.45 | 369745 | 830.8876 | 100 | 0 | 0 | 0.047874 | 19.416 | 2.0453 | 371.3165 | 0 | 0 | 0 | 0 | 0
Los Angeles (SC) | 2020 | OFF - AirGrSupp - Baggage Tug | 2008 | 100 | Nat Gas | 0 | 0 | 5.3896e-05 | 0.02251 | 0.0023479 | 0.44449 | 0 | 0 | 0 | 0 | 0 | 24951.4 | 3967.55 | 4.77 | 396755 | 831.7715 | 100 | 0 | 0 | 0.045011 | 18.7993 | 1.9608 | 371.2161 | 0 | 0 | 0 | 0 | 0
Los Angeles (SC) | 2020 | OFF - AirGrSupp - Baggage Tug | 2009 | 100 | Gasoline | 0.0001065 | 9.7955e-05 | 0.00011719 | 0.01072 | 0.0005075 | 0.10704 | 7.4629e-06 | 5.6386e-06 | 7.4629e-06 | 1.0341e-06 | 1.6469e-06 | 4701.2 | 832.2 | 0.95 | 83220 | 876 | 100 | 0.42403 | 0.39002 | 0.46662 | 42.681 | 2.0207 | 426.1781 | 0.029714 | 0.022451 | 0.029714 | 0.0041175 | 0.0065575
Los Angeles (SC) | 2020 | OFF - AirGrSupp - Baggage Tug | 2009 | 100 | Nat Gas | 0 | 0 | 5.2409e-05 | 0.022608 | 0.0023331 | 0.46144 | 0 | 0 | 0 | 0 | 0 | 25834.7 | 4117.2 | 4.96 | 411720 | 830.0806 | 100 | 0 | 0 | 0.042179 | 18.1951 | 1.8776 | 371.3646 | 0 | 0 | 0 | 0 | 0
Los Angeles (SC) | 2020 | OFF - AirGrSupp - Baggage Tug | 2010 | 100 | Gasoline | 0.00033596 | 0.00030902 | 0.0003697 | 0.033177 | 0.0016286 | 0.35723 | 2.4907e-05 | 1.8818e-05 | 2.4907e-05 | 3.4513e-06 | 5.4421e-06 | 15534.4 | 2777.65 | 3.16 | 277765 | 879.0032 | 100 | 0.40077 | 0.36863 | 0.44102 | 39.5779 | 1.9428 | 426.1396 | 0.029711 | 0.022449 | 0.029711 | 0.0041171 | 0.0064919
Los Angeles (SC) | 2020 | OFF - AirGrSupp - Baggage Tug | 2010 | 100 | Nat Gas | 0 | 0 | 5.1494e-05 | 0.023023 | 0.0023485 | 0.48624 | 0 | 0 | 0 | 0 | 0 | 27148.7 | 4339.85 | 5.22 | 433985 | 831.3889 | 100 | 0 | 0 | 0.039316 | 17.5779 | 1.7931 | 371.2484 | 0 | 0 | 0 | 0 | 0
Los Angeles (SC) | 2020 | OFF - AirGrSupp - Baggage Tug | 2011 | 100 | Gasoline | 0.00068046 | 0.00062589 | 0.00074881 | 0.065745 | 0.0033615 | 0.76803 | 5.3549e-05 | 4.0459e-05 | 5.3549e-05 | 7.4202e-06 | 1.1584e-05 | 33065.35 | 5971.4 | 6.8 | 597140 | 878.1471 | 100 | 0.37758 | 0.3473 | 0.41551 | 36.4815 | 1.8653 | 426.1735 | 0.029714 | 0.02245 | 0.029714 | 0.0041174 | 0.0064277
Los Angeles (SC) | 2020 | OFF - AirGrSupp - Baggage Tug | 2011 | 100 | Nat Gas | 0 | 0 | 5.5058e-05 | 0.025617 | 0.0025805 | 0.56053 | 0 | 0 | 0 | 0 | 0 | 31214.8 | 5000.5 | 6.02 | 500050 | 830.6478 | 100 | 0 | 0 | 0.036483 | 16.9744 | 1.7099 | 371.4227 | 0 | 0 | 0 | 0 | 0
Los Angeles (SC) | 2020 | OFF - AirGrSupp - Baggage Tug | 2012 | 100 | Gasoline | 0.00088943 | 0.0008181 | 0.00097876 | 0.083786 | 0.0044868 | 1.0697 | 7.458e-05 | 5.6349e-05 | 7.458e-05 | 1.0334e-05 | 1.5967e-05 | 45577.55 | 8314.7 | 9.47 | 831470 | 878.0042 | 100 | 0.35445 | 0.32602 | 0.39005 | 33.3896 | 1.788 | 426.2721 | 0.029721 | 0.022456 | 0.029721 | 0.0041184 | 0.006363
Los Angeles (SC) | 2020 | OFF - AirGrSupp - Baggage Tug | 2012 | 100 | Nat Gas | 0 | 0 | 3.8846e-05 | 0.018899 | 0.001878 | 0.42901 | 0 | 0 | 0 | 0 | 0 | 23827.2 | 3828.85 | 4.61 | 382885 | 830.5531 | 100 | 0 | 0 | 0.033618 | 16.3557 | 1.6252 | 371.2652 | 0 | 0 | 0 | 0 | 0
Los Angeles (SC) | 2020 | OFF - AirGrSupp - Baggage Tug | 2013 | 100 | Gasoline | 0.0011835 | 0.0010886 | 0.0013024 | 0.10823 | 0.0061114 | 1.5232 | 0.0001062 | 8.0239e-05 | 0.0001062 | 1.4716e-05 | 2.2501e-05 | 64229.05 | 11840.6 | 13.49 | 1184060 | 877.7317 | 100 | 0.3312 | 0.30464 | 0.36447 | 30.2874 | 1.7102 | 426.2445 | 0.029719 | 0.022454 | 0.029719 | 0.0041181 | 0.0062967
Los Angeles (SC) | 2020 | OFF - AirGrSupp - Baggage Tug | 2013 | 100 | Nat Gas | 0 | 0 | 3.6725e-05 | 0.018793 | 0.0018397 | 0.44315 | 0 | 0 | 0 | 0 | 0 | 24546.25 | 3952.95 | 4.76 | 395295 | 830.4517 | 100 | 0 | 0 | 0.030784 | 15.7526 | 1.5421 | 371.4646 | 0 | 0 | 0 | 0 | 0
Los Angeles (SC) | 2020 | OFF - AirGrSupp - Baggage Tug | 2014 | 100 | Gasoline | 0.0016155 | 0.0014859 | 0.0017778 | 0.14261 | 0.0085634 | 2.2359 | 0.00015589 | 0.00011778 | 0.00015589 | 2.1602e-05 | 3.2684e-05 | 93297.65 | 17381.3 | 19.8 | 1738130 | 877.8434 | 100 | 0.30797 | 0.28327 | 0.3389 | 27.1867 | 1.6325 | 426.2351 | 0.029718 | 0.022454 | 0.029718 | 0.004118 | 0.0062308
Los Angeles (SC) | 2020 | OFF - AirGrSupp - Baggage Tug | 2014 | 100 | Nat Gas | 0 | 0 | 3.4302e-05 | 0.018593 | 0.0017905 | 0.45617 | 0 | 0 | 0 | 0 | 0 | 25199.6 | 4069.75 | 4.9 | 406975 | 830.5612 | 100 | 0 | 0 | 0.027928 | 15.1381 | 1.4578 | 371.4006 | 0 | 0 | 0 | 0 | 0
Los Angeles (SC) | 2020 | OFF - AirGrSupp - Baggage Tug | 2015 | 100 | Gasoline | 0.0039847 | 0.0036652 | 0.004385 | 0.33707 | 0.021758 | 5.9647 | 0.00041587 | 0.00031421 | 0.00041587 | 5.7627e-05 | 8.6271e-05 | 246261.85 | 46365.95 | 52.83 | 4636595 | 877.6443 | 100 | 0.28477 | 0.26193 | 0.31337 | 24.0882 | 1.5549 | 426.2605 | 0.02972 | 0.022455 | 0.02972 | 0.0041183 | 0.0061653
Los Angeles (SC) | 2020 | OFF - AirGrSupp - Baggage Tug | 2015 | 100 | Nat Gas | 0 | 0 | 3.1739e-05 | 0.018385 | 0.0017387 | 0.47006 | 0 | 0 | 0 | 0 | 0 | 25896.75 | 4193.85 | 5.05 | 419385 | 830.4653 | 100 | 0 | 0 | 0.025076 | 14.5258 | 1.3737 | 371.3871 | 0 | 0 | 0 | 0 | 0
Los Angeles (SC) | 2020 | OFF - AirGrSupp - Baggage Tug | 2016 | 100 | Gasoline | 0.0041522 | 0.0038192 | 0.0045692 | 0.3332 | 0.023452 | 6.7672 | 0.00047183 | 0.00035649 | 0.00047183 | 6.5381e-05 | 9.6833e-05 | 276410.85 | 52603.8 | 59.94 | 5260380 | 877.6076 | 100 | 0.26154 | 0.24057 | 0.28781 | 20.9882 | 1.4772 | 426.265 | 0.02972 | 0.022455 | 0.02972 | 0.0041183 | 0.0060995
Los Angeles (SC) | 2020 | OFF - AirGrSupp - Baggage Tug | 2016 | 100 | Nat Gas | 0 | 0 | 2.8183e-05 | 0.017644 | 0.0016355 | 0.47094 | 0 | 0 | 0 | 0 | 0 | 25874.85 | 4201.15 | 5.06 | 420115 | 830.2668 | 100 | 0 | 0 | 0.022228 | 13.9158 | 1.2899 | 371.433 | 0 | 0 | 0 | 0 | 0
Los Angeles (SC) | 2020 | OFF - AirGrSupp - Baggage Tug | 2017 | 100 | Gasoline | 0.0041525 | 0.0038194 | 0.0045695 | 0.31168 | 0.024385 | 7.4272 | 0.00051784 | 0.00039126 | 0.00051784 | 7.1757e-05 | 0.00010513 | 300092.05 | 57732.05 | 65.78 | 5773205 | 877.6535 | 100 | 0.23833 | 0.21921 | 0.26227 | 17.8886 | 1.3996 | 426.279 | 0.029721 | 0.022456 | 0.029721 | 0.0041184 | 0.0060338
Los Angeles (SC) | 2020 | OFF - AirGrSupp - Baggage Tug | 2017 | 100 | Nat Gas | 0 | 0 | 2.5161e-05 | 0.017275 | 0.0015659 | 0.48231 | 0 | 0 | 0 | 0 | 0 | 26426 | 4303.35 | 5.18 | 430335 | 830.7625 | 100 | 0 | 0 | 0.019374 | 13.3017 | 1.2057 | 371.3678 | 0 | 0 | 0 | 0 | 0
Los Angeles (SC) | 2020 | OFF - AirGrSupp - Baggage Tug | 2018 | 100 | Gasoline | 0.0038341 | 0.0035266 | 0.0042192 | 0.26359 | 0.023562 | 7.5982 | 0.00052977 | 0.00040027 | 0.00052977 | 7.341e-05 | 0.00010638 | 303654.45 | 59064.3 | 67.3 | 5906430 | 877.627 | 100 | 0.21509 | 0.19784 | 0.2367 | 14.7876 | 1.3218 | 426.2595 | 0.02972 | 0.022455 | 0.02972 | 0.0041183 | 0.0059677
Los Angeles (SC) | 2020 | OFF - AirGrSupp - Baggage Tug | 2018 | 100 | Nat Gas | 0 | 0 | 2.2e-05 | 0.016897 | 0.0014935 | 0.49447 | 0 | 0 | 0 | 0 | 0 | 27020.95 | 4412.85 | 5.31 | 441285 | 831.0452 | 100 | 0 | 0 | 0.016519 | 12.6872 | 1.1214 | 371.285 | 0 | 0 | 0 | 0 | 0
Los Angeles (SC) | 2020 | OFF - AirGrSupp - Baggage Tug | 2019 | 100 | Gasoline | 0.0036042 | 0.0033151 | 0.0039662 | 0.21954 | 0.02337 | 8.0071 | 0.00055827 | 0.00042181 | 0.00055827 | 7.736e-05 | 0.00011086 | 316462.3 | 62239.8 | 70.92 | 6223980 | 877.6058 | 100 | 0.19188 | 0.17649 | 0.21115 | 11.6879 | 1.2442 | 426.2769 | 0.029721 | 0.022456 | 0.029721 | 0.0041184 | 0.0059021
Los Angeles (SC) | 2020 | OFF - AirGrSupp - Baggage Tug | 2019 | 100 | Nat Gas | 0 | 0 | 1.8641e-05 | 0.016468 | 0.0014148 | 0.50633 | 0 | 0 | 0 | 0 | 0 | 27594 | 4518.7 | 5.44 | 451870 | 830.6434 | 100 | 0 | 0 | 0.013669 | 12.0755 | 1.0375 | 371.2813 | 0 | 0 | 0 | 0 | 0
Los Angeles (SC) | 2020 | OFF - AirGrSupp - Baggage Tug | 2020 | 100 | Gasoline | 0.0031059 | 0.0028568 | 0.0034179 | 0.15815 | 0.021482 | 7.8505 | 0.00054735 | 0.00041356 | 0.00054735 | 7.5846e-05 | 0.00010748 | 306811.7 | 61024.35 | 69.53 | 6102435 | 877.6694 | 100 | 0.16865 | 0.15512 | 0.18558 | 8.5873 | 1.1664 | 426.2629 | 0.02972 | 0.022455 | 0.02972 | 0.0041183 | 0.0058361
Los Angeles (SC) | 2020 | OFF - AirGrSupp - Baggage Tug | 2020 | 100 | Nat Gas | 0 | 0 | 1.2533e-05 | 0.01328 | 0.0011045 | 0.4301 | 0 | 0 | 0 | 0 | 0 | 23374.6 | 3839.8 | 4.62 | 383980 | 831.1255 | 100 | 0 | 0 | 0.010815 | 11.4597 | 0.95313 | 371.1437 | 0 | 0 | 0 | 0 | 0
Los Angeles (SC) | 2020 | OFF - AirGrSupp - Belt Loader | 1989 | 100 | Nat Gas | 0 | 0 | 7.6884e-08 | 8.1292e-06 | 2.151e-06 | 0.00012652 | 0 | 0 | 0 | 0 | 0 | 7.3 | 3.65 | 0 | 219 | #DIV/0! | 60 | 0 | 0 | 0.11633 | 12.2996 | 3.2545 | 191.4334 | 0 | 0 | 0 | 0 | 0
Los Angeles (SC) | 2020 | OFF - AirGrSupp - Belt Loader | 1990 | 100 | Nat Gas | 0 | 0 | 2.4547e-07 | 2.6047e-05 | 6.9937e-06 | 0.00041243 | 0 | 0 | 0 | 0 | 0 | 25.55 | 7.3 | 0.01 | 438 | 730 | 60 | 0 | 0 | 0.1857 | 19.705 | 5.2908 | 312.0071 | 0 | 0 | 0 | 0 | 0
Los Angeles (SC) | 2020 | OFF - AirGrSupp - Belt Loader | 1991 | 100 | Nat Gas | 0 | 0 | 6.7624e-07 | 7.2027e-05 | 1.963e-05 | 0.0011606 | 0 | 0 | 0 | 0 | 0 | 65.7 | 18.25 | 0.03 | 1095 | 608.3333 | 60 | 0 | 0 | 0.20463 | 21.7954 | 5.94 | 351.1928 | 0 | 0 | 0 | 0 | 0
Los Angeles (SC) | 2020 | OFF - AirGrSupp - Belt Loader | 1992 | 100 | Nat Gas | 0 | 0 | 9.4482e-07 | 0.00010102 | 2.7955e-05 | 0.001657 | 0 | 0 | 0 | 0 | 0 | 94.9 | 25.55 | 0.05 | 1533 | 511 | 60 | 0 | 0 | 0.20422 | 21.8359 | 6.0422 | 358.1601 | 0 | 0 | 0 | 0 | 0
Los Angeles (SC) | 2020 | OFF - AirGrSupp - Belt Loader | 1993 | 100 | Nat Gas | 0 | 0 | 1.149e-06 | 0.00012336 | 3.4668e-05 | 0.0020603 | 0 | 0 | 0 | 0 | 0 | 120.45 | 32.85 | 0.06 | 1971 | 547.5 | 60 | 0 | 0 | 0.19317 | 20.7376 | 5.8282 | 346.3638 | 0 | 0 | 0 | 0 | 0
Los Angeles (SC) | 2020 | OFF - AirGrSupp - Belt Loader | 1994 | 100 | Nat Gas | 0 | 0 | 1.6031e-06 | 0.00017283 | 4.9348e-05 | 0.0029403 | 0 | 0 | 0 | 0 | 0 | 167.9 | 47.45 | 0.09 | 2847 | 527.2222 | 60 | 0 | 0 | 0.18657 | 20.1143 | 5.7433 | 342.2082 | 0 | 0 | 0 | 0 | 0
Los Angeles (SC) | 2020 | OFF - AirGrSupp - Belt Loader | 1995 | 100 | Nat Gas | 0 | 0 | 1.9388e-06 | 0.00020994 | 6.0925e-05 | 0.0036396 | 0 | 0 | 0 | 0 | 0 | 208.05 | 58.4 | 0.11 | 3504 | 530.9091 | 60 | 0 | 0 | 0.18334 | 19.8528 | 5.7612 | 344.1675 | 0 | 0 | 0 | 0 | 0
Los Angeles (SC) | 2020 | OFF - AirGrSupp - Belt Loader | 1996 | 100 | Nat Gas | 0 | 0 | 2.3637e-06 | 0.00025712 | 7.5862e-05 | 0.0045437 | 0 | 0 | 0 | 0 | 0 | 259.15 | 73 | 0.13 | 4380 | 561.5385 | 60 | 0 | 0 | 0.17882 | 19.4515 | 5.739 | 343.7318 | 0 | 0 | 0 | 0 | 0
Los Angeles (SC) | 2020 | OFF - AirGrSupp - Belt Loader | 1997 | 100 | Nat Gas | 0 | 0 | 2.7055e-06 | 0.00029571 | 8.8735e-05 | 0.0053286 | 0 | 0 | 0 | 0 | 0 | 306.6 | 87.6 | 0.16 | 5256 | 547.5 | 60 | 0 | 0 | 0.17056 | 18.6422 | 5.5941 | 335.9268 | 0 | 0 | 0 | 0 | 0
Los Angeles (SC) | 2020 | OFF - AirGrSupp - Belt Loader | 1998 | 100 | Nat Gas | 0 | 0 | 2.9243e-06 | 0.00032122 | 9.8073e-05 | 0.0059048 | 0 | 0 | 0 | 0 | 0 | 335.8 | 94.9 | 0.17 | 5694 | 558.2353 | 60 | 0 | 0 | 0.17017 | 18.6929 | 5.7072 | 343.6169 | 0 | 0 | 0 | 0 | 0
Los Angeles (SC) | 2020 | OFF - AirGrSupp - Belt Loader | 1999 | 100 | Nat Gas | 0 | 0 | 3.253e-06 | 0.0003592 | 0.00011163 | 0.0067385 | 0 | 0 | 0 | 0 | 0 | 383.25 | 109.5 | 0.2 | 6570 | 547.5 | 60 | 0 | 0 | 0.16406 | 18.116 | 5.6298 | 339.8489 | 0 | 0 | 0 | 0 | 0
Los Angeles (SC) | 2020 | OFF - AirGrSupp - Belt Loader | 2000 | 100 | Nat Gas | 0 | 0 | 3.8503e-06 | 0.0004275 | 0.00013528 | 0.0081878 | 0 | 0 | 0 | 0 | 0 | 467.2 | 135.05 | 0.24 | 8103 | 562.7083 | 60 | 0 | 0 | 0.15745 | 17.4813 | 5.5318 | 334.8153 | 0 | 0 | 0 | 0 | 0
Los Angeles (SC) | 2020 | OFF - AirGrSupp - Belt Loader | 2001 | 100 | Nat Gas | 0 | 0 | 3.7375e-06 | 0.0004485 | 0.00013199 | 0.0087739 | 0 | 0 | 0 | 0 | 0 | 496.4 | 142.35 | 0.26 | 8541 | 547.5 | 60 | 0 | 0 | 0.145 | 17.3995 | 5.1204 | 340.3846 | 0 | 0 | 0 | 0 | 0
Los Angeles (SC) | 2020 | OFF - AirGrSupp - Belt Loader | 2002 | 100 | Nat Gas | 0 | 0 | 3.7928e-06 | 0.00049589 | 0.00013315 | 0.0099132 | 0 | 0 | 0 | 0 | 0 | 562.1 | 160.6 | 0.29 | 9636 | 553.7931 | 60 | 0 | 0 | 0.13042 | 17.0518 | 4.5787 | 340.8798 | 0 | 0 | 0 | 0 | 0
Los Angeles (SC) | 2020 | OFF - AirGrSupp - Belt Loader | 2003 | 100 | Nat Gas | 0 | 0 | 3.9123e-06 | 0.00056729 | 0.00013495 | 0.011594 | 0 | 0 | 0 | 0 | 0 | 653.35 | 189.8 | 0.34 | 11388 | 558.2353 | 60 | 0 | 0 | 0.11383 | 16.5059 | 3.9266 | 337.3481 | 0 | 0 | 0 | 0 | 0
Los Angeles (SC) | 2020 | OFF - AirGrSupp - Belt Loader | 2004 | 100 | Nat Gas | 0 | 0 | 2.6049e-06 | 0.00082578 | 0.00012432 | 0.017263 | 0 | 0 | 0 | 0 | 0 | 967.25 | 281.05 | 0.51 | 16863 | 551.0784 | 60 | 0 | 0 | 0.051184 | 16.2262 | 2.4428 | 339.2172 | 0 | 0 | 0 | 0 | 0
Los Angeles (SC) | 2020 | OFF - AirGrSupp - Belt Loader | 2005 | 100 | Nat Gas | 0 | 0 | 4.2645e-06 | 0.0013912 | 0.00020583 | 0.029764 | 0 | 0 | 0 | 0 | 0 | 1660.75 | 485.45 | 0.88 | 29127 | 551.6477 | 60 | 0 | 0 | 0.048513 | 15.8259 | 2.3416 | 338.5956 | 0 | 0 | 0 | 0 | 0
Los Angeles (SC) | 2020 | OFF - AirGrSupp - Belt Loader | 2006 | 100 | Nat Gas | 0 | 0 | 4.6504e-06 | 0.0015647 | 0.00022726 | 0.034279 | 0 | 0 | 0 | 0 | 0 | 1912.6 | 562.1 | 1.02 | 33726 | 551.0784 | 60 | 0 | 0 | 0.045689 | 15.3728 | 2.2328 | 336.7872 | 0 | 0 | 0 | 0 | 0
Los Angeles (SC) | 2020 | OFF - AirGrSupp - Belt Loader | 2007 | 100 | Gasoline | 1.9265e-05 | 1.772e-05 | 2.12e-05 | 0.0019698 | 9.0491e-05 | 0.018425 | 1.2847e-06 | 9.7063e-07 | 1.2847e-06 | 1.7801e-07 | 2.8642e-07 | 817.6 | 262.8 | 0.32 | 15768 | 821.25 | 60 | 0.40483 | 0.37237 | 0.44549 | 41.3925 | 1.9016 | 387.1905 | 0.026996 | 0.020397 | 0.026996 | 0.0037408 | 0.0060189
Los Angeles (SC) | 2020 | OFF - AirGrSupp - Belt Loader | 2007 | 100 | Nat Gas | 0 | 0 | 3.687e-06 | 0.0017688 | 0.00017651 | 0.039702 | 0 | 0 | 0 | 0 | 0 | 2208.25 | 649.7 | 1.18 | 38982 | 550.5932 | 60 | 0 | 0 | 0.03134 | 15.0347 | 1.5003 | 337.4718 | 0 | 0 | 0 | 0 | 0
Los Angeles (SC) | 2020 | OFF - AirGrSupp - Belt Loader | 2008 | 100 | Gasoline | 6.1049e-05 | 5.6153e-05 | 6.7181e-05 | 0.0061456 | 0.00029093 | 0.061341 | 4.2769e-06 | 3.2314e-06 | 4.2769e-06 | 5.9264e-07 | 9.4367e-07 | 2693.7 | 876 | 1.08 | 52560 | 811.1111 | 60 | 0.38487 | 0.354 | 0.42352 | 38.7433 | 1.8341 | 386.7093 | 0.026962 | 0.020372 | 0.026962 | 0.0037362 | 0.0059491
Los Angeles (SC) | 2020 | OFF - AirGrSupp - Belt Loader | 2008 | 100 | Nat Gas | 0 | 0 | 3.738e-06 | 0.0018509 | 0.00018295 | 0.042591 | 0 | 0 | 0 | 0 | 0 | 2361.55 | 697.15 | 1.26 | 41829 | 553.2937 | 60 | 0 | 0 | 0.029611 | 14.6616 | 1.4492 | 337.3858 | 0 | 0 | 0 | 0 | 0
Los Angeles (SC) | 2020 | OFF - AirGrSupp - Belt Loader | 2009 | 100 | Gasoline | 0.00011179 | 0.00010282 | 0.00012302 | 0.011058 | 0.00054119 | 0.11831 | 8.2488e-06 | 6.2325e-06 | 8.2488e-06 | 1.143e-06 | 1.8042e-06 | 5150.15 | 1686.3 | 2.08 | 101178 | 810.7212 | 60 | 0.3661 | 0.33674 | 0.40287 | 36.2152 | 1.7723 | 387.4542 | 0.027014 | 0.020411 | 0.027014 | 0.0037433 | 0.0059087
Los Angeles (SC) | 2020 | OFF - AirGrSupp - Belt Loader | 2009 | 100 | Nat Gas | 0 | 0 | 3.6551e-06 | 0.0018731 | 0.00018328 | 0.044215 | 0 | 0 | 0 | 0 | 0 | 2449.15 | 722.7 | 1.31 | 43362 | 551.6794 | 60 | 0 | 0 | 0.02793 | 14.3129 | 1.4005 | 337.8689 | 0 | 0 | 0 | 0 | 0
Los Angeles (SC) | 2020 | OFF - AirGrSupp - Belt Loader | 2010 | 100 | Gasoline | 0.00016467 | 0.00015146 | 0.00018121 | 0.015969 | 0.00081103 | 0.18408 | 1.2834e-05 | 9.6971e-06 | 1.2834e-05 | 1.7785e-06 | 2.7811e-06 | 7938.75 | 2624.35 | 3.23 | 157461 | 812.4923 | 60 | 0.34652 | 0.31873 | 0.38132 | 33.6043 | 1.7067 | 387.3602 | 0.027008 | 0.020406 | 0.027008 | 0.0037424 | 0.0058524
Los Angeles (SC) | 2020 | OFF - AirGrSupp - Belt Loader | 2010 | 100 | Nat Gas | 0 | 0 | 3.6139e-06 | 0.0019227 | 0.00018613 | 0.046592 | 0 | 0 | 0 | 0 | 0 | 2576.9 | 762.85 | 1.38 | 45771 | 552.7899 | 60 | 0 | 0 | 0.026162 | 13.9192 | 1.3475 | 337.2905 | 0 | 0 | 0 | 0 | 0
Los Angeles (SC) | 2020 | OFF - AirGrSupp - Belt Loader | 2011 | 100 | Gasoline | 0.00022496 | 0.00020692 | 0.00024755 | 0.021327 | 0.0011291 | 0.26647 | 1.8579e-05 | 1.4037e-05 | 1.8579e-05 | 2.5745e-06 | 3.9869e-06 | 11380.7 | 3796 | 4.68 | 227760 | 811.1111 | 60 | 0.32728 | 0.30103 | 0.36015 | 31.0265 | 1.6427 | 387.6649 | 0.027029 | 0.020422 | 0.027029 | 0.0037454 | 0.0058003
Los Angeles (SC) | 2020 | OFF - AirGrSupp - Belt Loader | 2011 | 100 | Nat Gas | 0 | 0 | 3.8921e-06 | 0.0021577 | 0.00020649 | 0.053709 | 0 | 0 | 0 | 0 | 0 | 2963.8 | 879.65 | 1.59 | 52779 | 553.239 | 60 | 0 | 0 | 0.024435 | 13.5461 | 1.2964 | 337.1909 | 0 | 0 | 0 | 0 | 0
Los Angeles (SC) | 2020 | OFF - AirGrSupp - Belt Loader | 2012 | 100 | Gasoline | 0.00026065 | 0.00023974 | 0.00028683 | 0.024071 | 0.0013359 | 0.32832 | 2.2891e-05 | 1.7295e-05 | 2.2891e-05 | 3.172e-06 | 4.8654e-06 | 13888.25 | 4679.3 | 5.77 | 280758 | 810.9705 | 60 | 0.30761 | 0.28294 | 0.33851 | 28.4086 | 1.5766 | 387.4771 | 0.027016 | 0.020412 | 0.027016 | 0.0037436 | 0.0057421
Los Angeles (SC) | 2020 | OFF - AirGrSupp - Belt Loader | 2012 | 100 | Nat Gas | 0 | 0 | 2.7692e-06 | 0.0016064 | 0.00015187 | 0.041108 | 0 | 0 | 0 | 0 | 0 | 2263 | 671.6 | 1.22 | 40296 | 550.4918 | 60 | 0 | 0 | 0.022771 | 13.2096 | 1.2488 | 338.0226 | 0 | 0 | 0 | 0 | 0
Los Angeles (SC) | 2020 | OFF - AirGrSupp - Belt Loader | 2013 | 100 | Gasoline | 0.0003453 | 0.0003176 | 0.00037998 | 0.030928 | 0.0018114 | 0.46439 | 3.2378e-05 | 2.4464e-05 | 3.2378e-05 | 4.4866e-06 | 6.8166e-06 | 19458.15 | 6617.45 | 8.16 | 397047 | 810.962 | 60 | 0.28816 | 0.26505 | 0.31711 | 25.8104 | 1.5116 | 387.5486 | 0.027021 | 0.020416 | 0.027021 | 0.0037443 | 0.0056887
Los Angeles (SC) | 2020 | OFF - AirGrSupp - Belt Loader | 2013 | 100 | Nat Gas | 0 | 0 | 2.6439e-06 | 0.0016129 | 0.00015049 | 0.042463 | 0 | 0 | 0 | 0 | 0 | 2336 | 693.5 | 1.26 | 41610 | 550.3968 | 60 | 0 | 0 | 0.021054 | 12.8441 | 1.1984 | 338.1396 | 0 | 0 | 0 | 0 | 0
Los Angeles (SC) | 2020 | OFF - AirGrSupp - Belt Loader | 2014 | 100 | Gasoline | 0.00081564 | 0.00075022 | 0.00089756 | 0.070456 | 0.0043912 | 1.1766 | 8.2035e-05 | 6.1982e-05 | 8.2035e-05 | 1.1368e-05 | 1.7102e-05 | 48818.75 | 16768.1 | 20.66 | 1006086 | 811.6215 | 60 | 0.26863 | 0.24708 | 0.29561 | 23.2045 | 1.4462 | 387.5059 | 0.027018 | 0.020413 | 0.027018 | 0.0037438 | 0.0056326
Los Angeles (SC) | 2020 | OFF - AirGrSupp - Belt Loader | 2014 | 100 | Nat Gas | 0 | 0 | 2.4987e-06 | 0.0016125 | 0.00014834 | 0.04371 | 0 | 0 | 0 | 0 | 0 | 2398.05 | 715.4 | 1.3 | 42924 | 550.3077 | 60 | 0 | 0 | 0.019288 | 12.4474 | 1.1451 | 337.4156 | 0 | 0 | 0 | 0 | 0
Los Angeles (SC) | 2020 | OFF - AirGrSupp - Belt Loader | 2015 | 100 | Gasoline | 0.0008592 | 0.00079029 | 0.0009455 | 0.071053 | 0.0047627 | 1.3365 | 9.3183e-05 | 7.0405e-05 | 9.3183e-05 | 1.2912e-05 | 1.9235e-05 | 54906.95 | 19045.7 | 23.47 | 1142742 | 811.4913 | 60 | 0.24913 | 0.22915 | 0.27416 | 20.6025 | 1.381 | 387.527 | 0.027019 | 0.020415 | 0.027019 | 0.0037441 | 0.0055774
Los Angeles (SC) | 2020 | OFF - AirGrSupp - Belt Loader | 2015 | 100 | Nat Gas | 0 | 0 | 2.345e-06 | 0.0016123 | 0.00014609 | 0.045041 | 0 | 0 | 0 | 0 | 0 | 2467.4 | 737.3 | 1.33 | 44238 | 554.3609 | 60 | 0 | 0 | 0.017565 | 12.0763 | 1.0943 | 337.3644 | 0 | 0 | 0 | 0 | 0
Los Angeles (SC) | 2020 | OFF - AirGrSupp - Belt Loader | 2016 | 100 | Gasoline | 0.00085336 | 0.00078492 | 0.00093907 | 0.06689 | 0.0048896 | 1.4402 | 0.00010041 | 7.5866e-05 | 0.00010041 | 1.3914e-05 | 2.0522e-05 | 58578.85 | 20523.95 | 25.29 | 1231437 | 811.5441 | 60 | 0.22962 | 0.2112 | 0.25268 | 17.9984 | 1.3157 | 387.5099 | 0.027018 | 0.020414 | 0.027018 | 0.0037439 | 0.0055218
Los Angeles (SC) | 2020 | OFF - AirGrSupp - Belt Loader | 2016 | 100 | Nat Gas | 0 | 0 | 2.1193e-06 | 0.0015659 | 0.00013959 | 0.045125 | 0 | 0 | 0 | 0 | 0 | 2467.4 | 737.3 | 1.34 | 44238 | 550.2239 | 60 | 0 | 0 | 0.015874 | 11.7289 | 1.0455 | 337.9936 | 0 | 0 | 0 | 0 | 0
Los Angeles (SC) | 2020 | OFF - AirGrSupp - Belt Loader | 2017 | 100 | Gasoline | 0.00082771 | 0.00076133 | 0.00091084 | 0.060648 | 0.0049258 | 1.5265 | 0.00010643 | 8.0417e-05 | 0.00010643 | 1.4749e-05 | 2.1536e-05 | 61473.3 | 21754 | 26.81 | 1305240 | 811.4137 | 60 | 0.21012 | 0.19327 | 0.23123 | 15.3961 | 1.2505 | 387.5308 | 0.02702 | 0.020415 | 0.02702 | 0.0037441 | 0.005467
Los Angeles (SC) | 2020 | OFF - AirGrSupp - Belt Loader | 2017 | 100 | Nat Gas | 0 | 0 | 1.9347e-06 | 0.0015531 | 0.00013601 | 0.046215 | 0 | 0 | 0 | 0 | 0 | 2522.15 | 755.55 | 1.37 | 45333 | 551.4964 | 60 | 0 | 0 | 0.014141 | 11.3523 | 0.99413 | 337.7937 | 0 | 0 | 0 | 0 | 0
Los Angeles (SC) | 2020 | OFF - AirGrSupp - Belt Loader | 2018 | 100 | Gasoline | 0.00080699 | 0.00074227 | 0.00088805 | 0.05416 | 0.0050176 | 1.6406 | 0.00011439 | 8.6428e-05 | 0.00011439 | 1.5851e-05 | 2.2911e-05 | 65400.7 | 23381.9 | 28.81 | 1402914 | 811.5897 | 60 | 0.1906 | 0.17531 | 0.20974 | 12.7918 | 1.1851 | 387.4991 | 0.027017 | 0.020413 | 0.027017 | 0.0037438 | 0.0054114
Los Angeles (SC) | 2020 | OFF - AirGrSupp - Belt Loader | 2018 | 100 | Nat Gas | 0 | 0 | 1.7419e-06 | 0.0015405 | 0.00013232 | 0.04738 | 0 | 0 | 0 | 0 | 0 | 2580.55 | 773.8 | 1.4 | 46428 | 552.7143 | 60 | 0 | 0 | 0.012432 | 10.994 | 0.94435 | 338.144 | 0 | 0 | 0 | 0 | 0
Los Angeles (SC) | 2020 | OFF - AirGrSupp - Belt Loader | 2019 | 100 | Gasoline | 0.0007241 | 0.00066603 | 0.00079683 | 0.04312 | 0.0047392 | 1.6399 | 0.00011434 | 8.6391e-05 | 0.00011434 | 1.5844e-05 | 2.2667e-05 | 64703.55 | 23370.95 | 28.8 | 1402257 | 811.4913 | 60 | 0.1711 | 0.15738 | 0.18829 | 10.1891 | 1.1199 | 387.515 | 0.027018 | 0.020414 | 0.027018 | 0.0037439 | 0.0053562
Los Angeles (SC) | 2020 | OFF - AirGrSupp - Belt Loader | 2019 | 100 | Nat Gas | 0 | 0 | 1.5362e-06 | 0.0015243 | 0.0001282 | 0.048516 | 0 | 0 | 0 | 0 | 0 | 2638.95 | 792.05 | 1.44 | 47523 | 550.0347 | 60 | 0 | 0 | 0.010711 | 10.628 | 0.89388 | 338.2733 | 0 | 0 | 0 | 0 | 0
Los Angeles (SC) | 2020 | OFF - AirGrSupp - Belt Loader | 2020 | 100 | Gasoline | 0.00061501 | 0.00056569 | 0.00067678 | 0.030775 | 0.0042783 | 1.5721 | 0.00010961 | 8.2817e-05 | 0.00010961 | 1.5189e-05 | 2.1505e-05 | 61385.7 | 22403.7 | 27.61 | 1344222 | 811.4343 | 60 | 0.1516 | 0.13944 | 0.16683 | 7.5861 | 1.0546 | 387.5222 | 0.027019 | 0.020414 | 0.027019 | 0.003744 | 0.0053009
Los Angeles (SC) | 2020 | OFF - AirGrSupp - Belt Loader | 2020 | 100 | Nat Gas | 0 | 0 | 1.0947e-06 | 0.0012497 | 0.00010271 | 0.041212 | 0 | 0 | 0 | 0 | 0 | 2237.45 | 675.25 | 1.22 | 40515 | 553.4836 | 60 | 0 | 0 | 0.0089532 | 10.2206 | 0.83999 | 337.0466 | 0 | 0 | 0 | 0 | 0
Los Angeles (SC) | 2020 | OFF - AirGrSupp - Bobtail | 2009 | 100 | Gasoline | 1.294e-05 | 1.1902e-05 | 1.4239e-05 | 0.0013025 | 6.1663e-05 | 0.013005 | 9.0676e-07 | 6.8511e-07 | 9.0676e-07 | 1.2565e-07 | 2.0075e-07 | 573.05 | 102.2 | 0.12 | 10220 | 851.6667 | 100 | 0.41953 | 0.38588 | 0.46166 | 42.2279 | 1.9992 | 421.654 | 0.029399 | 0.022212 | 0.029399 | 0.0040738 | 0.0065087
Los Angeles (SC) | 2020 | OFF - AirGrSupp - Bobtail | 2009 | 100 | Nat Gas | 0 | 0 | 3.8081e-08 | 1.6067e-05 | 1.6702e-06 | 0.00032065 | 0 | 0 | 0 | 0 | 0 | 18.25 | 3.65 | 0 | 365 | #DIV/0! | 100 | 0 | 0 | 0.034571 | 14.5858 | 1.5162 | 291.0848 | 0 | 0 | 0 | 0 | 0
Los Angeles (SC) | 2020 | OFF - AirGrSupp - Bobtail | 2010 | 100 | Gasoline | 4.0815e-05 | 3.7542e-05 | 4.4914e-05 | 0.0040306 | 0.00019786 | 0.043398 | 3.0258e-06 | 2.2862e-06 | 3.0258e-06 | 4.1929e-07 | 6.6108e-07 | 1887.05 | 335.8 | 0.38 | 33580 | 883.6842 | 100 | 0.40274 | 0.37044 | 0.44319 | 39.7722 | 1.9523 | 428.232 | 0.029857 | 0.022559 | 0.029857 | 0.0041373 | 0.0065232
Los Angeles (SC) | 2020 | OFF - AirGrSupp - Bobtail | 2010 | 100 | Nat Gas | 0 | 0 | 1.1843e-07 | 5.1768e-05 | 5.3193e-06 | 0.0010703 | 0 | 0 | 0 | 0 | 0 | 58.4 | 10.95 | 0.01 | 1095 | 1095 | 100 | 0 | 0 | 0.035838 | 15.6652 | 1.6096 | 323.8726 | 0 | 0 | 0 | 0 | 0
Los Angeles (SC) | 2020 | OFF - AirGrSupp - Bobtail | 2011 | 100 | Gasoline | 8.2672e-05 | 7.6041e-05 | 9.0975e-05 | 0.0079876 | 0.0004084 | 0.09331 | 6.5058e-06 | 4.9155e-06 | 6.5058e-06 | 9.0151e-07 | 1.4078e-06 | 4018.65 | 726.35 | 0.83 | 72635 | 875.1205 | 100 | 0.37713 | 0.34689 | 0.41501 | 36.438 | 1.8631 | 425.6663 | 0.029678 | 0.022424 | 0.029678 | 0.0041125 | 0.0064223
Los Angeles (SC) | 2020 | OFF - AirGrSupp - Bobtail | 2011 | 100 | Nat Gas | 0 | 0 | 2.3596e-07 | 0.00010729 | 1.0886e-05 | 0.002301 | 0 | 0 | 0 | 0 | 0 | 127.75 | 21.9 | 0.02 | 2190 | 1095 | 100 | 0 | 0 | 0.035701 | 16.2332 | 1.6471 | 348.1387 | 0 | 0 | 0 | 0 | 0
Los Angeles (SC) | 2020 | OFF - AirGrSupp - Bobtail | 2012 | 100 | Gasoline | 0.00010808 | 9.9408e-05 | 0.00011893 | 0.010181 | 0.00054519 | 0.12998 | 9.0622e-06 | 6.847e-06 | 9.0622e-06 | 1.2557e-06 | 1.9398e-06 | 5537.05 | 1011.05 | 1.15 | 101105 | 879.1739 | 100 | 0.35419 | 0.32579 | 0.38977 | 33.3657 | 1.7867 | 425.9667 | 0.029699 | 0.02244 | 0.029699 | 0.0041154 | 0.0063571
Los Angeles (SC) | 2020 | OFF - AirGrSupp - Bobtail | 2012 | 100 | Nat Gas | 0 | 0 | 3.026e-07 | 0.00014383 | 1.4393e-05 | 0.0032041 | 0 | 0 | 0 | 0 | 0 | 178.85 | 29.2 | 0.03 | 2920 | 973.3333 | 100 | 0 | 0 | 0.034337 | 16.3212 | 1.6333 | 363.5924 | 0 | 0 | 0 | 0 | 0
Los Angeles (SC) | 2020 | OFF - AirGrSupp - Bobtail | 2013 | 100 | Gasoline | 0.00014383 | 0.00013229 | 0.00015827 | 0.013153 | 0.00074267 | 0.1851 | 1.2906e-05 | 9.7509e-06 | 1.2906e-05 | 1.7883e-06 | 2.7338e-06 | 7803.7 | 1438.1 | 1.64 | 143810 | 876.8902 | 100 | 0.33139 | 0.30481 | 0.36467 | 30.3045 | 1.7112 | 426.4858 | 0.029736 | 0.022467 | 0.029736 | 0.0041204 | 0.0062989
Los Angeles (SC) | 2020 | OFF - AirGrSupp - Bobtail | 2013 | 100 | Nat Gas | 0 | 0 | 3.9384e-07 | 0.00019685 | 1.9403e-05 | 0.004562 | 0 | 0 | 0 | 0 | 0 | 251.85 | 40.15 | 0.05 | 4015 | 803 | 100 | 0 | 0 | 0.032503 | 16.2453 | 1.6013 | 376.4947 | 0 | 0 | 0 | 0 | 0
Los Angeles (SC) | 2020 | OFF - AirGrSupp - Bobtail | 2014 | 100 | Gasoline | 0.0001963 | 0.00018056 | 0.00021602 | 0.017329 | 0.0010406 | 0.27168 | 1.8942e-05 | 1.4312e-05 | 1.8942e-05 | 2.6249e-06 | 3.9716e-06 | 11336.9 | 2113.35 | 2.41 | 211335 | 876.9087 | 100 | 0.30778 | 0.2831 | 0.33869 | 27.1698 | 1.6315 | 425.9705 | 0.0297 | 0.02244 | 0.0297 | 0.0041155 | 0.006227
Los Angeles (SC) | 2020 | OFF - AirGrSupp - Bobtail | 2014 | 100 | Nat Gas | 0 | 0 | 5.2388e-07 | 0.00027733 | 2.6885e-05 | 0.0066974 | 0 | 0 | 0 | 0 | 0 | 368.65 | 58.4 | 0.07 | 5840 | 834.2857 | 100 | 0 | 0 | 0.029724 | 15.7351 | 1.5254 | 379.9946 | 0 | 0 | 0 | 0 | 0
Los Angeles (SC) | 2020 | OFF - AirGrSupp - Bobtail | 2015 | 100 | Gasoline | 0.00048416 | 0.00044533 | 0.00053279 | 0.040955 | 0.0026437 | 0.72473 | 5.053e-05 | 3.8178e-05 | 5.053e-05 | 7.0019e-06 | 1.0483e-05 | 29922.7 | 5631.95 | 6.42 | 563195 | 877.2508 | 100 | 0.28485 | 0.26201 | 0.31346 | 24.0954 | 1.5554 | 426.3894 | 0.029729 | 0.022462 | 0.029729 | 0.0041195 | 0.0061673
Los Angeles (SC) | 2020 | OFF - AirGrSupp - Bobtail | 2015 | 100 | Nat Gas | 0 | 0 | 1.2528e-06 | 0.00070881 | 6.7459e-05 | 0.017868 | 0 | 0 | 0 | 0 | 0 | 985.5 | 160.6 | 0.18 | 16060 | 892.2222 | 100 | 0 | 0 | 0.025848 | 14.6241 | 1.3918 | 368.6544 | 0 | 0 | 0 | 0 | 0
Los Angeles (SC) | 2020 | OFF - AirGrSupp - Bobtail | 2016 | 100 | Gasoline | 0.00050448 | 0.00046402 | 0.00055515 | 0.040483 | 0.0028494 | 0.82221 | 5.7326e-05 | 4.3313e-05 | 5.7326e-05 | 7.9437e-06 | 1.1765e-05 | 33583.65 | 6391.15 | 7.28 | 639115 | 877.9052 | 100 | 0.26155 | 0.24057 | 0.28782 | 20.9887 | 1.4772 | 426.2746 | 0.029721 | 0.022456 | 0.029721 | 0.0041184 | 0.0060996
Los Angeles (SC) | 2020 | OFF - AirGrSupp - Bobtail | 2016 | 100 | Nat Gas | 0 | 0 | 1.2571e-06 | 0.00076894 | 7.1696e-05 | 0.020273 | 0 | 0 | 0 | 0 | 0 | 1113.25 | 182.5 | 0.21 | 18250 | 869.0476 | 100 | 0 | 0 | 0.022823 | 13.9611 | 1.3017 | 368.0835 | 0 | 0 | 0 | 0 | 0
Los Angeles (SC) | 2020 | OFF - AirGrSupp - Bobtail | 2017 | 100 | Gasoline | 0.00050453 | 0.00046407 | 0.00055521 | 0.03787 | 0.0029628 | 0.90242 | 6.2919e-05 | 4.7539e-05 | 6.2919e-05 | 8.7186e-06 | 1.2774e-05 | 36463.5 | 7015.3 | 7.99 | 701530 | 878.01 | 100 | 0.2383 | 0.21919 | 0.26224 | 17.8867 | 1.3994 | 426.2338 | 0.029718 | 0.022454 | 0.029718 | 0.004118 | 0.0060335
Los Angeles (SC) | 2020 | OFF - AirGrSupp - Bobtail | 2017 | 100 | Nat Gas | 0 | 0 | 1.1992e-06 | 0.0008052 | 7.337e-05 | 0.02225 | 0 | 0 | 0 | 0 | 0 | 1219.1 | 197.1 | 0.23 | 19710 | 856.9565 | 100 | 0 | 0 | 0.02016 | 13.5364 | 1.2334 | 374.0446 | 0 | 0 | 0 | 0 | 0
Los Angeles (SC) | 2020 | OFF - AirGrSupp - Bobtail | 2018 | 100 | Gasoline | 0.00046588 | 0.00042852 | 0.00051267 | 0.032029 | 0.002863 | 0.92326 | 6.4372e-05 | 4.8636e-05 | 6.4372e-05 | 8.9199e-06 | 1.2926e-05 | 36897.85 | 7175.9 | 8.18 | 717590 | 877.2494 | 100 | 0.21512 | 0.19787 | 0.23673 | 14.7895 | 1.322 | 426.3161 | 0.029724 | 0.022458 | 0.029724 | 0.0041188 | 0.0059687
Los Angeles (SC) | 2020 | OFF - AirGrSupp - Bobtail | 2018 | 100 | Nat Gas | 0 | 0 | 1.0422e-06 | 0.00078409 | 6.9617e-05 | 0.022761 | 0 | 0 | 0 | 0 | 0 | 1244.65 | 204.4 | 0.23 | 20440 | 888.6957 | 100 | 0 | 0 | 0.016895 | 12.7107 | 1.1285 | 368.968 | 0 | 0 | 0 | 0 | 0
Los Angeles (SC) | 2020 | OFF - AirGrSupp - Bobtail | 2019 | 100 | Gasoline | 0.00043795 | 0.00040283 | 0.00048194 | 0.026677 | 0.0028398 | 0.97297 | 6.7838e-05 | 5.1255e-05 | 6.7838e-05 | 9.4002e-06 | 1.3471e-05 | 38452.75 | 7562.8 | 8.62 | 756280 | 877.355 | 100 | 0.19188 | 0.17649 | 0.21115 | 11.6881 | 1.2442 | 426.2862 | 0.029722 | 0.022456 | 0.029722 | 0.0041185 | 0.005902
Los Angeles (SC) | 2020 | OFF - AirGrSupp - Bobtail | 2019 | 100 | Nat Gas | 0 | 0 | 9.0374e-07 | 0.00078451 | 6.763e-05 | 0.023984 | 0 | 0 | 0 | 0 | 0 | 1306.7 | 215.35 | 0.24 | 21535 | 897.2917 | 100 | 0 | 0 | 0.013905 | 12.0709 | 1.0406 | 369.0361 | 0 | 0 | 0 | 0 | 0
Los Angeles (SC) | 2020 | OFF - AirGrSupp - Bobtail | 2020 | 100 | Gasoline | 0.0003774 | 0.00034713 | 0.00041531 | 0.019217 | 0.0026103 | 0.9539 | 6.6508e-05 | 5.0251e-05 | 6.6508e-05 | 9.216e-06 | 1.306e-05 | 37281.1 | 7413.15 | 8.45 | 741315 | 877.2959 | 100 | 0.16869 | 0.15516 | 0.18563 | 8.5894 | 1.1667 | 426.3688 | 0.029727 | 0.022461 | 0.029727 | 0.0041193 | 0.0058377
Los Angeles (SC) | 2020 | OFF - AirGrSupp - Bobtail | 2020 | 100 | Nat Gas | 0 | 0 | 6.9542e-07 | 0.00072828 | 6.0691e-05 | 0.023516 | 0 | 0 | 0 | 0 | 0 | 1277.5 | 208.05 | 0.24 | 20805 | 866.875 | 100 | 0 | 0 | 0.011076 | 11.5989 | 0.9666 | 374.5287 | 0 | 0 | 0 | 0 | 0
Los Angeles (SC) | 2020 | OFF - AirGrSupp - Cargo Loader | 1989 | 100 | Nat Gas | 0 | 0 | 1.4193e-07 | 1.4069e-05 | 2.7034e-06 | 0.0001484 | 0 | 0 | 0 | 0 | 0 | 7.3 | 3.65 | 0 | 255.5 | #DIV/0! | 70 | 0 | 0 | 0.18407 | 18.2458 | 3.5059 | 192.4614 | 0 | 0 | 0 | 0 | 0
Los Angeles (SC) | 2020 | OFF - AirGrSupp - Cargo Loader | 1990 | 100 | Nat Gas | 0 | 0 | 4.5135e-07 | 4.487e-05 | 8.7727e-06 | 0.00048375 | 0 | 0 | 0 | 0 | 0 | 29.2 | 7.3 | 0.01 | 511 | 730 | 70 | 0 | 0 | 0.29267 | 29.095 | 5.6885 | 313.6826 | 0 | 0 | 0 | 0 | 0
Los Angeles (SC) | 2020 | OFF - AirGrSupp - Cargo Loader | 1991 | 100 | Nat Gas | 0 | 0 | 1.2382e-06 | 0.00012347 | 2.4575e-05 | 0.0013613 | 0 | 0 | 0 | 0 | 0 | 83.95 | 18.25 | 0.02 | 1277.5 | 912.5 | 70 | 0 | 0 | 0.32117 | 32.0256 | 6.3742 | 353.0788 | 0 | 0 | 0 | 0 | 0
Los Angeles (SC) | 2020 | OFF - AirGrSupp - Cargo Loader | 1992 | 100 | Nat Gas | 0 | 0 | 1.7225e-06 | 0.00017231 | 3.4929e-05 | 0.0019436 | 0 | 0 | 0 | 0 | 0 | 116.8 | 25.55 | 0.03 | 1788.5 | 851.6667 | 70 | 0 | 0 | 0.31912 | 31.9231 | 6.4713 | 360.0834 | 0 | 0 | 0 | 0 | 0
Los Angeles (SC) | 2020 | OFF - AirGrSupp - Cargo Loader | 1993 | 100 | Nat Gas | 0 | 0 | 2.0851e-06 | 0.00020929 | 4.3233e-05 | 0.0024166 | 0 | 0 | 0 | 0 | 0 | 146 | 32.85 | 0.03 | 2299.5 | 1095 | 70 | 0 | 0 | 0.30046 | 30.1582 | 6.2297 | 348.2239 | 0 | 0 | 0 | 0 | 0
Los Angeles (SC) | 2020 | OFF - AirGrSupp - Cargo Loader | 1994 | 100 | Nat Gas | 0 | 0 | 2.8951e-06 | 0.00029162 | 6.1418e-05 | 0.0034488 | 0 | 0 | 0 | 0 | 0 | 208.05 | 47.45 | 0.05 | 3321.5 | 949 | 70 | 0 | 0 | 0.28881 | 29.0913 | 6.127 | 344.0459 | 0 | 0 | 0 | 0 | 0
Los Angeles (SC) | 2020 | OFF - AirGrSupp - Cargo Loader | 1995 | 100 | Nat Gas | 0 | 0 | 3.4837e-06 | 0.00035222 | 7.5676e-05 | 0.0042689 | 0 | 0 | 0 | 0 | 0 | 255.5 | 58.4 | 0.06 | 4088 | 973.3333 | 70 | 0 | 0 | 0.28237 | 28.5489 | 6.1338 | 346.0159 | 0 | 0 | 0 | 0 | 0
Los Angeles (SC) | 2020 | OFF - AirGrSupp - Cargo Loader | 1996 | 100 | Nat Gas | 0 | 0 | 4.2245e-06 | 0.0004288 | 9.4041e-05 | 0.0053294 | 0 | 0 | 0 | 0 | 0 | 317.55 | 73 | 0.07 | 5110 | 1042.8571 | 70 | 0 | 0 | 0.27393 | 27.8046 | 6.0979 | 345.5778 | 0 | 0 | 0 | 0 | 0
Los Angeles (SC) | 2020 | OFF - AirGrSupp - Cargo Loader | 1997 | 100 | Nat Gas | 0 | 0 | 4.8081e-06 | 0.00049006 | 0.00010978 | 0.0062501 | 0 | 0 | 0 | 0 | 0 | 372.3 | 87.6 | 0.08 | 6132 | 1095 | 70 | 0 | 0 | 0.25981 | 26.4812 | 5.9319 | 337.7308 | 0 | 0 | 0 | 0 | 0
Los Angeles (SC) | 2020 | OFF - AirGrSupp - Cargo Loader | 1998 | 100 | Nat Gas | 0 | 0 | 5.166e-06 | 0.00052886 | 0.00012108 | 0.0069259 | 0 | 0 | 0 | 0 | 0 | 412.45 | 98.55 | 0.09 | 6898.5 | 1095 | 70 | 0 | 0 | 0.24813 | 25.4025 | 5.8159 | 332.6673 | 0 | 0 | 0 | 0 | 0
Los Angeles (SC) | 2020 | OFF - AirGrSupp - Cargo Loader | 1999 | 100 | Nat Gas | 0 | 0 | 5.7105e-06 | 0.00058734 | 0.00013753 | 0.0079038 | 0 | 0 | 0 | 0 | 0 | 467.2 | 109.5 | 0.11 | 7665 | 995.4545 | 70 | 0 | 0 | 0.24686 | 25.3901 | 5.9455 | 341.674 | 0 | 0 | 0 | 0 | 0
Los Angeles (SC) | 2020 | OFF - AirGrSupp - Cargo Loader | 2000 | 100 | Nat Gas | 0 | 0 | 6.714e-06 | 0.00069398 | 0.00016633 | 0.0096037 | 0 | 0 | 0 | 0 | 0 | 565.75 | 135.05 | 0.13 | 9453.5 | 1038.8462 | 70 | 0 | 0 | 0.23533 | 24.3242 | 5.83 | 336.6133 | 0 | 0 | 0 | 0 | 0
Los Angeles (SC) | 2020 | OFF - AirGrSupp - Cargo Loader | 2001 | 100 | Nat Gas | 0 | 0 | 6.6667e-06 | 0.00072257 | 0.00017622 | 0.010291 | 0 | 0 | 0 | 0 | 0 | 605.9 | 146 | 0.14 | 10220 | 1042.8571 | 70 | 0 | 0 | 0.21614 | 23.4269 | 5.7134 | 333.6574 | 0 | 0 | 0 | 0 | 0
Los Angeles (SC) | 2020 | OFF - AirGrSupp - Cargo Loader | 2002 | 100 | Nat Gas | 0 | 0 | 6.9417e-06 | 0.00079257 | 0.0001938 | 0.011627 | 0 | 0 | 0 | 0 | 0 | 678.9 | 164.25 | 0.16 | 11497.5 | 1026.5625 | 70 | 0 | 0 | 0.20005 | 22.8412 | 5.5852 | 335.0947 | 0 | 0 | 0 | 0 | 0
Los Angeles (SC) | 2020 | OFF - AirGrSupp - Cargo Loader | 2003 | 100 | Nat Gas | 0 | 0 | 7.3985e-06 | 0.0008991 | 0.00021602 | 0.013599 | 0 | 0 | 0 | 0 | 0 | 792.05 | 189.8 | 0.18 | 13286 | 1054.4444 | 70 | 0 | 0 | 0.18452 | 22.4233 | 5.3875 | 339.1597 | 0 | 0 | 0 | 0 | 0
Los Angeles (SC) | 2020 | OFF - AirGrSupp - Cargo Loader | 2004 | 100 | Nat Gas | 0 | 0 | 5.3417e-06 | 0.0012972 | 0.00023166 | 0.020249 | 0 | 0 | 0 | 0 | 0 | 1164.35 | 284.7 | 0.27 | 19929 | 1054.4444 | 70 | 0 | 0 | 0.088813 | 21.5685 | 3.8517 | 336.6663 | 0 | 0 | 0 | 0 | 0
Los Angeles (SC) | 2020 | OFF - AirGrSupp - Cargo Loader | 2005 | 100 | Gasoline | 7.6343e-06 | 7.022e-06 | 8.4011e-06 | 0.00052673 | 2.9064e-05 | 0.0048734 | 3.3979e-07 | 2.5673e-07 | 3.3979e-07 | 4.7084e-08 | 7.5442e-08 | 215.35 | 58.4 | 0.08 | 4088 | 730 | 70 | 0.61879 | 0.56916 | 0.68094 | 42.6935 | 2.3558 | 395.0109 | 0.027541 | 0.020809 | 0.027541 | 0.0038164 | 0.0061149
Los Angeles (SC) | 2020 | OFF - AirGrSupp - Cargo Loader | 2005 | 100 | Nat Gas | 0 | 0 | 8.712e-06 | 0.002165 | 0.00038072 | 0.034911 | 0 | 0 | 0 | 0 | 0 | 2000.2 | 489.1 | 0.47 | 34237 | 1040.6383 | 70 | 0 | 0 | 0.084315 | 20.9535 | 3.6847 | 337.8734 | 0 | 0 | 0 | 0 | 0
Los Angeles (SC) | 2020 | OFF - AirGrSupp - Cargo Loader | 2006 | 100 | Gasoline | 2.5084e-05 | 2.3073e-05 | 2.7604e-05 | 0.0017195 | 9.6819e-05 | 0.016836 | 1.1739e-06 | 8.8693e-07 | 1.1739e-06 | 1.6266e-07 | 2.6085e-07 | 744.6 | 204.4 | 0.29 | 14308 | 704.8276 | 70 | 0.58091 | 0.53432 | 0.63926 | 39.8205 | 2.2422 | 389.9038 | 0.027185 | 0.02054 | 0.027185 | 0.003767 | 0.0060409
Los Angeles (SC) | 2020 | OFF - AirGrSupp - Cargo Loader | 2006 | 100 | Nat Gas | 0 | 0 | 9.4605e-06 | 0.0024111 | 0.00041696 | 0.040208 | 0 | 0 | 0 | 0 | 0 | 2295.85 | 562.1 | 0.55 | 39347 | 1022 | 70 | 0 | 0 | 0.079669 | 20.3045 | 3.5113 | 338.5961 | 0 | 0 | 0 | 0 | 0
Los Angeles (SC) | 2020 | OFF - AirGrSupp - Cargo Loader | 2007 | 100 | Gasoline | 3.0717e-05 | 2.8254e-05 | 3.3802e-05 | 0.003061 | 0.00014777 | 0.031827 | 2.219e-06 | 1.6766e-06 | 2.219e-06 | 3.0749e-07 | 4.8718e-07 | 1390.65 | 390.55 | 0.54 | 27338.5 | 723.2407 | 70 | 0.3723 | 0.34244 | 0.40969 | 37.0995 | 1.791 | 385.7456 | 0.026895 | 0.020321 | 0.026895 | 0.0037268 | 0.0059047
Los Angeles (SC) | 2020 | OFF - AirGrSupp - Cargo Loader | 2007 | 100 | Nat Gas | 0 | 0 | 7.2254e-06 | 0.0026971 | 0.0002925 | 0.046568 | 0 | 0 | 0 | 0 | 0 | 2646.25 | 653.35 | 0.63 | 45734.5 | 1037.0635 | 70 | 0 | 0 | 0.052349 | 19.5407 | 2.1192 | 337.3887 | 0 | 0 | 0 | 0 | 0
Los Angeles (SC) | 2020 | OFF - AirGrSupp - Cargo Loader | 2008 | 100 | Gasoline | 4.6394e-05 | 4.2673e-05 | 5.1054e-05 | 0.0045472 | 0.00022647 | 0.0504 | 3.514e-06 | 2.655e-06 | 3.514e-06 | 4.8693e-07 | 7.6465e-07 | 2182.7 | 616.85 | 0.85 | 43179.5 | 725.7059 | 70 | 0.35602 | 0.32746 | 0.39177 | 34.8944 | 1.7379 | 386.7556 | 0.026966 | 0.020374 | 0.026966 | 0.0037366 | 0.0058678
Los Angeles (SC) | 2020 | OFF - AirGrSupp - Cargo Loader | 2008 | 100 | Nat Gas | 0 | 0 | 7.2741e-06 | 0.002791 | 0.00029973 | 0.049956 | 0 | 0 | 0 | 0 | 0 | 2828.75 | 700.8 | 0.68 | 49056 | 1030.5882 | 70 | 0 | 0 | 0.049133 | 18.8517 | 2.0245 | 337.431 | 0 | 0 | 0 | 0 | 0
Los Angeles (SC) | 2020 | OFF - AirGrSupp - Cargo Loader | 2009 | 100 | Gasoline | 6.1855e-05 | 5.6894e-05 | 6.8067e-05 | 0.005951 | 0.00030677 | 0.070618 | 4.9237e-06 | 3.7201e-06 | 4.9237e-06 | 6.8227e-07 | 1.0626e-06 | 3033.15 | 861.4 | 1.2 | 60298 | 717.8333 | 70 | 0.3399 | 0.31264 | 0.37404 | 32.7022 | 1.6857 | 388.0617 | 0.027057 | 0.020443 | 0.027057 | 0.0037492 | 0.0058391
Los Angeles (SC) | 2020 | OFF - AirGrSupp - Cargo Loader | 2009 | 100 | Nat Gas | 0 | 0 | 7.0562e-06 | 0.0027911 | 0.00029657 | 0.051861 | 0 | 0 | 0 | 0 | 0 | 2927.3 | 726.35 | 0.7 | 50844.5 | 1037.6429 | 70 | 0 | 0 | 0.045985 | 18.1897 | 1.9327 | 337.9764 | 0 | 0 | 0 | 0 | 0
Los Angeles (SC) | 2020 | OFF - AirGrSupp - Cargo Loader | 2010 | 100 | Gasoline | 7.8844e-05 | 7.252e-05 | 8.6763e-05 | 0.0074282 | 0.00039784 | 0.094847 | 6.6129e-06 | 4.9964e-06 | 6.6129e-06 | 9.1635e-07 | 1.4155e-06 | 4040.55 | 1157.05 | 1.61 | 80993.5 | 718.6646 | 70 | 0.32255 | 0.29669 | 0.35495 | 30.3891 | 1.6276 | 388.0233 | 0.027054 | 0.020441 | 0.027054 | 0.0037488 | 0.0057909
Los Angeles (SC) | 2020 | OFF - AirGrSupp - Cargo Loader | 2010 | 100 | Nat Gas | 0 | 0 | 6.9136e-06 | 0.0028292 | 0.00029713 | 0.054649 | 0 | 0 | 0 | 0 | 0 | 3073.3 | 766.5 | 0.74 | 53655 | 1035.8108 | 70 | 0 | 0 | 0.042695 | 17.4718 | 1.8349 | 337.487 | 0 | 0 | 0 | 0 | 0
Los Angeles (SC) | 2020 | OFF - AirGrSupp - Cargo Loader | 2011 | 100 | Gasoline | 9.9271e-05 | 9.131e-05 | 0.00010924 | 0.0091321 | 0.00051048 | 0.12619 | 8.7986e-06 | 6.6478e-06 | 8.7986e-06 | 1.2192e-06 | 1.8682e-06 | 5332.65 | 1540.3 | 2.14 | 107821 | 719.7664 | 70 | 0.30508 | 0.28061 | 0.33572 | 28.0641 | 1.5688 | 387.8143 | 0.027039 | 0.02043 | 0.027039 | 0.0037468 | 0.0057411
Los Angeles (SC) | 2020 | OFF - AirGrSupp - Cargo Loader | 2011 | 100 | Nat Gas | 0 | 0 | 7.3682e-06 | 0.0031323 | 0.0003248 | 0.062998 | 0 | 0 | 0 | 0 | 0 | 3529.55 | 883.3 | 0.85 | 61831 | 1039.1765 | 70 | 0 | 0 | 0.039486 | 16.7859 | 1.7406 | 337.6009 | 0 | 0 | 0 | 0 | 0
Los Angeles (SC) | 2020 | OFF - AirGrSupp - Cargo Loader | 2012 | 100 | Gasoline | 0.0001127 | 0.00010366 | 0.00012402 | 0.010087 | 0.00059169 | 0.15188 | 1.0589e-05 | 8.0009e-06 | 1.0589e-05 | 1.4674e-06 | 2.2287e-06 | 6361.95 | 1854.2 | 2.58 | 129794 | 718.6822 | 70 | 0.28771 | 0.26464 | 0.31661 | 25.7502 | 1.5105 | 387.7339 | 0.027034 | 0.020425 | 0.027034 | 0.003746 | 0.0056897
Los Angeles (SC) | 2020 | OFF - AirGrSupp - Cargo Loader | 2012 | 100 | Nat Gas | 0 | 0 | 5.1789e-06 | 0.0022986 | 0.00023502 | 0.048216 | 0 | 0 | 0 | 0 | 0 | 2693.7 | 675.25 | 0.65 | 47267.5 | 1038.8462 | 70 | 0 | 0 | 0.036305 | 16.1131 | 1.6475 | 338.001 | 0 | 0 | 0 | 0 | 0
Los Angeles (SC) | 2020 | OFF - AirGrSupp - Cargo Loader | 2013 | 100 | Gasoline | 0.00025455 | 0.00023413 | 0.00028012 | 0.022067 | 0.0013674 | 0.36499 | 2.5448e-05 | 1.9228e-05 | 2.5448e-05 | 3.5264e-06 | 5.3104e-06 | 15158.45 | 4456.65 | 6.19 | 311965.5 | 719.9758 | 70 | 0.27037 | 0.24868 | 0.29752 | 23.4384 | 1.4524 | 387.6729 | 0.027029 | 0.020422 | 0.027029 | 0.0037455 | 0.0056403
Los Angeles (SC) | 2020 | OFF - AirGrSupp - Cargo Loader | 2013 | 100 | Nat Gas | 0 | 0 | 4.874e-06 | 0.0022723 | 0.00022875 | 0.049806 | 0 | 0 | 0 | 0 | 0 | 2774 | 697.15 | 0.68 | 48800.5 | 1025.2206 | 70 | 0 | 0 | 0.033094 | 15.4285 | 1.5532 | 338.1757 | 0 | 0 | 0 | 0 | 0
Los Angeles (SC) | 2020 | OFF - AirGrSupp - Cargo Loader | 2014 | 100 | Gasoline | 0.00027212 | 0.0002503 | 0.00029945 | 0.022722 | 0.0014994 | 0.41686 | 2.9065e-05 | 2.196e-05 | 2.9065e-05 | 4.0275e-06 | 6.0111e-06 | 17158.65 | 5091.75 | 7.07 | 356422.5 | 720.1909 | 70 | 0.25298 | 0.23269 | 0.27839 | 21.1232 | 1.3939 | 387.5363 | 0.02702 | 0.020415 | 0.02702 | 0.0037441 | 0.0055882
Los Angeles (SC) | 2020 | OFF - AirGrSupp - Cargo Loader | 2014 | 100 | Nat Gas | 0 | 0 | 4.5276e-06 | 0.002234 | 0.00022105 | 0.051269 | 0 | 0 | 0 | 0 | 0 | 2843.35 | 719.05 | 0.7 | 50333.5 | 1027.2143 | 70 | 0 | 0 | 0.029805 | 14.7063 | 1.4552 | 337.5057 | 0 | 0 | 0 | 0 | 0
Los Angeles (SC) | 2020 | OFF - AirGrSupp - Cargo Loader | 2015 | 100 | Gasoline | 0.00027102 | 0.00024928 | 0.00029824 | 0.021637 | 0.0015363 | 0.44564 | 3.1071e-05 | 2.3476e-05 | 3.1071e-05 | 4.3055e-06 | 6.3704e-06 | 18184.3 | 5442.15 | 7.56 | 380950.5 | 719.8611 | 70 | 0.23573 | 0.21683 | 0.25941 | 18.8199 | 1.3363 | 387.6118 | 0.027025 | 0.020419 | 0.027025 | 0.0037449 | 0.0055409
Los Angeles (SC) | 2020 | OFF - AirGrSupp - Cargo Loader | 2015 | 100 | Nat Gas | 0 | 0 | 4.161e-06 | 0.0021937 | 0.00021291 | 0.05283 | 0 | 0 | 0 | 0 | 0 | 2923.65 | 740.95 | 0.72 | 51866.5 | 1029.0972 | 70 | 0 | 0 | 0.026582 | 14.0147 | 1.3602 | 337.5054 | 0 | 0 | 0 | 0 | 0
Los Angeles (SC) | 2020 | OFF - AirGrSupp - Cargo Loader | 2016 | 100 | Gasoline | 0.00026483 | 0.00024359 | 0.00029143 | 0.02002 | 0.0015499 | 0.46995 | 3.2766e-05 | 2.4756e-05 | 3.2766e-05 | 4.5403e-06 | 6.6581e-06 | 19005.55 | 5741.45 | 7.97 | 401901.5 | 720.3827 | 70 | 0.21834 | 0.20083 | 0.24027 | 16.5056 | 1.2778 | 387.449 | 0.027014 | 0.02041 | 0.027014 | 0.0037433 | 0.0054893
Los Angeles (SC) | 2020 | OFF - AirGrSupp - Cargo Loader | 2016 | 100 | Nat Gas | 0 | 0 | 3.6633e-06 | 0.0020894 | 0.00019842 | 0.052929 | 0 | 0 | 0 | 0 | 0 | 2916.35 | 740.95 | 0.72 | 51866.5 | 1029.0972 | 70 | 0 | 0 | 0.023403 | 13.348 | 1.2676 | 338.1348 | 0 | 0 | 0 | 0 | 0
Los Angeles (SC) | 2020 | OFF - AirGrSupp - Cargo Loader | 2017 | 100 | Gasoline | 0.00025751 | 0.00023686 | 0.00028338 | 0.018187 | 0.0015625 | 0.49625 | 3.46e-05 | 2.6142e-05 | 3.46e-05 | 4.7945e-06 | 6.9688e-06 | 19892.5 | 6062.65 | 8.42 | 424385.5 | 720.0297 | 70 | 0.20106 | 0.18493 | 0.22125 | 14.1996 | 1.22 | 387.4601 | 0.027015 | 0.020411 | 0.027015 | 0.0037434 | 0.0054411
Los Angeles (SC) | 2020 | OFF - AirGrSupp - Cargo Loader | 2017 | 100 | Nat Gas | 0 | 0 | 3.2341e-06 | 0.0020287 | 0.00018796 | 0.054207 | 0 | 0 | 0 | 0 | 0 | 2978.4 | 759.2 | 0.74 | 53144 | 1025.9459 | 70 | 0 | 0 | 0.020164 | 12.6491 | 1.1719 | 337.975 | 0 | 0 | 0 | 0 | 0
Los Angeles (SC) | 2020 | OFF - AirGrSupp - Cargo Loader | 2018 | 100 | Gasoline | 0.00024868 | 0.00022874 | 0.00027366 | 0.016094 | 0.0015726 | 0.52432 | 3.6557e-05 | 2.7621e-05 | 3.6557e-05 | 5.0657e-06 | 7.2962e-06 | 20826.9 | 6405.75 | 8.89 | 448402.5 | 720.5568 | 70 | 0.18376 | 0.16903 | 0.20222 | 11.8928 | 1.1621 | 387.449 | 0.027014 | 0.02041 | 0.027014 | 0.0037433 | 0.0053915
Los Angeles (SC) | 2020 | OFF - AirGrSupp - Cargo Loader | 2018 | 100 | Nat Gas | 0 | 0 | 2.7849e-06 | 0.001966 | 0.00017706 | 0.055574 | 0 | 0 | 0 | 0 | 0 | 3044.1 | 781.1 | 0.75 | 54677 | 1041.4667 | 70 | 0 | 0 | 0.016877 | 11.9144 | 1.073 | 336.7828 | 0 | 0 | 0 | 0 | 0
Los Angeles (SC) | 2020 | OFF - AirGrSupp - Cargo Loader | 2019 | 100 | Gasoline | 0.00023882 | 0.00021967 | 0.00026281 | 0.013752 | 0.001584 | 0.55583 | 3.8754e-05 | 2.928e-05 | 3.8754e-05 | 5.3701e-06 | 7.6644e-06 | 21878.1 | 6789 | 9.43 | 475230 | 719.9364 | 70 | 0.16652 | 0.15316 | 0.18324 | 9.5887 | 1.1044 | 387.5439 | 0.02702 | 0.020415 | 0.02702 | 0.0037442 | 0.0053439
Los Angeles (SC) | 2020 | OFF - AirGrSupp - Cargo Loader | 2019 | 100 | Nat Gas | 0 | 0 | 2.3083e-06 | 0.0018966 | 0.00016529 | 0.056906 | 0 | 0 | 0 | 0 | 0 | 3106.15 | 799.35 | 0.77 | 55954.5 | 1038.1169 | 70 | 0 | 0 | 0.013669 | 11.231 | 0.97883 | 336.9841 | 0 | 0 | 0 | 0 | 0
Los Angeles (SC) | 2020 | OFF - AirGrSupp - Cargo Loader | 2020 | 100 | Gasoline | 0.00019228 | 0.00017686 | 0.00021159 | 0.0093826 | 0.0013485 | 0.49936 | 3.4816e-05 | 2.6306e-05 | 3.4816e-05 | 4.8245e-06 | 6.823e-06 | 19476.4 | 6099.15 | 8.47 | 426940.5 | 720.0885 | 70 | 0.14923 | 0.13726 | 0.16421 | 7.2819 | 1.0466 | 387.5519 | 0.027021 | 0.020416 | 0.027021 | 0.0037443 | 0.0052954
Los Angeles (SC) | 2020 | OFF - AirGrSupp - Cargo Loader | 2020 | 100 | Nat Gas | 0 | 0 | 1.4991e-06 | 0.001512 | 0.00012681 | 0.048338 | 0 | 0 | 0 | 0 | 0 | 2628 | 678.9 | 0.66 | 47523 | 1028.6364 | 70 | 0 | 0 | 0.010453 | 10.542 | 0.88414 | 337.0348 | 0 | 0 | 0 | 0 | 0
Los Angeles (SC) | 2020 | OFF - AirGrSupp - Cargo Tractor | 1990 | 175 | Nat Gas | 0 | 0 | 1.4368e-07 | 2.1124e-05 | 1.1276e-05 | 0.00069088 | 0 | 0 | 0 | 0 | 0 | 36.5 | 3.65 | 0.03 | 567.94 | 121.6667 | 155.6 | 0 | 0 | 0.083826 | 12.3242 | 6.5789 | 403.0754 | 0 | 0 | 0 | 0 | 0
Los Angeles (SC) | 2020 | OFF - AirGrSupp - Cargo Tractor | 1991 | 175 | Nat Gas | 0 | 0 | 4.0288e-07 | 5.9056e-05 | 3.1685e-05 | 0.0019441 | 0 | 0 | 0 | 0 | 0 | 105.85 | 10.95 | 0.07 | 1703.82 | 156.4286 | 155.6 | 0 | 0 | 0.078349 | 11.4848 | 6.1619 | 378.0819 | 0 | 0 | 0 | 0 | 0
Los Angeles (SC) | 2020 | OFF - AirGrSupp - Cargo Tractor | 1992 | 175 | Nat Gas | 0 | 0 | 5.7317e-07 | 8.3766e-05 | 4.5172e-05 | 0.0027758 | 0 | 0 | 0 | 0 | 0 | 153.3 | 14.6 | 0.1 | 2271.76 | 146 | 155.6 | 0 | 0 | 0.083601 | 12.2178 | 6.5886 | 404.8619 | 0 | 0 | 0 | 0 | 0
Los Angeles (SC) | 2020 | OFF - AirGrSupp - Cargo Tractor | 1993 | 175 | Nat Gas | 0 | 0 | 7.1012e-07 | 0.00010347 | 5.6083e-05 | 0.0034513 | 0 | 0 | 0 | 0 | 0 | 189.8 | 21.9 | 0.13 | 3407.64 | 168.4615 | 155.6 | 0 | 0 | 0.06905 | 10.0608 | 5.4534 | 335.5951 | 0 | 0 | 0 | 0 | 0
Los Angeles (SC) | 2020 | OFF - AirGrSupp - Cargo Tractor | 1994 | 175 | Nat Gas | 0 | 0 | 1.0098e-06 | 0.00014668 | 7.9919e-05 | 0.0049254 | 0 | 0 | 0 | 0 | 0 | 270.1 | 29.2 | 0.18 | 4543.52 | 162.2222 | 155.6 | 0 | 0 | 0.073642 | 10.697 | 5.8283 | 359.1993 | 0 | 0 | 0 | 0 | 0
Los Angeles (SC) | 2020 | OFF - AirGrSupp - Cargo Tractor | 1995 | 175 | Nat Gas | 0 | 0 | 1.2455e-06 | 0.00018035 | 9.8779e-05 | 0.0060967 | 0 | 0 | 0 | 0 | 0 | 332.15 | 36.5 | 0.23 | 5679.4 | 158.6957 | 155.6 | 0 | 0 | 0.072662 | 10.522 | 5.763 | 355.6982 | 0 | 0 | 0 | 0 | 0
Los Angeles (SC) | 2020 | OFF - AirGrSupp - Cargo Tractor | 1996 | 175 | Nat Gas | 0 | 0 | 1.5492e-06 | 0.00022364 | 0.00012313 | 0.0076113 | 0 | 0 | 0 | 0 | 0 | 416.1 | 43.8 | 0.29 | 6815.28 | 151.0345 | 155.6 | 0 | 0 | 0.075322 | 10.873 | 5.9866 | 370.05 | 0 | 0 | 0 | 0 | 0
Los Angeles (SC) | 2020 | OFF - AirGrSupp - Cargo Tractor | 1997 | 175 | Nat Gas | 0 | 0 | 1.8103e-06 | 0.0002605 | 0.00014419 | 0.0089261 | 0 | 0 | 0 | 0 | 0 | 485.45 | 51.1 | 0.33 | 7951.16 | 154.8485 | 155.6 | 0 | 0 | 0.07544 | 10.8557 | 6.0089 | 371.9801 | 0 | 0 | 0 | 0 | 0
Los Angeles (SC) | 2020 | OFF - AirGrSupp - Cargo Tractor | 1998 | 175 | Nat Gas | 0 | 0 | 1.9988e-06 | 0.0002867 | 0.00015955 | 0.0098914 | 0 | 0 | 0 | 0 | 0 | 540.2 | 58.4 | 0.37 | 9087.04 | 157.8378 | 155.6 | 0 | 0 | 0.072882 | 10.4542 | 5.8177 | 360.678 | 0 | 0 | 0 | 0 | 0
Los Angeles (SC) | 2020 | OFF - AirGrSupp - Cargo Tractor | 1999 | 100 | Gasoline | 0.00064485 | 0.00059314 | 0.00070962 | 0.0084281 | 0.00085973 | 0.043835 | 3.0563e-06 | 2.3092e-06 | 3.0563e-06 | 3.6191e-07 | 7.915e-07 | 2259.35 | 365 | 0.27 | 34675 | 1351.8519 | 95 | 6.1621 | 5.6679 | 6.781 | 80.5373 | 8.2155 | 418.8827 | 0.029206 | 0.022066 | 0.029206 | 0.0034583 | 0.0075635
Los Angeles (SC) | 2020 | OFF - AirGrSupp - Cargo Tractor | 1999 | 175 | Nat Gas | 0 | 0 | 2.2726e-06 | 0.00032494 | 0.0001818 | 0.011288 | 0 | 0 | 0 | 0 | 0 | 616.85 | 65.7 | 0.42 | 10222.92 | 156.4286 | 155.6 | 0 | 0 | 0.073662 | 10.5319 | 5.8927 | 365.8698 | 0 | 0 | 0 | 0 | 0
Los Angeles (SC) | 2020 | OFF - AirGrSupp - Cargo Tractor | 2000 | 100 | Gasoline | 0.0018482 | 0.0017 | 0.0020339 | 0.024271 | 0.0025376 | 0.13016 | 9.0749e-06 | 6.8566e-06 | 9.0749e-06 | 1.0746e-06 | 2.3323e-06 | 6657.6 | 1084.05 | 0.8 | 102984.75 | 1355.0625 | 95 | 5.9466 | 5.4697 | 6.5439 | 78.0916 | 8.1645 | 418.7766 | 0.029198 | 0.022061 | 0.029198 | 0.0034575 | 0.0075041
Los Angeles (SC) | 2020 | OFF - AirGrSupp - Cargo Tractor | 2000 | 175 | Nat Gas | 0 | 0 | 2.7513e-06 | 0.00039209 | 0.00022057 | 0.013716 | 0 | 0 | 0 | 0 | 0 | 748.25 | 80.3 | 0.51 | 12494.68 | 157.451 | 155.6 | 0 | 0 | 0.072963 | 10.398 | 5.8494 | 363.7274 | 0 | 0 | 0 | 0 | 0
Los Angeles (SC) | 2020 | OFF - AirGrSupp - Cargo Tractor | 2001 | 100 | Gasoline | 0.0026921 | 0.0024762 | 0.0029625 | 0.050074 | 0.0045677 | 0.227 | 1.5827e-05 | 1.1958e-05 | 1.5827e-05 | 1.8741e-06 | 4.2005e-06 | 11990.25 | 1890.7 | 1.4 | 179616.5 | 1350.5 | 95 | 4.9662 | 4.5679 | 5.465 | 92.3746 | 8.4262 | 418.7564 | 0.029197 | 0.02206 | 0.029197 | 0.0034573 | 0.0077489
Los Angeles (SC) | 2020 | OFF - AirGrSupp - Cargo Tractor | 2001 | 175 | Nat Gas | 0 | 0 | 2.5049e-06 | 0.00041724 | 0.00019198 | 0.014697 | 0 | 0 | 0 | 0 | 0 | 799.35 | 87.6 | 0.55 | 13630.56 | 159.2727 | 155.6 | 0 | 0 | 0.060893 | 10.1428 | 4.6669 | 357.2852 | 0 | 0 | 0 | 0 | 0
Los Angeles (SC) | 2020 | OFF - AirGrSupp - Cargo Tractor | 2002 | 100 | Gasoline | 0.0037232 | 0.0034246 | 0.0040972 | 0.089372 | 0.0078584 | 0.38612 | 2.6921e-05 | 2.0341e-05 | 2.6921e-05 | 3.1879e-06 | 7.1836e-06 | 20505.7 | 3219.3 | 2.38 | 305833.5 | 1352.6471 | 95 | 4.0338 | 3.7103 | 4.439 | 96.8283 | 8.514 | 418.3366 | 0.029167 | 0.022038 | 0.029167 | 0.0034538 | 0.007783
Los Angeles (SC) | 2020 | OFF - AirGrSupp - Cargo Tractor | 2002 | 175 | Nat Gas | 0 | 0 | 2.3291e-06 | 0.00046811 | 0.00016663 | 0.016606 | 0 | 0 | 0 | 0 | 0 | 901.55 | 98.55 | 0.62 | 15334.38 | 158.9516 | 155.6 | 0 | 0 | 0.050328 | 10.1151 | 3.6005 | 358.8244 | 0 | 0 | 0 | 0 | 0
Los Angeles (SC) | 2020 | OFF - AirGrSupp - Cargo Tractor | 2003 | 100 | Gasoline | 0.0038954 | 0.003583 | 0.0042866 | 0.12434 | 0.010432 | 0.51781 | 3.6103e-05 | 2.7278e-05 | 3.6103e-05 | 4.2751e-06 | 9.6668e-06 | 27594 | 4314.3 | 3.19 | 409858.5 | 1352.4451 | 95 | 3.1492 | 2.8966 | 3.4655 | 100.5238 | 8.434 | 418.6206 | 0.029187 | 0.022053 | 0.029187 | 0.0034562 | 0.0078151
Los Angeles (SC) | 2020 | OFF - AirGrSupp - Cargo Tractor | 2003 | 175 | Nat Gas | 0 | 0 | 2.1111e-06 | 0.00054363 | 0.00013647 | 0.019422 | 0 | 0 | 0 | 0 | 0 | 1054.85 | 113.15 | 0.73 | 17606.14 | 155 | 155.6 | 0 | 0 | 0.03973 | 10.2312 | 2.5684 | 365.5204 | 0 | 0 | 0 | 0 | 0
Los Angeles (SC) | 2020 | OFF - AirGrSupp - Cargo Tractor | 2004 | 100 | Gasoline | 0.0019301 | 0.0017753 | 0.002124 | 0.14084 | 0.0064617 | 0.68773 | 4.795e-05 | 3.6229e-05 | 4.795e-05 | 5.6779e-06 | 1.2153e-05 | 34689.6 | 5730.5 | 4.24 | 544397.5 | 1351.533 | 95 | 1.1748 | 1.0805 | 1.2928 | 85.723 | 3.9329 | 418.5866 | 0.029185 | 0.022051 | 0.029185 | 0.0034559 | 0.0073967
Los Angeles (SC) | 2020 | OFF - AirGrSupp - Cargo Tractor | 2004 | 175 | Nat Gas | 0 | 0 | 1.6308e-06 | 0.00080371 | 9.7658e-05 | 0.028919 | 0 | 0 | 0 | 0 | 0 | 1565.85 | 167.9 | 1.08 | 26125.24 | 155.463 | 155.6 | 0 | 0 | 0.020684 | 10.1935 | 1.2386 | 366.7773 | 0 | 0 | 0 | 0 | 0
Los Angeles (SC) | 2020 | OFF - AirGrSupp - Cargo Tractor | 2005 | 100 | Gasoline | 0.0023539 | 0.0021651 | 0.0025903 | 0.17114 | 0.007954 | 0.88439 | 6.1662e-05 | 4.6589e-05 | 6.1662e-05 | 7.3016e-06 | 1.5412e-05 | 43993.45 | 7369.35 | 5.45 | 700088.25 | 1352.1743 | 95 | 1.1141 | 1.0247 | 1.226 | 80.9979 | 3.7646 | 418.5768 | 0.029184 | 0.02205 | 0.029184 | 0.0034558 | 0.0072944
Los Angeles (SC) | 2020 | OFF - AirGrSupp - Cargo Tractor | 2005 | 175 | Nat Gas | 0 | 0 | 2.7014e-06 | 0.0013758 | 0.00016534 | 0.049859 | 0 | 0 | 0 | 0 | 0 | 2697.35 | 292 | 1.87 | 45435.2 | 156.1497 | 155.6 | 0 | 0 | 0.019701 | 10.0331 | 1.2058 | 363.6092 | 0 | 0 | 0 | 0 | 0
Los Angeles (SC) | 2020 | OFF - AirGrSupp - Cargo Tractor | 2006 | 100 | Gasoline | 0.0027458 | 0.0025256 | 0.0030216 | 0.19881 | 0.009374 | 1.091 | 7.6069e-05 | 5.7475e-05 | 7.6069e-05 | 9.0077e-06 | 1.8748e-05 | 53516.3 | 9092.15 | 6.73 | 863754.25 | 1350.9881 | 95 | 1.0533 | 0.96885 | 1.1591 | 76.2677 | 3.596 | 418.5373 | 0.029181 | 0.022048 | 0.029181 | 0.0034555 | 0.007192
Los Angeles (SC) | 2020 | OFF - AirGrSupp - Cargo Tractor | 2006 | 175 | Nat Gas | 0 | 0 | 2.9842e-06 | 0.0015731 | 0.00018692 | 0.057423 | 0 | 0 | 0 | 0 | 0 | 3106.15 | 335.8 | 2.15 | 52250.48 | 156.186 | 155.6 | 0 | 0 | 0.018925 | 9.9757 | 1.1854 | 364.1501 | 0 | 0 | 0 | 0 | 0
Los Angeles (SC) | 2020 | OFF - AirGrSupp - Cargo Tractor | 2007 | 100 | Gasoline | 0.0019917 | 0.001832 | 0.0021918 | 0.22334 | 0.0084982 | 1.3065 | 9.1094e-05 | 6.8826e-05 | 9.1094e-05 | 1.0787e-05 | 2.2073e-05 | 63006.3 | 10887.95 | 8.06 | 1034355.25 | 1350.8623 | 95 | 0.63804 | 0.58687 | 0.70212 | 71.5449 | 2.7223 | 418.5366 | 0.029181 | 0.022048 | 0.029181 | 0.0034555 | 0.0070708
Los Angeles (SC) | 2020 | OFF - AirGrSupp - Cargo Tractor | 2007 | 175 | Nat Gas | 0 | 0 | 1.9487e-06 | 0.0018087 | 0.00016677 | 0.066507 | 0 | 0 | 0 | 0 | 0 | 3595.25 | 386.9 | 2.49 | 60201.64 | 155.3815 | 155.6 | 0 | 0 | 0.010726 | 9.955 | 0.9179 | 366.0525 | 0 | 0 | 0 | 0 | 0
Los Angeles (SC) | 2020 | OFF - AirGrSupp - Cargo Tractor | 2008 | 100 | Gasoline | 0.0022518 | 0.0020712 | 0.002478 | 0.24966 | 0.0097307 | 1.5637 | 0.00010903 | 8.2375e-05 | 0.00010903 | 1.291e-05 | 2.6042e-05 | 74335.9 | 13030.5 | 9.64 | 1237897.5 | 1351.7116 | 95 | 0.60275 | 0.55441 | 0.66329 | 66.8258 | 2.6046 | 418.5586 | 0.029183 | 0.022049 | 0.029183 | 0.0034557 | 0.0069706
Los Angeles (SC) | 2020 | OFF - AirGrSupp - Cargo Tractor | 2008 | 175 | Nat Gas | 0 | 0 | 2.0369e-06 | 0.0019261 | 0.00017806 | 0.071346 | 0 | 0 | 0 | 0 | 0 | 3854.4 | 416.1 | 2.67 | 64745.16 | 155.8427 | 155.6 | 0 | 0 | 0.010424 | 9.8573 | 0.91127 | 365.1298 | 0 | 0 | 0 | 0 | 0
Los Angeles (SC) | 2020 | OFF - AirGrSupp - Cargo Tractor | 2009 | 100 | Gasoline | 0.0028345 | 0.0026072 | 0.0031192 | 0.31023 | 0.012422 | 2.0908 | 0.00014578 | 0.00011014 | 0.00014578 | 1.7262e-05 | 3.432e-05 | 97966 | 17425.1 | 12.89 | 1655384.5 | 1351.8309 | 95 | 0.56737 | 0.52187 | 0.62436 | 62.0963 | 2.4865 | 418.5135 | 0.02918 | 0.022047 | 0.02918 | 0.0034553 | 0.0068696
Los Angeles (SC) | 2020 | OFF - AirGrSupp - Cargo Tractor | 2009 | 175 | Nat Gas | 0 | 0 | 2.0589e-06 | 0.0019848 | 0.00018397 | 0.074066 | 0 | 0 | 0 | 0 | 0 | 4000.4 | 434.35 | 2.78 | 67584.86 | 156.241 | 155.6 | 0 | 0 | 0.010094 | 9.7311 | 0.90197 | 363.1269 | 0 | 0 | 0 | 0 | 0
Los Angeles (SC) | 2020 | OFF - AirGrSupp - Cargo Tractor | 2010 | 100 | Gasoline | 0.0060661 | 0.0055796 | 0.0066754 | 0.65413 | 0.027006 | 4.7715 | 0.00033268 | 0.00025136 | 0.00033268 | 3.9394e-05 | 7.7179e-05 | 220306.7 | 39766.75 | 29.43 | 3777841.25 | 1351.2317 | 95 | 0.53205 | 0.48938 | 0.58549 | 57.3727 | 2.3686 | 418.5042 | 0.029179 | 0.022046 | 0.029179 | 0.0034552 | 0.0067692
Los Angeles (SC) | 2020 | OFF - AirGrSupp - Cargo Tractor | 2010 | 175 | Nat Gas | 0 | 0 | 2.1109e-06 | 0.002076 | 0.00019294 | 0.078047 | 0 | 0 | 0 | 0 | 0 | 4215.75 | 456.25 | 2.92 | 70992.5 | 156.25 | 155.6 | 0 | 0 | 0.0098524 | 9.6895 | 0.90052 | 364.2773 | 0 | 0 | 0 | 0 | 0
Los Angeles (SC) | 2020 | OFF - AirGrSupp - Cargo Tractor | 2011 | 100 | Gasoline | 0.0068454 | 0.0062964 | 0.0075329 | 0.72556 | 0.031018 | 5.7673 | 0.00040211 | 0.00030382 | 0.00040211 | 4.7615e-05 | 9.1904e-05 | 262340.1 | 48063.2 | 35.57 | 4566004 | 1351.2286 | 95 | 0.49676 | 0.45692 | 0.54666 | 52.6532 | 2.2509 | 418.526 | 0.029181 | 0.022048 | 0.029181 | 0.0034554 | 0.0066694
Los Angeles (SC) | 2020 | OFF - AirGrSupp - Cargo Tractor | 2011 | 175 | Nat Gas | 0 | 0 | 2.3658e-06 | 0.0023753 | 0.00022135 | 0.089971 | 0 | 0 | 0 | 0 | 0 | 4854.5 | 525.6 | 3.37 | 81783.36 | 155.9644 | 155.6 | 0 | 0 | 0.0095851 | 9.6235 | 0.89681 | 364.5207 | 0 | 0 | 0 | 0 | 0
Los Angeles (SC) | 2020 | OFF - AirGrSupp - Cargo Tractor | 2012 | 100 | Gasoline | 0.0054765 | 0.0050373 | 0.0060266 | 0.56885 | 0.025316 | 4.9671 | 0.00034632 | 0.00026167 | 0.00034632 | 4.1009e-05 | 7.7962e-05 | 222544.15 | 41394.65 | 30.63 | 3932491.75 | 1351.4414 | 95 | 0.46145 | 0.42444 | 0.5078 | 47.9311 | 2.1331 | 418.5289 | 0.029181 | 0.022048 | 0.029181 | 0.0034554 | 0.0065691
Los Angeles (SC) | 2020 | OFF - AirGrSupp - Cargo Tractor | 2012 | 175 | Nat Gas | 0 | 0 | 1.759e-06 | 0.0018043 | 0.0001686 | 0.068861 | 0 | 0 | 0 | 0 | 0 | 3715.7 | 401.5 | 2.58 | 62473.4 | 155.6202 | 155.6 | 0 | 0 | 0.0093292 | 9.5695 | 0.89422 | 365.2269 | 0 | 0 | 0 | 0 | 0
Los Angeles (SC) | 2020 | OFF - AirGrSupp - Cargo Tractor | 2013 | 100 | Gasoline | 0.0054711 | 0.0050323 | 0.0060206 | 0.55475 | 0.025874 | 5.3735 | 0.00037465 | 0.00028307 | 0.00037465 | 4.4364e-05 | 8.3053e-05 | 237074.8 | 44781.85 | 33.14 | 4254275.75 | 1351.293 | 95 | 0.42613 | 0.39195 | 0.46892 | 43.2075 | 2.0152 | 418.5189 | 0.02918 | 0.022047 | 0.02918 | 0.0034553 | 0.0064687
Los Angeles (SC) | 2020 | OFF - AirGrSupp - Cargo Tractor | 2013 | 175 | Nat Gas | 0 | 0 | 1.7635e-06 | 0.0018496 | 0.00017332 | 0.071131 | 0 | 0 | 0 | 0 | 0 | 3836.15 | 416.1 | 2.67 | 64745.16 | 155.8427 | 155.6 | 0 | 0 | 0.0090251 | 9.4658 | 0.88698 | 364.0296 | 0 | 0 | 0 | 0 | 0
Los Angeles (SC) | 2020 | OFF - AirGrSupp - Cargo Tractor | 2014 | 100 | Gasoline | 0.0053046 | 0.0048792 | 0.0058374 | 0.52237 | 0.025753 | 5.6807 | 0.00039607 | 0.00029926 | 0.00039607 | 4.6901e-05 | 8.644e-05 | 246743.65 | 47344.15 | 35.03 | 4497694.25 | 1351.5315 | 95 | 0.3908 | 0.35945 | 0.43005 | 38.4837 | 1.8973 | 418.5034 | 0.029179 | 0.022046 | 0.029179 | 0.0034552 | 0.0063681
Los Angeles (SC) | 2020 | OFF - AirGrSupp - Cargo Tractor | 2014 | 175 | Nat Gas | 0 | 0 | 1.7603e-06 | 0.0018894 | 0.00017754 | 0.07322 | 0 | 0 | 0 | 0 | 0 | 3949.3 | 427.05 | 2.74 | 66448.98 | 155.8577 | 155.6 | 0 | 0 | 0.0087776 | 9.4214 | 0.8853 | 365.1131 | 0 | 0 | 0 | 0 | 0
Los Angeles (SC) | 2020 | OFF - AirGrSupp - Cargo Tractor | 2015 | 100 | Gasoline | 0.0050552 | 0.0046498 | 0.005563 | 0.48011 | 0.025305 | 5.9514 | 0.00041495 | 0.00031352 | 0.00041495 | 4.9135e-05 | 8.9133e-05 | 254430.55 | 49599.85 | 36.7 | 4711985.75 | 1351.4946 | 95 | 0.35549 | 0.32698 | 0.39119 | 33.7617 | 1.7795 | 418.506 | 0.029179 | 0.022047 | 0.029179 | 0.0034552 | 0.0062679
Los Angeles (SC) | 2020 | OFF - AirGrSupp - Cargo Tractor | 2015 | 175 | Nat Gas | 0 | 0 | 1.7572e-06 | 0.0019319 | 0.00018205 | 0.07545 | 0 | 0 | 0 | 0 | 0 | 4066.1 | 441.65 | 2.83 | 68720.74 | 156.0601 | 155.6 | 0 | 0 | 0.0084725 | 9.315 | 0.87781 | 363.7954 | 0 | 0 | 0 | 0 | 0
Los Angeles (SC) | 2020 | OFF - AirGrSupp - Cargo Tractor | 2016 | 100 | Gasoline | 0.0046804 | 0.004305 | 0.0051505 | 0.42451 | 0.02429 | 6.1179 | 0.00042655 | 0.00032228 | 0.00042655 | 5.051e-05 | 9.016e-05 | 257361.5 | 50986.85 | 37.73 | 4843750.75 | 1351.361 | 95 | 0.32017 | 0.2945 | 0.35233 | 29.0396 | 1.6616 | 418.5081 | 0.029179 | 0.022047 | 0.029179 | 0.0034552 | 0.0061676
Los Angeles (SC) | 2020 | OFF - AirGrSupp - Cargo Tractor | 2016 | 175 | Nat Gas | 0 | 0 | 1.7036e-06 | 0.0019205 | 0.0001815 | 0.075591 | 0 | 0 | 0 | 0 | 0 | 4073.4 | 441.65 | 2.83 | 68720.74 | 156.0601 | 155.6 | 0 | 0 | 0.0082145 | 9.2599 | 0.87513 | 364.4737 | 0 | 0 | 0 | 0 | 0
Los Angeles (SC) | 2020 | OFF - AirGrSupp - Cargo Tractor | 2017 | 100 | Gasoline | 0.0043107 | 0.003965 | 0.0047436 | 0.36798 | 0.023361 | 6.3331 | 0.00044156 | 0.00033362 | 0.00044156 | 5.2286e-05 | 9.1813e-05 | 262080.95 | 52779 | 39.06 | 5014005 | 1351.2289 | 95 | 0.28487 | 0.26202 | 0.31348 | 24.318 | 1.5438 | 418.5192 | 0.02918 | 0.022047 | 0.02918 | 0.0034553 | 0.0060674
Los Angeles (SC) | 2020 | OFF - AirGrSupp - Cargo Tractor | 2017 | 175 | Nat Gas | 0 | 0 | 1.6866e-06 | 0.0019515 | 0.00018497 | 0.077416 | 0 | 0 | 0 | 0 | 0 | 4171.95 | 452.6 | 2.9 | 70424.56 | 156.069 | 155.6 | 0 | 0 | 0.0079356 | 9.1817 | 0.87027 | 364.2437 | 0 | 0 | 0 | 0 | 0
Los Angeles (SC) | 2020 | OFF - AirGrSupp - Cargo Tractor | 2018 | 100 | Gasoline | 0.0039169 | 0.0036028 | 0.0043103 | 0.30756 | 0.022382 | 6.5689 | 0.000458 | 0.00034604 | 0.000458 | 5.4234e-05 | 9.3658e-05 | 267347.9 | 54746.35 | 40.51 | 5200903.25 | 1351.428 | 95 | 0.24955 | 0.22953 | 0.27461 | 19.5949 | 1.4259 | 418.5048 | 0.029179 | 0.022046 | 0.029179 | 0.0034552 | 0.005967
Los Angeles (SC) | 2020 | OFF - AirGrSupp - Cargo Tractor | 2018 | 175 | Nat Gas | 0 | 0 | 1.6695e-06 | 0.0019849 | 0.00018869 | 0.079368 | 0 | 0 | 0 | 0 | 0 | 4274.15 | 463.55 | 2.97 | 72128.38 | 156.0774 | 155.6 | 0 | 0 | 0.0076695 | 9.1184 | 0.86682 | 364.6077 | 0 | 0 | 0 | 0 | 0
Los Angeles (SC) | 2020 | OFF - AirGrSupp - Cargo Tractor | 2019 | 100 | Gasoline | 0.0034688 | 0.0031906 | 0.0038172 | 0.24081 | 0.02118 | 6.7763 | 0.00047246 | 0.00035697 | 0.00047246 | 5.5945e-05 | 9.4991e-05 | 271151.2 | 56472.8 | 41.79 | 5364916 | 1351.3472 | 95 | 0.21424 | 0.19706 | 0.23576 | 14.8731 | 1.3082 | 418.5166 | 0.02918 | 0.022047 | 0.02918 | 0.0034553 | 0.0058668
Los Angeles (SC) | 2020 | OFF - AirGrSupp - Cargo Tractor | 2019 | 175 | Nat Gas | 0 | 0 | 1.6485e-06 | 0.0020163 | 0.00019225 | 0.081271 | 0 | 0 | 0 | 0 | 0 | 4376.35 | 474.5 | 3.05 | 73832.2 | 155.5738 | 155.6 | 0 | 0 | 0.0073981 | 9.049 | 0.86281 | 364.7338 | 0 | 0 | 0 | 0 | 0
Los Angeles (SC) | 2020 | OFF - AirGrSupp - Cargo Tractor | 2020 | 100 | Gasoline | 0.0026391 | 0.0024275 | 0.0029042 | 0.14972 | 0.017557 | 6.173 | 0.0004304 | 0.00032519 | 0.0004304 | 5.0965e-05 | 8.5057e-05 | 242794.35 | 51446.75 | 38.07 | 4887441.25 | 1351.3725 | 95 | 0.17892 | 0.16457 | 0.19689 | 10.1505 | 1.1903 | 418.508 | 0.029179 | 0.022047 | 0.029179 | 0.0034552 | 0.0057665
Los Angeles (SC) | 2020 | OFF - AirGrSupp - Cargo Tractor | 2020 | 175 | Nat Gas | 0 | 0 | 1.3484e-06 | 0.001699 | 0.00016249 | 0.069035 | 0 | 0 | 0 | 0 | 0 | 3715.7 | 401.5 | 2.59 | 62473.4 | 155.0193 | 155.6 | 0 | 0 | 0.0071517 | 9.0114 | 0.86183 | 366.1515 | 0 | 0 | 0 | 0 | 0
Los Angeles (SC) | 2020 | OFF - AirGrSupp - Cart | 2011 | 25 | Gasoline | 1.819e-07 | 1.6732e-07 | 2.0017e-07 | 1.0268e-05 | 1.4246e-07 | 1.7364e-05 | 8.7339e-09 | 6.5989e-09 | 8.7339e-09 | 4.951e-10 | 0 | 0 | 3.65 | 0.01 | 43.8 | 365 | 12 | 1.3761 | 1.2657 | 1.5143 | 77.6794 | 1.0777 | 131.3618 | 0.066072 | 0.049921 | 0.066072 | 0.0037455 | 0
Los Angeles (SC) | 2020 | OFF - AirGrSupp - Cart | 2012 | 25 | Gasoline | 6.0095e-07 | 5.5275e-07 | 6.6131e-07 | 3.3923e-05 | 4.7065e-07 | 5.7366e-05 | 2.8854e-08 | 2.1801e-08 | 2.8854e-08 | 1.6357e-09 | 1.2787e-09 | 3.65 | 7.3 | 0.05 | 87.6 | 146 | 12 | 2.2731 | 2.0908 | 2.5014 | 128.3132 | 1.7802 | 216.9873 | 0.10914 | 0.082462 | 0.10914 | 0.0061869 | 0.0048366
Los Angeles (SC) | 2020 | OFF - AirGrSupp - Cart | 2013 | 25 | Gasoline | 1.1212e-06 | 1.0313e-06 | 1.2338e-06 | 6.3289e-05 | 8.7808e-07 | 0.00010703 | 5.3832e-08 | 4.0673e-08 | 5.3832e-08 | 3.0516e-09 | 2.5574e-09 | 7.3 | 14.6 | 0.09 | 175.2 | 162.2222 | 12 | 2.1204 | 1.9504 | 2.3334 | 119.6952 | 1.6607 | 202.4136 | 0.10181 | 0.076923 | 0.10181 | 0.0057714 | 0.0048366
Los Angeles (SC) | 2020 | OFF - AirGrSupp - Cart | 2014 | 25 | Gasoline | 1.8687e-06 | 1.7188e-06 | 2.0563e-06 | 0.00010548 | 1.4635e-06 | 0.00017838 | 8.9722e-08 | 6.779e-08 | 8.9722e-08 | 5.0861e-09 | 5.1147e-09 | 14.6 | 21.9 | 0.15 | 262.8 | 146 | 12 | 2.3561 | 2.1671 | 2.5927 | 132.9975 | 1.8452 | 224.9089 | 0.11312 | 0.085472 | 0.11312 | 0.0064128 | 0.0064489
Los Angeles (SC) | 2020 | OFF - AirGrSupp - Cart | 2015 | 25 | Gasoline | 2.6388e-06 | 2.4272e-06 | 2.9038e-06 | 0.00014896 | 2.0667e-06 | 0.0002519 | 1.267e-07 | 9.5728e-08 | 1.267e-07 | 7.1823e-09 | 6.3934e-09 | 18.25 | 32.85 | 0.22 | 394.2 | 149.3182 | 12 | 2.2181 | 2.0402 | 2.4409 | 125.2072 | 1.7372 | 211.7348 | 0.1065 | 0.080466 | 0.1065 | 0.0060371 | 0.0053741
Los Angeles (SC) | 2020 | OFF - AirGrSupp - Cart | 2016 | 25 | Gasoline | 7.8978e-06 | 7.2644e-06 | 8.6911e-06 | 0.00044582 | 6.1854e-06 | 0.00075391 | 3.792e-07 | 2.8651e-07 | 3.792e-07 | 2.1496e-08 | 1.918e-08 | 54.75 | 98.55 | 0.64 | 1182.6 | 153.9844 | 12 | 2.2129 | 2.0354 | 2.4351 | 124.9129 | 1.7331 | 211.2371 | 0.10625 | 0.080276 | 0.10625 | 0.0060229 | 0.0053741
Los Angeles (SC) | 2020 | OFF - AirGrSupp - Cart | 2017 | 25 | Gasoline | 8.5957e-06 | 7.9063e-06 | 9.459e-06 | 0.00048521 | 6.732e-06 | 0.00082053 | 4.1271e-07 | 3.1183e-07 | 4.1271e-07 | 2.3396e-08 | 2.1738e-08 | 62.05 | 105.85 | 0.7 | 1270.2 | 151.2143 | 12 | 2.2423 | 2.0625 | 2.4675 | 126.5744 | 1.7561 | 214.0469 | 0.10766 | 0.081344 | 0.10766 | 0.0061031 | 0.0056705
Los Angeles (SC) | 2020 | OFF - AirGrSupp - Cart | 2018 | 25 | Gasoline | 9.0293e-06 | 8.3051e-06 | 9.9362e-06 | 0.00053292 | 7.087e-06 | 0.00090121 | 4.344e-07 | 3.2822e-07 | 4.344e-07 | 2.5696e-08 | 2.3016e-08 | 65.7 | 116.8 | 0.77 | 1401.6 | 151.6883 | 12 | 2.1346 | 1.9634 | 2.349 | 125.987 | 1.6754 | 213.0536 | 0.1027 | 0.077593 | 0.1027 | 0.0060747 | 0.0054412
Los Angeles (SC) | 2020 | OFF - AirGrSupp - Cart | 2019 | 25 | Gasoline | 8.3199e-06 | 7.6526e-06 | 9.1555e-06 | 0.00056884 | 6.5818e-06 | 0.00096195 | 4.032e-07 | 3.0464e-07 | 4.032e-07 | 2.7428e-08 | 2.5574e-08 | 73 | 124.1 | 0.82 | 1489.2 | 151.3415 | 12 | 1.8512 | 1.7027 | 2.0371 | 126.568 | 1.4645 | 214.0361 | 0.089713 | 0.067783 | 0.089713 | 0.0061027 | 0.0056902
Los Angeles (SC) | 2020 | OFF - AirGrSupp - Cart | 2020 | 25 | Gasoline | 7.0066e-06 | 6.4447e-06 | 7.7104e-06 | 0.00056922 | 5.6028e-06 | 0.0009626 | 3.4295e-07 | 2.5912e-07 | 3.4295e-07 | 2.7446e-08 | 2.5574e-08 | 73 | 124.1 | 0.82 | 1489.2 | 151.3415 | 12 | 1.559 | 1.434 | 1.7156 | 126.6528 | 1.2466 | 214.1794 | 0.076307 | 0.057654 | 0.076307 | 0.0061068 | 0.0056902
Los Angeles (SC) | 2020 | OFF - AirGrSupp - Catering Truck | 1989 | 300 | Gasoline | 6.9486e-06 | 6.3913e-06 | 7.6465e-06 | 0.00011636 | 4.5743e-05 | 0.001988 | 1.4666e-07 | 1.1081e-07 | 1.4666e-07 | 1.7366e-08 | 2.941e-08 | 83.95 | 7.3 | 0.01 | 1488.47 | 730 | 203.9 | 1.5468 | 1.4228 | 1.7022 | 25.9035 | 10.1829 | 442.5567 | 0.032648 | 0.024667 | 0.032648 | 0.0038659 | 0.0065469
Los Angeles (SC) | 2020 | OFF - AirGrSupp - Catering Truck | 1990 | 300 | Gasoline | 1.9879e-05 | 1.8284e-05 | 2.1875e-05 | 0.00033179 | 0.00013175 | 0.0057696 | 4.2562e-07 | 3.2158e-07 | 4.2562e-07 | 5.04e-08 | 8.4393e-08 | 240.9 | 25.55 | 0.02 | 5209.645 | 1277.5 | 203.9 | 1.2643 | 1.1629 | 1.3913 | 21.103 | 8.3797 | 366.9618 | 0.027071 | 0.020454 | 0.027071 | 0.0032056 | 0.0053676
Los Angeles (SC) | 2020 | OFF - AirGrSupp - Catering Truck | 1990 | 300 | Nat Gas | 0 | 0 | 1.1421e-07 | 1.9216e-05 | 8.0572e-06 | 0.00045428 | 0 | 0 | 0 | 0 | 0 | 25.55 | 3.65 | 0 | 748.25 | #DIV/0! | 205 | 0 | 0 | 0.050577 | 8.5093 | 3.568 | 201.1689 | 0 | 0 | 0 | 0 | 0
Los Angeles (SC) | 2020 | OFF - AirGrSupp - Catering Truck | 1991 | 300 | Gasoline | 5.4768e-05 | 5.0375e-05 | 6.0269e-05 | 0.000911 | 0.0003655 | 0.016129 | 1.1898e-06 | 8.9898e-07 | 1.1898e-06 | 1.4089e-07 | 2.3528e-07 | 671.6 | 69.35 | 0.07 | 14140.465 | 990.7143 | 203.9 | 1.2834 | 1.1804 | 1.4123 | 21.3472 | 8.5647 | 377.9397 | 0.027881 | 0.021065 | 0.027881 | 0.0033015 | 0.0055132
Los Angeles (SC) | 2020 | OFF - AirGrSupp - Catering Truck | 1991 | 300 | Nat Gas | 0 | 0 | 3.1866e-07 | 5.3335e-05 | 2.2584e-05 | 0.0012783 | 0 | 0 | 0 | 0 | 0 | 69.35 | 7.3 | 0.01 | 1496.5 | 730 | 205 | 0 | 0 | 0.070557 | 11.8092 | 5.0004 | 283.0425 | 0 | 0 | 0 | 0 | 0
Los Angeles (SC) | 2020 | OFF - AirGrSupp - Catering Truck | 1992 | 300 | Gasoline | 7.701e-05 | 7.0834e-05 | 8.4745e-05 | 0.0012765 | 0.00051759 | 0.023016 | 1.6979e-06 | 1.2829e-06 | 1.6979e-06 | 2.0106e-07 | 3.3629e-07 | 959.95 | 98.55 | 0.1 | 20094.345 | 985.5 | 203.9 | 1.2699 | 1.168 | 1.3974 | 21.0483 | 8.5348 | 379.5299 | 0.027998 | 0.021154 | 0.027998 | 0.0033154 | 0.0055454
Los Angeles (SC) | 2020 | OFF - AirGrSupp - Catering Truck | 1992 | 300 | Nat Gas | 0 | 0 | 4.5107e-07 | 7.5097e-05 | 3.2118e-05 | 0.0018252 | 0 | 0 | 0 | 0 | 0 | 102.2 | 7.3 | 0.02 | 1496.5 | 365 | 205 | 0 | 0 | 0.099875 | 16.6277 | 7.1113 | 404.1211 | 0 | 0 | 0 | 0 | 0
Los Angeles (SC) | 2020 | OFF - AirGrSupp - Catering Truck | 1993 | 300 | Gasoline | 9.4188e-05 | 8.6634e-05 | 0.00010365 | 0.0015555 | 0.00063763 | 0.028575 | 2.108e-06 | 1.5927e-06 | 2.108e-06 | 2.4962e-07 | 4.1685e-07 | 1189.9 | 120.45 | 0.12 | 24559.755 | 1003.75 | 203.9 | 1.2707 | 1.1688 | 1.3984 | 20.986 | 8.6027 | 385.5268 | 0.028441 | 0.021488 | 0.028441 | 0.0033678 | 0.005624
Los Angeles (SC) | 2020 | OFF - AirGrSupp - Catering Truck | 1993 | 300 | Nat Gas | 0 | 0 | 5.56e-07 | 9.2064e-05 | 3.9776e-05 | 0.0022694 | 0 | 0 | 0 | 0 | 0 | 127.75 | 10.95 | 0.02 | 2244.75 | 547.5 | 205 | 0 | 0 | 0.082071 | 13.5896 | 5.8714 | 334.981 | 0 | 0 | 0 | 0 | 0
Los Angeles (SC) | 2020 | OFF - AirGrSupp - Catering Truck | 1994 | 300 | Gasoline | 0.00013316 | 0.00012248 | 0.00014653 | 0.0021907 | 0.00090813 | 0.041017 | 3.0258e-06 | 2.2862e-06 | 3.0258e-06 | 3.583e-07 | 5.9587e-07 | 1700.9 | 175.2 | 0.17 | 35723.28 | 1030.5882 | 203.9 | 1.2351 | 1.136 | 1.3591 | 20.3201 | 8.4233 | 380.4507 | 0.028066 | 0.021205 | 0.028066 | 0.0033234 | 0.0055269
Los Angeles (SC) | 2020 | OFF - AirGrSupp - Catering Truck | 1994 | 300 | Nat Gas | 0 | 0 | 7.8654e-07 | 0.00012952 | 5.6539e-05 | 0.0032386 | 0 | 0 | 0 | 0 | 0 | 178.85 | 14.6 | 0.03 | 2993 | 486.6667 | 205 | 0 | 0 | 0.087077 | 14.3386 | 6.2594 | 358.5421 | 0 | 0 | 0 | 0 | 0
Los Angeles (SC) | 2020 | OFF - AirGrSupp - Catering Truck | 1995 | 300 | Gasoline | 0.0001622 | 0.00014919 | 0.00017849 | 0.0026582 | 0.0011146 | 0.050742 | 3.7432e-06 | 2.8282e-06 | 3.7432e-06 | 4.4325e-07 | 7.3652e-07 | 2102.4 | 215.35 | 0.21 | 43909.865 | 1025.4762 | 203.9 | 1.224 | 1.1258 | 1.3469 | 20.0589 | 8.4111 | 382.9039 | 0.028247 | 0.021342 | 0.028247 | 0.0033448 | 0.0055579
Los Angeles (SC) | 2020 | OFF - AirGrSupp - Catering Truck | 1995 | 300 | Nat Gas | 0 | 0 | 9.6502e-07 | 0.00015801 | 6.9706e-05 | 0.0040088 | 0 | 0 | 0 | 0 | 0 | 222.65 | 18.25 | 0.04 | 3741.25 | 456.25 | 205 | 0 | 0 | 0.085469 | 13.994 | 6.1736 | 355.0474 | 0 | 0 | 0 | 0 | 0
Los Angeles (SC) | 2020 | OFF - AirGrSupp - Catering Truck | 1996 | 300 | Gasoline | 0.00019945 | 0.00018345 | 0.00021948 | 0.0032554 | 0.0013813 | 0.063382 | 4.6757e-06 | 3.5327e-06 | 4.6757e-06 | 5.5367e-07 | 9.1809e-07 | 2620.7 | 270.1 | 0.27 | 55073.39 | 1000.3704 | 203.9 | 1.2 | 1.1038 | 1.3205 | 19.5862 | 8.3104 | 381.3361 | 0.028131 | 0.021255 | 0.028131 | 0.0033311 | 0.0055237
Los Angeles (SC) | 2020 | OFF - AirGrSupp - Catering Truck | 1996 | 300 | Nat Gas | 0 | 0 | 1.194e-06 | 0.00019437 | 8.6674e-05 | 0.0050047 | 0 | 0 | 0 | 0 | 0 | 277.4 | 21.9 | 0.05 | 4489.5 | 438 | 205 | 0 | 0 | 0.088127 | 14.3454 | 6.397 | 369.3728 | 0 | 0 | 0 | 0 | 0
Los Angeles (SC) | 2020 | OFF - AirGrSupp - Catering Truck | 1997 | 300 | Gasoline | 0.00022999 | 0.00021155 | 0.00025309 | 0.0037382 | 0.0016055 | 0.074262 | 5.4783e-06 | 4.1392e-06 | 5.4783e-06 | 6.4871e-07 | 1.0741e-06 | 3066 | 317.55 | 0.31 | 64748.445 | 1024.3548 | 203.9 | 1.177 | 1.0826 | 1.2952 | 19.13 | 8.2159 | 380.0324 | 0.028035 | 0.021182 | 0.028035 | 0.0033198 | 0.0054967
Los Angeles (SC) | 2020 | OFF - AirGrSupp - Catering Truck | 1997 | 300 | Nat Gas | 0 | 0 | 1.3878e-06 | 0.00022456 | 0.00010124 | 0.0058693 | 0 | 0 | 0 | 0 | 0 | 324.85 | 25.55 | 0.06 | 5237.75 | 425.8333 | 205 | 0 | 0 | 0.087793 | 14.206 | 6.4045 | 371.2994 | 0 | 0 | 0 | 0 | 0
Los Angeles (SC) | 2020 | OFF - AirGrSupp - Catering Truck | 1998 | 300 | Gasoline | 0.00029398 | 0.00027041 | 0.00032351 | 0.0050866 | 0.0019817 | 0.082003 | 6.0494e-06 | 4.5707e-06 | 6.0494e-06 | 7.1633e-07 | 1.2084e-06 | 3449.25 | 350.4 | 0.34 | 71446.56 | 1030.5882 | 203.9 | 1.3634 | 1.2541 | 1.5004 | 23.5904 | 9.1905 | 380.3066 | 0.028055 | 0.021197 | 0.028055 | 0.0033221 | 0.005604
Los Angeles (SC) | 2020 | OFF - AirGrSupp - Catering Truck | 1998 | 300 | Nat Gas | 0 | 0 | 1.5239e-06 | 0.00024509 | 0.00011173 | 0.0065039 | 0 | 0 | 0 | 0 | 0 | 361.35 | 29.2 | 0.07 | 5986 | 417.1429 | 205 | 0 | 0 | 0.084356 | 13.5667 | 6.1849 | 360.018 | 0 | 0 | 0 | 0 | 0
Los Angeles (SC) | 2020 | OFF - AirGrSupp - Catering Truck | 1999 | 300 | Gasoline | 0.00033008 | 0.00030361 | 0.00036323 | 0.0056854 | 0.0022436 | 0.0936 | 6.9049e-06 | 5.2171e-06 | 6.9049e-06 | 8.1764e-07 | 1.3771e-06 | 3931.05 | 397.85 | 0.39 | 81121.615 | 1020.1282 | 203.9 | 1.3482 | 1.2401 | 1.4837 | 23.2227 | 9.1643 | 382.3195 | 0.028204 | 0.02131 | 0.028204 | 0.0033397 | 0.0056251
Los Angeles (SC) | 2020 | OFF - AirGrSupp - Catering Truck | 1999 | 300 | Nat Gas | 0 | 0 | 1.7232e-06 | 0.00027541 | 0.00012699 | 0.0074222 | 0 | 0 | 0 | 0 | 0 | 408.8 | 32.85 | 0.08 | 6734.25 | 410.625 | 205 | 0 | 0 | 0.084789 | 13.5512 | 6.2485 | 365.2003 | 0 | 0 | 0 | 0 | 0
Los Angeles (SC) | 2020 | OFF - AirGrSupp - Catering Truck | 2000 | 300 | Gasoline | 0.00039566 | 0.00036393 | 0.0004354 | 0.006783 | 0.0027124 | 0.11409 | 8.4165e-06 | 6.3591e-06 | 8.4165e-06 | 9.9663e-07 | 1.6751e-06 | 4781.5 | 485.45 | 0.48 | 98983.255 | 1011.3542 | 203.9 | 1.3245 | 1.2183 | 1.4575 | 22.7064 | 9.0799 | 381.9193 | 0.028174 | 0.021287 | 0.028174 | 0.0033362 | 0.0056074
Los Angeles (SC) | 2020 | OFF - AirGrSupp - Catering Truck | 2000 | 300 | Nat Gas | 0 | 0 | 2.0745e-06 | 0.00032944 | 0.00015368 | 0.0090185 | 0 | 0 | 0 | 0 | 0 | 496.4 | 40.15 | 0.09 | 8230.75 | 446.1111 | 205 | 0 | 0 | 0.083516 | 13.2624 | 6.1866 | 363.062 | 0 | 0 | 0 | 0 | 0
Los Angeles (SC) | 2020 | OFF - AirGrSupp - Catering Truck | 2001 | 300 | Gasoline | 0.00038963 | 0.00035838 | 0.00042876 | 0.007625 | 0.0024903 | 0.13109 | 9.6708e-06 | 7.3068e-06 | 9.6708e-06 | 1.1452e-06 | 1.9167e-06 | 5471.35 | 558.45 | 0.55 | 113867.955 | 1015.3636 | 203.9 | 1.1338 | 1.0429 | 1.2477 | 22.1883 | 7.2468 | 381.4724 | 0.028141 | 0.021262 | 0.028141 | 0.0033323 | 0.0055776
Los Angeles (SC) | 2020 | OFF - AirGrSupp - Catering Truck | 2001 | 300 | Nat Gas | 0 | 0 | 1.9195e-06 | 0.00034745 | 0.00013393 | 0.0096641 | 0 | 0 | 0 | 0 | 0 | 532.9 | 43.8 | 0.1 | 8979 | 438 | 205 | 0 | 0 | 0.070835 | 12.8217 | 4.9426 | 356.6315 | 0 | 0 | 0 | 0 | 0
Los Angeles (SC) | 2020 | OFF - AirGrSupp - Catering Truck | 2002 | 300 | Gasoline | 0.00036907 | 0.00033947 | 0.00040614 | 0.0084133 | 0.0021146 | 0.14792 | 1.0912e-05 | 8.2448e-06 | 1.0912e-05 | 1.2922e-06 | 2.1559e-06 | 6153.9 | 631.45 | 0.62 | 128752.655 | 1018.4677 | 203.9 | 0.94981 | 0.87364 | 1.0452 | 21.6519 | 5.4419 | 380.6805 | 0.028083 | 0.021218 | 0.028083 | 0.0033254 | 0.0055482
Los Angeles (SC) | 2020 | OFF - AirGrSupp - Catering Truck | 2002 | 300 | Nat Gas | 0 | 0 | 1.8255e-06 | 0.00038626 | 0.00011664 | 0.010919 | 0 | 0 | 0 | 0 | 0 | 598.6 | 51.1 | 0.11 | 10475.5 | 464.5455 | 205 | 0 | 0 | 0.057744 | 12.2178 | 3.6893 | 345.376 | 0 | 0 | 0 | 0 | 0
Los Angeles (SC) | 2020 | OFF - AirGrSupp - Catering Truck | 2003 | 300 | Gasoline | 0.00034703 | 0.00031919 | 0.00038188 | 0.0096029 | 0.001662 | 0.17275 | 1.2744e-05 | 9.6287e-06 | 1.2744e-05 | 1.5091e-06 | 2.5088e-06 | 7161.3 | 737.3 | 0.72 | 150335.47 | 1024.0278 | 203.9 | 0.76487 | 0.70353 | 0.84169 | 21.1655 | 3.6632 | 380.7535 | 0.028088 | 0.021222 | 0.028088 | 0.0033261 | 0.0055295
Los Angeles (SC) | 2020 | OFF - AirGrSupp - Catering Truck | 2003 | 300 | Nat Gas | 0 | 0 | 1.7149e-06 | 0.00044439 | 9.624e-05 | 0.012771 | 0 | 0 | 0 | 0 | 0 | 700.8 | 58.4 | 0.13 | 11972 | 449.2308 | 205 | 0 | 0 | 0.047462 | 12.2995 | 2.6636 | 353.45 | 0 | 0 | 0 | 0 | 0
Los Angeles (SC) | 2020 | OFF - AirGrSupp - Catering Truck | 2004 | 300 | Gasoline | 0.00068436 | 0.00062947 | 0.00075309 | 0.013924 | 0.0026245 | 0.25642 | 1.8916e-05 | 1.4292e-05 | 1.8916e-05 | 2.2399e-06 | 3.7261e-06 | 10636.1 | 1095 | 1.08 | 223270.5 | 1013.8889 | 203.9 | 1.0156 | 0.93418 | 1.1176 | 20.6637 | 3.8949 | 380.5454 | 0.028073 | 0.021211 | 0.028073 | 0.0033242 | 0.0055298
Los Angeles (SC) | 2020 | OFF - AirGrSupp - Catering Truck | 2004 | 300 | Nat Gas | 0 | 0 | 2.4329e-06 | 0.00065072 | 0.00010166 | 0.019015 | 0 | 0 | 0 | 0 | 0 | 1043.9 | 87.6 | 0.19 | 17958 | 461.0526 | 205 | 0 | 0 | 0.044891 | 12.0066 | 1.8757 | 350.8517 | 0 | 0 | 0 | 0 | 0
Los Angeles (SC) | 2020 | OFF - AirGrSupp - Catering Truck | 2005 | 300 | Gasoline | 0.0011105 | 0.0010215 | 0.0012221 | 0.023316 | 0.004313 | 0.43982 | 3.2446e-05 | 2.4514e-05 | 3.2446e-05 | 3.842e-06 | 6.3742e-06 | 18195.25 | 1876.1 | 1.85 | 382536.79 | 1014.1081 | 203.9 | 0.96193 | 0.88479 | 1.0585 | 20.1957 | 3.7359 | 380.9661 | 0.028104 | 0.021234 | 0.028104 | 0.0033279 | 0.0055213
Los Angeles (SC) | 2020 | OFF - AirGrSupp - Catering Truck | 2005 | 300 | Nat Gas | 0 | 0 | 3.9841e-06 | 0.001103 | 0.00016947 | 0.032784 | 0 | 0 | 0 | 0 | 0 | 1795.8 | 149.65 | 0.33 | 30678.25 | 453.4848 | 205 | 0 | 0 | 0.043031 | 11.9132 | 1.8304 | 354.0915 | 0 | 0 | 0 | 0 | 0
Los Angeles (SC) | 2020 | OFF - AirGrSupp - Catering Truck | 2006 | 300 | Gasoline | 0.0011841 | 0.0010892 | 0.0013031 | 0.025723 | 0.0046637 | 0.49732 | 3.6687e-05 | 2.7719e-05 | 3.6687e-05 | 4.3443e-06 | 7.1913e-06 | 20527.6 | 2120.65 | 2.09 | 432400.535 | 1014.6651 | 203.9 | 0.90741 | 0.83464 | 0.99855 | 19.7116 | 3.5738 | 381.0945 | 0.028114 | 0.021241 | 0.028114 | 0.003329 | 0.0055107
Los Angeles (SC) | 2020 | OFF - AirGrSupp - Catering Truck | 2006 | 300 | Nat Gas | 0 | 0 | 4.3461e-06 | 0.0012485 | 0.00018851 | 0.037758 | 0 | 0 | 0 | 0 | 0 | 2065.9 | 175.2 | 0.38 | 35916 | 461.0526 | 205 | 0 | 0 | 0.040095 | 11.5186 | 1.7391 | 348.3387 | 0 | 0 | 0 | 0 | 0
Los Angeles (SC) | 2020 | OFF - AirGrSupp - Catering Truck | 2007 | 300 | Gasoline | 0.00051727 | 0.00047578 | 0.00056922 | 0.028737 | 0.0023721 | 0.56978 | 4.2033e-05 | 3.1758e-05 | 4.2033e-05 | 4.9773e-06 | 8.1772e-06 | 23341.75 | 2430.9 | 2.39 | 495660.51 | 1017.113 | 203.9 | 0.34579 | 0.31806 | 0.38053 | 19.2106 | 1.5857 | 380.896 | 0.028099 | 0.02123 | 0.028099 | 0.0033273 | 0.0054664
Los Angeles (SC) | 2020 | OFF - AirGrSupp - Catering Truck | 2007 | 300 | Nat Gas | 0 | 0 | 2.1565e-06 | 0.0014208 | 0.00012344 | 0.043731 | 0 | 0 | 0 | 0 | 0 | 2383.45 | 200.75 | 0.45 | 41153.75 | 446.1111 | 205 | 0 | 0 | 0.017363 | 11.4397 | 0.99385 | 352.0962 | 0 | 0 | 0 | 0 | 0
Los Angeles (SC) | 2020 | OFF - AirGrSupp - Catering Truck | 2008 | 300 | Gasoline | 0.00052349 | 0.0004815 | 0.00057606 | 0.029955 | 0.0024845 | 0.60949 | 4.4962e-05 | 3.3972e-05 | 4.4962e-05 | 5.3242e-06 | 8.7283e-06 | 24914.9 | 2598.8 | 2.56 | 529895.32 | 1015.1562 | 203.9 | 0.32734 | 0.30109 | 0.36022 | 18.731 | 1.5536 | 381.1215 | 0.028116 | 0.021243 | 0.028116 | 0.0033293 | 0.0054579
Los Angeles (SC) | 2020 | OFF - AirGrSupp - Catering Truck | 2008 | 300 | Nat Gas | 0 | 0 | 2.2111e-06 | 0.0014971 | 0.00013081 | 0.046912 | 0 | 0 | 0 | 0 | 0 | 2555 | 215.35 | 0.48 | 44146.75 | 448.6458 | 205 | 0 | 0 | 0.016596 | 11.2369 | 0.98179 | 352.1069 | 0 | 0 | 0 | 0 | 0
Los Angeles (SC) | 2020 | OFF - AirGrSupp - Catering Truck | 2009 | 300 | Gasoline | 0.0005118 | 0.00047075 | 0.0005632 | 0.030242 | 0.002521 | 0.6319 | 4.6616e-05 | 3.5221e-05 | 4.6616e-05 | 5.52e-06 | 9.0313e-06 | 25779.95 | 2697.35 | 2.65 | 549989.665 | 1017.8679 | 203.9 | 0.30834 | 0.28361 | 0.33931 | 18.2198 | 1.5188 | 380.699 | 0.028084 | 0.021219 | 0.028084 | 0.0033256 | 0.0054411
Los Angeles (SC) | 2020 | OFF - AirGrSupp - Catering Truck | 2009 | 300 | Nat Gas | 0 | 0 | 2.1892e-06 | 0.0015261 | 0.00013412 | 0.048701 | 0 | 0 | 0 | 0 | 0 | 2649.9 | 222.65 | 0.5 | 45643.25 | 445.3 | 205 | 0 | 0 | 0.015893 | 11.0789 | 0.97367 | 353.5494 | 0 | 0 | 0 | 0 | 0
Los Angeles (SC) | 2020 | OFF - AirGrSupp - Catering Truck | 2010 | 300 | Gasoline | 0.00050662 | 0.00046599 | 0.00055751 | 0.031005 | 0.0025983 | 0.66576 | 4.9113e-05 | 3.7108e-05 | 4.9113e-05 | 5.8157e-06 | 9.4955e-06 | 27104.9 | 2839.7 | 2.79 | 579014.83 | 1017.8136 | 203.9 | 0.28992 | 0.26667 | 0.31904 | 17.7428 | 1.4869 | 380.9887 | 0.028106 | 0.021235 | 0.028106 | 0.0033281 | 0.0054339
Los Angeles (SC) | 2020 | OFF - AirGrSupp - Catering Truck | 2010 | 300 | Nat Gas | 0 | 0 | 2.1949e-06 | 0.0015785 | 0.00013957 | 0.051319 | 0 | 0 | 0 | 0 | 0 | 2788.6 | 237.25 | 0.52 | 48636.25 | 456.25 | 205 | 0 | 0 | 0.014954 | 10.7542 | 0.95086 | 349.6258 | 0 | 0 | 0 | 0 | 0
Los Angeles (SC) | 2020 | OFF - AirGrSupp - Catering Truck | 2011 | 300 | Gasoline | 0.0005463 | 0.00050249 | 0.00060117 | 0.034743 | 0.0029278 | 0.76726 | 5.6601e-05 | 4.2765e-05 | 5.6601e-05 | 6.7024e-06 | 1.092e-05 | 31171 | 3274.05 | 3.22 | 667578.795 | 1016.7857 | 203.9 | 0.27115 | 0.24941 | 0.29839 | 17.2446 | 1.4532 | 380.8254 | 0.028094 | 0.021226 | 0.028094 | 0.0033267 | 0.0054201
Los Angeles (SC) | 2020 | OFF - AirGrSupp - Catering Truck | 2011 | 300 | Nat Gas | 0 | 0 | 2.4012e-06 | 0.0017856 | 0.00015886 | 0.059159 | 0 | 0 | 0 | 0 | 0 | 3212 | 273.75 | 0.6 | 56118.75 | 456.25 | 205 | 0 | 0 | 0.014178 | 10.5427 | 0.93798 | 349.2996 | 0 | 0 | 0 | 0 | 0
Los Angeles (SC) | 2020 | OFF - AirGrSupp - Catering Truck | 2012 | 300 | Gasoline | 0.0003883 | 0.00035716 | 0.00042731 | 0.025764 | 0.0021838 | 0.58563 | 4.3202e-05 | 3.2641e-05 | 4.3202e-05 | 5.1157e-06 | 8.3178e-06 | 23743.25 | 2500.25 | 2.46 | 509800.975 | 1016.3618 | 203.9 | 0.25238 | 0.23214 | 0.27773 | 16.7455 | 1.4194 | 380.6319 | 0.028079 | 0.021216 | 0.028079 | 0.003325 | 0.0054062
Los Angeles (SC) | 2020 | OFF - AirGrSupp - Catering Truck | 2012 | 300 | Nat Gas | 0 | 0 | 1.7391e-06 | 0.0013405 | 0.00012003 | 0.045278 | 0 | 0 | 0 | 0 | 0 | 2456.45 | 208.05 | 0.46 | 42650.25 | 452.2826 | 205 | 0 | 0 | 0.013511 | 10.4142 | 0.93252 | 351.7671 | 0 | 0 | 0 | 0 | 0
Los Angeles (SC) | 2020 | OFF - AirGrSupp - Catering Truck | 2013 | 300 | Gasoline | 0.00037108 | 0.00034132 | 0.00040835 | 0.025805 | 0.0022009 | 0.60426 | 4.4577e-05 | 3.368e-05 | 4.4577e-05 | 5.2785e-06 | 8.5646e-06 | 24447.7 | 2576.9 | 2.54 | 525429.91 | 1014.5276 | 203.9 | 0.23401 | 0.21524 | 0.25752 | 16.2735 | 1.3879 | 381.0618 | 0.028111 | 0.02124 | 0.028111 | 0.0033287 | 0.0054011
Los Angeles (SC) | 2020 | OFF - AirGrSupp - Catering Truck | 2013 | 300 | Nat Gas | 0 | 0 | 1.6944e-06 | 0.0013577 | 0.00012238 | 0.046771 | 0 | 0 | 0 | 0 | 0 | 2536.75 | 215.35 | 0.48 | 44146.75 | 448.6458 | 205 | 0 | 0 | 0.012718 | 10.1903 | 0.91856 | 351.046 | 0 | 0 | 0 | 0 | 0
Los Angeles (SC) | 2020 | OFF - AirGrSupp - Catering Truck | 2014 | 300 | Gasoline | 0.00035113 | 0.00032297 | 0.0003864 | 0.025733 | 0.002209 | 0.62131 | 4.5834e-05 | 3.463e-05 | 4.5834e-05 | 5.4274e-06 | 8.7871e-06 | 25082.8 | 2649.9 | 2.61 | 540314.61 | 1015.2874 | 203.9 | 0.21533 | 0.19806 | 0.23696 | 15.7808 | 1.3547 | 381.019 | 0.028108 | 0.021237 | 0.028108 | 0.0033284 | 0.0053887
Los Angeles (SC) | 2020 | OFF - AirGrSupp - Catering Truck | 2014 | 300 | Nat Gas | 0 | 0 | 1.6392e-06 | 0.0013698 | 0.00012432 | 0.048145 | 0 | 0 | 0 | 0 | 0 | 2606.1 | 222.65 | 0.49 | 45643.25 | 454.3878 | 205 | 0 | 0 | 0.0119 | 9.944 | 0.90253 | 349.5086 | 0 | 0 | 0 | 0 | 0
Los Angeles (SC) | 2020 | OFF - AirGrSupp - Catering Truck | 2015 | 300 | Gasoline | 0.0003307 | 0.00030418 | 0.00036391 | 0.025709 | 0.0022222 | 0.64065 | 4.7261e-05 | 3.5708e-05 | 4.7261e-05 | 5.5964e-06 | 9.0428e-06 | 25812.8 | 2733.85 | 2.69 | 557432.015 | 1016.3011 | 203.9 | 0.19657 | 0.18081 | 0.21632 | 15.2818 | 1.3209 | 380.8166 | 0.028093 | 0.021226 | 0.028093 | 0.0033266 | 0.0053753
Los Angeles (SC) | 2020 | OFF - AirGrSupp - Catering Truck | 2015 | 300 | Nat Gas | 0 | 0 | 1.5809e-06 | 0.0013829 | 0.00012641 | 0.049611 | 0 | 0 | 0 | 0 | 0 | 2682.75 | 229.95 | 0.5 | 47139.75 | 459.9 | 205 | 0 | 0 | 0.011112 | 9.7203 | 0.88852 | 348.7198 | 0 | 0 | 0 | 0 | 0
Los Angeles (SC) | 2020 | OFF - AirGrSupp - Catering Truck | 2016 | 300 | Gasoline | 0.00030074 | 0.00027662 | 0.00033095 | 0.025001 | 0.0021768 | 0.64367 | 4.7484e-05 | 3.5877e-05 | 4.7484e-05 | 5.6227e-06 | 9.0658e-06 | 25878.5 | 2744.8 | 2.7 | 559664.72 | 1016.5926 | 203.9 | 0.17805 | 0.16377 | 0.19594 | 14.8016 | 1.2888 | 381.0833 | 0.028113 | 0.021241 | 0.028113 | 0.0033289 | 0.0053674
Los Angeles (SC) | 2020 | OFF - AirGrSupp - Catering Truck | 2016 | 300 | Nat Gas | 0 | 0 | 1.4755e-06 | 0.0013568 | 0.00012494 | 0.049703 | 0 | 0 | 0 | 0 | 0 | 2686.4 | 229.95 | 0.51 | 47139.75 | 450.8824 | 205 | 0 | 0 | 0.010371 | 9.5369 | 0.87818 | 349.3701 | 0 | 0 | 0 | 0 | 0
Los Angeles (SC) | 2020 | OFF - AirGrSupp - Catering Truck | 2017 | 300 | Gasoline | 0.00027987 | 0.00025742 | 0.00030798 | 0.025126 | 0.0022047 | 0.6691 | 4.936e-05 | 3.7294e-05 | 4.936e-05 | 5.8449e-06 | 9.4047e-06 | 26845.75 | 2854.3 | 2.81 | 581991.77 | 1015.7651 | 203.9 | 0.15934 | 0.14656 | 0.17534 | 14.3054 | 1.2552 | 380.944 | 0.028102 | 0.021233 | 0.028102 | 0.0033277 | 0.0053544
Los Angeles (SC) | 2020 | OFF - AirGrSupp - Catering Truck | 2017 | 300 | Nat Gas | 0 | 0 | 1.4001e-06 | 0.0013602 | 0.0001262 | 0.050904 | 0 | 0 | 0 | 0 | 0 | 2748.45 | 233.6 | 0.52 | 47888 | 449.2308 | 205 | 0 | 0 | 0.0096874 | 9.4113 | 0.87324 | 352.2154 | 0 | 0 | 0 | 0 | 0
Los Angeles (SC) | 2020 | OFF - AirGrSupp - Catering Truck | 2018 | 300 | Gasoline | 0.0002548 | 0.00023437 | 0.00028039 | 0.02502 | 0.0022134 | 0.68993 | 5.0896e-05 | 3.8455e-05 | 5.0896e-05 | 6.0268e-06 | 9.6771e-06 | 27623.2 | 2941.9 | 2.9 | 599853.41 | 1014.4483 | 203.9 | 0.14075 | 0.12946 | 0.15489 | 13.8204 | 1.2227 | 381.1039 | 0.028114 | 0.021242 | 0.028114 | 0.0033291 | 0.0053455
Los Angeles (SC) | 2020 | OFF - AirGrSupp - Catering Truck | 2018 | 300 | Nat Gas | 0 | 0 | 1.3216e-06 | 0.0013643 | 0.00012759 | 0.052187 | 0 | 0 | 0 | 0 | 0 | 2814.15 | 240.9 | 0.53 | 49384.5 | 454.5283 | 205 | 0 | 0 | 0.0088671 | 9.1542 | 0.85611 | 350.1548 | 0 | 0 | 0 | 0 | 0
Los Angeles (SC) | 2020 | OFF - AirGrSupp - Catering Truck | 2019 | 300 | Gasoline | 0.00022631 | 0.00020816 | 0.00024904 | 0.024707 | 0.002205 | 0.70641 | 5.2112e-05 | 3.9374e-05 | 5.2112e-05 | 6.1708e-06 | 9.8868e-06 | 28221.8 | 3014.9 | 2.96 | 614738.11 | 1018.5473 | 203.9 | 0.12198 | 0.1122 | 0.13423 | 13.3174 | 1.1885 | 380.7604 | 0.028089 | 0.021223 | 0.028089 | 0.0033261 | 0.0053291
Los Angeles (SC) | 2020 | OFF - AirGrSupp - Catering Truck | 2019 | 300 | Nat Gas | 0 | 0 | 1.2367e-06 | 0.0013662 | 0.00012882 | 0.053439 | 0 | 0 | 0 | 0 | 0 | 2879.85 | 244.55 | 0.54 | 50132.75 | 452.8704 | 205 | 0 | 0 | 0.0081739 | 9.03 | 0.85142 | 353.1987 | 0 | 0 | 0 | 0 | 0
Los Angeles (SC) | 2020 | OFF - AirGrSupp - Catering Truck | 2020 | 300 | Gasoline | 0.00016293 | 0.00014986 | 0.00017929 | 0.020223 | 0.0018217 | 0.60031 | 4.4285e-05 | 3.346e-05 | 4.4285e-05 | 5.2439e-06 | 8.3843e-06 | 23933.05 | 2562.3 | 2.52 | 522452.97 | 1016.7857 | 203.9 | 0.10333 | 0.095043 | 0.11371 | 12.8257 | 1.1553 | 380.7257 | 0.028086 | 0.021221 | 0.028086 | 0.0033258 | 0.0053175
Los Angeles (SC) | 2020 | OFF - AirGrSupp - Catering Truck | 2020 | 300 | Nat Gas | 0 | 0 | 9.5151e-07 | 0.0011343 | 0.00010787 | 0.045393 | 0 | 0 | 0 | 0 | 0 | 2445.5 | 208.05 | 0.46 | 42650.25 | 452.2826 | 205 | 0 | 0 | 0.0073923 | 8.8127 | 0.83801 | 352.6576 | 0 | 0 | 0 | 0 | 0
Los Angeles (SC) | 2020 | OFF - AirGrSupp - Deicer | 2000 | 100 | Gasoline | 1.6273e-06 | 1.4968e-06 | 1.7907e-06 | 2.973e-05 | 7.6615e-06 | 0.00045128 | 3.1464e-08 | 2.3773e-08 | 3.1464e-08 | 4.36e-09 | 6.3934e-09 | 18.25 | 3.65 | 0.1 | 339.45 | 36.5 | 93 | 1.5885 | 1.4611 | 1.748 | 29.0207 | 7.4787 | 440.5096 | 0.030713 | 0.023206 | 0.030713 | 0.0042559 | 0.0062408
Los Angeles (SC) | 2020 | OFF - AirGrSupp - Deicer | 2001 | 100 | Gasoline | 1.6883e-06 | 1.5529e-06 | 1.8578e-06 | 3.6881e-05 | 8.1446e-06 | 0.00058988 | 4.1128e-08 | 3.1074e-08 | 4.1128e-08 | 5.6991e-09 | 8.9508e-09 | 25.55 | 3.65 | 0.13 | 339.45 | 28.0769 | 93 | 1.648 | 1.5158 | 1.8135 | 36.0012 | 7.9502 | 575.8042 | 0.040146 | 0.030333 | 0.040146 | 0.0055631 | 0.0087372
Los Angeles (SC) | 2020 | OFF - AirGrSupp - Deicer | 2002 | 100 | Gasoline | 1.4166e-06 | 1.303e-06 | 1.5588e-06 | 4.0344e-05 | 7.0603e-06 | 0.00066415 | 4.6306e-08 | 3.4987e-08 | 4.6306e-08 | 6.4166e-09 | 1.0229e-08 | 29.2 | 3.65 | 0.15 | 339.45 | 24.3333 | 93 | 1.3828 | 1.2719 | 1.5216 | 39.3813 | 6.8918 | 648.299 | 0.045201 | 0.034152 | 0.045201 | 0.0062635 | 0.0099853
Los Angeles (SC) | 2020 | OFF - AirGrSupp - Deicer | 2003 | 100 | Gasoline | 1.0774e-06 | 9.9099e-07 | 1.1856e-06 | 4.5597e-05 | 5.7618e-06 | 0.00077371 | 5.3945e-08 | 4.0758e-08 | 5.3945e-08 | 7.4751e-09 | 1.1508e-08 | 32.85 | 3.65 | 0.17 | 339.45 | 21.4706 | 93 | 1.0517 | 0.96734 | 1.1573 | 44.5085 | 5.6243 | 755.2455 | 0.052658 | 0.039786 | 0.052658 | 0.0072967 | 0.011233
Los Angeles (SC) | 2020 | OFF - AirGrSupp - Deicer | 2004 | 100 | Gasoline | 4.331e-07 | 3.9836e-07 | 4.766e-07 | 1.8129e-05 | 3.0355e-06 | 0.0011424 | 7.9651e-08 | 6.0181e-08 | 7.9651e-08 | 1.1037e-08 | 1.5344e-08 | 43.8 | 7.3 | 0.25 | 678.9 | 29.2 | 93 | 0.21138 | 0.19443 | 0.23261 | 8.848 | 1.4815 | 557.5678 | 0.038875 | 0.029372 | 0.038875 | 0.0053869 | 0.007489
Los Angeles (SC) | 2020 | OFF - AirGrSupp - Deicer | 2005 | 100 | Gasoline | 7.3178e-07 | 6.7309e-07 | 8.0528e-07 | 3.0469e-05 | 5.148e-06 | 0.0019422 | 1.3542e-07 | 1.0231e-07 | 1.3542e-07 | 1.8765e-08 | 2.6852e-08 | 76.65 | 10.95 | 0.43 | 1018.35 | 25.4651 | 93 | 0.23811 | 0.21901 | 0.26202 | 9.9138 | 1.6751 | 631.9575 | 0.044062 | 0.033291 | 0.044062 | 0.0061056 | 0.0087372
Los Angeles (SC) | 2020 | OFF - AirGrSupp - Deicer | 2006 | 100 | Gasoline | 7.96e-07 | 7.3216e-07 | 8.7595e-07 | 3.2964e-05 | 5.621e-06 | 0.0021259 | 1.4822e-07 | 1.1199e-07 | 1.4822e-07 | 2.0539e-08 | 2.941e-08 | 83.95 | 10.95 | 0.47 | 1018.35 | 23.2979 | 93 | 0.259 | 0.23823 | 0.28502 | 10.7257 | 1.8289 | 691.7127 | 0.048228 | 0.036439 | 0.048228 | 0.0066829 | 0.0095693
Los Angeles (SC) | 2020 | OFF - AirGrSupp - Deicer | 2007 | 100 | Gasoline | 8.5573e-07 | 7.871e-07 | 9.4168e-07 | 3.6587e-05 | 6.2318e-06 | 0.0023874 | 1.6646e-07 | 1.2577e-07 | 1.6646e-07 | 2.3066e-08 | 3.1967e-08 | 91.25 | 10.95 | 0.52 | 1018.35 | 21.0577 | 93 | 0.27844 | 0.25611 | 0.3064 | 11.9045 | 2.0277 | 776.82 | 0.054162 | 0.040922 | 0.054162 | 0.0075052 | 0.010401
Los Angeles (SC) | 2020 | OFF - AirGrSupp - Deicer | 2008 | 100 | Gasoline | 9.0702e-07 | 8.3428e-07 | 9.9812e-07 | 3.8467e-05 | 6.6189e-06 | 0.0025402 | 1.7711e-07 | 1.3381e-07 | 1.7711e-07 | 2.4542e-08 | 3.4524e-08 | 98.55 | 10.95 | 0.56 | 1018.35 | 19.5536 | 93 | 0.29513 | 0.27146 | 0.32477 | 12.5162 | 2.1537 | 826.5206 | 0.057627 | 0.04354 | 0.057627 | 0.0079853 | 0.011233
Los Angeles (SC) | 2020 | OFF - AirGrSupp - Deicer | 2009 | 100 | Gasoline | 9.3447e-07 | 8.5952e-07 | 1.0283e-06 | 3.9305e-05 | 6.8333e-06 | 0.0026271 | 1.8316e-07 | 1.3839e-07 | 1.8316e-07 | 2.5381e-08 | 3.5803e-08 | 102.2 | 10.95 | 0.58 | 1018.35 | 18.8793 | 93 | 0.30406 | 0.27967 | 0.33459 | 12.7892 | 2.2234 | 854.7872 | 0.059598 | 0.045029 | 0.059598 | 0.0082584 | 0.01165
Los Angeles (SC) | 2020 | OFF - AirGrSupp - Deicer | 2010 | 100 | Gasoline | 9.8046e-07 | 9.0182e-07 | 1.0789e-06 | 4.0896e-05 | 7.1845e-06 | 0.0027669 | 1.9292e-07 | 1.4576e-07 | 1.9292e-07 | 2.6733e-08 | 3.7082e-08 | 105.85 | 14.6 | 0.61 | 1357.8 | 23.9344 | 93 | 0.23926 | 0.22008 | 0.2633 | 9.9801 | 1.7533 | 675.2273 | 0.047078 | 0.03557 | 0.047078 | 0.0065236 | 0.0090492
Los Angeles (SC) | 2020 | OFF - AirGrSupp - Deicer | 2011 | 100 | Gasoline | 1.125e-06 | 1.0348e-06 | 1.238e-06 | 4.653e-05 | 8.2612e-06 | 0.0031872 | 2.2222e-07 | 1.679e-07 | 2.2222e-07 | 3.0793e-08 | 4.3475e-08 | 124.1 | 14.6 | 0.7 | 1357.8 | 20.8571 | 93 | 0.27455 | 0.25253 | 0.30212 | 11.3548 | 2.016 | 777.7807 | 0.054229 | 0.040973 | 0.054229 | 0.0075144 | 0.010609
Los Angeles (SC) | 2020 | OFF - AirGrSupp - Deicer | 2012 | 100 | Gasoline | 8.5093e-07 | 7.8268e-07 | 9.3639e-07 | 3.489e-05 | 6.2615e-06 | 0.00242 | 1.6873e-07 | 1.2748e-07 | 1.6873e-07 | 2.338e-08 | 3.3246e-08 | 94.9 | 10.95 | 0.53 | 1018.35 | 20.6604 | 93 | 0.27687 | 0.25467 | 0.30468 | 11.3526 | 2.0374 | 787.4107 | 0.0549 | 0.04148 | 0.0549 | 0.0076075 | 0.010817
Los Angeles (SC) | 2020 | OFF - AirGrSupp - Deicer | 2013 | 100 | Gasoline | 8.7275e-07 | 8.0275e-07 | 9.6041e-07 | 3.5472e-05 | 6.4357e-06 | 0.0024917 | 1.7373e-07 | 1.3126e-07 | 1.7373e-07 | 2.4073e-08 | 3.3246e-08 | 94.9 | 10.95 | 0.55 | 1018.35 | 19.9091 | 93 | 0.28397 | 0.2612 | 0.3125 | 11.5419 | 2.094 | 810.7436 | 0.056527 | 0.042709 | 0.056527 | 0.0078329 | 0.010817
Los Angeles (SC) | 2020 | OFF - AirGrSupp - Deicer | 2014 | 100 | Gasoline | 8.9196e-07 | 8.2042e-07 | 9.8154e-07 | 3.593e-05 | 6.5913e-06 | 0.0025565 | 1.7824e-07 | 1.3467e-07 | 1.7824e-07 | 2.4699e-08 | 3.4524e-08 | 98.55 | 10.95 | 0.56 | 1018.35 | 19.5536 | 93 | 0.29022 | 0.26695 | 0.31937 | 11.691 | 2.1447 | 831.8181 | 0.057996 | 0.043819 | 0.057996 | 0.0080365 | 0.011233
Los Angeles (SC) | 2020 | OFF - AirGrSupp - Deicer | 2015 | 100 | Gasoline | 9.1729e-07 | 8.4373e-07 | 1.0094e-06 | 3.6617e-05 | 6.7931e-06 | 0.0026394 | 1.8402e-07 | 1.3904e-07 | 1.8402e-07 | 2.55e-08 | 3.5803e-08 | 102.2 | 10.95 | 0.58 | 1018.35 | 18.8793 | 93 | 0.29847 | 0.27453 | 0.32845 | 11.9144 | 2.2103 | 858.7969 | 0.059877 | 0.045241 | 0.059877 | 0.0082972 | 0.01165
Los Angeles (SC) | 2020 | OFF - AirGrSupp - Deicer | 2016 | 100 | Gasoline | 9.2299e-07 | 8.4897e-07 | 1.0157e-06 | 3.6506e-05 | 6.85e-06 | 0.0026662 | 1.859e-07 | 1.4045e-07 | 1.859e-07 | 2.5759e-08 | 3.5803e-08 | 102.2 | 14.6 | 0.59 | 1357.8 | 24.7458 | 93 | 0.22524 | 0.20718 | 0.24786 | 8.9086 | 1.6716 | 650.6473 | 0.045365 | 0.034276 | 0.045365 | 0.0062862 | 0.0087372
Los Angeles (SC) | 2020 | OFF - AirGrSupp - Deicer | 2017 | 100 | Gasoline | 9.8259e-07 | 9.0379e-07 | 1.0813e-06 | 3.8499e-05 | 7.3081e-06 | 0.0028496 | 1.9868e-07 | 1.5011e-07 | 1.9868e-07 | 2.7531e-08 | 3.836e-08 | 109.5 | 14.6 | 0.63 | 1357.8 | 23.1746 | 93 | 0.23979 | 0.22056 | 0.26387 | 9.3952 | 1.7834 | 695.3975 | 0.048485 | 0.036633 | 0.048485 | 0.0067185 | 0.0093612
Los Angeles (SC) | 2020 | OFF - AirGrSupp - Deicer | 2018 | 100 | Gasoline | 1.0197e-06 | 9.3794e-07 | 1.1221e-06 | 3.9574e-05 | 7.6008e-06 | 0.002969 | 2.0701e-07 | 1.564e-07 | 2.0701e-07 | 2.8685e-08 | 3.9639e-08 | 113.15 | 14.6 | 0.65 | 1357.8 | 22.4615 | 93 | 0.24885 | 0.22889 | 0.27384 | 9.6574 | 1.8548 | 724.5354 | 0.050516 | 0.038168 | 0.050516 | 0.007 | 0.0096733
Los Angeles (SC) | 2020 | OFF - AirGrSupp - Deicer | 2019 | 100 | Gasoline | 1.0398e-06 | 9.564e-07 | 1.1442e-06 | 3.9962e-05 | 7.7673e-06 | 0.0030395 | 2.1192e-07 | 1.6012e-07 | 2.1192e-07 | 2.9365e-08 | 4.0918e-08 | 116.8 | 14.6 | 0.67 | 1357.8 | 21.791 | 93 | 0.25374 | 0.23339 | 0.27923 | 9.7521 | 1.8955 | 741.7325 | 0.051715 | 0.039074 | 0.051715 | 0.0071662 | 0.0099853
Los Angeles (SC) | 2020 | OFF - AirGrSupp - Deicer | 2020 | 100 | Gasoline | 8.8077e-07 | 8.1013e-07 | 9.6923e-07 | 3.3517e-05 | 6.5939e-06 | 0.0025849 | 1.8023e-07 | 1.3617e-07 | 1.8023e-07 | 2.4974e-08 | 3.4524e-08 | 98.55 | 10.95 | 0.57 | 1018.35 | 19.2105 | 93 | 0.28658 | 0.2636 | 0.31537 | 10.9056 | 2.1455 | 841.0709 | 0.058641 | 0.044307 | 0.058641 | 0.0081259 | 0.011233
Los Angeles (SC) | 2020 | OFF - AirGrSupp - Forklift | 2009 | 50 | Gasoline | 9.4975e-06 | 8.7358e-06 | 1.0451e-05 | 0.0011324 | 2.2386e-05 | 0.0038363 | 2.6447e-07 | 1.9982e-07 | 2.6447e-07 | 4.6642e-08 | 7.5442e-08 | 215.35 | 109.5 | 0.15 | 5475 | 730 | 50 | 0.57479 | 0.5287 | 0.63253 | 68.5326 | 1.3548 | 232.1727 | 0.016006 | 0.012093 | 0.016006 | 0.0028228 | 0.0045658
Los Angeles (SC) | 2020 | OFF - AirGrSupp - Forklift | 2009 | 50 | Nat Gas | 0 | 0 | 7.9942e-07 | 0.00012788 | 3.333e-05 | 0.0077317 | 0 | 0 | 0 | 0 | 0 | 412.45 | 251.85 | 0.35 | 12592.5 | 719.5714 | 50 | 0 | 0 | 0.021035 | 3.3648 | 0.87702 | 203.4472 | 0 | 0 | 0 | 0 | 0
Los Angeles (SC) | 2020 | OFF - AirGrSupp - Forklift | 2010 | 50 | Gasoline | 3.004e-05 | 2.7631e-05 | 3.3057e-05 | 0.0035238 | 7.0505e-05 | 0.012805 | 8.8275e-07 | 6.6697e-07 | 8.8275e-07 | 1.5568e-07 | 2.4423e-07 | 697.15 | 361.35 | 0.5 | 18067.5 | 722.7 | 50 | 0.55092 | 0.50674 | 0.60625 | 64.6243 | 1.293 | 234.833 | 0.016189 | 0.012232 | 0.016189 | 0.0028551 | 0.004479
Los Angeles (SC) | 2020 | OFF - AirGrSupp - Forklift | 2010 | 50 | Nat Gas | 0 | 0 | 2.4862e-06 | 0.00041361 | 0.00010819 | 0.025806 | 0 | 0 | 0 | 0 | 0 | 1376.05 | 843.15 | 1.16 | 42157.5 | 726.8534 | 50 | 0 | 0 | 0.019541 | 3.2509 | 0.85035 | 202.8294 | 0 | 0 | 0 | 0 | 0
Los Angeles (SC) | 2020 | OFF - AirGrSupp - Forklift | 2011 | 50 | Gasoline | 6.1012e-05 | 5.6119e-05 | 6.714e-05 | 0.0070255 | 0.00014251 | 0.027529 | 1.8978e-06 | 1.4339e-06 | 1.8978e-06 | 3.347e-07 | 5.1403e-07 | 1467.3 | 777.45 | 1.07 | 38872.5 | 726.5888 | 50 | 0.52006 | 0.47836 | 0.5723 | 59.885 | 1.2148 | 234.6541 | 0.016177 | 0.012223 | 0.016177 | 0.002853 | 0.0043816
Los Angeles (SC) | 2020 | OFF - AirGrSupp - Forklift | 2011 | 50 | Nat Gas | 0 | 0 | 4.954e-06 | 0.00086088 | 0.00022603 | 0.055481 | 0 | 0 | 0 | 0 | 0 | 2952.85 | 1814.05 | 2.5 | 90702.5 | 725.62 | 50 | 0 | 0 | 0.018098 | 3.1449 | 0.82572 | 202.6786 | 0 | 0 | 0 | 0 | 0
Los Angeles (SC) | 2020 | OFF - AirGrSupp - Forklift | 2012 | 50 | Gasoline | 7.9991e-05 | 7.3575e-05 | 8.8025e-05 | 0.0090172 | 0.00018584 | 0.038335 | 2.6428e-06 | 1.9968e-06 | 2.6428e-06 | 4.6609e-07 | 7.0072e-07 | 2000.2 | 1080.4 | 1.49 | 54020 | 725.1007 | 50 | 0.49065 | 0.4513 | 0.53993 | 55.31 | 1.1399 | 235.1431 | 0.016211 | 0.012248 | 0.016211 | 0.0028589 | 0.0042981
Los Angeles (SC) | 2020 | OFF - AirGrSupp - Forklift | 2012 | 50 | Nat Gas | 0 | 0 | 6.3543e-06 | 0.0011594 | 0.00030563 | 0.077264 | 0 | 0 | 0 | 0 | 0 | 4106.25 | 2529.45 | 3.48 | 126472.5 | 726.8534 | 50 | 0 | 0 | 0.016648 | 3.0375 | 0.80074 | 202.4268 | 0 | 0 | 0 | 0 | 0
Los Angeles (SC) | 2020 | OFF - AirGrSupp - Forklift | 2013 | 50 | Gasoline | 0.00010681 | 9.8246e-05 | 0.00011754 | 0.011748 | 0.00024663 | 0.054583 | 3.7629e-06 | 2.8431e-06 | 3.7629e-06 | 6.6363e-07 | 9.7436e-07 | 2781.3 | 1536.65 | 2.11 | 76832.5 | 728.2701 | 50 | 0.46064 | 0.4237 | 0.50691 | 50.6647 | 1.0636 | 235.3962 | 0.016228 | 0.012261 | 0.016228 | 0.002862 | 0.004202
Los Angeles (SC) | 2020 | OFF - AirGrSupp - Forklift | 2013 | 50 | Nat Gas | 0 | 0 | 8.272e-06 | 0.0015946 | 0.00042216 | 0.11002 | 0 | 0 | 0 | 0 | 0 | 5843.65 | 3598.9 | 4.95 | 179945 | 727.0505 | 50 | 0 | 0 | 0.015232 | 2.9363 | 0.77737 | 202.5808 | 0 | 0 | 0 | 0 | 0
Los Angeles (SC) | 2020 | OFF - AirGrSupp - Forklift | 2014 | 50 | Gasoline | 0.00014641 | 0.00013467 | 0.00016112 | 0.015645 | 0.00033568 | 0.08013 | 5.5241e-06 | 4.1737e-06 | 5.5241e-06 | 9.7423e-07 | 1.395e-06 | 3982.15 | 2259.35 | 3.1 | 112967.5 | 728.8226 | 50 | 0.42944 | 0.395 | 0.47258 | 45.8887 | 0.98461 | 235.0319 | 0.016203 | 0.012242 | 0.016203 | 0.0028576 | 0.0040918
Los Angeles (SC) | 2020 | OFF - AirGrSupp - Forklift | 2014 | 50 | Nat Gas | 0 | 0 | 1.1004e-05 | 0.0022583 | 0.00060061 | 0.1615 | 0 | 0 | 0 | 0 | 0 | 8566.55 | 5285.2 | 7.27 | 264260 | 726.9876 | 50 | 0 | 0 | 0.013798 | 2.8316 | 0.75309 | 202.5014 | 0 | 0 | 0 | 0 | 0
Los Angeles (SC) | 2020 | OFF - AirGrSupp - Forklift | 2015 | 50 | Gasoline | 0.00036288 | 0.00033378 | 0.00039933 | 0.037466 | 0.00082519 | 0.21378 | 1.4738e-05 | 1.1135e-05 | 1.4738e-05 | 2.5991e-06 | 3.6327e-06 | 10369.65 | 6026.15 | 8.28 | 301307.5 | 727.7959 | 50 | 0.39906 | 0.36706 | 0.43914 | 41.2017 | 0.90747 | 235.0924 | 0.016207 | 0.012245 | 0.016207 | 0.0028583 | 0.0039949
Los Angeles (SC) | 2020 | OFF - AirGrSupp - Forklift | 2015 | 50 | Nat Gas | 0 | 0 | 2.632e-05 | 0.0058045 | 0.0015513 | 0.43086 | 0 | 0 | 0 | 0 | 0 | 22830.75 | 14096.3 | 19.38 | 704815 | 727.3633 | 50 | 0 | 0 | 0.012374 | 2.7288 | 0.72931 | 202.5548 | 0 | 0 | 0 | 0 | 0
Los Angeles (SC) | 2020 | OFF - AirGrSupp - Forklift | 2016 | 50 | Gasoline | 0.00038026 | 0.00034976 | 0.00041845 | 0.037661 | 0.0008564 | 0.24255 | 1.6721e-05 | 1.2634e-05 | 1.6721e-05 | 2.949e-06 | 4.0189e-06 | 11471.95 | 6836.45 | 9.4 | 341822.5 | 727.2819 | 50 | 0.36861 | 0.33905 | 0.40563 | 36.5071 | 0.83016 | 235.1188 | 0.016209 | 0.012247 | 0.016209 | 0.0028586 | 0.0038958
Los Angeles (SC) | 2020 | OFF - AirGrSupp - Forklift | 2016 | 50 | Nat Gas | 0 | 0 | 2.6415e-05 | 0.0063358 | 0.0017022 | 0.48884 | 0 | 0 | 0 | 0 | 0 | 25878.5 | 15994.3 | 21.99 | 799715 | 727.3442 | 50 | 0 | 0 | 0.010945 | 2.6251 | 0.70529 | 202.5422 | 0 | 0 | 0 | 0 | 0
Los Angeles (SC) | 2020 | OFF - AirGrSupp - Forklift | 2017 | 50 | Gasoline | 0.00038281 | 0.0003521 | 0.00042125 | 0.036012 | 0.00085226 | 0.2662 | 1.8351e-05 | 1.3866e-05 | 1.8351e-05 | 3.2365e-06 | 4.2976e-06 | 12267.65 | 7500.75 | 10.31 | 375037.5 | 727.5218 | 50 | 0.33821 | 0.31109 | 0.37218 | 31.8172 | 0.75298 | 235.189 | 0.016214 | 0.01225 | 0.016214 | 0.0028595 | 0.003797
Los Angeles (SC) | 2020 | OFF - AirGrSupp - Forklift | 2017 | 50 | Nat Gas | 0 | 0 | 2.5208e-05 | 0.0066794 | 0.0018047 | 0.5365 | 0 | 0 | 0 | 0 | 0 | 28371.45 | 17552.85 | 24.13 | 877642.5 | 727.4285 | 50 | 0 | 0 | 0.009517 | 2.5218 | 0.68136 | 202.554 | 0 | 0 | 0 | 0 | 0
Los Angeles (SC) | 2020 | OFF - AirGrSupp - Forklift | 2018 | 50 | Gasoline | 0.00035628 | 0.00032771 | 0.00039206 | 0.031397 | 0.00078219 | 0.27231 | 1.8773e-05 | 1.4184e-05 | 1.8773e-05 | 3.3109e-06 | 4.281e-06 | 12220.2 | 7675.95 | 10.55 | 383797.5 | 727.5782 | 50 | 0.30759 | 0.28292 | 0.33849 | 27.1064 | 0.6753 | 235.1014 | 0.016208 | 0.012246 | 0.016208 | 0.0028584 | 0.003696
Los Angeles (SC) | 2020 | OFF - AirGrSupp - Forklift | 2018 | 50 | Nat Gas | 0 | 0 | 2.1917e-05 | 0.0065524 | 0.0017812 | 0.54884 | 0 | 0 | 0 | 0 | 0 | 28991.95 | 17958 | 24.69 | 897900 | 727.339 | 50 | 0 | 0 | 0.0080881 | 2.418 | 0.65733 | 202.5372 | 0 | 0 | 0 | 0 | 0
Los Angeles (SC) | 2020 | OFF - AirGrSupp - Forklift | 2019 | 50 | Gasoline | 0.00033822 | 0.00031109 | 0.00037219 | 0.02735 | 0.00072978 | 0.28696 | 1.9783e-05 | 1.4947e-05 | 1.9783e-05 | 3.4889e-06 | 4.391e-06 | 12534.1 | 8088.4 | 11.12 | 404420 | 727.3741 | 50 | 0.27711 | 0.25488 | 0.30494 | 22.4083 | 0.59793 | 235.1106 | 0.016208 | 0.012246 | 0.016208 | 0.0028585 | 0.0035976
Los Angeles (SC) | 2020 | OFF - AirGrSupp - Forklift | 2019 | 50 | Nat Gas | 0 | 0 | 1.9018e-05 | 0.0066092 | 0.0018086 | 0.57836 | 0 | 0 | 0 | 0 | 0 | 30521.3 | 18925.25 | 26.02 | 946262.5 | 727.3347 | 50 | 0 | 0 | 0.0066595 | 2.3143 | 0.63331 | 202.5228 | 0 | 0 | 0 | 0 | 0
Los Angeles (SC) | 2020 | OFF - AirGrSupp - Forklift | 2020 | 50 | Gasoline | 0.00029512 | 0.00027145 | 0.00032476 | 0.021192 | 0.0006229 | 0.28135 | 1.9396e-05 | 1.4655e-05 | 1.9396e-05 | 3.4208e-06 | 4.1851e-06 | 11946.45 | 7927.8 | 10.9 | 396390 | 727.3211 | 50 | 0.24669 | 0.22691 | 0.27147 | 17.7151 | 0.5207 | 235.1893 | 0.016214 | 0.01225 | 0.016214 | 0.0028595 | 0.0034984
Los Angeles (SC) | 2020 | OFF - AirGrSupp - Forklift | 2020 | 50 | Nat Gas | 0 | 0 | 1.4648e-05 | 0.0061902 | 0.0017061 | 0.56706 | 0 | 0 | 0 | 0 | 0 | 29893.5 | 18552.95 | 25.51 | 927647.5 | 727.2815 | 50 | 0 | 0 | 0.0052322 | 2.2111 | 0.60942 | 202.55 | 0 | 0 | 0 | 0 | 0
Los Angeles (SC) | 2020 | OFF - AirGrSupp - Fuel Truck | 1991 | 175 | Nat Gas | 0 | 0 | 8.924e-08 | 1.5488e-05 | 6.1182e-06 | 0.00033639 | 0 | 0 | 0 | 0 | 0 | 18.25 | 3.65 | 0.01 | 511 | 365 | 140 | 0 | 0 | 0.057866 | 10.0429 | 3.9672 | 218.1244 | 0 | 0 | 0 | 0 | 0
Los Angeles (SC) | 2020 | OFF - AirGrSupp - Fuel Truck | 1992 | 175 | Gasoline | 2.8459e-07 | 2.6177e-07 | 3.1317e-07 | 3.8773e-06 | 2.5909e-06 | 0.00015244 | 1.0928e-08 | 8.257e-09 | 1.0928e-08 | 1.5143e-09 | 2.5574e-09 | 7.3 | 3.65 | 0.09 | 474.5 | 40.5556 | 130 | 0.19873 | 0.18279 | 0.21869 | 2.7076 | 1.8093 | 106.4519 | 0.0076315 | 0.005766 | 0.0076315 | 0.0010575 | 0.0017858
Los Angeles (SC) | 2020 | OFF - AirGrSupp - Fuel Truck | 1992 | 175 | Nat Gas | 0 | 0 | 1.2613e-07 | 2.1767e-05 | 8.6936e-06 | 0.00048028 | 0 | 0 | 0 | 0 | 0 | 25.55 | 7.3 | 0.01 | 1022 | 730 | 140 | 0 | 0 | 0.040894 | 7.0572 | 2.8186 | 155.7163 | 0 | 0 | 0 | 0 | 0
Los Angeles (SC) | 2020 | OFF - AirGrSupp - Fuel Truck | 1993 | 175 | Gasoline | 3.5361e-07 | 3.2525e-07 | 3.8913e-07 | 4.8163e-06 | 3.2204e-06 | 0.00018952 | 1.3586e-08 | 1.0265e-08 | 1.3586e-08 | 1.8827e-09 | 2.5574e-09 | 7.3 | 3.65 | 0.12 | 474.5 | 30.4167 | 130 | 0.24693 | 0.22713 | 0.27173 | 3.3633 | 2.2489 | 132.3434 | 0.0094876 | 0.0071684 | 0.0094876 | 0.0013147 | 0.0017858
Los Angeles (SC) | 2020 | OFF - AirGrSupp - Fuel Truck | 1993 | 175 | Nat Gas | 0 | 0 | 1.5523e-07 | 2.6634e-05 | 1.0757e-05 | 0.00059717 | 0 | 0 | 0 | 0 | 0 | 32.85 | 7.3 | 0.01 | 1022 | 730 | 140 | 0 | 0 | 0.050329 | 8.6352 | 3.4877 | 193.6127 | 0 | 0 | 0 | 0 | 0
Los Angeles (SC) | 2020 | OFF - AirGrSupp - Fuel Truck | 1994 | 175 | Gasoline | 5.046e-07 | 4.6413e-07 | 5.5528e-07 | 6.8708e-06 | 4.597e-06 | 0.00027059 | 1.9398e-08 | 1.4657e-08 | 1.9398e-08 | 2.688e-09 | 3.836e-09 | 10.95 | 3.65 | 0.17 | 474.5 | 21.4706 | 130 | 0.35237 | 0.32411 | 0.38776 | 4.798 | 3.2102 | 188.9564 | 0.013546 | 0.010235 | 0.013546 | 0.0018771 | 0.0026788
Los Angeles (SC) | 2020 | OFF - AirGrSupp - Fuel Truck | 1994 | 175 | Nat Gas | 0 | 0 | 2.1926e-07 | 3.7395e-05 | 1.5278e-05 | 0.00085223 | 0 | 0 | 0 | 0 | 0 | 47.45 | 10.95 | 0.02 | 1533 | 547.5 | 140 | 0 | 0 | 0.047391 | 8.0828 | 3.3022 | 184.205 | 0 | 0 | 0 | 0 | 0
Los Angeles (SC) | 2020 | OFF - AirGrSupp - Fuel Truck | 1995 | 175 | Gasoline | 6.2422e-07 | 5.7416e-07 | 6.8691e-07 | 8.4972e-06 | 5.6888e-06 | 0.00033492 | 2.4011e-08 | 1.8141e-08 | 2.4011e-08 | 3.3271e-09 | 5.1147e-09 | 14.6 | 3.65 | 0.21 | 474.5 | 17.381 | 130 | 0.4359 | 0.40094 | 0.47968 | 5.9337 | 3.9725 | 233.8821 | 0.016767 | 0.012668 | 0.016767 | 0.0023234 | 0.0035717
Los Angeles (SC) | 2020 | OFF - AirGrSupp - Fuel Truck | 1995 | 175 | Nat Gas | 0 | 0 | 2.6858e-07 | 4.5528e-05 | 1.8819e-05 | 0.0010549 | 0 | 0 | 0 | 0 | 0 | 58.4 | 14.6 | 0.03 | 2044 | 486.6667 | 140 | 0 | 0 | 0.043539 | 7.3804 | 3.0508 | 171.009 | 0 | 0 | 0 | 0 | 0
Los Angeles (SC) | 2020 | OFF - AirGrSupp - Fuel Truck | 1996 | 175 | Gasoline | 7.7889e-07 | 7.1642e-07 | 8.5712e-07 | 1.06e-05 | 7.1008e-06 | 0.00041814 | 2.9977e-08 | 2.2649e-08 | 2.9977e-08 | 4.1538e-09 | 6.3934e-09 | 18.25 | 7.3 | 0.26 | 949 | 28.0769 | 130 | 0.27195 | 0.25014 | 0.29927 | 3.7009 | 2.4793 | 145.998 | 0.010466 | 0.007908 | 0.010466 | 0.0014503 | 0.0022323
Los Angeles (SC) | 2020 | OFF - AirGrSupp - Fuel Truck | 1996 | 175 | Nat Gas | 0 | 0 | 3.3178e-07 | 5.5888e-05 | 2.338e-05 | 0.001317 | 0 | 0 | 0 | 0 | 0 | 73 | 18.25 | 0.03 | 2555 | 608.3333 | 140 | 0 | 0 | 0.043027 | 7.2479 | 3.0321 | 170.7925 | 0 | 0 | 0 | 0 | 0
Los Angeles (SC) | 2020 | OFF - AirGrSupp - Fuel Truck | 1997 | 175 | Gasoline | 9.1286e-07 | 8.3965e-07 | 1.0045e-06 | 1.2419e-05 | 8.325e-06 | 0.00049034 | 3.5152e-08 | 2.656e-08 | 3.5152e-08 | 4.871e-09 | 6.3934e-09 | 18.25 | 7.3 | 0.3 | 949 | 24.3333 | 130 | 0.31873 | 0.29317 | 0.35074 | 4.3363 | 2.9067 | 171.2064 | 0.012274 | 0.0092734 | 0.012274 | 0.0017008 | 0.0022323
Los Angeles (SC) | 2020 | OFF - AirGrSupp - Fuel Truck | 1997 | 175 | Nat Gas | 0 | 0 | 3.8497e-07 | 6.4429e-05 | 2.7284e-05 | 0.0015445 | 0 | 0 | 0 | 0 | 0 | 87.6 | 21.9 | 0.04 | 3066 | 547.5 | 140 | 0 | 0 | 0.041604 | 6.963 | 2.9487 | 166.9142 | 0 | 0 | 0 | 0 | 0
Los Angeles (SC) | 2020 | OFF - AirGrSupp - Fuel Truck | 1998 | 175 | Gasoline | 1.1891e-06 | 1.0937e-06 | 1.3085e-06 | 1.7292e-05 | 1.0391e-05 | 0.00054321 | 3.8943e-08 | 2.9423e-08 | 3.8943e-08 | 5.3963e-09 | 7.6721e-09 | 21.9 | 7.3 | 0.33 | 949 | 22.1212 | 130 | 0.41518 | 0.38188 | 0.45688 | 6.0375 | 3.6279 | 189.6662 | 0.013597 | 0.010273 | 0.013597 | 0.0018841 | 0.0026788
Los Angeles (SC) | 2020 | OFF - AirGrSupp - Fuel Truck | 1998 | 175 | Nat Gas | 0 | 0 | 4.2202e-07 | 7.0162e-05 | 3.0086e-05 | 0.0017115 | 0 | 0 | 0 | 0 | 0 | 94.9 | 25.55 | 0.04 | 3577 | 638.75 | 140 | 0 | 0 | 0.039093 | 6.4994 | 2.787 | 158.54 | 0 | 0 | 0 | 0 | 0
Los Angeles (SC) | 2020 | OFF - AirGrSupp - Fuel Truck | 1999 | 175 | Gasoline | 1.3562e-06 | 1.2475e-06 | 1.4925e-06 | 1.9717e-05 | 1.1855e-05 | 0.00061992 | 4.4442e-08 | 3.3578e-08 | 4.4442e-08 | 6.1583e-09 | 8.9508e-09 | 25.55 | 7.3 | 0.38 | 949 | 19.2105 | 130 | 0.47354 | 0.43556 | 0.5211 | 6.8842 | 4.1393 | 216.4495 | 0.015517 | 0.011724 | 0.015517 | 0.0021502 | 0.0031252
Los Angeles (SC) | 2020 | OFF - AirGrSupp - Fuel Truck | 1999 | 175 | Nat Gas | 0 | 0 | 4.7639e-07 | 7.8661e-05 | 3.4164e-05 | 0.0019531 | 0 | 0 | 0 | 0 | 0 | 109.5 | 29.2 | 0.05 | 4088 | 584 | 140 | 0 | 0 | 0.038613 | 6.3758 | 2.7691 | 158.3091 | 0 | 0 | 0 | 0 | 0
Los Angeles (SC) | 2020 | OFF - AirGrSupp - Fuel Truck | 2000 | 175 | Gasoline | 1.6474e-06 | 1.5153e-06 | 1.8129e-06 | 2.3943e-05 | 1.4405e-05 | 0.00075344 | 5.4013e-08 | 4.081e-08 | 5.4013e-08 | 7.4846e-09 | 1.0229e-08 | 29.2 | 10.95 | 0.46 | 1423.5 | 23.8043 | 130 | 0.38347 | 0.35271 | 0.42198 | 5.5732 | 3.3532 | 175.3778 | 0.012573 | 0.0094994 | 0.012573 | 0.0017422 | 0.0023811
Los Angeles (SC) | 2020 | OFF - AirGrSupp - Fuel Truck | 2000 | 175 | Nat Gas | 0 | 0 | 5.725e-07 | 9.3867e-05 | 4.1305e-05 | 0.0023732 | 0 | 0 | 0 | 0 | 0 | 131.4 | 32.85 | 0.06 | 4599 | 547.5 | 140 | 0 | 0 | 0.041248 | 6.7629 | 2.976 | 170.9832 | 0 | 0 | 0 | 0 | 0
Los Angeles (SC) | 2020 | OFF - AirGrSupp - Fuel Truck | 2001 | 175 | Gasoline | 1.4686e-06 | 1.3508e-06 | 1.6161e-06 | 2.5783e-05 | 1.2348e-05 | 0.00081204 | 5.8215e-08 | 4.3984e-08 | 5.8215e-08 | 8.0668e-09 | 1.1508e-08 | 32.85 | 10.95 | 0.5 | 1423.5 | 21.9 | 130 | 0.34184 | 0.31443 | 0.37618 | 6.0016 | 2.8742 | 189.0198 | 0.013551 | 0.010238 | 0.013551 | 0.0018777 | 0.0026788
Los Angeles (SC) | 2020 | OFF - AirGrSupp - Fuel Truck | 2001 | 175 | Nat Gas | 0 | 0 | 5.3241e-07 | 9.8753e-05 | 3.6016e-05 | 0.0025431 | 0 | 0 | 0 | 0 | 0 | 142.35 | 36.5 | 0.06 | 5110 | 608.3333 | 140 | 0 | 0 | 0.034523 | 6.4035 | 2.3354 | 164.901 | 0 | 0 | 0 | 0 | 0
Los Angeles (SC) | 2020 | OFF - AirGrSupp - Fuel Truck | 2002 | 175 | Gasoline | 1.3247e-06 | 1.2185e-06 | 1.4578e-06 | 2.9103e-05 | 1.0361e-05 | 0.00091738 | 6.5766e-08 | 4.969e-08 | 6.5766e-08 | 9.1132e-09 | 1.2787e-08 | 36.5 | 10.95 | 0.56 | 1423.5 | 19.5536 | 130 | 0.30835 | 0.28362 | 0.33932 | 6.7744 | 2.4117 | 213.5396 | 0.015309 | 0.011566 | 0.015309 | 0.0021213 | 0.0029764
Los Angeles (SC) | 2020 | OFF - AirGrSupp - Fuel Truck | 2002 | 175 | Nat Gas | 0 | 0 | 5.0985e-07 | 0.0001095 | 3.1401e-05 | 0.0028733 | 0 | 0 | 0 | 0 | 0 | 156.95 | 40.15 | 0.07 | 5621 | 573.5714 | 140 | 0 | 0 | 0.030055 | 6.4551 | 1.851 | 169.3753 | 0 | 0 | 0 | 0 | 0
Los Angeles (SC) | 2020 | OFF - AirGrSupp - Fuel Truck | 2003 | 175 | Gasoline | 1.1438e-06 | 1.0521e-06 | 1.2587e-06 | 3.4005e-05 | 7.9046e-06 | 0.0010728 | 7.6909e-08 | 5.8109e-08 | 7.6909e-08 | 1.0657e-08 | 1.5344e-08 | 43.8 | 14.6 | 0.66 | 1898 | 22.1212 | 130 | 0.19969 | 0.18367 | 0.21974 | 5.9366 | 1.38 | 187.2892 | 0.013427 | 0.010145 | 0.013427 | 0.0018605 | 0.0026788
Los Angeles (SC) | 2020 | OFF - AirGrSupp - Fuel Truck | 2003 | 175 | Nat Gas | 0 | 0 | 4.84e-07 | 0.00012565 | 2.5977e-05 | 0.0033605 | 0 | 0 | 0 | 0 | 0 | 186.15 | 47.45 | 0.08 | 6643 | 593.125 | 140 | 0 | 0 | 0.024142 | 6.2674 | 1.2957 | 167.6205 | 0 | 0 | 0 | 0 | 0
Los Angeles (SC) | 2020 | OFF - AirGrSupp - Fuel Truck | 2004 | 175 | Gasoline | 4.2469e-07 | 3.9063e-07 | 4.6735e-07 | 5.0577e-05 | 4.8012e-06 | 0.001597 | 1.1449e-07 | 8.65e-08 | 1.1449e-07 | 1.5864e-08 | 2.1738e-08 | 62.05 | 21.9 | 0.98 | 2847 | 22.3469 | 130 | 0.049428 | 0.045464 | 0.054392 | 5.8864 | 0.55879 | 185.8631 | 0.013324 | 0.010067 | 0.013324 | 0.0018464 | 0.0025299
Los Angeles (SC) | 2020 | OFF - AirGrSupp - Fuel Truck | 2004 | 175 | Nat Gas | 0 | 0 | 7.7653e-07 | 0.00018348 | 3.0502e-05 | 0.0050037 | 0 | 0 | 0 | 0 | 0 | 273.75 | 69.35 | 0.12 | 9709 | 577.9167 | 140 | 0 | 0 | 0.026501 | 6.2619 | 1.041 | 170.7669 | 0 | 0 | 0 | 0 | 0
Los Angeles (SC) | 2020 | OFF - AirGrSupp - Fuel Truck | 2005 | 175 | Gasoline | 7.236e-07 | 6.6557e-07 | 7.9628e-07 | 8.7088e-05 | 8.2495e-06 | 0.0027521 | 1.973e-07 | 1.4907e-07 | 1.973e-07 | 2.734e-08 | 3.836e-08 | 109.5 | 36.5 | 1.69 | 4745 | 21.5976 | 130 | 0.05053 | 0.046478 | 0.055605 | 6.0814 | 0.57607 | 192.1849 | 0.013778 | 0.01041 | 0.013778 | 0.0019092 | 0.0026788
Los Angeles (SC) | 2020 | OFF - AirGrSupp - Fuel Truck | 2005 | 175 | Nat Gas | 0 | 0 | 1.2696e-06 | 0.00031012 | 5.0683e-05 | 0.0086269 | 0 | 0 | 0 | 0 | 0 | 474.5 | 120.45 | 0.21 | 16863 | 573.5714 | 140 | 0 | 0 | 0.024947 | 6.0938 | 0.99589 | 169.5149 | 0 | 0 | 0 | 0 | 0
Los Angeles (SC) | 2020 | OFF - AirGrSupp - Fuel Truck | 2006 | 175 | Gasoline | 8.2257e-07 | 7.566e-07 | 9.0519e-07 | 0.00010006 | 9.4579e-06 | 0.0031648 | 2.2688e-07 | 1.7142e-07 | 2.2688e-07 | 3.1439e-08 | 4.3475e-08 | 124.1 | 43.8 | 1.94 | 5694 | 22.5773 | 130 | 0.047867 | 0.044028 | 0.052675 | 5.8228 | 0.55038 | 184.1673 | 0.013203 | 0.0099755 | 0.013203 | 0.0018295 | 0.0025299
Los Angeles (SC) | 2020 | OFF - AirGrSupp - Fuel Truck | 2006 | 175 | Nat Gas | 0 | 0 | 1.3825e-06 | 0.00035001 | 5.6178e-05 | 0.0099357 | 0 | 0 | 0 | 0 | 0 | 543.85 | 138.7 | 0.25 | 19418 | 554.8 | 140 | 0 | 0 | 0.023591 | 5.9726 | 0.95863 | 169.5437 | 0 | 0 | 0 | 0 | 0
Los Angeles (SC) | 2020 | OFF - AirGrSupp - Fuel Truck | 2007 | 175 | Gasoline | 8.3893e-07 | 7.7165e-07 | 9.2319e-07 | 0.00011569 | 1.0543e-05 | 0.0036621 | 2.6254e-07 | 1.9836e-07 | 2.6254e-07 | 3.638e-08 | 5.1147e-08 | 146 | 51.1 | 2.25 | 6643 | 22.7111 | 130 | 0.041845 | 0.038489 | 0.046048 | 5.7704 | 0.5259 | 182.6659 | 0.013095 | 0.0098941 | 0.013095 | 0.0018146 | 0.0025512
Los Angeles (SC) | 2020 | OFF - AirGrSupp - Fuel Truck | 2007 | 175 | Nat Gas | 0 | 0 | 6.5516e-07 | 0.00039708 | 3.3862e-05 | 0.011508 | 0 | 0 | 0 | 0 | 0 | 627.8 | 160.6 | 0.29 | 22484 | 553.7931 | 140 | 0 | 0 | 0.0096551 | 5.8518 | 0.49903 | 169.5875 | 0 | 0 | 0 | 0 | 0
Los Angeles (SC) | 2020 | OFF - AirGrSupp - Fuel Truck | 2008 | 175 | Gasoline | 8.9574e-07 | 8.239e-07 | 9.857e-07 | 0.00012397 | 1.1301e-05 | 0.0039277 | 2.8157e-07 | 2.1274e-07 | 2.8157e-07 | 3.9017e-08 | 5.4983e-08 | 156.95 | 54.75 | 2.41 | 7117.5 | 22.7178 | 130 | 0.0417 | 0.038356 | 0.045889 | 5.7713 | 0.5261 | 182.85 | 0.013108 | 0.0099041 | 0.013108 | 0.0018164 | 0.0025597
Los Angeles (SC) | 2020 | OFF - AirGrSupp - Fuel Truck | 2008 | 175 | Nat Gas | 0 | 0 | 6.6919e-07 | 0.00041707 | 3.5797e-05 | 0.012345 | 0 | 0 | 0 | 0 | 0 | 675.25 | 171.55 | 0.31 | 24017 | 553.3871 | 140 | 0 | 0 | 0.0092324 | 5.7541 | 0.49387 | 170.3143 | 0 | 0 | 0 | 0 | 0
Los Angeles (SC) | 2020 | OFF - AirGrSupp - Fuel Truck | 2009 | 175 | Gasoline | 9.2562e-07 | 8.5138e-07 | 1.0186e-06 | 0.00012857 | 1.1723e-05 | 0.004077 | 2.9228e-07 | 2.2083e-07 | 2.9228e-07 | 4.0501e-08 | 5.6262e-08 | 160.6 | 54.75 | 2.5 | 7117.5 | 21.9 | 130 | 0.043091 | 0.039635 | 0.047419 | 5.9856 | 0.54576 | 189.8023 | 0.013607 | 0.010281 | 0.013607 | 0.0018855 | 0.0026192
Los Angeles (SC) | 2020 | OFF - AirGrSupp - Fuel Truck | 2009 | 175 | Nat Gas | 0 | 0 | 6.5978e-07 | 0.00042374 | 3.6612e-05 | 0.012816 | 0 | 0 | 0 | 0 | 0 | 700.8 | 178.85 | 0.32 | 25039 | 558.9062 | 140 | 0 | 0 | 0.0087311 | 5.6074 | 0.48449 | 169.5923 | 0 | 0 | 0 | 0 | 0
Los Angeles (SC) | 2020 | OFF - AirGrSupp - Fuel Truck | 2010 | 175 | Gasoline | 9.7095e-07 | 8.9308e-07 | 1.0685e-06 | 0.00013537 | 1.2345e-05 | 0.0042961 | 3.0798e-07 | 2.327e-07 | 3.0798e-07 | 4.2677e-08 | 6.0098e-08 | 171.55 | 58.4 | 2.64 | 7592 | 22.1212 | 130 | 0.042377 | 0.038978 | 0.046633 | 5.908 | 0.5388 | 187.5011 | 0.013442 | 0.010156 | 0.013442 | 0.0018626 | 0.0026229
Los Angeles (SC) | 2020 | OFF - AirGrSupp - Fuel Truck | 2010 | 175 | Nat Gas | 0 | 0 | 6.5844e-07 | 0.00043677 | 3.8e-05 | 0.013504 | 0 | 0 | 0 | 0 | 0 | 737.3 | 189.8 | 0.33 | 26572 | 575.1515 | 140 | 0 | 0 | 0.0082107 | 5.4465 | 0.47386 | 168.3976 | 0 | 0 | 0 | 0 | 0
Los Angeles (SC) | 2020 | OFF - AirGrSupp - Fuel Truck | 2011 | 175 | Gasoline | 1.1142e-06 | 1.0248e-06 | 1.2261e-06 | 0.00015591 | 1.4222e-05 | 0.0049523 | 3.5503e-07 | 2.6824e-07 | 3.5503e-07 | 4.9196e-08 | 6.9049e-08 | 197.1 | 65.7 | 3.04 | 8541 | 21.6118 | 130 | 0.043225 | 0.039758 | 0.047566 | 6.0485 | 0.55174 | 192.1251 | 0.013773 | 0.010407 | 0.013773 | 0.0019086 | 0.0026788
Los Angeles (SC) | 2020 | OFF - AirGrSupp - Fuel Truck | 2011 | 175 | Nat Gas | 0 | 0 | 7.1661e-07 | 0.00049228 | 4.3137e-05 | 0.015567 | 0 | 0 | 0 | 0 | 0 | 846.8 | 219 | 0.39 | 30660 | 561.5385 | 140 | 0 | 0 | 0.0077445 | 5.3201 | 0.4662 | 168.2405 | 0 | 0 | 0 | 0 | 0
Los Angeles (SC) | 2020 | OFF - AirGrSupp - Fuel Truck | 2012 | 175 | Gasoline | 8.4869e-07 | 7.8062e-07 | 9.3393e-07 | 0.0001192 | 1.0876e-05 | 0.0037895 | 2.7167e-07 | 2.0526e-07 | 2.7167e-07 | 3.7645e-08 | 5.2426e-08 | 149.65 | 51.1 | 2.33 | 6643 | 21.9313 | 130 | 0.042332 | 0.038937 | 0.046584 | 5.9456 | 0.54247 | 189.0175 | 0.013551 | 0.010238 | 0.013551 | 0.0018777 | 0.002615
Los Angeles (SC) | 2020 | OFF - AirGrSupp - Fuel Truck | 2012 | 175 | Nat Gas | 0 | 0 | 5.16e-07 | 0.00036818 | 3.2505e-05 | 0.011915 | 0 | 0 | 0 | 0 | 0 | 649.7 | 167.9 | 0.3 | 23506 | 559.6667 | 140 | 0 | 0 | 0.0072737 | 5.19 | 0.4582 | 167.9556 | 0 | 0 | 0 | 0 | 0
Los Angeles (SC) | 2020 | OFF - AirGrSupp - Fuel Truck | 2013 | 175 | Gasoline | 8.7258e-07 | 8.026e-07 | 9.6022e-07 | 0.00012301 | 1.1226e-05 | 0.0039141 | 2.806e-07 | 2.1201e-07 | 2.806e-07 | 3.8882e-08 | 5.4983e-08 | 156.95 | 54.75 | 2.4 | 7117.5 | 22.8125 | 130 | 0.040622 | 0.037364 | 0.044702 | 5.7267 | 0.52262 | 182.2156 | 0.013063 | 0.0098698 | 0.013063 | 0.0018101 | 0.0025597
Los Angeles (SC) | 2020 | OFF - AirGrSupp - Fuel Truck | 2013 | 175 | Nat Gas | 0 | 0 | 4.9947e-07 | 0.00037145 | 3.3048e-05 | 0.012308 | 0 | 0 | 0 | 0 | 0 | 667.95 | 171.55 | 0.31 | 24017 | 553.3871 | 140 | 0 | 0 | 0.0068909 | 5.1246 | 0.45595 | 169.8012 | 0 | 0 | 0 | 0 | 0
Los Angeles (SC) | 2020 | OFF - AirGrSupp - Fuel Truck | 2014 | 175 | Gasoline | 8.9399e-07 | 8.223e-07 | 9.8379e-07 | 0.00012651 | 1.1547e-05 | 0.0040286 | 2.8881e-07 | 2.1821e-07 | 2.8881e-07 | 4.002e-08 | 5.6262e-08 | 160.6 | 54.75 | 2.47 | 7117.5 | 22.166 | 130 | 0.041619 | 0.038281 | 0.045799 | 5.8894 | 0.53757 | 187.5501 | 0.013445 | 0.010159 | 0.013445 | 0.0018631 | 0.0026192
Los Angeles (SC) | 2020 | OFF - AirGrSupp - Fuel Truck | 2014 | 175 | Nat Gas | 0 | 0 | 4.7961e-07 | 0.00037322 | 3.3475e-05 | 0.012669 | 0 | 0 | 0 | 0 | 0 | 686.2 | 178.85 | 0.31 | 25039 | 576.9355 | 140 | 0 | 0 | 0.0063469 | 4.939 | 0.44299 | 167.6541 | 0 | 0 | 0 | 0 | 0
Los Angeles (SC) | 2020 | OFF - AirGrSupp - Fuel Truck | 2015 | 175 | Gasoline | 9.1702e-07 | 8.4347e-07 | 1.0091e-06 | 0.00013025 | 1.1892e-05 | 0.0041516 | 2.9762e-07 | 2.2487e-07 | 2.9762e-07 | 4.1241e-08 | 5.7541e-08 | 164.25 | 54.75 | 2.55 | 7117.5 | 21.4706 | 130 | 0.042691 | 0.039267 | 0.046979 | 6.0638 | 0.55362 | 193.2725 | 0.013856 | 0.010469 | 0.013856 | 0.00192 | 0.0026788
Los Angeles (SC) | 2020 | OFF - AirGrSupp - Fuel Truck | 2015 | 175 | Nat Gas | 0 | 0 | 4.5864e-07 | 0.00037518 | 3.3935e-05 | 0.013055 | 0 | 0 | 0 | 0 | 0 | 708.1 | 182.5 | 0.32 | 25550 | 570.3125 | 140 | 0 | 0 | 0.005948 | 4.8655 | 0.44009 | 169.305 | 0 | 0 | 0 | 0 | 0
Los Angeles (SC) | 2020 | OFF - AirGrSupp - Fuel Truck | 2016 | 175 | Gasoline | 9.1468e-07 | 8.4132e-07 | 1.0065e-06 | 0.00013041 | 1.1909e-05 | 0.0041603 | 2.9825e-07 | 2.2534e-07 | 2.9825e-07 | 4.1328e-08 | 5.7541e-08 | 164.25 | 54.75 | 2.55 | 7117.5 | 21.4706 | 130 | 0.042582 | 0.039167 | 0.046859 | 6.0713 | 0.55443 | 193.6777 | 0.013885 | 0.010491 | 0.013885 | 0.001924 | 0.0026788
Los Angeles (SC) | 2020 | OFF - AirGrSupp - Fuel Truck | 2016 | 175 | Nat Gas | 0 | 0 | 4.2385e-07 | 0.00036645 | 3.3437e-05 | 0.013079 | 0 | 0 | 0 | 0 | 0 | 708.1 | 182.5 | 0.32 | 25550 | 570.3125 | 140 | 0 | 0 | 0.0054968 | 4.7523 | 0.43363 | 169.6206 | 0 | 0 | 0 | 0 | 0
Los Angeles (SC) | 2020 | OFF - AirGrSupp - Fuel Truck | 2017 | 175 | Gasoline | 9.3354e-07 | 8.5867e-07 | 1.0273e-06 | 0.00013361 | 1.2204e-05 | 0.004266 | 3.0582e-07 | 2.3107e-07 | 3.0582e-07 | 4.2378e-08 | 5.8819e-08 | 167.9 | 58.4 | 2.62 | 7592 | 22.2901 | 130 | 0.040744 | 0.037476 | 0.044836 | 5.8315 | 0.53264 | 186.1854 | 0.013348 | 0.010085 | 0.013348 | 0.0018496 | 0.0025671
Los Angeles (SC) | 2020 | OFF - AirGrSupp - Fuel Truck | 2017 | 175 | Nat Gas | 0 | 0 | 3.9758e-07 | 0.00036564 | 3.3669e-05 | 0.013395 | 0 | 0 | 0 | 0 | 0 | 722.7 | 186.15 | 0.33 | 26061 | 564.0909 | 140 | 0 | 0 | 0.005055 | 4.6488 | 0.42808 | 170.3102 | 0 | 0 | 0 | 0 | 0
Los Angeles (SC) | 2020 | OFF - AirGrSupp - Fuel Truck | 2018 | 175 | Gasoline | 9.5306e-07 | 8.7662e-07 | 1.0488e-06 | 0.00013693 | 1.251e-05 | 0.0043756 | 3.1368e-07 | 2.3701e-07 | 3.1368e-07 | 4.3467e-08 | 6.1377e-08 | 175.2 | 58.4 | 2.69 | 7592 | 21.71 | 130 | 0.041596 | 0.03826 | 0.045774 | 5.9762 | 0.54599 | 190.9716 | 0.013691 | 0.010344 | 0.013691 | 0.0018971 | 0.0026788
Los Angeles (SC) | 2020 | OFF - AirGrSupp - Fuel Truck | 2018 | 175 | Nat Gas | 0 | 0 | 3.7019e-07 | 0.00036495 | 3.3929e-05 | 0.013733 | 0 | 0 | 0 | 0 | 0 | 740.95 | 193.45 | 0.34 | 27083 | 568.9706 | 140 | 0 | 0 | 0.0045291 | 4.4651 | 0.41511 | 168.016 | 0 | 0 | 0 | 0 | 0
Los Angeles (SC) | 2020 | OFF - AirGrSupp - Fuel Truck | 2019 | 175 | Gasoline | 9.7131e-07 | 8.9341e-07 | 1.0689e-06 | 0.00014009 | 1.2802e-05 | 0.0044805 | 3.212e-07 | 2.4269e-07 | 3.212e-07 | 4.4509e-08 | 6.2655e-08 | 178.85 | 62.05 | 2.75 | 8066.5 | 22.5636 | 130 | 0.039899 | 0.036699 | 0.043906 | 5.7546 | 0.52585 | 184.0462 | 0.013194 | 0.0099689 | 0.013194 | 0.0018283 | 0.0025737
Los Angeles (SC) | 2020 | OFF - AirGrSupp - Fuel Truck | 2019 | 175 | Nat Gas | 0 | 0 | 3.4074e-07 | 0.00036357 | 3.4139e-05 | 0.014062 | 0 | 0 | 0 | 0 | 0 | 759.2 | 197.1 | 0.35 | 27594 | 563.1429 | 140 | 0 | 0 | 0.0040916 | 4.3657 | 0.40994 | 168.8583 | 0 | 0 | 0 | 0 | 0
Los Angeles (SC) | 2020 | OFF - AirGrSupp - Fuel Truck | 2020 | 175 | Gasoline | 8.212e-07 | 7.5534e-07 | 9.0368e-07 | 0.0001189 | 1.0868e-05 | 0.0038061 | 2.7285e-07 | 2.0616e-07 | 2.7285e-07 | 3.7809e-08 | 5.2426e-08 | 149.65 | 51.1 | 2.34 | 6643 | 21.8376 | 130 | 0.040961 | 0.037676 | 0.045075 | 5.9307 | 0.54207 | 189.8441 | 0.01361 | 0.010283 | 0.01361 | 0.0018859 | 0.002615
Los Angeles (SC) | 2020 | OFF - AirGrSupp - Fuel Truck | 2020 | 175 | Nat Gas | 0 | 0 | 2.5689e-07 | 0.00030022 | 2.8487e-05 | 0.011945 | 0 | 0 | 0 | 0 | 0 | 642.4 | 167.9 | 0.3 | 23506 | 559.6667 | 140 | 0 | 0 | 0.0036212 | 4.232 | 0.40156 | 168.3809 | 0 | 0 | 0 | 0 | 0
Los Angeles (SC) | 2020 | OFF - AirGrSupp - Generator | 1991 | 100 | Gasoline | 9.9716e-06 | 9.1719e-06 | 1.0973e-05 | 0.00012288 | 1.4765e-05 | 0.00086117 | 6.0043e-08 | 4.5366e-08 | 6.0043e-08 | 7.1099e-09 | 1.4065e-08 | 40.15 | 3.65 | 0 | 390.55 | #DIV/0! | 107 | 8.4601 | 7.7816 | 9.3098 | 104.2555 | 12.5272 | 730.634 | 0.050942 | 0.038489 | 0.050942 | 0.0060322 | 0.011933
Los Angeles (SC) | 2020 | OFF - AirGrSupp - Generator | 1992 | 100 | Gasoline | 1.3876e-05 | 1.2763e-05 | 1.5269e-05 | 0.00017161 | 2.0986e-05 | 0.0012289 | 8.5683e-08 | 6.4738e-08 | 8.5683e-08 | 1.0146e-08 | 2.0459e-08 | 58.4 | 7.3 | 0.01 | 781.1 | 730 | 107 | 5.8862 | 5.4141 | 6.4774 | 72.7978 | 8.9024 | 521.3188 | 0.036348 | 0.027463 | 0.036348 | 0.0043041 | 0.0086788
Los Angeles (SC) | 2020 | OFF - AirGrSupp - Generator | 1993 | 100 | Gasoline | 1.6787e-05 | 1.5441e-05 | 1.8474e-05 | 0.0002084 | 2.595e-05 | 0.0015257 | 1.0638e-07 | 8.0375e-08 | 1.0638e-07 | 1.2597e-08 | 2.5574e-08 | 73 | 7.3 | 0.01 | 781.1 | 730 | 107 | 7.1214 | 6.5502 | 7.8366 | 88.4068 | 11.0081 | 647.235 | 0.045127 | 0.034096 | 0.045127 | 0.0053436 | 0.010849
Los Angeles (SC) | 2020 | OFF - AirGrSupp - Generator | 1994 | 100 | Gasoline | 2.3465e-05 | 2.1584e-05 | 2.5822e-05 | 0.00029246 | 3.7097e-05 | 0.00219 | 1.527e-07 | 1.1537e-07 | 1.527e-07 | 1.8081e-08 | 3.5803e-08 | 102.2 | 10.95 | 0.01 | 1171.65 | 1095 | 107 | 6.6362 | 6.1039 | 7.3027 | 82.71 | 10.4913 | 619.3584 | 0.043183 | 0.032627 | 0.043183 | 0.0051135 | 0.010125
Los Angeles (SC) | 2020 | OFF - AirGrSupp - Generator | 1995 | 100 | Gasoline | 2.8248e-05 | 2.5983e-05 | 3.1085e-05 | 0.00035354 | 4.5706e-05 | 0.0027093 | 1.889e-07 | 1.4272e-07 | 1.889e-07 | 2.2368e-08 | 4.4754e-08 | 127.75 | 14.6 | 0.02 | 1562.2 | 730 | 107 | 5.9916 | 5.511 | 6.5934 | 74.9871 | 9.6945 | 574.6527 | 0.040066 | 0.030272 | 0.040066 | 0.0047444 | 0.0094925
Los Angeles (SC) | 2020 | OFF - AirGrSupp - Generator | 1996 | 100 | Gasoline | 3.431e-05 | 3.1558e-05 | 3.7756e-05 | 0.00043128 | 5.6858e-05 | 0.0033842 | 2.3595e-07 | 1.7828e-07 | 2.3595e-07 | 2.794e-08 | 5.6262e-08 | 160.6 | 18.25 | 0.02 | 1952.75 | 912.5 | 107 | 5.8218 | 5.3549 | 6.4065 | 73.1817 | 9.6479 | 574.2396 | 0.040037 | 0.03025 | 0.040037 | 0.004741 | 0.0095467
Los Angeles (SC) | 2020 | OFF - AirGrSupp - Generator | 1997 | 100 | Gasoline | 3.9057e-05 | 3.5924e-05 | 4.2979e-05 | 0.00049322 | 6.6345e-05 | 0.0039651 | 2.7646e-07 | 2.0888e-07 | 2.7646e-07 | 3.2736e-08 | 6.5213e-08 | 186.15 | 21.9 | 0.02 | 2343.3 | 1095 | 107 | 5.5227 | 5.0798 | 6.0774 | 69.743 | 9.3814 | 560.6762 | 0.039092 | 0.029536 | 0.039092 | 0.004629 | 0.0092213
Los Angeles (SC) | 2020 | OFF - AirGrSupp - Generator | 1998 | 100 | Gasoline | 4.9254e-05 | 4.5304e-05 | 5.4202e-05 | 0.00066828 | 8.2217e-05 | 0.0043784 | 3.0528e-07 | 2.3065e-07 | 3.0528e-07 | 3.6149e-08 | 7.4164e-08 | 211.7 | 21.9 | 0.02 | 2343.3 | 1095 | 107 | 6.9647 | 6.4061 | 7.6642 | 94.4968 | 11.6257 | 619.1238 | 0.043167 | 0.032615 | 0.043167 | 0.0051115 | 0.010487
Los Angeles (SC) | 2020 | OFF - AirGrSupp - Generator | 1999 | 100 | Gasoline | 5.4526e-05 | 5.0153e-05 | 6.0003e-05 | 0.00074362 | 9.3456e-05 | 0.0049977 | 3.4845e-07 | 2.6327e-07 | 3.4845e-07 | 4.1261e-08 | 8.4393e-08 | 240.9 | 25.55 | 0.03 | 2733.85 | 851.6667 | 107 | 6.6087 | 6.0787 | 7.2725 | 90.1283 | 11.3271 | 605.7292 | 0.042233 | 0.031909 | 0.042233 | 0.005001 | 0.010229
Los Angeles (SC) | 2020 | OFF - AirGrSupp - Generator | 2000 | 100 | Gasoline | 6.4397e-05 | 5.9232e-05 | 7.0865e-05 | 0.00088303 | 0.00011344 | 0.0060917 | 4.2473e-07 | 3.209e-07 | 4.2473e-07 | 5.0294e-08 | 1.0229e-07 | 292 | 32.85 | 0.03 | 3514.95 | 1095 | 107 | 6.0706 | 5.5837 | 6.6803 | 83.2419 | 10.694 | 574.2545 | 0.040038 | 0.030251 | 0.040038 | 0.0047411 | 0.0096432
Los Angeles (SC) | 2020 | OFF - AirGrSupp - Generator | 2001 | 100 | Gasoline | 6.1442e-05 | 5.6514e-05 | 6.7613e-05 | 0.0011635 | 0.00012571 | 0.0069995 | 4.8802e-07 | 3.6873e-07 | 4.8802e-07 | 5.7789e-08 | 1.202e-07 | 343.1 | 36.5 | 0.04 | 3905.5 | 912.5 | 107 | 5.2128 | 4.7948 | 5.7364 | 98.7144 | 10.6653 | 593.8516 | 0.041405 | 0.031284 | 0.041405 | 0.0049029 | 0.010198
Los Angeles (SC) | 2020 | OFF - AirGrSupp - Generator | 2002 | 100 | Gasoline | 5.5848e-05 | 5.1369e-05 | 6.1457e-05 | 0.0013645 | 0.00013453 | 0.0078981 | 5.5067e-07 | 4.1606e-07 | 5.5067e-07 | 6.5207e-08 | 1.3554e-07 | 386.9 | 40.15 | 0.04 | 4296.05 | 1003.75 | 107 | 4.3075 | 3.962 | 4.7401 | 105.2409 | 10.3761 | 609.169 | 0.042473 | 0.032091 | 0.042473 | 0.0050294 | 0.010454
Los Angeles (SC) | 2020 | OFF - AirGrSupp - Generator | 2003 | 100 | Gasoline | 5.0033e-05 | 4.602e-05 | 5.5058e-05 | 0.0016404 | 0.0001459 | 0.0092238 | 6.431e-07 | 4.859e-07 | 6.431e-07 | 7.6153e-08 | 1.5856e-07 | 452.6 | 47.45 | 0.05 | 5077.15 | 949 | 107 | 3.2653 | 3.0034 | 3.5932 | 107.0547 | 9.5218 | 601.971 | 0.041971 | 0.031711 | 0.041971 | 0.0049699 | 0.010348
Los Angeles (SC) | 2020 | OFF - AirGrSupp - Generator | 2004 | 100 | Gasoline | 2.7052e-05 | 2.4882e-05 | 2.9769e-05 | 0.0019161 | 9.7205e-05 | 0.013691 | 9.5458e-07 | 7.2124e-07 | 9.5458e-07 | 1.1304e-07 | 2.2249e-07 | 635.1 | 69.35 | 0.08 | 7420.45 | 866.875 | 107 | 1.208 | 1.1111 | 1.3293 | 85.5606 | 4.3406 | 611.3609 | 0.042626 | 0.032206 | 0.042626 | 0.0050475 | 0.009935
Los Angeles (SC) | 2020 | OFF - AirGrSupp - Generator | 2005 | 100 | Gasoline | 4.4142e-05 | 4.0602e-05 | 4.8576e-05 | 0.003111 | 0.00016045 | 0.023484 | 1.6373e-06 | 1.2371e-06 | 1.6373e-06 | 1.9388e-07 | 3.7849e-07 | 1080.4 | 120.45 | 0.13 | 12888.15 | 926.5385 | 107 | 1.1349 | 1.0439 | 1.2489 | 79.9829 | 4.1251 | 603.7529 | 0.042095 | 0.031805 | 0.042095 | 0.0049846 | 0.0097308
Los Angeles (SC) | 2020 | OFF - AirGrSupp - Generator | 2006 | 100 | Gasoline | 4.736e-05 | 4.3562e-05 | 5.2117e-05 | 0.0033192 | 0.00017433 | 0.026554 | 1.8514e-06 | 1.3988e-06 | 1.8514e-06 | 2.1923e-07 | 4.2324e-07 | 1208.15 | 135.05 | 0.15 | 14450.35 | 900.3333 | 107 | 1.086 | 0.99887 | 1.195 | 76.1106 | 3.9973 | 608.8785 | 0.042452 | 0.032075 | 0.042452 | 0.005027 | 0.0097051
Los Angeles (SC) | 2020 | OFF - AirGrSupp - Generator | 2007 | 100 | Gasoline | 3.4229e-05 | 3.1484e-05 | 3.7667e-05 | 0.0035754 | 0.00015748 | 0.030422 | 2.1211e-06 | 1.6026e-06 | 2.1211e-06 | 2.5117e-07 | 4.7951e-07 | 1368.75 | 156.95 | 0.17 | 16793.65 | 923.2353 | 107 | 0.67536 | 0.6212 | 0.7432 | 70.5457 | 3.1073 | 600.2549 | 0.041851 | 0.031621 | 0.041851 | 0.0049558 | 0.0094609
Los Angeles (SC) | 2020 | OFF - AirGrSupp - Generator | 2008 | 100 | Gasoline | 3.4793e-05 | 3.2003e-05 | 3.8287e-05 | 0.0035814 | 0.00016237 | 0.032543 | 2.269e-06 | 1.7143e-06 | 2.269e-06 | 2.6868e-07 | 5.0764e-07 | 1449.05 | 167.9 | 0.18 | 17965.3 | 932.7778 | 107 | 0.64172 | 0.59025 | 0.70617 | 66.0548 | 2.9947 | 600.2182 | 0.041849 | 0.031619 | 0.041849 | 0.0049555 | 0.0093628
Los Angeles (SC) | 2020 | OFF - AirGrSupp - Generator | 2009 | 100 | Gasoline | 3.4183e-05 | 3.1442e-05 | 3.7616e-05 | 0.0034609 | 0.00016202 | 0.03374 | 2.3524e-06 | 1.7774e-06 | 2.3524e-06 | 2.7856e-07 | 5.2042e-07 | 1485.55 | 171.55 | 0.19 | 18355.85 | 902.8947 | 107 | 0.61705 | 0.56757 | 0.67903 | 62.474 | 2.9247 | 609.0483 | 0.042464 | 0.032084 | 0.042464 | 0.0050284 | 0.0093944
Los Angeles (SC) | 2020 | OFF - AirGrSupp - Generator | 2010 | 100 | Gasoline | 3.4024e-05 | 3.1295e-05 | 3.7442e-05 | 0.0033806 | 0.00016404 | 0.035547 | 2.4784e-06 | 1.8726e-06 | 2.4784e-06 | 2.9348e-07 | 5.4344e-07 | 1551.25 | 182.5 | 0.2 | 19527.5 | 912.5 | 107 | 0.57733 | 0.53103 | 0.63532 | 57.3631 | 2.7835 | 603.1776 | 0.042055 | 0.031775 | 0.042055 | 0.0049799 | 0.0092213
Los Angeles (SC) | 2020 | OFF - AirGrSupp - Generator | 2011 | 100 | Gasoline | 3.6918e-05 | 3.3957e-05 | 4.0626e-05 | 0.0035898 | 0.00018138 | 0.040967 | 2.8563e-06 | 2.1581e-06 | 2.8563e-06 | 3.3823e-07 | 6.2016e-07 | 1770.25 | 208.05 | 0.23 | 22261.35 | 904.5652 | 107 | 0.5495 | 0.50543 | 0.6047 | 53.4322 | 2.6997 | 609.7714 | 0.042515 | 0.032122 | 0.042515 | 0.0050343 | 0.0092308
Los Angeles (SC) | 2020 | OFF - AirGrSupp - Generator | 2012 | 100 | Gasoline | 2.6427e-05 | 2.4308e-05 | 2.9082e-05 | 0.0025062 | 0.00013258 | 0.031269 | 2.1801e-06 | 1.6472e-06 | 2.1801e-06 | 2.5816e-07 | 4.68e-07 | 1335.9 | 160.6 | 0.18 | 17184.2 | 892.2222 | 107 | 0.50958 | 0.46871 | 0.56076 | 48.3258 | 2.5565 | 602.9296 | 0.042038 | 0.031762 | 0.042038 | 0.0049778 | 0.009024
Los Angeles (SC) | 2020 | OFF - AirGrSupp - Generator | 2013 | 100 | Gasoline | 2.5462e-05 | 2.342e-05 | 2.8019e-05 | 0.0023448 | 0.00013076 | 0.032264 | 2.2495e-06 | 1.6996e-06 | 2.2495e-06 | 2.6637e-07 | 4.7823e-07 | 1365.1 | 164.25 | 0.18 | 17574.75 | 912.5 | 107 | 0.48005 | 0.44155 | 0.52827 | 44.2085 | 2.4653 | 608.2906 | 0.042411 | 0.032044 | 0.042411 | 0.0050221 | 0.0090164
Los Angeles (SC) | 2020 | OFF - AirGrSupp - Generator | 2014 | 100 | Gasoline | 2.4323e-05 | 2.2372e-05 | 2.6766e-05 | 0.002163 | 0.00012824 | 0.033174 | 2.313e-06 | 1.7476e-06 | 2.313e-06 | 2.7389e-07 | 4.859e-07 | 1387 | 171.55 | 0.19 | 18355.85 | 902.8947 | 107 | 0.43906 | 0.40385 | 0.48316 | 39.0453 | 2.3149 | 598.8376 | 0.041752 | 0.031546 | 0.041752 | 0.0049441 | 0.0087712
Los Angeles (SC) | 2020 | OFF - AirGrSupp - Generator | 2015 | 100 | Gasoline | 2.3165e-05 | 2.1307e-05 | 2.5491e-05 | 0.0019746 | 0.00012582 | 0.034207 | 2.385e-06 | 1.802e-06 | 2.385e-06 | 2.8241e-07 | 4.9613e-07 | 1416.2 | 175.2 | 0.19 | 18746.4 | 922.1053 | 107 | 0.40945 | 0.37661 | 0.45057 | 34.9026 | 2.224 | 604.6167 | 0.042155 | 0.031851 | 0.042155 | 0.0049918 | 0.0087692
Los Angeles (SC) | 2020 | OFF - AirGrSupp - Generator | 2016 | 100 | Gasoline | 2.135e-05 | 1.9637e-05 | 2.3494e-05 | 0.001727 | 0.00011998 | 0.034368 | 2.3962e-06 | 1.8105e-06 | 2.3962e-06 | 2.8374e-07 | 4.9229e-07 | 1405.25 | 175.2 | 0.2 | 18746.4 | 876 | 107 | 0.37736 | 0.3471 | 0.41526 | 30.5262 | 2.1207 | 607.4633 | 0.042354 | 0.032001 | 0.042354 | 0.0050153 | 0.0087014
Los Angeles (SC) | 2020 | OFF - AirGrSupp - Generator | 2017 | 100 | Gasoline | 2.0193e-05 | 1.8573e-05 | 2.2221e-05 | 0.0015282 | 0.00011803 | 0.035726 | 2.4909e-06 | 1.882e-06 | 2.4909e-06 | 2.9496e-07 | 5.0636e-07 | 1445.4 | 182.5 | 0.2 | 19527.5 | 912.5 | 107 | 0.34264 | 0.31516 | 0.37705 | 25.9317 | 2.0027 | 606.2078 | 0.042266 | 0.031935 | 0.042266 | 0.0050049 | 0.0085921
Los Angeles (SC) | 2020 | OFF - AirGrSupp - Generator | 2018 | 100 | Gasoline | 1.8759e-05 | 1.7254e-05 | 2.0643e-05 | 0.0013004 | 0.0001148 | 0.036838 | 2.5684e-06 | 1.9406e-06 | 2.5684e-06 | 3.0414e-07 | 5.1659e-07 | 1474.6 | 189.8 | 0.21 | 20308.6 | 903.8095 | 107 | 0.30606 | 0.28151 | 0.3368 | 21.2177 | 1.8731 | 601.0336 | 0.041906 | 0.031662 | 0.041906 | 0.0049622 | 0.0084285
Los Angeles (SC) | 2020 | OFF - AirGrSupp - Generator | 2019 | 100 | Gasoline | 1.7095e-05 | 1.5724e-05 | 1.8812e-05 | 0.0010496 | 0.00011048 | 0.037718 | 2.6298e-06 | 1.9869e-06 | 2.6298e-06 | 3.114e-07 | 5.2298e-07 | 1492.85 | 193.45 | 0.21 | 20699.15 | 921.1905 | 107 | 0.27365 | 0.25171 | 0.30114 | 16.8014 | 1.7686 | 603.7812 | 0.042097 | 0.031807 | 0.042097 | 0.0049849 | 0.0083718
Los Angeles (SC) | 2020 | OFF - AirGrSupp - Generator | 2020 | 100 | Gasoline | 1.2733e-05 | 1.1711e-05 | 1.4011e-05 | 0.00065234 | 8.7884e-05 | 0.032053 | 2.2348e-06 | 1.6885e-06 | 2.2348e-06 | 2.6463e-07 | 4.3859e-07 | 1251.95 | 164.25 | 0.18 | 17574.75 | 912.5 | 107 | 0.24006 | 0.2208 | 0.26417 | 12.299 | 1.6569 | 604.3108 | 0.042134 | 0.031835 | 0.042134 | 0.0049893 | 0.008269
Los Angeles (SC) | 2020 | OFF - AirGrSupp - Ground Power Unit | 2011 | 175 | Gasoline | 2.444e-05 | 2.248e-05 | 2.6895e-05 | 0.0017116 | 0.00014639 | 0.041571 | 2.9802e-06 | 2.2517e-06 | 2.9802e-06 | 4.1297e-07 | 5.8819e-07 | 1679 | 164.25 | 0.2 | 24637.5 | 821.25 | 150 | 0.32869 | 0.30233 | 0.36171 | 23.0196 | 1.9688 | 559.0935 | 0.040081 | 0.030283 | 0.040081 | 0.005554 | 0.0079106
Los Angeles (SC) | 2020 | OFF - AirGrSupp - Ground Power Unit | 2012 | 175 | Gasoline | 7.5645e-05 | 6.9579e-05 | 8.3243e-05 | 0.0055214 | 0.00047465 | 0.13737 | 9.8478e-06 | 7.4406e-06 | 9.8478e-06 | 1.3646e-06 | 1.9398e-06 | 5537.05 | 536.55 | 0.67 | 80482.5 | 800.8209 | 150 | 0.31144 | 0.28646 | 0.34272 | 22.7318 | 1.9541 | 565.5489 | 0.040544 | 0.030633 | 0.040544 | 0.0056181 | 0.0079861
Los Angeles (SC) | 2020 | OFF - AirGrSupp - Ground Power Unit | 2013 | 175 | Gasoline | 0.00013162 | 0.00012106 | 0.00014483 | 0.010052 | 0.00086878 | 0.25633 | 1.8376e-05 | 1.3884e-05 | 1.8376e-05 | 2.5464e-06 | 3.6136e-06 | 10314.9 | 1000.1 | 1.26 | 150015 | 793.7302 | 150 | 0.29071 | 0.26739 | 0.31991 | 22.2032 | 1.9189 | 566.186 | 0.04059 | 0.030668 | 0.04059 | 0.0056245 | 0.0079815
Los Angeles (SC) | 2020 | OFF - AirGrSupp - Ground Power Unit | 2014 | 175 | Gasoline | 0.00020343 | 0.00018712 | 0.00022387 | 0.016334 | 0.0014196 | 0.42718 | 3.0624e-05 | 2.3138e-05 | 3.0624e-05 | 4.2436e-06 | 6.0111e-06 | 17158.65 | 1668.05 | 2.09 | 250207.5 | 798.11 | 150 | 0.26941 | 0.2478 | 0.29646 | 21.6308 | 1.8799 | 565.7115 | 0.040555 | 0.030642 | 0.040555 | 0.0056198 | 0.0079605
Los Angeles (SC) | 2020 | OFF - AirGrSupp - Ground Power Unit | 2015 | 175 | Gasoline | 0.00026478 | 0.00024355 | 0.00029138 | 0.022472 | 0.0019645 | 0.60315 | 4.324e-05 | 3.267e-05 | 4.324e-05 | 5.9917e-06 | 8.4738e-06 | 24188.55 | 2357.9 | 2.96 | 353685 | 796.5878 | 150 | 0.24806 | 0.22817 | 0.27298 | 21.0529 | 1.8404 | 565.0634 | 0.040509 | 0.030607 | 0.040509 | 0.0056133 | 0.0079387
Los Angeles (SC) | 2020 | OFF - AirGrSupp - Ground Power Unit | 2016 | 175 | Gasoline | 0.00072527 | 0.0006671 | 0.00079811 | 0.06549 | 0.0057603 | 1.8052 | 0.00012941 | 9.7778e-05 | 0.00012941 | 1.7933e-05 | 2.5322e-05 | 72280.95 | 7055.45 | 8.84 | 1058317.5 | 798.1278 | 150 | 0.22707 | 0.20886 | 0.24988 | 20.5042 | 1.8035 | 565.1834 | 0.040518 | 0.030613 | 0.040518 | 0.0056145 | 0.007928
Los Angeles (SC) | 2020 | OFF - AirGrSupp - Ground Power Unit | 2017 | 175 | Gasoline | 0.00071629 | 0.00065884 | 0.00078823 | 0.06936 | 0.00614 | 1.9649 | 0.00014086 | 0.00010643 | 0.00014086 | 1.9519e-05 | 2.7518e-05 | 78551.65 | 7675.95 | 9.63 | 1151392.5 | 797.0872 | 150 | 0.20613 | 0.1896 | 0.22684 | 19.9605 | 1.767 | 565.455 | 0.040537 | 0.030628 | 0.040537 | 0.0056172 | 0.0079193
Los Angeles (SC) | 2020 | OFF - AirGrSupp - Ground Power Unit | 2018 | 175 | Gasoline | 0.00070643 | 0.00064977 | 0.00077738 | 0.074073 | 0.0066016 | 2.1582 | 0.00015472 | 0.0001169 | 0.00015472 | 2.144e-05 | 3.0178e-05 | 86143.65 | 8431.5 | 10.57 | 1264725 | 797.6821 | 150 | 0.18508 | 0.17024 | 0.20367 | 19.4065 | 1.7296 | 565.4405 | 0.040536 | 0.030627 | 0.040536 | 0.0056171 | 0.0079065
Los Angeles (SC) | 2020 | OFF - AirGrSupp - Ground Power Unit | 2019 | 175 | Gasoline | 0.00066824 | 0.00061465 | 0.00073536 | 0.076805 | 0.0068939 | 2.3036 | 0.00016514 | 0.00012477 | 0.00016514 | 2.2883e-05 | 3.2158e-05 | 91793.85 | 9000.9 | 11.29 | 1350135 | 797.2453 | 150 | 0.164 | 0.15085 | 0.18047 | 18.8495 | 1.6919 | 565.3363 | 0.040529 | 0.030622 | 0.040529 | 0.005616 | 0.0078921
Los Angeles (SC) | 2020 | OFF - AirGrSupp - Ground Power Unit | 2020 | 175 | Gasoline | 0.00058285 | 0.00053611 | 0.00064139 | 0.074597 | 0.0067459 | 2.305 | 0.00016524 | 0.00012485 | 0.00016524 | 2.2897e-05 | 3.2126e-05 | 91702.6 | 9008.2 | 11.29 | 1351230 | 797.8919 | 150 | 0.14293 | 0.13146 | 0.15728 | 18.2926 | 1.6542 | 565.2269 | 0.040521 | 0.030616 | 0.040521 | 0.0056149 | 0.0078779
Los Angeles (SC) | 2020 | OFF - AirGrSupp - Hydrant truck | 1989 | 175 | Gasoline | 6.1023e-06 | 5.6129e-06 | 6.7152e-06 | 0.00010679 | 3.6533e-05 | 0.0014505 | 1.0399e-07 | 7.8568e-08 | 1.0399e-07 | 1.2313e-08 | 2.1738e-08 | 62.05 | 7.3 | 0 | 886.95 | #DIV/0! | 121.5 | 2.2797 | 2.0969 | 2.5087 | 39.8939 | 13.648 | 541.8898 | 0.038848 | 0.029352 | 0.038848 | 0.0046001 | 0.0081208
Los Angeles (SC) | 2020 | OFF - AirGrSupp - Hydrant truck | 1990 | 175 | Gasoline | 1.7401e-05 | 1.6006e-05 | 1.9149e-05 | 0.00030355 | 0.00010495 | 0.0042096 | 3.0179e-07 | 2.2802e-07 | 3.0179e-07 | 3.5736e-08 | 6.2655e-08 | 178.85 | 21.9 | 0.01 | 2660.85 | 2190 | 121.5 | 2.1669 | 1.9932 | 2.3846 | 37.8005 | 13.0691 | 524.2153 | 0.037581 | 0.028394 | 0.037581 | 0.0044501 | 0.0078023
Los Angeles (SC) | 2020 | OFF - AirGrSupp - Hydrant truck | 1991 | 175 | Gasoline | 4.7783e-05 | 4.3951e-05 | 5.2582e-05 | 0.00083079 | 0.00029038 | 0.011768 | 8.4364e-07 | 6.3742e-07 | 8.4364e-07 | 9.9898e-08 | 1.7646e-07 | 503.7 | 62.05 | 0.04 | 7539.075 | 1551.25 | 121.5 | 2.1001 | 1.9317 | 2.311 | 36.5138 | 12.7626 | 517.2127 | 0.037079 | 0.028015 | 0.037079 | 0.0043906 | 0.0077555
Los Angeles (SC) | 2020 | OFF - AirGrSupp - Hydrant truck | 1992 | 175 | Gasoline | 6.6957e-05 | 6.1587e-05 | 7.3682e-05 | 0.0011602 | 0.0004101 | 0.016793 | 1.2039e-06 | 9.0961e-07 | 1.2039e-06 | 1.4256e-07 | 2.5062e-07 | 715.4 | 87.6 | 0.06 | 10643.4 | 1460 | 121.5 | 2.0845 | 1.9173 | 2.2939 | 36.1185 | 12.7672 | 522.8059 | 0.03748 | 0.028318 | 0.03748 | 0.0044381 | 0.0078023
Los Angeles (SC) | 2020 | OFF - AirGrSupp - Hydrant truck | 1993 | 175 | Gasoline | 8.1601e-05 | 7.5057e-05 | 8.9797e-05 | 0.0014089 | 0.00050383 | 0.020849 | 1.4947e-06 | 1.1293e-06 | 1.4947e-06 | 1.7699e-07 | 3.1072e-07 | 886.95 | 109.5 | 0.07 | 13304.25 | 1564.2857 | 121.5 | 2.0323 | 1.8693 | 2.2364 | 35.0891 | 12.5482 | 519.2652 | 0.037226 | 0.028126 | 0.037226 | 0.004408 | 0.0077386
Los Angeles (SC) | 2020 | OFF - AirGrSupp - Hydrant truck | 1994 | 175 | Gasoline | 0.00011494 | 0.00010572 | 0.00012648 | 0.0019771 | 0.00071556 | 0.029927 | 2.1455e-06 | 1.621e-06 | 2.1455e-06 | 2.5405e-07 | 4.437e-07 | 1266.55 | 153.3 | 0.1 | 18625.95 | 1533 | 121.5 | 2.0447 | 1.8807 | 2.25 | 35.1715 | 12.7296 | 532.3929 | 0.038167 | 0.028837 | 0.038167 | 0.0045195 | 0.0078933
Los Angeles (SC) | 2020 | OFF - AirGrSupp - Hydrant truck | 1995 | 175 | Gasoline | 0.00013947 | 0.00012829 | 0.00015348 | 0.0023899 | 0.00087577 | 0.037023 | 2.6541e-06 | 2.0053e-06 | 2.6541e-06 | 3.1429e-07 | 5.4855e-07 | 1565.85 | 189.8 | 0.13 | 23060.7 | 1460 | 121.5 | 2.004 | 1.8433 | 2.2053 | 34.339 | 12.5836 | 531.9617 | 0.038136 | 0.028814 | 0.038136 | 0.0045158 | 0.0078819
Los Angeles (SC) | 2020 | OFF - AirGrSupp - Hydrant truck | 1996 | 175 | Gasoline | 0.00017083 | 0.00015713 | 0.00018798 | 0.0029153 | 0.0010821 | 0.046245 | 3.3153e-06 | 2.5049e-06 | 3.3153e-06 | 3.9257e-07 | 6.8282e-07 | 1949.1 | 237.25 | 0.16 | 28825.875 | 1482.8125 | 121.5 | 1.9636 | 1.8061 | 2.1609 | 33.5109 | 12.4389 | 531.5794 | 0.038109 | 0.028793 | 0.038109 | 0.0045126 | 0.0078489
Los Angeles (SC) | 2020 | OFF - AirGrSupp - Hydrant truck | 1997 | 175 | Gasoline | 0.00019618 | 0.00018045 | 0.00021588 | 0.0033338 | 0.0012541 | 0.054183 | 3.8844e-06 | 2.9349e-06 | 3.8844e-06 | 4.5996e-07 | 7.979e-07 | 2277.6 | 281.05 | 0.18 | 34147.575 | 1561.3889 | 121.5 | 1.9036 | 1.7509 | 2.0948 | 32.3497 | 12.1687 | 525.7644 | 0.037692 | 0.028478 | 0.037692 | 0.0044632 | 0.0077424
Los Angeles (SC) | 2020 | OFF - AirGrSupp - Hydrant truck | 1998 | 175 | Gasoline | 0.0002497 | 0.00022967 | 0.00027478 | 0.0045169 | 0.0015433 | 0.059832 | 4.2893e-06 | 3.2408e-06 | 4.2893e-06 | 5.0791e-07 | 9.0019e-07 | 2569.6 | 310.25 | 0.2 | 37695.375 | 1551.25 | 121.5 | 2.1949 | 2.0189 | 2.4154 | 39.7044 | 13.5657 | 525.9302 | 0.037704 | 0.028487 | 0.037704 | 0.0044646 | 0.0079128
Los Angeles (SC) | 2020 | OFF - AirGrSupp - Hydrant truck | 1999 | 175 | Gasoline | 0.00027913 | 0.00025674 | 0.00030716 | 0.0050259 | 0.0017419 | 0.068293 | 4.8959e-06 | 3.6991e-06 | 4.8959e-06 | 5.7974e-07 | 1.0255e-06 | 2927.3 | 354.05 | 0.23 | 43017.075 | 1539.3478 | 121.5 | 2.15 | 1.9776 | 2.366 | 38.7131 | 13.4174 | 526.0453 | 0.037712 | 0.028493 | 0.037712 | 0.0044656 | 0.0078992
Los Angeles (SC) | 2020 | OFF - AirGrSupp - Hydrant truck | 2000 | 175 | Gasoline | 0.00033305 | 0.00030634 | 0.0003665 | 0.0059678 | 0.0020993 | 0.083243 | 5.9676e-06 | 4.5089e-06 | 5.9676e-06 | 7.0665e-07 | 1.2454e-06 | 3555.1 | 430.7 | 0.28 | 52330.05 | 1538.2143 | 121.5 | 2.1088 | 1.9397 | 2.3207 | 37.7878 | 13.2925 | 527.0882 | 0.037787 | 0.02855 | 0.037787 | 0.0044745 | 0.007886
Los Angeles (SC) | 2020 | OFF - AirGrSupp - Hydrant truck | 2001 | 175 | Gasoline | 0.00033125 | 0.00030468 | 0.00036452 | 0.0066754 | 0.001931 | 0.095649 | 6.857e-06 | 5.1808e-06 | 6.857e-06 | 8.1196e-07 | 1.4245e-06 | 4066.1 | 492.75 | 0.32 | 59869.125 | 1539.8438 | 121.5 | 1.8333 | 1.6863 | 2.0174 | 36.9452 | 10.6871 | 529.374 | 0.03795 | 0.028674 | 0.03795 | 0.0044939 | 0.0078837
Los Angeles (SC) | 2020 | OFF - AirGrSupp - Hydrant truck | 2002 | 175 | Gasoline | 0.00031796 | 0.00029246 | 0.0003499 | 0.0073271 | 0.001648 | 0.10793 | 7.7372e-06 | 5.8459e-06 | 7.7372e-06 | 9.162e-07 | 1.5996e-06 | 4566.15 | 558.45 | 0.36 | 67851.675 | 1551.25 | 121.5 | 1.5527 | 1.4282 | 1.7087 | 35.7815 | 8.0477 | 527.0566 | 0.037784 | 0.028548 | 0.037784 | 0.0044742 | 0.0078117
Los Angeles (SC) | 2020 | OFF - AirGrSupp - Hydrant truck | 2003 | 175 | Gasoline | 0.00030533 | 0.00028084 | 0.000336 | 0.0083174 | 0.0013105 | 0.12604 | 9.036e-06 | 6.8272e-06 | 9.036e-06 | 1.07e-06 | 1.8605e-06 | 5310.75 | 649.7 | 0.43 | 78938.55 | 1510.9302 | 121.5 | 1.2816 | 1.1788 | 1.4104 | 34.9127 | 5.501 | 529.0752 | 0.037929 | 0.028657 | 0.037929 | 0.0044913 | 0.0078095
Los Angeles (SC) | 2020 | OFF - AirGrSupp - Hydrant truck | 2004 | 175 | Gasoline | 0.00071476 | 0.00065744 | 0.00078655 | 0.01199 | 0.0025397 | 0.18709 | 1.3412e-05 | 1.0134e-05 | 1.3412e-05 | 1.5882e-06 | 2.7683e-06 | 7902.25 | 967.25 | 0.63 | 117520.875 | 1535.3175 | 121.5 | 2.0153 | 1.8536 | 2.2177 | 33.806 | 7.1608 | 527.5015 | 0.037816 | 0.028572 | 0.037816 | 0.004478 | 0.0078053
Los Angeles (SC) | 2020 | OFF - AirGrSupp - Hydrant truck | 2005 | 175 | Gasoline | 0.001158 | 0.0010651 | 0.0012743 | 0.019956 | 0.0041543 | 0.3209 | 2.3005e-05 | 1.7382e-05 | 2.3005e-05 | 2.7242e-06 | 4.7324e-06 | 13508.65 | 1657.1 | 1.08 | 201337.65 | 1534.3519 | 121.5 | 1.9057 | 1.7529 | 2.0971 | 32.8419 | 6.8368 | 528.1237 | 0.037861 | 0.028606 | 0.037861 | 0.0044832 | 0.0077883
Los Angeles (SC) | 2020 | OFF - AirGrSupp - Hydrant truck | 2006 | 175 | Gasoline | 0.0012325 | 0.0011336 | 0.0013562 | 0.021875 | 0.004469 | 0.36286 | 2.6013e-05 | 1.9654e-05 | 2.6013e-05 | 3.0803e-06 | 5.3321e-06 | 15220.5 | 1876.1 | 1.23 | 227946.15 | 1525.2846 | 121.5 | 1.7915 | 1.6479 | 1.9715 | 31.7977 | 6.4962 | 527.4577 | 0.037813 | 0.02857 | 0.037813 | 0.0044776 | 0.0077509
Los Angeles (SC) | 2020 | OFF - AirGrSupp - Hydrant truck | 2007 | 175 | Gasoline | 0.0005101 | 0.00046919 | 0.00056133 | 0.024272 | 0.0019373 | 0.41572 | 2.9803e-05 | 2.2518e-05 | 2.9803e-05 | 3.5291e-06 | 6.0418e-06 | 17246.25 | 2149.85 | 1.4 | 261206.775 | 1535.6071 | 121.5 | 0.64708 | 0.59518 | 0.71207 | 30.7892 | 2.4575 | 527.36 | 0.037806 | 0.028565 | 0.037806 | 0.0044768 | 0.0076642
Los Angeles (SC) | 2020 | OFF - AirGrSupp - Hydrant truck | 2008 | 175 | Gasoline | 0.00051359 | 0.0004724 | 0.00056518 | 0.025118 | 0.0020157 | 0.4447 | 3.188e-05 | 2.4087e-05 | 3.188e-05 | 3.7751e-06 | 6.4433e-06 | 18392.35 | 2299.5 | 1.5 | 279389.25 | 1533 | 121.5 | 0.60911 | 0.56026 | 0.67029 | 29.7892 | 2.3905 | 527.4057 | 0.037809 | 0.028567 | 0.037809 | 0.0044772 | 0.0076416
Los Angeles (SC) | 2020 | OFF - AirGrSupp - Hydrant truck | 2009 | 175 | Gasoline | 0.00049924 | 0.0004592 | 0.00054938 | 0.025165 | 0.002031 | 0.46105 | 3.3053e-05 | 2.4973e-05 | 3.3053e-05 | 3.9139e-06 | 6.6606e-06 | 19012.85 | 2383.45 | 1.56 | 289589.175 | 1527.8526 | 121.5 | 0.57123 | 0.52542 | 0.6286 | 28.7939 | 2.3239 | 527.5394 | 0.037819 | 0.028574 | 0.037819 | 0.0044783 | 0.0076211
Los Angeles (SC) | 2020 | OFF - AirGrSupp - Hydrant truck | 2010 | 175 | Gasoline | 0.00049096 | 0.00045159 | 0.00054027 | 0.02559 | 0.0020779 | 0.48575 | 3.4823e-05 | 2.6311e-05 | 3.4823e-05 | 4.1236e-06 | 6.9957e-06 | 19969.15 | 2511.2 | 1.64 | 305110.8 | 1531.2195 | 121.5 | 0.53318 | 0.49042 | 0.58674 | 27.7903 | 2.2566 | 527.5277 | 0.037818 | 0.028574 | 0.037818 | 0.0044782 | 0.0075973
Los Angeles (SC) | 2020 | OFF - AirGrSupp - Hydrant truck | 2011 | 175 | Gasoline | 0.00052545 | 0.00048331 | 0.00057823 | 0.028427 | 0.0023234 | 0.55981 | 4.0133e-05 | 3.0322e-05 | 4.0133e-05 | 4.7523e-06 | 8.0391e-06 | 22947.55 | 2894.45 | 1.89 | 351675.675 | 1531.455 | 121.5 | 0.49508 | 0.45538 | 0.54481 | 26.7839 | 2.1891 | 527.4571 | 0.037813 | 0.02857 | 0.037813 | 0.0044776 | 0.0075744
Los Angeles (SC) | 2020 | OFF - AirGrSupp - Hydrant truck | 2012 | 175 | Gasoline | 0.00037026 | 0.00034056 | 0.00040745 | 0.020885 | 0.0017189 | 0.42729 | 3.0632e-05 | 2.3144e-05 | 3.0632e-05 | 3.6273e-06 | 6.1172e-06 | 17461.6 | 2208.25 | 1.44 | 268302.375 | 1533.5069 | 121.5 | 0.45726 | 0.42059 | 0.50319 | 25.7927 | 2.1228 | 527.6943 | 0.03783 | 0.028583 | 0.03783 | 0.0044796 | 0.0075547
Los Angeles (SC) | 2020 | OFF - AirGrSupp - Hydrant truck | 2013 | 175 | Gasoline | 0.00035025 | 0.00032216 | 0.00038543 | 0.020711 | 0.0017174 | 0.44088 | 3.1607e-05 | 2.3881e-05 | 3.1607e-05 | 3.7427e-06 | 6.2924e-06 | 17961.65 | 2277.6 | 1.49 | 276728.4 | 1528.5906 | 121.5 | 0.41939 | 0.38575 | 0.46151 | 24.7995 | 2.0564 | 527.9069 | 0.037845 | 0.028594 | 0.037845 | 0.0044814 | 0.0075344
Los Angeles (SC) | 2020 | OFF - AirGrSupp - Hydrant truck | 2014 | 175 | Gasoline | 0.00032745 | 0.00030119 | 0.00036034 | 0.020434 | 0.0017081 | 0.45332 | 3.2498e-05 | 2.4554e-05 | 3.2498e-05 | 3.8483e-06 | 6.4497e-06 | 18410.6 | 2343.3 | 1.53 | 284710.95 | 1531.5686 | 121.5 | 0.38109 | 0.35053 | 0.41937 | 23.7812 | 1.9879 | 527.5823 | 0.037822 | 0.028577 | 0.037822 | 0.0044787 | 0.0075062
Los Angeles (SC) | 2020 | OFF - AirGrSupp - Hydrant truck | 2015 | 175 | Gasoline | 0.00030395 | 0.00027957 | 0.00033447 | 0.020181 | 0.0017017 | 0.46744 | 3.351e-05 | 2.5319e-05 | 3.351e-05 | 3.9681e-06 | 6.63e-06 | 18925.25 | 2416.3 | 1.58 | 293580.45 | 1529.3038 | 121.5 | 0.34305 | 0.31554 | 0.3775 | 22.7778 | 1.9206 | 527.5719 | 0.037821 | 0.028576 | 0.037821 | 0.0044786 | 0.0074829
Los Angeles (SC) | 2020 | OFF - AirGrSupp - Hydrant truck | 2016 | 175 | Gasoline | 0.00027152 | 0.00024974 | 0.00029879 | 0.019384 | 0.0016498 | 0.46964 | 3.3668e-05 | 2.5438e-05 | 3.3668e-05 | 3.9868e-06 | 6.6415e-06 | 18958.1 | 2427.25 | 1.59 | 294910.875 | 1526.5723 | 121.5 | 0.30507 | 0.2806 | 0.33571 | 21.7786 | 1.8537 | 527.6647 | 0.037828 | 0.028581 | 0.037828 | 0.0044794 | 0.0074621
Los Angeles (SC) | 2020 | OFF - AirGrSupp - Hydrant truck | 2017 | 175 | Gasoline | 0.00024705 | 0.00022724 | 0.00027186 | 0.019221 | 0.0016528 | 0.48819 | 3.4998e-05 | 2.6443e-05 | 3.4998e-05 | 4.1443e-06 | 6.8819e-06 | 19644.3 | 2522.15 | 1.65 | 306441.225 | 1528.5758 | 121.5 | 0.26713 | 0.24571 | 0.29396 | 20.7838 | 1.7871 | 527.8759 | 0.037843 | 0.028593 | 0.037843 | 0.0044811 | 0.0074412
Los Angeles (SC) | 2020 | OFF - AirGrSupp - Hydrant truck | 2018 | 175 | Gasoline | 0.00021845 | 0.00020093 | 0.00024039 | 0.018863 | 0.0016401 | 0.50339 | 3.6088e-05 | 2.7266e-05 | 3.6088e-05 | 4.2733e-06 | 7.0749e-06 | 20195.45 | 2602.45 | 1.7 | 316197.675 | 1530.8529 | 121.5 | 0.22891 | 0.21055 | 0.2519 | 19.7665 | 1.7186 | 527.5103 | 0.037817 | 0.028573 | 0.037817 | 0.004478 | 0.007414
Los Angeles (SC) | 2020 | OFF - AirGrSupp - Hydrant truck | 2019 | 175 | Gasoline | 0.0001865 | 0.00017155 | 0.00020524 | 0.018333 | 0.0016135 | 0.51541 | 3.695e-05 | 2.7918e-05 | 3.695e-05 | 4.3754e-06 | 7.2207e-06 | 20611.55 | 2664.5 | 1.74 | 323736.75 | 1531.3218 | 121.5 | 0.19089 | 0.17558 | 0.21006 | 18.7646 | 1.6515 | 527.5346 | 0.037819 | 0.028574 | 0.037819 | 0.0044782 | 0.0073905
Los Angeles (SC) | 2020 | OFF - AirGrSupp - Hydrant truck | 2020 | 175 | Gasoline | 0.00012691 | 0.00011674 | 0.00013966 | 0.014747 | 0.0013154 | 0.438 | 3.14e-05 | 2.3724e-05 | 3.14e-05 | 3.7182e-06 | 6.1172e-06 | 17461.6 | 2263 | 1.48 | 274954.5 | 1529.0541 | 121.5 | 0.15294 | 0.14068 | 0.16831 | 17.7718 | 1.5851 | 527.8367 | 0.03784 | 0.02859 | 0.03784 | 0.0044808 | 0.0073719
Los Angeles (SC) | 2020 | OFF - AirGrSupp - Lav Cart | 2011 | 25 | Gasoline | 2.0052e-07 | 1.8444e-07 | 2.2066e-07 | 1.1319e-05 | 1.5704e-07 | 1.9141e-05 | 9.6277e-09 | 7.2742e-09 | 9.6277e-09 | 5.4577e-10 | 0 | 0 | 3.65 | 0.02 | 43.8 | 182.5 | 12 | 1.5169 | 1.3953 | 1.6693 | 85.6286 | 1.188 | 144.8044 | 0.072834 | 0.05503 | 0.072834 | 0.0041288 | 0
Los Angeles (SC) | 2020 | OFF - AirGrSupp - Lav Cart | 2012 | 25 | Gasoline | 6.6263e-07 | 6.0948e-07 | 7.2918e-07 | 3.7404e-05 | 5.1896e-07 | 6.3253e-05 | 3.1815e-08 | 2.4038e-08 | 3.1815e-08 | 1.8035e-09 | 1.2787e-09 | 3.65 | 7.3 | 0.05 | 87.6 | 146 | 12 | 2.5064 | 2.3054 | 2.7581 | 141.4825 | 1.963 | 239.2576 | 0.12034 | 0.090925 | 0.12034 | 0.0068219 | 0.0048366
Los Angeles (SC) | 2020 | OFF - AirGrSupp - Lav Cart | 2013 | 25 | Gasoline | 1.2366e-06 | 1.1374e-06 | 1.3608e-06 | 6.9801e-05 | 9.6844e-07 | 0.00011804 | 5.9372e-08 | 4.4859e-08 | 5.9372e-08 | 3.3656e-09 | 2.5574e-09 | 7.3 | 14.6 | 0.1 | 175.2 | 146 | 12 | 2.3386 | 2.1511 | 2.5735 | 132.013 | 1.8316 | 223.244 | 0.11229 | 0.084839 | 0.11229 | 0.0063653 | 0.0048366
Los Angeles (SC) | 2020 | OFF - AirGrSupp - Lav Cart | 2014 | 25 | Gasoline | 2.0606e-06 | 1.8954e-06 | 2.2676e-06 | 0.00011632 | 1.6138e-06 | 0.0001967 | 9.8939e-08 | 7.4754e-08 | 9.8939e-08 | 5.6086e-09 | 5.1147e-09 | 14.6 | 25.55 | 0.17 | 306.6 | 150.2941 | 12 | 2.227 | 2.0484 | 2.4506 | 125.7089 | 1.7441 | 212.5832 | 0.10693 | 0.080788 | 0.10693 | 0.0060613 | 0.0055276
Los Angeles (SC) | 2020 | OFF - AirGrSupp - Lav Cart | 2015 | 25 | Gasoline | 2.9094e-06 | 2.6761e-06 | 3.2016e-06 | 0.00016423 | 2.2786e-06 | 0.00027773 | 1.3969e-07 | 1.0554e-07 | 1.3969e-07 | 7.9188e-09 | 7.6721e-09 | 21.9 | 36.5 | 0.24 | 438 | 152.0833 | 12 | 2.201 | 2.0245 | 2.422 | 124.2418 | 1.7238 | 210.1024 | 0.10568 | 0.079845 | 0.10568 | 0.0059906 | 0.005804
Los Angeles (SC) | 2020 | OFF - AirGrSupp - Lav Cart | 2016 | 25 | Gasoline | 8.7075e-06 | 8.0092e-06 | 9.5821e-06 | 0.00049153 | 6.8195e-06 | 0.00083121 | 4.1808e-07 | 3.1588e-07 | 4.1808e-07 | 2.37e-08 | 2.1738e-08 | 62.05 | 105.85 | 0.71 | 1270.2 | 149.0845 | 12 | 2.2715 | 2.0893 | 2.4996 | 128.2212 | 1.779 | 216.8317 | 0.10906 | 0.082403 | 0.10906 | 0.0061825 | 0.0056705
Los Angeles (SC) | 2020 | OFF - AirGrSupp - Lav Cart | 2017 | 25 | Gasoline | 9.4781e-06 | 8.7179e-06 | 1.043e-05 | 0.00053502 | 7.423e-06 | 0.00090476 | 4.5508e-07 | 3.4384e-07 | 4.5508e-07 | 2.5797e-08 | 2.3016e-08 | 65.7 | 116.8 | 0.77 | 1401.6 | 151.6883 | 12 | 2.2407 | 2.061 | 2.4657 | 126.4836 | 1.7549 | 213.8933 | 0.10758 | 0.081286 | 0.10758 | 0.0060987 | 0.0054412
Los Angeles (SC) | 2020 | OFF - AirGrSupp - Lav Cart | 2018 | 25 | Gasoline | 9.957e-06 | 9.1585e-06 | 1.0957e-05 | 0.00058768 | 7.8152e-06 | 0.00099381 | 4.7904e-07 | 3.6194e-07 | 4.7904e-07 | 2.8336e-08 | 2.5574e-08 | 73 | 127.75 | 0.85 | 1533 | 150.2941 | 12 | 2.1522 | 1.9796 | 2.3683 | 127.0238 | 1.6892 | 214.8069 | 0.10354 | 0.078232 | 0.10354 | 0.0061247 | 0.0055276
Los Angeles (SC) | 2020 | OFF - AirGrSupp - Lav Cart | 2019 | 25 | Gasoline | 9.1741e-06 | 8.4383e-06 | 1.0096e-05 | 0.00062724 | 7.2576e-06 | 0.0010607 | 4.446e-07 | 3.3592e-07 | 4.446e-07 | 3.0244e-08 | 2.8131e-08 | 80.3 | 135.05 | 0.91 | 1620.6 | 148.4066 | 12 | 1.8757 | 1.7253 | 2.0641 | 128.2467 | 1.4839 | 216.8749 | 0.090903 | 0.068682 | 0.090903 | 0.0061837 | 0.0057517
Los Angeles (SC) | 2020 | OFF - AirGrSupp - Lav Cart | 2020 | 25 | Gasoline | 7.7255e-06 | 7.1059e-06 | 8.5014e-06 | 0.00062762 | 6.1776e-06 | 0.0010614 | 3.7814e-07 | 2.857e-07 | 3.7814e-07 | 3.0262e-08 | 2.8131e-08 | 80.3 | 135.05 | 0.91 | 1620.6 | 148.4066 | 12 | 1.5796 | 1.4529 | 1.7382 | 128.3242 | 1.2631 | 217.006 | 0.077314 | 0.058415 | 0.077314 | 0.0061874 | 0.0057517
Los Angeles (SC) | 2020 | OFF - AirGrSupp - Lav Truck | 1991 | 175 | Nat Gas | 0 | 0 | 3.1338e-08 | 5.121e-06 | 2.2674e-06 | 0.00013057 | 0 | 0 | 0 | 0 | 0 | 7.3 | 3.65 | 0.01 | 474.5 | 365 | 130 | 0 | 0 | 0.021884 | 3.5761 | 1.5833 | 91.1809 | 0 | 0 | 0 | 0 | 0
Los Angeles (SC) | 2020 | OFF - AirGrSupp - Lav Truck | 1992 | 175 | Nat Gas | 0 | 0 | 4.4402e-08 | 7.2196e-06 | 3.2262e-06 | 0.00018643 | 0 | 0 | 0 | 0 | 0 | 10.95 | 3.65 | 0.01 | 474.5 | 365 | 130 | 0 | 0 | 0.031007 | 5.0415 | 2.2529 | 130.1859 | 0 | 0 | 0 | 0 | 0
Los Angeles (SC) | 2020 | OFF - AirGrSupp - Lav Truck | 1993 | 175 | Nat Gas | 0 | 0 | 5.4784e-08 | 8.8622e-06 | 3.9975e-06 | 0.0002318 | 0 | 0 | 0 | 0 | 0 | 14.6 | 3.65 | 0.01 | 474.5 | 365 | 130 | 0 | 0 | 0.038257 | 6.1886 | 2.7915 | 161.869 | 0 | 0 | 0 | 0 | 0
Los Angeles (SC) | 2020 | OFF - AirGrSupp - Lav Truck | 1994 | 175 | Nat Gas | 0 | 0 | 7.7579e-08 | 1.2484e-05 | 5.6852e-06 | 0.00033081 | 0 | 0 | 0 | 0 | 0 | 18.25 | 3.65 | 0.01 | 474.5 | 365 | 130 | 0 | 0 | 0.054174 | 8.7178 | 3.9701 | 231.0055 | 0 | 0 | 0 | 0 | 0
Los Angeles (SC) | 2020 | OFF - AirGrSupp - Lav Truck | 1995 | 175 | Nat Gas | 0 | 0 | 9.5279e-08 | 1.5251e-05 | 7.0129e-06 | 0.00040948 | 0 | 0 | 0 | 0 | 0 | 21.9 | 7.3 | 0.02 | 949 | 365 | 130 | 0 | 0 | 0.033267 | 5.325 | 2.4486 | 142.9712 | 0 | 0 | 0 | 0 | 0
Los Angeles (SC) | 2020 | OFF - AirGrSupp - Lav Truck | 1996 | 175 | Nat Gas | 0 | 0 | 1.1801e-07 | 1.8787e-05 | 8.7246e-06 | 0.0005112 | 0 | 0 | 0 | 0 | 0 | 29.2 | 7.3 | 0.02 | 949 | 365 | 130 | 0 | 0 | 0.041205 | 6.5597 | 3.0462 | 178.4878 | 0 | 0 | 0 | 0 | 0
Los Angeles (SC) | 2020 | OFF - AirGrSupp - Lav Truck | 1997 | 175 | Nat Gas | 0 | 0 | 1.373e-07 | 2.1737e-05 | 1.0196e-05 | 0.00059951 | 0 | 0 | 0 | 0 | 0 | 32.85 | 7.3 | 0.02 | 949 | 365 | 130 | 0 | 0 | 0.04794 | 7.5896 | 3.56 | 209.3218 | 0 | 0 | 0 | 0 | 0
Los Angeles (SC) | 2020 | OFF - AirGrSupp - Lav Truck | 1998 | 175 | Nat Gas | 0 | 0 | 1.5093e-07 | 2.3759e-05 | 1.1259e-05 | 0.00066433 | 0 | 0 | 0 | 0 | 0 | 36.5 | 10.95 | 0.03 | 1423.5 | 365 | 130 | 0 | 0 | 0.035133 | 5.5305 | 2.6208 | 154.6377 | 0 | 0 | 0 | 0 | 0
Los Angeles (SC) | 2020 | OFF - AirGrSupp - Lav Truck | 1999 | 175 | Nat Gas | 0 | 0 | 1.7086e-07 | 2.674e-05 | 1.2804e-05 | 0.00075813 | 0 | 0 | 0 | 0 | 0 | 40.15 | 10.95 | 0.03 | 1423.5 | 365 | 130 | 0 | 0 | 0.039771 | 6.2243 | 2.9803 | 176.4715 | 0 | 0 | 0 | 0 | 0
Los Angeles (SC) | 2020 | OFF - AirGrSupp - Lav Truck | 2000 | 175 | Nat Gas | 0 | 0 | 2.0592e-07 | 3.2036e-05 | 1.5502e-05 | 0.00092118 | 0 | 0 | 0 | 0 | 0 | 51.1 | 14.6 | 0.04 | 1898 | 365 | 130 | 0 | 0 | 0.035949 | 5.5928 | 2.7064 | 160.8183 | 0 | 0 | 0 | 0 | 0
Los Angeles (SC) | 2020 | OFF - AirGrSupp - Lav Truck | 2001 | 175 | Nat Gas | 0 | 0 | 1.8993e-07 | 3.3842e-05 | 1.3507e-05 | 0.00098713 | 0 | 0 | 0 | 0 | 0 | 54.75 | 14.6 | 0.04 | 1898 | 365 | 130 | 0 | 0 | 0.033157 | 5.9081 | 2.358 | 172.3309 | 0 | 0 | 0 | 0 | 0
Los Angeles (SC) | 2020 | OFF - AirGrSupp - Lav Truck | 2002 | 175 | Nat Gas | 0 | 0 | 1.7984e-07 | 3.7686e-05 | 1.1754e-05 | 0.0011153 | 0 | 0 | 0 | 0 | 0 | 62.05 | 18.25 | 0.04 | 2372.5 | 456.25 | 130 | 0 | 0 | 0.025117 | 5.2633 | 1.6416 | 155.7659 | 0 | 0 | 0 | 0 | 0
Los Angeles (SC) | 2020 | OFF - AirGrSupp - Lav Truck | 2003 | 175 | Gasoline | 8.9378e-06 | 8.221e-06 | 9.8355e-06 | 0.00024562 | 4.0876e-05 | 0.0041918 | 3.0051e-07 | 2.2705e-07 | 3.0051e-07 | 4.1641e-08 | 6.1377e-08 | 175.2 | 58.4 | 0.05 | 7592 | 1168 | 130 | 0.39009 | 0.3588 | 0.42927 | 10.7201 | 1.784 | 182.9477 | 0.013115 | 0.0099094 | 0.013115 | 0.0018174 | 0.0026788
Los Angeles (SC) | 2020 | OFF - AirGrSupp - Lav Truck | 2003 | 175 | Nat Gas | 0 | 0 | 1.678e-07 | 4.3433e-05 | 9.6837e-06 | 0.0013044 | 0 | 0 | 0 | 0 | 0 | 73 | 18.25 | 0.05 | 2372.5 | 365 | 130 | 0 | 0 | 0.023435 | 6.066 | 1.3525 | 182.1798 | 0 | 0 | 0 | 0 | 0
Los Angeles (SC) | 2020 | OFF - AirGrSupp - Lav Truck | 2004 | 175 | Gasoline | 3.9028e-05 | 3.5898e-05 | 4.2947e-05 | 0.00072738 | 0.00014445 | 0.01274 | 9.1329e-07 | 6.9004e-07 | 9.1329e-07 | 1.2655e-07 | 1.8669e-07 | 532.9 | 171.55 | 0.14 | 22301.5 | 1225.3571 | 130 | 0.57986 | 0.53336 | 0.6381 | 10.8072 | 2.1462 | 189.28 | 0.013569 | 0.010252 | 0.013569 | 0.0018803 | 0.0027737
Los Angeles (SC) | 2020 | OFF - AirGrSupp - Lav Truck | 2004 | 175 | Nat Gas | 0 | 0 | 2.1785e-07 | 6.3712e-05 | 9.5398e-06 | 0.0019423 | 0 | 0 | 0 | 0 | 0 | 105.85 | 29.2 | 0.08 | 3796 | 365 | 130 | 0 | 0 | 0.019016 | 5.5613 | 0.83272 | 169.538 | 0 | 0 | 0 | 0 | 0
Los Angeles (SC) | 2020 | OFF - AirGrSupp - Lav Truck | 2005 | 175 | Gasoline | 6.249e-05 | 5.7478e-05 | 6.8766e-05 | 0.0011996 | 0.00023392 | 0.021578 | 1.5469e-06 | 1.1688e-06 | 1.5469e-06 | 2.1435e-07 | 3.1456e-07 | 897.9 | 292 | 0.24 | 37960 | 1216.6667 | 130 | 0.54547 | 0.50172 | 0.60026 | 10.4715 | 2.0418 | 188.3495 | 0.013503 | 0.010202 | 0.013503 | 0.0018711 | 0.0027457
Los Angeles (SC) | 2020 | OFF - AirGrSupp - Lav Truck | 2005 | 175 | Nat Gas | 0 | 0 | 3.572e-07 | 0.00010819 | 1.5941e-05 | 0.0033487 | 0 | 0 | 0 | 0 | 0 | 182.5 | 51.1 | 0.13 | 6643 | 393.0769 | 130 | 0 | 0 | 0.017817 | 5.3966 | 0.79515 | 167.0296 | 0 | 0 | 0 | 0 | 0
Los Angeles (SC) | 2020 | OFF - AirGrSupp - Lav Truck | 2006 | 175 | Gasoline | 9.3133e-05 | 8.5663e-05 | 0.00010249 | 0.0018464 | 0.00035301 | 0.034132 | 2.4469e-06 | 1.8488e-06 | 2.4469e-06 | 3.3907e-07 | 4.9613e-07 | 1416.2 | 459.9 | 0.38 | 59787 | 1210.2632 | 130 | 0.51616 | 0.47476 | 0.568 | 10.2331 | 1.9564 | 189.1655 | 0.013561 | 0.010246 | 0.013561 | 0.0018792 | 0.0027496
Los Angeles (SC) | 2020 | OFF - AirGrSupp - Lav Truck | 2006 | 175 | Nat Gas | 0 | 0 | 3.9021e-07 | 0.0001227 | 1.7777e-05 | 0.0038567 | 0 | 0 | 0 | 0 | 0 | 211.7 | 58.4 | 0.15 | 7592 | 389.3333 | 130 | 0 | 0 | 0.01703 | 5.3554 | 0.77586 | 168.3236 | 0 | 0 | 0 | 0 | 0
Los Angeles (SC) | 2020 | OFF - AirGrSupp - Lav Truck | 2007 | 175 | Gasoline | 4.9294e-05 | 4.5341e-05 | 5.4245e-05 | 0.0025561 | 0.00020808 | 0.0486 | 3.4841e-06 | 2.6324e-06 | 3.4841e-06 | 4.8279e-07 | 6.9944e-07 | 1996.55 | 657 | 0.54 | 85410 | 1216.6667 | 130 | 0.19124 | 0.1759 | 0.21045 | 9.9166 | 0.80724 | 188.5444 | 0.013517 | 0.010213 | 0.013517 | 0.001873 | 0.0027135
Los Angeles (SC) | 2020 | OFF - AirGrSupp - Lav Truck | 2007 | 175 | Nat Gas | 0 | 0 | 2.0055e-07 | 0.00013991 | 1.2298e-05 | 0.0044668 | 0 | 0 | 0 | 0 | 0 | 244.55 | 65.7 | 0.17 | 8541 | 386.4706 | 130 | 0 | 0 | 0.0077805 | 5.4278 | 0.47709 | 173.2901 | 0 | 0 | 0 | 0 | 0
Los Angeles (SC) | 2020 | OFF - AirGrSupp - Lav Truck | 2008 | 175 | Gasoline | 6.1249e-05 | 5.6337e-05 | 6.7401e-05 | 0.003269 | 0.00026747 | 0.063979 | 4.5866e-06 | 3.4655e-06 | 4.5866e-06 | 6.3557e-07 | 9.1937e-07 | 2624.35 | 865.05 | 0.71 | 112456.5 | 1218.3803 | 130 | 0.18047 | 0.16599 | 0.19859 | 9.6321 | 0.78809 | 188.5133 | 0.013514 | 0.010211 | 0.013514 | 0.0018727 | 0.0027089
Los Angeles (SC) | 2020 | OFF - AirGrSupp - Lav Truck | 2008 | 175 | Nat Gas | 0 | 0 | 2.0621e-07 | 0.00014772 | 1.3052e-05 | 0.0047918 | 0 | 0 | 0 | 0 | 0 | 259.15 | 73 | 0.19 | 9490 | 384.2105 | 130 | 0 | 0 | 0.0071998 | 5.1579 | 0.45571 | 167.3088 | 0 | 0 | 0 | 0 | 0
Los Angeles (SC) | 2020 | OFF - AirGrSupp - Lav Truck | 2009 | 175 | Gasoline | 7.7857e-05 | 7.1613e-05 | 8.5677e-05 | 0.0042887 | 0.00035278 | 0.086475 | 6.1993e-06 | 4.6839e-06 | 6.1993e-06 | 8.5903e-07 | 1.239e-06 | 3536.85 | 1168 | 0.96 | 151840 | 1216.6667 | 130 | 0.1699 | 0.15628 | 0.18697 | 9.3589 | 0.76986 | 188.707 | 0.013528 | 0.010221 | 0.013528 | 0.0018746 | 0.0027039
Los Angeles (SC) | 2020 | OFF - AirGrSupp - Lav Truck | 2009 | 175 | Nat Gas | 0 | 0 | 2.0479e-07 | 0.0001509 | 1.3403e-05 | 0.0049745 | 0 | 0 | 0 | 0 | 0 | 270.1 | 76.65 | 0.19 | 9964.5 | 403.4211 | 130 | 0 | 0 | 0.0068098 | 5.018 | 0.4457 | 165.418 | 0 | 0 | 0 | 0 | 0
Los Angeles (SC) | 2020 | OFF - AirGrSupp - Lav Truck | 2010 | 175 | Gasoline | 8.9941e-05 | 8.2728e-05 | 9.8974e-05 | 0.005129 | 0.0004243 | 0.10664 | 7.6452e-06 | 5.7763e-06 | 7.6452e-06 | 1.0594e-06 | 1.5242e-06 | 4350.8 | 1441.75 | 1.19 | 187427.5 | 1211.5546 | 130 | 0.159 | 0.14625 | 0.17497 | 9.0674 | 0.75012 | 188.5318 | 0.013516 | 0.010212 | 0.013516 | 0.0018729 | 0.0026946
Los Angeles (SC) | 2020 | OFF - AirGrSupp - Lav Truck | 2010 | 175 | Nat Gas | 0 | 0 | 2.0602e-07 | 0.00015643 | 1.397e-05 | 0.0052419 | 0 | 0 | 0 | 0 | 0 | 284.7 | 80.3 | 0.2 | 10439 | 401.5 | 130 | 0 | 0 | 0.0065393 | 4.9652 | 0.44342 | 166.3858 | 0 | 0 | 0 | 0 | 0
Los Angeles (SC) | 2020 | OFF - AirGrSupp - Lav Truck | 2011 | 175 | Gasoline | 0.00012246 | 0.00011264 | 0.00013476 | 0.0072556 | 0.00060385 | 0.15572 | 1.1163e-05 | 8.4345e-06 | 1.1163e-05 | 1.5469e-06 | 2.2211e-06 | 6340.05 | 2106.05 | 1.73 | 273786.5 | 1217.3699 | 130 | 0.14821 | 0.13632 | 0.16309 | 8.7811 | 0.73081 | 188.4581 | 0.01351 | 0.010208 | 0.01351 | 0.0018721 | 0.002688
Los Angeles (SC) | 2020 | OFF - AirGrSupp - Lav Truck | 2011 | 175 | Nat Gas | 0 | 0 | 2.2622e-07 | 0.00017734 | 1.5927e-05 | 0.0060427 | 0 | 0 | 0 | 0 | 0 | 328.5 | 91.25 | 0.24 | 11862.5 | 380.2083 | 130 | 0 | 0 | 0.0063188 | 4.9536 | 0.44487 | 168.788 | 0 | 0 | 0 | 0 | 0
Los Angeles (SC) | 2020 | OFF - AirGrSupp - Lav Truck | 2012 | 175 | Gasoline | 0.00022807 | 0.00020978 | 0.00025098 | 0.014099 | 0.0011809 | 0.31266 | 2.2415e-05 | 1.6936e-05 | 2.2415e-05 | 3.106e-06 | 4.4485e-06 | 12698.35 | 4230.35 | 3.48 | 549945.5 | 1215.6178 | 130 | 0.13742 | 0.1264 | 0.15122 | 8.495 | 0.71151 | 188.3841 | 0.013505 | 0.010204 | 0.013505 | 0.0018714 | 0.0026803
Los Angeles (SC) | 2020 | OFF - AirGrSupp - Lav Truck | 2012 | 175 | Nat Gas | 0 | 0 | 1.6451e-07 | 0.00013345 | 1.2054e-05 | 0.0046249 | 0 | 0 | 0 | 0 | 0 | 251.85 | 69.35 | 0.18 | 9015.5 | 385.2778 | 130 | 0 | 0 | 0.0060463 | 4.9047 | 0.44302 | 169.9803 | 0 | 0 | 0 | 0 | 0
Los Angeles (SC) | 2020 | OFF - AirGrSupp - Lav Truck | 2013 | 175 | Gasoline | 0.00023616 | 0.00021722 | 0.00025988 | 0.015309 | 0.0012909 | 0.35117 | 2.5175e-05 | 1.9021e-05 | 2.5175e-05 | 3.4885e-06 | 4.9843e-06 | 14227.7 | 4748.65 | 3.91 | 617324.5 | 1214.4885 | 130 | 0.12676 | 0.11659 | 0.13949 | 8.2171 | 0.6929 | 188.4931 | 0.013513 | 0.01021 | 0.013513 | 0.0018725 | 0.0026753
Los Angeles (SC) | 2020 | OFF - AirGrSupp - Lav Truck | 2013 | 175 | Nat Gas | 0 | 0 | 1.6102e-07 | 0.00013549 | 1.2311e-05 | 0.0047774 | 0 | 0 | 0 | 0 | 0 | 259.15 | 73 | 0.19 | 9490 | 384.2105 | 130 | 0 | 0 | 0.0056222 | 4.7307 | 0.42984 | 166.8047 | 0 | 0 | 0 | 0 | 0
Los Angeles (SC) | 2020 | OFF - AirGrSupp - Lav Truck | 2014 | 175 | Gasoline | 0.00023035 | 0.00021188 | 0.00025349 | 0.015753 | 0.001338 | 0.37424 | 2.6829e-05 | 2.0271e-05 | 2.6829e-05 | 3.7177e-06 | 5.2989e-06 | 15125.6 | 5062.55 | 4.17 | 658131.5 | 1214.0408 | 130 | 0.11597 | 0.10667 | 0.12762 | 7.9313 | 0.67363 | 188.4207 | 0.013508 | 0.010206 | 0.013508 | 0.0018718 | 0.0026678
Los Angeles (SC) | 2020 | OFF - AirGrSupp - Lav Truck | 2014 | 175 | Nat Gas | 0 | 0 | 1.5658e-07 | 0.00013704 | 1.2528e-05 | 0.0049177 | 0 | 0 | 0 | 0 | 0 | 266.45 | 73 | 0.19 | 9490 | 384.2105 | 130 | 0 | 0 | 0.005467 | 4.7849 | 0.43742 | 171.7038 | 0 | 0 | 0 | 0 | 0
Los Angeles (SC) | 2020 | OFF - AirGrSupp - Lav Truck | 2015 | 175 | Gasoline | 0.00022332 | 0.00020541 | 0.00024575 | 0.01623 | 0.0013891 | 0.39982 | 2.8663e-05 | 2.1656e-05 | 2.8663e-05 | 3.9718e-06 | 5.6479e-06 | 16122.05 | 5409.3 | 4.45 | 703209 | 1215.573 | 130 | 0.10523 | 0.096786 | 0.11579 | 7.6475 | 0.65452 | 188.3931 | 0.013506 | 0.010204 | 0.013506 | 0.0018715 | 0.0026613
Los Angeles (SC) | 2020 | OFF - AirGrSupp - Lav Truck | 2015 | 175 | Nat Gas | 0 | 0 | 1.5189e-07 | 0.00013871 | 1.2761e-05 | 0.0050675 | 0 | 0 | 0 | 0 | 0 | 273.75 | 76.65 | 0.2 | 9964.5 | 383.25 | 130 | 0 | 0 | 0.0050509 | 4.6127 | 0.42433 | 168.5078 | 0 | 0 | 0 | 0 | 0
Los Angeles (SC) | 2020 | OFF - AirGrSupp - Lav Truck | 2016 | 175 | Gasoline | 0.00020729 | 0.00019067 | 0.00022811 | 0.016157 | 0.0013941 | 0.41329 | 2.9628e-05 | 2.2386e-05 | 2.9628e-05 | 4.1056e-06 | 5.8244e-06 | 16625.75 | 5591.8 | 4.6 | 726934 | 1215.6087 | 130 | 0.094488 | 0.08691 | 0.10398 | 7.3645 | 0.63547 | 188.383 | 0.013505 | 0.010204 | 0.013505 | 0.0018714 | 0.0026549
Los Angeles (SC) | 2020 | OFF - AirGrSupp - Lav Truck | 2016 | 175 | Nat Gas | 0 | 0 | 1.427e-07 | 0.00013647 | 1.2635e-05 | 0.0050769 | 0 | 0 | 0 | 0 | 0 | 273.75 | 76.65 | 0.2 | 9964.5 | 383.25 | 130 | 0 | 0 | 0.0047453 | 4.538 | 0.42016 | 168.822 | 0 | 0 | 0 | 0 | 0
Los Angeles (SC) | 2020 | OFF - AirGrSupp - Lav Truck | 2017 | 175 | Gasoline | 0.00019361 | 0.00017808 | 0.00021305 | 0.01637 | 0.001425 | 0.43546 | 3.1218e-05 | 2.3587e-05 | 3.1218e-05 | 4.3258e-06 | 6.121e-06 | 17472.55 | 5891.1 | 4.85 | 765843 | 1214.6598 | 130 | 0.083766 | 0.077048 | 0.092179 | 7.0827 | 0.61654 | 188.4058 | 0.013507 | 0.010205 | 0.013507 | 0.0018716 | 0.0026483
Los Angeles (SC) | 2020 | OFF - AirGrSupp - Lav Truck | 2017 | 175 | Nat Gas | 0 | 0 | 1.3645e-07 | 0.0001372 | 1.2788e-05 | 0.0051995 | 0 | 0 | 0 | 0 | 0 | 281.05 | 80.3 | 0.2 | 10439 | 401.5 | 130 | 0 | 0 | 0.0043311 | 4.3548 | 0.4059 | 165.0395 | 0 | 0 | 0 | 0 | 0
Los Angeles (SC) | 2020 | OFF - AirGrSupp - Lav Truck | 2018 | 175 | Gasoline | 0.00017692 | 0.00016273 | 0.00019469 | 0.016473 | 0.0014475 | 0.45641 | 3.272e-05 | 2.4722e-05 | 3.272e-05 | 4.534e-06 | 6.3998e-06 | 18268.25 | 6172.15 | 5.08 | 802379.5 | 1214.9902 | 130 | 0.073061 | 0.067202 | 0.0804 | 6.8027 | 0.59776 | 188.4793 | 0.013512 | 0.010209 | 0.013512 | 0.0018723 | 0.0026429
Los Angeles (SC) | 2020 | OFF - AirGrSupp - Lav Truck | 2018 | 175 | Nat Gas | 0 | 0 | 1.2995e-07 | 0.00013803 | 1.2954e-05 | 0.0053306 | 0 | 0 | 0 | 0 | 0 | 288.35 | 80.3 | 0.21 | 10439 | 382.381 | 130 | 0 | 0 | 0.0041247 | 4.3811 | 0.41117 | 169.2012 | 0 | 0 | 0 | 0 | 0
Los Angeles (SC) | 2020 | OFF - AirGrSupp - Lav Truck | 2019 | 175 | Gasoline | 0.00015774 | 0.00014509 | 0.00017358 | 0.016502 | 0.0014648 | 0.47703 | 3.4198e-05 | 2.5839e-05 | 3.4198e-05 | 4.7388e-06 | 6.6734e-06 | 19049.35 | 6453.2 | 5.31 | 838916 | 1215.2919 | 130 | 0.062303 | 0.057306 | 0.06856 | 6.5177 | 0.57855 | 188.4151 | 0.013507 | 0.010206 | 0.013507 | 0.0018717 | 0.0026358
Los Angeles (SC) | 2020 | OFF - AirGrSupp - Lav Truck | 2019 | 175 | Nat Gas | 0 | 0 | 1.2288e-07 | 0.00013864 | 1.3104e-05 | 0.0054584 | 0 | 0 | 0 | 0 | 0 | 295.65 | 83.95 | 0.21 | 10913.5 | 399.7619 | 130 | 0 | 0 | 0.0037308 | 4.2093 | 0.39785 | 165.7251 | 0 | 0 | 0 | 0 | 0
Los Angeles (SC) | 2020 | OFF - AirGrSupp - Lav Truck | 2020 | 175 | Gasoline | 0.0001251 | 0.00011507 | 0.00013767 | 0.015125 | 0.0013574 | 0.45707 | 3.2767e-05 | 2.4757e-05 | 3.2767e-05 | 4.5405e-06 | 6.3781e-06 | 18206.2 | 6183.1 | 5.09 | 803803 | 1214.7544 | 130 | 0.05157 | 0.047434 | 0.05675 | 6.2351 | 0.55954 | 188.4179 | 0.013508 | 0.010206 | 0.013508 | 0.0018717 | 0.0026292
Los Angeles (SC) | 2020 | OFF - AirGrSupp - Lav Truck | 2020 | 175 | Nat Gas | 0 | 0 | 9.5728e-08 | 0.00011548 | 1.0995e-05 | 0.0046366 | 0 | 0 | 0 | 0 | 0 | 248.2 | 69.35 | 0.18 | 9015.5 | 385.2778 | 130 | 0 | 0 | 0.0035183 | 4.2442 | 0.40409 | 170.4107 | 0 | 0 | 0 | 0 | 0
Los Angeles (SC) | 2020 | OFF - AirGrSupp - Lift | 1989 | 100 | Gasoline | 5.0502e-06 | 4.6452e-06 | 5.5574e-06 | 6.8324e-05 | 1.1933e-05 | 0.00074811 | 5.216e-08 | 3.941e-08 | 5.216e-08 | 7.2278e-09 | 1.1508e-08 | 32.85 | 7.3 | 0.02 | 730 | 365 | 100 | 2.2923 | 2.1085 | 2.5225 | 31.0125 | 5.4163 | 339.5716 | 0.023676 | 0.017888 | 0.023676 | 0.0032807 | 0.0052236
Los Angeles (SC) | 2020 | OFF - AirGrSupp - Lift | 1990 | 100 | Gasoline | 1.5157e-05 | 1.3941e-05 | 1.6679e-05 | 0.00020587 | 3.6395e-05 | 0.0022858 | 1.5937e-07 | 1.2042e-07 | 1.5937e-07 | 2.2084e-08 | 3.5803e-08 | 102.2 | 18.25 | 0.05 | 1825 | 365 | 100 | 2.7519 | 2.5312 | 3.0283 | 37.3778 | 6.6078 | 415.0197 | 0.028936 | 0.021863 | 0.028936 | 0.0040097 | 0.0065005
Los Angeles (SC) | 2020 | OFF - AirGrSupp - Lift | 1991 | 100 | Gasoline | 4.1732e-05 | 3.8385e-05 | 4.5923e-05 | 0.00056913 | 0.00010186 | 0.0064094 | 4.4688e-07 | 3.3764e-07 | 4.4688e-07 | 6.1923e-08 | 9.8458e-08 | 281.05 | 54.75 | 0.15 | 5475 | 365 | 100 | 2.5256 | 2.3231 | 2.7793 | 34.4443 | 6.1649 | 387.8977 | 0.027045 | 0.020434 | 0.027045 | 0.0037476 | 0.0059587
Los Angeles (SC) | 2020 | OFF - AirGrSupp - Lift | 1991 | 100 | Nat Gas | 0 | 0 | 8.4982e-08 | 9.574e-06 | 3.173e-06 | 0.0001933 | 0 | 0 | 0 | 0 | 0 | 10.95 | 3.65 | 0.01 | 365 | 365 | 100 | 0 | 0 | 0.077148 | 8.6914 | 2.8805 | 175.4759 | 0 | 0 | 0 | 0 | 0
Los Angeles (SC) | 2020 | OFF - AirGrSupp - Lift | 1992 | 100 | Gasoline | 5.8471e-05 | 5.3782e-05 | 6.4344e-05 | 0.00080079 | 0.00014514 | 0.0091486 | 6.3786e-07 | 4.8194e-07 | 6.3786e-07 | 8.8388e-08 | 1.4065e-07 | 401.5 | 76.65 | 0.21 | 7665 | 365 | 100 | 2.5276 | 2.3249 | 2.7815 | 34.6172 | 6.2741 | 395.4816 | 0.027574 | 0.020834 | 0.027574 | 0.0038209 | 0.0060804
Los Angeles (SC) | 2020 | OFF - AirGrSupp - Lift | 1992 | 100 | Nat Gas | 0 | 0 | 1.192e-07 | 1.3483e-05 | 4.5229e-06 | 0.00027598 | 0 | 0 | 0 | 0 | 0 | 14.6 | 3.65 | 0.01 | 365 | 365 | 100 | 0 | 0 | 0.10821 | 12.2398 | 4.106 | 250.54 | 0 | 0 | 0 | 0 | 0
Los Angeles (SC) | 2020 | OFF - AirGrSupp - Lift | 1993 | 100 | Gasoline | 7.1282e-05 | 6.5565e-05 | 7.8442e-05 | 0.0009805 | 0.00017999 | 0.011366 | 7.9246e-07 | 5.9875e-07 | 7.9246e-07 | 1.0981e-07 | 1.7518e-07 | 500.05 | 98.55 | 0.26 | 9855 | 379.0385 | 100 | 2.3967 | 2.2045 | 2.6374 | 32.9668 | 6.0516 | 382.1512 | 0.026644 | 0.020131 | 0.026644 | 0.0036921 | 0.00589
Los Angeles (SC) | 2020 | OFF - AirGrSupp - Lift | 1993 | 100 | Nat Gas | 0 | 0 | 1.4556e-07 | 1.6532e-05 | 5.6145e-06 | 0.00034315 | 0 | 0 | 0 | 0 | 0 | 18.25 | 3.65 | 0.01 | 365 | 365 | 100 | 0 | 0 | 0.13214 | 15.0078 | 5.0968 | 311.5136 | 0 | 0 | 0 | 0 | 0
Los Angeles (SC) | 2020 | OFF - AirGrSupp - Lift | 1994 | 100 | Gasoline | 0.0001001 | 9.2071e-05 | 0.00011015 | 0.0013831 | 0.0002572 | 0.016271 | 1.1345e-06 | 8.5716e-07 | 1.1345e-06 | 1.572e-07 | 2.4934e-07 | 711.75 | 138.7 | 0.37 | 13870 | 374.8649 | 100 | 2.3913 | 2.1995 | 2.6315 | 33.0413 | 6.1444 | 388.7174 | 0.027102 | 0.020477 | 0.027102 | 0.0037556 | 0.0059567
Los Angeles (SC) | 2020 | OFF - AirGrSupp - Lift | 1994 | 100 | Nat Gas | 0 | 0 | 2.0395e-07 | 2.3262e-05 | 7.9993e-06 | 0.00048971 | 0 | 0 | 0 | 0 | 0 | 29.2 | 3.65 | 0.01 | 365 | 365 | 100 | 0 | 0 | 0.18515 | 21.117 | 7.2618 | 444.5654 | 0 | 0 | 0 | 0 | 0
Los Angeles (SC) | 2020 | OFF - AirGrSupp - Lift | 1995 | 100 | Gasoline | 0.00012145 | 0.00011171 | 0.00013365 | 0.001686 | 0.00031769 | 0.020135 | 1.4038e-06 | 1.0607e-06 | 1.4038e-06 | 1.9453e-07 | 3.0816e-07 | 879.65 | 171.55 | 0.46 | 17155 | 372.9348 | 100 | 2.3459 | 2.1577 | 2.5815 | 32.5646 | 6.1362 | 388.8994 | 0.027115 | 0.020487 | 0.027115 | 0.0037573 | 0.0059522
Los Angeles (SC) | 2020 | OFF - AirGrSupp - Lift | 1995 | 100 | Nat Gas | 0 | 0 | 2.4778e-07 | 2.8383e-05 | 9.8853e-06 | 0.00060618 | 0 | 0 | 0 | 0 | 0 | 32.85 | 7.3 | 0.02 | 730 | 365 | 100 | 0 | 0 | 0.11247 | 12.8833 | 4.487 | 275.1451 | 0 | 0 | 0 | 0 | 0
Los Angeles (SC) | 2020 | OFF - AirGrSupp - Lift | 1996 | 100 | Gasoline | 0.00014866 | 0.00013674 | 0.00016359 | 0.0020736 | 0.00039601 | 0.025144 | 1.7531e-06 | 1.3246e-06 | 1.7531e-06 | 2.4292e-07 | 3.8488e-07 | 1098.65 | 215.35 | 0.57 | 21535 | 377.807 | 100 | 2.2873 | 2.1039 | 2.5171 | 31.9057 | 6.0932 | 386.8766 | 0.026974 | 0.02038 | 0.026974 | 0.0037378 | 0.005922
Los Angeles (SC) | 2020 | OFF - AirGrSupp - Lift | 1996 | 100 | Nat Gas | 0 | 0 | 3.0348e-07 | 3.4922e-05 | 1.2321e-05 | 0.00075676 | 0 | 0 | 0 | 0 | 0 | 43.8 | 7.3 | 0.02 | 730 | 365 | 100 | 0 | 0 | 0.13775 | 15.8513 | 5.5924 | 343.496 | 0 | 0 | 0 | 0 | 0
Los Angeles (SC) | 2020 | OFF - AirGrSupp - Lift | 1997 | 100 | Gasoline | 0.00017072 | 0.00015703 | 0.00018787 | 0.0023933 | 0.00046333 | 0.029473 | 2.0549e-06 | 1.5526e-06 | 2.0549e-06 | 2.8475e-07 | 4.501e-07 | 1284.8 | 251.85 | 0.67 | 25185 | 375.8955 | 100 | 2.2461 | 2.066 | 2.4717 | 31.4877 | 6.0959 | 387.7588 | 0.027035 | 0.020427 | 0.027035 | 0.0037463 | 0.0059217
Los Angeles (SC) | 2020 | OFF - AirGrSupp - Lift | 1997 | 100 | Nat Gas | 0 | 0 | 3.4905e-07 | 4.0354e-05 | 1.4425e-05 | 0.00088749 | 0 | 0 | 0 | 0 | 0 | 51.1 | 7.3 | 0.03 | 730 | 243.3333 | 100 | 0 | 0 | 0.15844 | 18.317 | 6.5476 | 402.8355 | 0 | 0 | 0 | 0 | 0
Los Angeles (SC) | 2020 | OFF - AirGrSupp - Lift | 1998 | 100 | Gasoline | 0.00021755 | 0.0002001 | 0.0002394 | 0.0032777 | 0.00057642 | 0.032597 | 2.2728e-06 | 1.7172e-06 | 2.2728e-06 | 3.1494e-07 | 5.1275e-07 | 1463.65 | 277.4 | 0.74 | 27740 | 374.8649 | 100 | 2.5986 | 2.3902 | 2.8596 | 39.152 | 6.8853 | 389.37 | 0.027148 | 0.020512 | 0.027148 | 0.0037619 | 0.0061247
Los Angeles (SC) | 2020 | OFF - AirGrSupp - Lift | 1998 | 100 | Nat Gas | 0 | 0 | 3.792e-07 | 4.4053e-05 | 1.5959e-05 | 0.00098346 | 0 | 0 | 0 | 0 | 0 | 54.75 | 10.95 | 0.03 | 1095 | 365 | 100 | 0 | 0 | 0.11475 | 13.3304 | 4.8291 | 297.597 | 0 | 0 | 0 | 0 | 0
Los Angeles (SC) | 2020 | OFF - AirGrSupp - Lift | 1999 | 100 | Gasoline | 0.00024305 | 0.00022356 | 0.00026747 | 0.0036817 | 0.00065668 | 0.037204 | 2.594e-06 | 1.9599e-06 | 2.594e-06 | 3.5944e-07 | 5.8308e-07 | 1664.4 | 317.55 | 0.84 | 31755 | 378.0357 | 100 | 2.5362 | 2.3328 | 2.7909 | 38.4172 | 6.8522 | 388.2083 | 0.027067 | 0.02045 | 0.027067 | 0.0037506 | 0.0060842
Los Angeles (SC) | 2020 | OFF - AirGrSupp - Lift | 1999 | 100 | Nat Gas | 0 | 0 | 4.2407e-07 | 4.9513e-05 | 1.8182e-05 | 0.0011223 | 0 | 0 | 0 | 0 | 0 | 62.05 | 10.95 | 0.03 | 1095 | 365 | 100 | 0 | 0 | 0.12833 | 14.9828 | 5.5018 | 339.6158 | 0 | 0 | 0 | 0 | 0
Los Angeles (SC) | 2020 | OFF - AirGrSupp - Lift | 2000 | 100 | Gasoline | 0.00028945 | 0.00026624 | 0.00031852 | 0.0044091 | 0.00079781 | 0.045283 | 3.1572e-06 | 2.3855e-06 | 3.1572e-06 | 4.3749e-07 | 7.0839e-07 | 2022.1 | 386.9 | 1.03 | 38690 | 375.6311 | 100 | 2.4789 | 2.2801 | 2.7279 | 37.7605 | 6.8326 | 387.8103 | 0.027039 | 0.02043 | 0.027039 | 0.0037468 | 0.0060668
Los Angeles (SC) | 2020 | OFF - AirGrSupp - Lift | 2000 | 100 | Nat Gas | 0 | 0 | 5.0475e-07 | 5.9239e-05 | 2.2055e-05 | 0.0013637 | 0 | 0 | 0 | 0 | 0 | 76.65 | 14.6 | 0.04 | 1460 | 365 | 100 | 0 | 0 | 0.11455 | 13.4443 | 5.0054 | 309.4916 | 0 | 0 | 0 | 0 | 0
Los Angeles (SC) | 2020 | OFF - AirGrSupp - Lift | 2001 | 100 | Gasoline | 0.00026366 | 0.00024251 | 0.00029014 | 0.0052381 | 0.00077954 | 0.050423 | 3.5156e-06 | 2.6563e-06 | 3.5156e-06 | 4.8716e-07 | 7.915e-07 | 2259.35 | 430.7 | 1.14 | 43070 | 377.807 | 100 | 2.0284 | 1.8657 | 2.2321 | 40.2979 | 5.9972 | 387.9212 | 0.027047 | 0.020435 | 0.027047 | 0.0037479 | 0.0060893
Los Angeles (SC) | 2020 | OFF - AirGrSupp - Lift | 2001 | 100 | Nat Gas | 0 | 0 | 4.8067e-07 | 6.2491e-05 | 2.0652e-05 | 0.0014613 | 0 | 0 | 0 | 0 | 0 | 80.3 | 14.6 | 0.04 | 1460 | 365 | 100 | 0 | 0 | 0.10909 | 14.1824 | 4.6871 | 331.6473 | 0 | 0 | 0 | 0 | 0
Los Angeles (SC) | 2020 | OFF - AirGrSupp - Lift | 2002 | 100 | Gasoline | 0.00023393 | 0.00021516 | 0.00025742 | 0.0060024 | 0.00075098 | 0.056929 | 3.9692e-06 | 2.999e-06 | 3.9692e-06 | 5.5002e-07 | 8.9252e-07 | 2547.7 | 485.45 | 1.29 | 48545 | 376.3178 | 100 | 1.5967 | 1.4686 | 1.7571 | 40.9703 | 5.1259 | 388.5769 | 0.027093 | 0.02047 | 0.027093 | 0.0037542 | 0.006092
Los Angeles (SC) | 2020 | OFF - AirGrSupp - Lift | 2002 | 100 | Nat Gas | 0 | 0 | 4.7682e-07 | 6.9488e-05 | 1.984e-05 | 0.0016511 | 0 | 0 | 0 | 0 | 0 | 91.25 | 14.6 | 0.05 | 1460 | 292 | 100 | 0 | 0 | 0.10821 | 15.7703 | 4.5027 | 374.7105 | 0 | 0 | 0 | 0 | 0
Los Angeles (SC) | 2020 | OFF - AirGrSupp - Lift | 2003 | 100 | Gasoline | 0.00020003 | 0.00018398 | 0.00022012 | 0.0070778 | 0.00071869 | 0.066528 | 4.6385e-06 | 3.5047e-06 | 4.6385e-06 | 6.4276e-07 | 1.0396e-06 | 2967.45 | 569.4 | 1.51 | 56940 | 377.0861 | 100 | 1.164 | 1.0707 | 1.2809 | 41.1877 | 4.1822 | 387.1461 | 0.026993 | 0.020395 | 0.026993 | 0.0037404 | 0.0060495
Los Angeles (SC) | 2020 | OFF - AirGrSupp - Lift | 2003 | 100 | Nat Gas | 0 | 0 | 4.7706e-07 | 7.9964e-05 | 1.889e-05 | 0.001931 | 0 | 0 | 0 | 0 | 0 | 105.85 | 18.25 | 0.06 | 1825 | 304.1667 | 100 | 0 | 0 | 0.086615 | 14.5184 | 3.4298 | 350.6012 | 0 | 0 | 0 | 0 | 0
Los Angeles (SC) | 2020 | OFF - AirGrSupp - Lift | 2004 | 100 | Gasoline | 0.00010074 | 9.2659e-05 | 0.00011086 | 0.006478 | 0.00043903 | 0.098887 | 6.8946e-06 | 5.2093e-06 | 6.8946e-06 | 9.5538e-07 | 1.4513e-06 | 4142.75 | 846.8 | 2.24 | 84680 | 378.0357 | 100 | 0.39418 | 0.36257 | 0.43378 | 25.3483 | 1.7179 | 386.9394 | 0.026978 | 0.020384 | 0.026978 | 0.0037384 | 0.0056789
Los Angeles (SC) | 2020 | OFF - AirGrSupp - Lift | 2004 | 100 | Nat Gas | 0 | 0 | 2.9181e-07 | 0.00011712 | 1.5373e-05 | 0.0028753 | 0 | 0 | 0 | 0 | 0 | 160.6 | 29.2 | 0.08 | 2920 | 365 | 100 | 0 | 0 | 0.033114 | 13.2902 | 1.7445 | 326.2724 | 0 | 0 | 0 | 0 | 0
Los Angeles (SC) | 2020 | OFF - AirGrSupp - Lift | 2005 | 100 | Gasoline | 0.00016639 | 0.00015305 | 0.0001831 | 0.01061 | 0.00073582 | 0.17 | 1.1853e-05 | 8.9556e-06 | 1.1853e-05 | 1.6425e-06 | 2.4832e-06 | 7088.3 | 1452.7 | 3.86 | 145270 | 376.3472 | 100 | 0.37953 | 0.34909 | 0.41765 | 24.1995 | 1.6784 | 387.7606 | 0.027036 | 0.020427 | 0.027036 | 0.0037463 | 0.005664
Los Angeles (SC) | 2020 | OFF - AirGrSupp - Lift | 2005 | 100 | Nat Gas | 0 | 0 | 4.7978e-07 | 0.00019857 | 2.5628e-05 | 0.0049573 | 0 | 0 | 0 | 0 | 0 | 273.75 | 47.45 | 0.14 | 4745 | 338.9286 | 100 | 0 | 0 | 0.033504 | 13.8665 | 1.7897 | 346.1716 | 0 | 0 | 0 | 0 | 0
Los Angeles (SC) | 2020 | OFF - AirGrSupp - Lift | 2006 | 100 | Gasoline | 0.00018195 | 0.00016736 | 0.00020023 | 0.011494 | 0.00081729 | 0.19381 | 1.3513e-05 | 1.021e-05 | 1.3513e-05 | 1.8725e-06 | 2.8169e-06 | 8040.95 | 1657.1 | 4.4 | 165710 | 376.6136 | 100 | 0.36382 | 0.33464 | 0.40036 | 22.9837 | 1.6342 | 387.5363 | 0.02702 | 0.020415 | 0.02702 | 0.0037441 | 0.0056327
Los Angeles (SC) | 2020 | OFF - AirGrSupp - Lift | 2006 | 100 | Nat Gas | 0 | 0 | 5.2569e-07 | 0.00022483 | 2.8508e-05 | 0.0057093 | 0 | 0 | 0 | 0 | 0 | 313.9 | 54.75 | 0.16 | 5475 | 342.1875 | 100 | 0 | 0 | 0.031815 | 13.607 | 1.7253 | 345.531 | 0 | 0 | 0 | 0 | 0
Los Angeles (SC) | 2020 | OFF - AirGrSupp - Lift | 2007 | 100 | Gasoline | 0.00014843 | 0.00013652 | 0.00016333 | 0.012541 | 0.00081191 | 0.22313 | 1.5557e-05 | 1.1754e-05 | 1.5557e-05 | 2.1558e-06 | 3.2261e-06 | 9208.95 | 1908.95 | 5.06 | 190895 | 377.2628 | 100 | 0.25763 | 0.23697 | 0.28351 | 21.769 | 1.4093 | 387.308 | 0.027004 | 0.020403 | 0.027004 | 0.0037419 | 0.0055998
Los Angeles (SC) | 2020 | OFF - AirGrSupp - Lift | 2007 | 100 | Nat Gas | 0 | 0 | 4.3387e-07 | 0.00025593 | 2.4088e-05 | 0.0066125 | 0 | 0 | 0 | 0 | 0 | 365 | 65.7 | 0.19 | 6570 | 345.7895 | 100 | 0 | 0 | 0.021882 | 12.9073 | 1.2148 | 333.4932 | 0 | 0 | 0 | 0 | 0
Los Angeles (SC) | 2020 | OFF - AirGrSupp - Lift | 2008 | 100 | Gasoline | 0.00015342 | 0.00014111 | 0.00016882 | 0.012692 | 0.00085098 | 0.23899 | 1.6663e-05 | 1.259e-05 | 1.6663e-05 | 2.309e-06 | 3.4397e-06 | 9818.5 | 2044 | 5.42 | 204400 | 377.1218 | 100 | 0.2487 | 0.22875 | 0.27368 | 20.5743 | 1.3795 | 387.4295 | 0.027013 | 0.020409 | 0.027013 | 0.0037431 | 0.005576
Los Angeles (SC) | 2020 | OFF - AirGrSupp - Lift | 2008 | 100 | Nat Gas | 0 | 0 | 4.4307e-07 | 0.00026975 | 2.5181e-05 | 0.0070936 | 0 | 0 | 0 | 0 | 0 | 390.55 | 69.35 | 0.2 | 6935 | 346.75 | 100 | 0 | 0 | 0.02117 | 12.8883 | 1.2032 | 338.9288 | 0 | 0 | 0 | 0 | 0
Los Angeles (SC) | 2020 | OFF - AirGrSupp - Lift | 2009 | 100 | Gasoline | 0.00015338 | 0.00014108 | 0.00016879 | 0.012397 | 0.00086346 | 0.24793 | 1.7286e-05 | 1.3061e-05 | 1.7286e-05 | 2.3953e-06 | 3.5522e-06 | 10139.7 | 2120.65 | 5.63 | 212065 | 376.6696 | 100 | 0.23966 | 0.22044 | 0.26373 | 19.3707 | 1.3491 | 387.3872 | 0.02701 | 0.020407 | 0.02701 | 0.0037427 | 0.0055502
Los Angeles (SC) | 2020 | OFF - AirGrSupp - Lift | 2009 | 100 | Nat Gas | 0 | 0 | 4.3674e-07 | 0.00027505 | 2.5457e-05 | 0.0073641 | 0 | 0 | 0 | 0 | 0 | 405.15 | 73 | 0.21 | 7300 | 347.619 | 100 | 0 | 0 | 0.019824 | 12.4846 | 1.1555 | 334.2608 | 0 | 0 | 0 | 0 | 0
Los Angeles (SC) | 2020 | OFF - AirGrSupp - Lift | 2010 | 100 | Gasoline | 0.00015553 | 0.00014306 | 0.00017116 | 0.012252 | 0.00088941 | 0.26123 | 1.8214e-05 | 1.3761e-05 | 1.8214e-05 | 2.5239e-06 | 3.7248e-06 | 10632.45 | 2233.8 | 5.93 | 223380 | 376.6948 | 100 | 0.23071 | 0.21221 | 0.25388 | 18.1744 | 1.3193 | 387.4965 | 0.027017 | 0.020413 | 0.027017 | 0.0037438 | 0.0055252
Los Angeles (SC) | 2020 | OFF - AirGrSupp - Lift | 2010 | 100 | Nat Gas | 0 | 0 | 4.3574e-07 | 0.00028458 | 2.6105e-05 | 0.00776 | 0 | 0 | 0 | 0 | 0 | 427.05 | 76.65 | 0.22 | 7665 | 348.4091 | 100 | 0 | 0 | 0.018837 | 12.3022 | 1.1285 | 335.454 | 0 | 0 | 0 | 0 | 0
Los Angeles (SC) | 2020 | OFF - AirGrSupp - Lift | 2011 | 100 | Gasoline | 0.00017226 | 0.00015845 | 0.00018956 | 0.013188 | 0.0010016 | 0.3011 | 2.0993e-05 | 1.5861e-05 | 2.0993e-05 | 2.909e-06 | 4.2734e-06 | 12198.3 | 2573.25 | 6.83 | 257325 | 376.757 | 100 | 0.22182 | 0.20403 | 0.2441 | 16.9821 | 1.2898 | 387.712 | 0.027032 | 0.020424 | 0.027032 | 0.0037458 | 0.0055027
Los Angeles (SC) | 2020 | OFF - AirGrSupp - Lift | 2011 | 100 | Nat Gas | 0 | 0 | 4.741e-07 | 0.000322 | 2.9262e-05 | 0.0089454 | 0 | 0 | 0 | 0 | 0 | 489.1 | 87.6 | 0.26 | 8760 | 336.9231 | 100 | 0 | 0 | 0.017933 | 12.1799 | 1.1068 | 338.3634 | 0 | 0 | 0 | 0 | 0
Los Angeles (SC) | 2020 | OFF - AirGrSupp - Lift | 2012 | 100 | Gasoline | 0.00012629 | 0.00011616 | 0.00013898 | 0.0093651 | 0.00074753 | 0.2301 | 1.6043e-05 | 1.2122e-05 | 1.6043e-05 | 2.2231e-06 | 3.2504e-06 | 9278.3 | 1967.35 | 5.22 | 196735 | 376.887 | 100 | 0.21271 | 0.19565 | 0.23407 | 15.7731 | 1.259 | 387.5493 | 0.027021 | 0.020416 | 0.027021 | 0.0037443 | 0.0054745
Los Angeles (SC) | 2020 | OFF - AirGrSupp - Lift | 2012 | 100 | Nat Gas | 0 | 0 | 3.4127e-07 | 0.00024182 | 2.176e-05 | 0.0068466 | 0 | 0 | 0 | 0 | 0 | 375.95 | 65.7 | 0.2 | 6570 | 328.5 | 100 | 0 | 0 | 0.017212 | 12.1958 | 1.0974 | 345.2972 | 0 | 0 | 0 | 0 | 0
Los Angeles (SC) | 2020 | OFF - AirGrSupp - Lift | 2013 | 100 | Gasoline | 0.00012485 | 0.00011484 | 0.00013739 | 0.0089313 | 0.00075318 | 0.23754 | 1.6562e-05 | 1.2514e-05 | 1.6562e-05 | 2.295e-06 | 3.3399e-06 | 9533.8 | 2029.4 | 5.39 | 202940 | 376.5121 | 100 | 0.20385 | 0.1875 | 0.22432 | 14.5825 | 1.2297 | 387.8498 | 0.027042 | 0.020432 | 0.027042 | 0.0037472 | 0.0054532
Los Angeles (SC) | 2020 | OFF - AirGrSupp - Lift | 2013 | 100 | Nat Gas | 0 | 0 | 3.3022e-07 | 0.00024501 | 2.182e-05 | 0.0070723 | 0 | 0 | 0 | 0 | 0 | 386.9 | 69.35 | 0.2 | 6935 | 346.75 | 100 | 0 | 0 | 0.015778 | 11.7062 | 1.0425 | 337.9076 | 0 | 0 | 0 | 0 | 0
Los Angeles (SC) | 2020 | OFF - AirGrSupp - Lift | 2014 | 100 | Gasoline | 0.00012275 | 0.00011291 | 0.00013508 | 0.0084301 | 0.00075576 | 0.24437 | 1.7038e-05 | 1.2873e-05 | 1.7038e-05 | 2.361e-06 | 3.4205e-06 | 9763.75 | 2087.8 | 5.55 | 208780 | 376.1802 | 100 | 0.19482 | 0.17919 | 0.21438 | 13.3791 | 1.1994 | 387.835 | 0.027041 | 0.020431 | 0.027041 | 0.003747 | 0.0054285
Los Angeles (SC) | 2020 | OFF - AirGrSupp - Lift | 2014 | 100 | Nat Gas | 0 | 0 | 3.1696e-07 | 0.00024727 | 2.1784e-05 | 0.00728 | 0 | 0 | 0 | 0 | 0 | 397.85 | 73 | 0.21 | 7300 | 347.619 | 100 | 0 | 0 | 0.014387 | 11.2239 | 0.9888 | 330.4405 | 0 | 0 | 0 | 0 | 0
Los Angeles (SC) | 2020 | OFF - AirGrSupp - Lift | 2015 | 100 | Gasoline | 0.00012067 | 0.000111 | 0.00013279 | 0.0079087 | 0.00075941 | 0.2519 | 1.7563e-05 | 1.327e-05 | 1.7563e-05 | 2.4337e-06 | 3.5087e-06 | 10015.6 | 2153.5 | 5.72 | 215350 | 376.486 | 100 | 0.18568 | 0.17078 | 0.20432 | 12.1688 | 1.1685 | 387.5933 | 0.027024 | 0.020418 | 0.027024 | 0.0037447 | 0.0053987
Los Angeles (SC) | 2020 | OFF - AirGrSupp - Lift | 2015 | 100 | Nat Gas | 0 | 0 | 3.0296e-07 | 0.00024973 | 2.1751e-05 | 0.0075017 | 0 | 0 | 0 | 0 | 0 | 408.8 | 73 | 0.22 | 7300 | 331.8182 | 100 | 0 | 0 | 0.013751 | 11.3353 | 0.98727 | 340.5043 | 0 | 0 | 0 | 0 | 0
Los Angeles (SC) | 2020 | OFF - AirGrSupp - Lift | 2016 | 100 | Gasoline | 0.00011521 | 0.00010597 | 0.00012678 | 0.0071519 | 0.00074229 | 0.25277 | 1.7623e-05 | 1.3315e-05 | 1.7623e-05 | 2.4421e-06 | 3.5049e-06 | 10004.65 | 2160.8 | 5.74 | 216080 | 376.446 | 100 | 0.17666 | 0.16249 | 0.19441 | 10.9671 | 1.1383 | 387.6046 | 0.027025 | 0.020419 | 0.027025 | 0.0037448 | 0.0053746
Los Angeles (SC) | 2020 | OFF - AirGrSupp - Lift | 2016 | 100 | Nat Gas | 0 | 0 | 2.7982e-07 | 0.00024511 | 2.1093e-05 | 0.0075157 | 0 | 0 | 0 | 0 | 0 | 408.8 | 73 | 0.22 | 7300 | 331.8182 | 100 | 0 | 0 | 0.012701 | 11.1256 | 0.95741 | 341.1392 | 0 | 0 | 0 | 0 | 0
Los Angeles (SC) | 2020 | OFF - AirGrSupp - Lift | 2017 | 100 | Gasoline | 0.00011288 | 0.00010383 | 0.00012422 | 0.0065753 | 0.0007461 | 0.26099 | 1.8197e-05 | 1.3749e-05 | 1.8197e-05 | 2.5216e-06 | 3.6008e-06 | 10278.4 | 2230.15 | 5.92 | 223015 | 376.7145 | 100 | 0.16772 | 0.15427 | 0.18456 | 9.7694 | 1.1085 | 387.7785 | 0.027037 | 0.020428 | 0.027037 | 0.0037465 | 0.0053499
Los Angeles (SC) | 2020 | OFF - AirGrSupp - Lift | 2017 | 100 | Nat Gas | 0 | 0 | 2.623e-07 | 0.00024582 | 2.0887e-05 | 0.0076972 | 0 | 0 | 0 | 0 | 0 | 419.75 | 76.65 | 0.22 | 7665 | 348.4091 | 100 | 0 | 0 | 0.011339 | 10.6265 | 0.90292 | 332.7396 | 0 | 0 | 0 | 0 | 0
Los Angeles (SC) | 2020 | OFF - AirGrSupp - Lift | 2018 | 100 | Gasoline | 0.00010985 | 0.00010104 | 0.00012089 | 0.00593 | 0.0007464 | 0.26843 | 1.8715e-05 | 1.414e-05 | 1.8715e-05 | 2.5934e-06 | 3.6864e-06 | 10522.95 | 2295.85 | 6.09 | 229585 | 376.9869 | 100 | 0.15854 | 0.14583 | 0.17447 | 8.5586 | 1.0772 | 387.4063 | 0.027011 | 0.020408 | 0.027011 | 0.0037429 | 0.0053205
Los Angeles (SC) | 2020 | OFF - AirGrSupp - Lift | 2018 | 100 | Nat Gas | 0 | 0 | 2.4403e-07 | 0.00024668 | 2.068e-05 | 0.0078913 | 0 | 0 | 0 | 0 | 0 | 430.7 | 76.65 | 0.23 | 7665 | 333.2609 | 100 | 0 | 0 | 0.010549 | 10.6636 | 0.89399 | 341.1302 | 0 | 0 | 0 | 0 | 0
Los Angeles (SC) | 2020 | OFF - AirGrSupp - Lift | 2019 | 100 | Gasoline | 0.00010609 | 9.7577e-05 | 0.00011674 | 0.0052196 | 0.00074282 | 0.27485 | 1.9163e-05 | 1.4479e-05 | 1.9163e-05 | 2.6554e-06 | 3.7568e-06 | 10723.7 | 2350.6 | 6.24 | 235060 | 376.6987 | 100 | 0.14954 | 0.13755 | 0.16456 | 7.3577 | 1.0471 | 387.4371 | 0.027013 | 0.02041 | 0.027013 | 0.0037432 | 0.0052957
Los Angeles (SC) | 2020 | OFF - AirGrSupp - Lift | 2019 | 100 | Nat Gas | 0 | 0 | 2.244e-07 | 0.00024712 | 2.0425e-05 | 0.0080805 | 0 | 0 | 0 | 0 | 0 | 438 | 80.3 | 0.23 | 8030 | 349.1304 | 100 | 0 | 0 | 0.0092596 | 10.1973 | 0.84283 | 333.4316 | 0 | 0 | 0 | 0 | 0
Los Angeles (SC) | 2020 | OFF - AirGrSupp - Lift | 2020 | 100 | Gasoline | 8.4701e-05 | 7.7908e-05 | 9.3208e-05 | 0.0037105 | 0.00061292 | 0.23352 | 1.6282e-05 | 1.2302e-05 | 1.6282e-05 | 2.2562e-06 | 3.1762e-06 | 9066.6 | 1996.55 | 5.3 | 199655 | 376.7075 | 100 | 0.14057 | 0.1293 | 0.15469 | 6.158 | 1.0172 | 387.5566 | 0.027021 | 0.020416 | 0.027021 | 0.0037443 | 0.0052713
Los Angeles (SC) | 2020 | OFF - AirGrSupp - Lift | 2020 | 100 | Nat Gas | 0 | 0 | 1.6897e-07 | 0.00020527 | 1.6712e-05 | 0.0068639 | 0 | 0 | 0 | 0 | 0 | 372.3 | 65.7 | 0.2 | 6570 | 328.5 | 100 | 0 | 0 | 0.0085218 | 10.3527 | 0.84287 | 346.1713 | 0 | 0 | 0 | 0 | 0
Los Angeles (SC) | 2020 | OFF - AirGrSupp - Maint. Truck | 1995 | 175 | Gasoline | 4.5284e-06 | 4.1653e-06 | 4.9833e-06 | 6.8567e-05 | 3.5662e-05 | 0.001893 | 1.3571e-07 | 1.0254e-07 | 1.3571e-07 | 1.8805e-08 | 2.6852e-08 | 76.65 | 14.6 | 0.03 | 1898 | 486.6667 | 130 | 0.79057 | 0.72716 | 0.86997 | 11.9702 | 6.2258 | 330.4778 | 0.023692 | 0.0179 | 0.023692 | 0.003283 | 0.0046878
Los Angeles (SC) | 2020 | OFF - AirGrSupp - Maint. Truck | 1996 | 175 | Gasoline | 1.3586e-05 | 1.2496e-05 | 1.4951e-05 | 0.00020505 | 0.00010753 | 0.0057303 | 4.108e-07 | 3.1039e-07 | 4.108e-07 | 5.6925e-08 | 8.0557e-08 | 229.95 | 40.15 | 0.09 | 5219.5 | 446.1111 | 130 | 0.86248 | 0.79331 | 0.94911 | 13.0174 | 6.8261 | 363.7784 | 0.026079 | 0.019704 | 0.026079 | 0.0036138 | 0.005114
Los Angeles (SC) | 2020 | OFF - AirGrSupp - Maint. Truck | 1997 | 175 | Gasoline | 2.2931e-05 | 2.1092e-05 | 2.5234e-05 | 0.00034496 | 0.0001824 | 0.0097595 | 6.9965e-07 | 5.2862e-07 | 6.9965e-07 | 9.695e-08 | 1.381e-07 | 394.2 | 65.7 | 0.15 | 8541 | 438 | 130 | 0.88961 | 0.81827 | 0.97897 | 13.3829 | 7.0764 | 378.6195 | 0.027143 | 0.020508 | 0.027143 | 0.0037612 | 0.0053575
Los Angeles (SC) | 2020 | OFF - AirGrSupp - Maint. Truck | 1998 | 175 | Gasoline | 3.6672e-05 | 3.3731e-05 | 4.0356e-05 | 0.00058787 | 0.00028084 | 0.013388 | 9.5977e-07 | 7.2516e-07 | 9.5977e-07 | 1.3299e-07 | 1.918e-07 | 547.5 | 91.25 | 0.2 | 11862.5 | 456.25 | 130 | 1.0243 | 0.9422 | 1.1272 | 16.4208 | 7.8446 | 373.9559 | 0.026809 | 0.020255 | 0.026809 | 0.0037149 | 0.0053575
Los Angeles (SC) | 2020 | OFF - AirGrSupp - Maint. Truck | 1999 | 175 | Gasoline | 5.3956e-05 | 4.9628e-05 | 5.9375e-05 | 0.00086198 | 0.00041534 | 0.019879 | 1.4251e-06 | 1.0768e-06 | 1.4251e-06 | 1.9748e-07 | 2.8387e-07 | 810.3 | 135.05 | 0.3 | 17556.5 | 450.1667 | 130 | 1.0183 | 0.93665 | 1.1206 | 16.2684 | 7.8389 | 375.185 | 0.026897 | 0.020322 | 0.026897 | 0.0037271 | 0.0053575
Los Angeles (SC) | 2020 | OFF - AirGrSupp - Maint. Truck | 2000 | 175 | Gasoline | 6.9455e-05 | 6.3884e-05 | 7.6431e-05 | 0.0011057 | 0.00053746 | 0.025828 | 1.8516e-06 | 1.399e-06 | 1.8516e-06 | 2.5657e-07 | 3.6954e-07 | 1054.85 | 175.2 | 0.39 | 22776 | 449.2308 | 130 | 1.0104 | 0.9294 | 1.1119 | 16.0861 | 7.819 | 375.7464 | 0.026937 | 0.020352 | 0.026937 | 0.0037326 | 0.0053761
Los Angeles (SC) | 2020 | OFF - AirGrSupp - Maint. Truck | 2001 | 175 | Gasoline | 7.4536e-05 | 6.8558e-05 | 8.2022e-05 | 0.0013893 | 0.00054527 | 0.032873 | 2.3567e-06 | 1.7806e-06 | 2.3567e-06 | 3.2656e-07 | 4.68e-07 | 1335.9 | 222.65 | 0.49 | 28944.5 | 454.3878 | 130 | 0.85327 | 0.78484 | 0.93897 | 15.904 | 6.2421 | 376.3267 | 0.026979 | 0.020384 | 0.026979 | 0.0037384 | 0.0053575
Los Angeles (SC) | 2020 | OFF - AirGrSupp - Maint. Truck | 2002 | 175 | Gasoline | 7.6569e-05 | 7.0428e-05 | 8.426e-05 | 0.0017161 | 0.00051005 | 0.041143 | 2.9495e-06 | 2.2285e-06 | 2.9495e-06 | 4.0871e-07 | 5.8564e-07 | 1671.7 | 277.4 | 0.62 | 36062 | 447.4194 | 130 | 0.70354 | 0.64712 | 0.77421 | 15.7681 | 4.6865 | 378.0319 | 0.027101 | 0.020476 | 0.027101 | 0.0037554 | 0.005381
Los Angeles (SC) | 2020 | OFF - AirGrSupp - Maint. Truck | 2003 | 175 | Gasoline | 6.6856e-05 | 6.1494e-05 | 7.3571e-05 | 0.0019065 | 0.0003803 | 0.046319 | 3.3206e-06 | 2.5089e-06 | 3.3206e-06 | 4.6013e-07 | 6.5724e-07 | 1876.1 | 313.9 | 0.7 | 40807 | 448.4286 | 130 | 0.54287 | 0.49933 | 0.59739 | 15.481 | 3.088 | 376.1068 | 0.026963 | 0.020372 | 0.026963 | 0.0037362 | 0.0053367
Los Angeles (SC) | 2020 | OFF - AirGrSupp - Maint. Truck | 2004 | 175 | Gasoline | 7.8912e-05 | 7.2583e-05 | 8.6838e-05 | 0.0025411 | 0.00037411 | 0.062571 | 4.4857e-06 | 3.3892e-06 | 4.4857e-06 | 6.2158e-07 | 8.8613e-07 | 2529.45 | 423.4 | 0.94 | 55042 | 450.4255 | 130 | 0.47504 | 0.43695 | 0.52276 | 15.2973 | 2.2521 | 376.6758 | 0.027004 | 0.020403 | 0.027004 | 0.0037419 | 0.0053344
Los Angeles (SC) | 2020 | OFF - AirGrSupp - Maint. Truck | 2005 | 175 | Gasoline | 8.8919e-05 | 8.1788e-05 | 9.785e-05 | 0.0029695 | 0.00042956 | 0.074124 | 5.3139e-06 | 4.0149e-06 | 5.3139e-06 | 7.3634e-07 | 1.0485e-06 | 2993 | 500.05 | 1.11 | 65006.5 | 450.4955 | 130 | 0.45324 | 0.41689 | 0.49876 | 15.1359 | 2.1895 | 377.8203 | 0.027086 | 0.020465 | 0.027086 | 0.0037532 | 0.0053445
Los Angeles (SC) | 2020 | OFF - AirGrSupp - Maint. Truck | 2006 | 175 | Gasoline | 9.6391e-05 | 8.8661e-05 | 0.00010607 | 0.0033465 | 0.00047527 | 0.084697 | 6.0719e-06 | 4.5876e-06 | 6.0719e-06 | 8.4137e-07 | 1.1968e-06 | 3416.4 | 573.05 | 1.27 | 74496.5 | 451.2205 | 130 | 0.42873 | 0.39435 | 0.4718 | 14.8846 | 2.114 | 376.719 | 0.027007 | 0.020405 | 0.027007 | 0.0037423 | 0.0053234
Los Angeles (SC) | 2020 | OFF - AirGrSupp - Maint. Truck | 2007 | 175 | Gasoline | 6.3369e-05 | 5.8287e-05 | 6.9734e-05 | 0.0048593 | 0.00042112 | 0.12472 | 8.9412e-06 | 6.7556e-06 | 8.9412e-06 | 1.239e-06 | 1.7569e-06 | 5015.1 | 843.15 | 1.88 | 109609.5 | 448.484 | 130 | 0.19156 | 0.1762 | 0.21081 | 14.6897 | 1.273 | 377.0329 | 0.027029 | 0.020422 | 0.027029 | 0.0037454 | 0.0053111
Los Angeles (SC) | 2020 | OFF - AirGrSupp - Maint. Truck | 2008 | 175 | Gasoline | 0.00012229 | 0.00011249 | 0.00013458 | 0.0096427 | 0.00083828 | 0.25104 | 1.7997e-05 | 1.3598e-05 | 1.7997e-05 | 2.4938e-06 | 3.5343e-06 | 10088.6 | 1697.25 | 3.77 | 220642.5 | 450.1989 | 130 | 0.18365 | 0.16892 | 0.2021 | 14.4809 | 1.2589 | 376.9954 | 0.027027 | 0.02042 | 0.027027 | 0.0037451 | 0.0053076
Los Angeles (SC) | 2020 | OFF - AirGrSupp - Maint. Truck | 2009 | 175 | Gasoline | 0.00012795 | 0.00011769 | 0.0001408 | 0.010391 | 0.00090625 | 0.27445 | 1.9675e-05 | 1.4866e-05 | 1.9675e-05 | 2.7264e-06 | 3.8603e-06 | 11019.35 | 1857.85 | 4.13 | 241520.5 | 449.8426 | 130 | 0.17554 | 0.16146 | 0.19317 | 14.2558 | 1.2433 | 376.5277 | 0.026993 | 0.020395 | 0.026993 | 0.0037404 | 0.0052961
Los Angeles (SC) | 2020 | OFF - AirGrSupp - Maint. Truck | 2010 | 175 | Gasoline | 0.00013091 | 0.00012041 | 0.00014406 | 0.010969 | 0.00095985 | 0.294 | 2.1076e-05 | 1.5924e-05 | 2.1076e-05 | 2.9206e-06 | 4.1314e-06 | 11793.15 | 1989.25 | 4.42 | 258602.5 | 450.0566 | 130 | 0.16774 | 0.15428 | 0.18458 | 14.0552 | 1.2299 | 376.7008 | 0.027005 | 0.020404 | 0.027005 | 0.0037421 | 0.0052936
Los Angeles (SC) | 2020 | OFF - AirGrSupp - Maint. Truck | 2011 | 175 | Gasoline | 0.00014225 | 0.00013084 | 0.00015654 | 0.012323 | 0.001082 | 0.33522 | 2.4032e-05 | 1.8157e-05 | 2.4032e-05 | 3.3301e-06 | 4.7055e-06 | 13432 | 2266.65 | 5.04 | 294664.5 | 449.7321 | 130 | 0.15996 | 0.14713 | 0.17602 | 13.8573 | 1.2167 | 376.9528 | 0.027024 | 0.020418 | 0.027024 | 0.0037446 | 0.0052914
Los Angeles (SC) | 2020 | OFF - AirGrSupp - Maint. Truck | 2012 | 175 | Gasoline | 0.00011029 | 0.00010144 | 0.00012136 | 0.0098996 | 0.00087221 | 0.27338 | 1.9599e-05 | 1.4808e-05 | 1.9599e-05 | 2.7158e-06 | 3.8348e-06 | 10946.35 | 1850.55 | 4.11 | 240571.5 | 450.2555 | 130 | 0.1519 | 0.13972 | 0.16716 | 13.6351 | 1.2013 | 376.5417 | 0.026994 | 0.020395 | 0.026994 | 0.0037405 | 0.0052818
Los Angeles (SC) | 2020 | OFF - AirGrSupp - Maint. Truck | 2013 | 175 | Gasoline | 0.00010886 | 0.00010013 | 0.0001198 | 0.01015 | 0.00089748 | 0.28463 | 2.0405e-05 | 1.5417e-05 | 2.0405e-05 | 2.8275e-06 | 3.9882e-06 | 11384.35 | 1923.55 | 4.28 | 250061.5 | 449.4276 | 130 | 0.14425 | 0.13268 | 0.15874 | 13.4496 | 1.1892 | 377.1491 | 0.027038 | 0.020428 | 0.027038 | 0.0037466 | 0.0052847
Los Angeles (SC) | 2020 | OFF - AirGrSupp - Maint. Truck | 2014 | 175 | Gasoline | 0.00010805 | 9.9382e-05 | 0.0001189 | 0.010493 | 0.00093123 | 0.29885 | 2.1425e-05 | 1.6188e-05 | 2.1425e-05 | 2.9688e-06 | 4.1838e-06 | 11942.8 | 2022.1 | 4.49 | 262873 | 450.3563 | 130 | 0.13619 | 0.12527 | 0.14987 | 13.2266 | 1.1738 | 376.7038 | 0.027006 | 0.020404 | 0.027006 | 0.0037422 | 0.0052737
Los Angeles (SC) | 2020 | OFF - AirGrSupp - Maint. Truck | 2015 | 175 | Gasoline | 0.00010597 | 9.7471e-05 | 0.00011661 | 0.010753 | 0.00095789 | 0.31112 | 2.2304e-05 | 1.6852e-05 | 2.2304e-05 | 3.0907e-06 | 4.3526e-06 | 12424.6 | 2102.4 | 4.68 | 273312 | 449.2308 | 130 | 0.12847 | 0.11817 | 0.14138 | 13.0362 | 1.1613 | 377.1912 | 0.027041 | 0.020431 | 0.027041 | 0.003747 | 0.0052769
Los Angeles (SC) | 2020 | OFF - AirGrSupp - Maint. Truck | 2016 | 175 | Gasoline | 0.00010106 | 9.2954e-05 | 0.00011121 | 0.010752 | 0.00096156 | 0.31614 | 2.2664e-05 | 1.7124e-05 | 2.2664e-05 | 3.1405e-06 | 4.4178e-06 | 12610.75 | 2138.9 | 4.75 | 278057 | 450.2947 | 130 | 0.12043 | 0.11077 | 0.13252 | 12.8131 | 1.1459 | 376.7294 | 0.027007 | 0.020406 | 0.027007 | 0.0037424 | 0.0052646
Los Angeles (SC) | 2020 | OFF - AirGrSupp - Maint. Truck | 2017 | 175 | Gasoline | 9.9726e-05 | 9.1728e-05 | 0.00010974 | 0.01117 | 0.001003 | 0.33383 | 2.3932e-05 | 1.8082e-05 | 2.3932e-05 | 3.3163e-06 | 4.6608e-06 | 13304.25 | 2259.35 | 5.02 | 293715.5 | 450.0697 | 130 | 0.1125 | 0.10348 | 0.1238 | 12.6017 | 1.1315 | 376.6044 | 0.026999 | 0.020399 | 0.026999 | 0.0037412 | 0.005258
Los Angeles (SC) | 2020 | OFF - AirGrSupp - Maint. Truck | 2018 | 175 | Gasoline | 9.6706e-05 | 8.895e-05 | 0.00010642 | 0.011457 | 0.0010329 | 0.34812 | 2.4956e-05 | 1.8856e-05 | 2.4956e-05 | 3.4582e-06 | 4.8564e-06 | 13862.7 | 2354.25 | 5.23 | 306052.5 | 450.1434 | 130 | 0.1047 | 0.096302 | 0.11521 | 12.404 | 1.1183 | 376.89 | 0.027019 | 0.020414 | 0.027019 | 0.003744 | 0.0052578
Los Angeles (SC) | 2020 | OFF - AirGrSupp - Maint. Truck | 2019 | 175 | Gasoline | 9.1706e-05 | 8.4352e-05 | 0.00010092 | 0.011554 | 0.0010461 | 0.35703 | 2.5595e-05 | 1.9338e-05 | 2.5595e-05 | 3.5467e-06 | 4.9766e-06 | 14205.8 | 2416.3 | 5.37 | 314119 | 449.9628 | 130 | 0.096737 | 0.088979 | 0.10645 | 12.1876 | 1.1034 | 376.6095 | 0.026999 | 0.020399 | 0.026999 | 0.0037412 | 0.0052496
Los Angeles (SC) | 2020 | OFF - AirGrSupp - Maint. Truck | 2020 | 175 | Gasoline | 7.5404e-05 | 6.9357e-05 | 8.2978e-05 | 0.010167 | 0.00092455 | 0.31961 | 2.2913e-05 | 1.7312e-05 | 2.2913e-05 | 3.175e-06 | 4.4511e-06 | 12705.65 | 2160.8 | 4.81 | 280904 | 449.2308 | 130 | 0.088946 | 0.081812 | 0.097879 | 11.9931 | 1.0906 | 377.0052 | 0.027027 | 0.020421 | 0.027027 | 0.0037452 | 0.0052504
Los Angeles (SC) | 2020 | OFF - AirGrSupp - Other | 1989 | 50 | Nat Gas | 0 | 0 | 1.6452e-07 | 6.4919e-06 | 4.3764e-06 | 0.00019483 | 0 | 0 | 0 | 0 | 0 | 10.95 | 3.65 | 0 | 182.5 | #DIV/0! | 50 | 0 | 0 | 0.2987 | 11.7867 | 7.9459 | 353.74 | 0 | 0 | 0 | 0 | 0
Los Angeles (SC) | 2020 | OFF - AirGrSupp - Other | 1990 | 50 | Nat Gas | 0 | 0 | 5.2319e-07 | 2.0707e-05 | 1.4202e-05 | 0.00063509 | 0 | 0 | 0 | 0 | 0 | 36.5 | 10.95 | 0.01 | 547.5 | 1095 | 50 | 0 | 0 | 0.31664 | 12.5318 | 8.5954 | 384.3612 | 0 | 0 | 0 | 0 | 0
Los Angeles (SC) | 2020 | OFF - AirGrSupp - Other | 1991 | 50 | Nat Gas | 0 | 0 | 1.4354e-06 | 5.6989e-05 | 3.9787e-05 | 0.0017871 | 0 | 0 | 0 | 0 | 0 | 98.55 | 36.5 | 0.03 | 1825 | 1216.6667 | 50 | 0 | 0 | 0.26062 | 10.3469 | 7.2238 | 324.4754 | 0 | 0 | 0 | 0 | 0
Los Angeles (SC) | 2020 | OFF - AirGrSupp - Other | 1992 | 50 | Nat Gas | 0 | 0 | 1.9969e-06 | 7.954e-05 | 5.6552e-05 | 0.0025516 | 0 | 0 | 0 | 0 | 0 | 142.35 | 51.1 | 0.05 | 2555 | 1022 | 50 | 0 | 0 | 0.25897 | 10.3152 | 7.3341 | 330.9128 | 0 | 0 | 0 | 0 | 0
Los Angeles (SC) | 2020 | OFF - AirGrSupp - Other | 1993 | 50 | Nat Gas | 0 | 0 | 2.4175e-06 | 9.6625e-05 | 6.9999e-05 | 0.0031726 | 0 | 0 | 0 | 0 | 0 | 175.2 | 62.05 | 0.06 | 3102.5 | 1034.1667 | 50 | 0 | 0 | 0.25819 | 10.3197 | 7.4759 | 338.8383 | 0 | 0 | 0 | 0 | 0
Los Angeles (SC) | 2020 | OFF - AirGrSupp - Other | 1994 | 50 | Nat Gas | 0 | 0 | 3.3568e-06 | 0.00013465 | 9.9444e-05 | 0.0045277 | 0 | 0 | 0 | 0 | 0 | 251.85 | 87.6 | 0.09 | 4380 | 973.3333 | 50 | 0 | 0 | 0.25394 | 10.1866 | 7.523 | 342.5222 | 0 | 0 | 0 | 0 | 0
Los Angeles (SC) | 2020 | OFF - AirGrSupp - Other | 1995 | 50 | Nat Gas | 0 | 0 | 4.0396e-06 | 0.00016266 | 0.00012253 | 0.0056045 | 0 | 0 | 0 | 0 | 0 | 310.25 | 109.5 | 0.11 | 5475 | 995.4545 | 50 | 0 | 0 | 0.24448 | 9.8444 | 7.4158 | 339.1838 | 0 | 0 | 0 | 0 | 0
Los Angeles (SC) | 2020 | OFF - AirGrSupp - Other | 1996 | 50 | Nat Gas | 0 | 0 | 4.899e-06 | 0.00019806 | 0.00015228 | 0.0069967 | 0 | 0 | 0 | 0 | 0 | 386.9 | 138.7 | 0.13 | 6935 | 1066.9231 | 50 | 0 | 0 | 0.23407 | 9.4632 | 7.2756 | 334.2971 | 0 | 0 | 0 | 0 | 0
Los Angeles (SC) | 2020 | OFF - AirGrSupp - Other | 1997 | 50 | Nat Gas | 0 | 0 | 5.5763e-06 | 0.0002264 | 0.00017776 | 0.0082054 | 0 | 0 | 0 | 0 | 0 | 452.6 | 160.6 | 0.16 | 8030 | 1003.75 | 50 | 0 | 0 | 0.2301 | 9.3421 | 7.3352 | 338.5864 | 0 | 0 | 0 | 0 | 0
Los Angeles (SC) | 2020 | OFF - AirGrSupp - Other | 1998 | 50 | Nat Gas | 0 | 0 | 5.9919e-06 | 0.00024437 | 0.00019608 | 0.0090927 | 0 | 0 | 0 | 0 | 0 | 503.7 | 178.85 | 0.18 | 8942.5 | 993.6111 | 50 | 0 | 0 | 0.22202 | 9.0547 | 7.2653 | 336.9133 | 0 | 0 | 0 | 0 | 0
Los Angeles (SC) | 2020 | OFF - AirGrSupp - Other | 1999 | 50 | Nat Gas | 0 | 0 | 6.6242e-06 | 0.00027144 | 0.00022273 | 0.010376 | 0 | 0 | 0 | 0 | 0 | 573.05 | 204.4 | 0.2 | 10220 | 1022 | 50 | 0 | 0 | 0.21477 | 8.8006 | 7.2212 | 336.4227 | 0 | 0 | 0 | 0 | 0
Los Angeles (SC) | 2020 | OFF - AirGrSupp - Other | 2000 | 50 | Nat Gas | 0 | 0 | 7.789e-06 | 0.00032079 | 0.00026937 | 0.012608 | 0 | 0 | 0 | 0 | 0 | 693.5 | 248.2 | 0.24 | 12410 | 1034.1667 | 50 | 0 | 0 | 0.20797 | 8.5652 | 7.1922 | 336.6392 | 0 | 0 | 0 | 0 | 0
Los Angeles (SC) | 2020 | OFF - AirGrSupp - Other | 2001 | 50 | Nat Gas | 0 | 0 | 7.9645e-06 | 0.00033408 | 0.00027182 | 0.013511 | 0 | 0 | 0 | 0 | 0 | 740.95 | 266.45 | 0.26 | 13322.5 | 1024.8077 | 50 | 0 | 0 | 0.19809 | 8.3091 | 6.7605 | 336.0299 | 0 | 0 | 0 | 0 | 0
Los Angeles (SC) | 2020 | OFF - AirGrSupp - Other | 2002 | 50 | Nat Gas | 0 | 0 | 8.4735e-06 | 0.00036653 | 0.00028338 | 0.015265 | 0 | 0 | 0 | 0 | 0 | 835.85 | 299.3 | 0.29 | 14965 | 1032.069 | 50 | 0 | 0 | 0.18762 | 8.1156 | 6.2746 | 337.992 | 0 | 0 | 0 | 0 | 0
Los Angeles (SC) | 2020 | OFF - AirGrSupp - Other | 2003 | 50 | Nat Gas | 0 | 0 | 9.3299e-06 | 0.0004159 | 0.00029964 | 0.017854 | 0 | 0 | 0 | 0 | 0 | 974.55 | 350.4 | 0.34 | 17520 | 1030.5882 | 50 | 0 | 0 | 0.17645 | 7.8657 | 5.6671 | 337.6576 | 0 | 0 | 0 | 0 | 0
Los Angeles (SC) | 2020 | OFF - AirGrSupp - Other | 2004 | 50 | Nat Gas | 0 | 0 | 7.0353e-06 | 0.00060023 | 0.00026487 | 0.026583 | 0 | 0 | 0 | 0 | 0 | 1438.1 | 521.95 | 0.51 | 26097.5 | 1023.4314 | 50 | 0 | 0 | 0.089324 | 7.6208 | 3.363 | 337.5194 | 0 | 0 | 0 | 0 | 0
Los Angeles (SC) | 2020 | OFF - AirGrSupp - Other | 2005 | 50 | Nat Gas | 0 | 0 | 1.1467e-05 | 0.001002 | 0.0004376 | 0.045833 | 0 | 0 | 0 | 0 | 0 | 2478.35 | 901.55 | 0.88 | 45077.5 | 1024.4886 | 50 | 0 | 0 | 0.084288 | 7.3656 | 3.2167 | 336.901 | 0 | 0 | 0 | 0 | 0
Los Angeles (SC) | 2020 | OFF - AirGrSupp - Other | 2006 | 50 | Nat Gas | 0 | 0 | 1.2443e-05 | 0.0011163 | 0.00048203 | 0.052786 | 0 | 0 | 0 | 0 | 0 | 2847 | 1036.6 | 1.02 | 51830 | 1016.2745 | 50 | 0 | 0 | 0.079547 | 7.1362 | 3.0816 | 337.4617 | 0 | 0 | 0 | 0 | 0
Los Angeles (SC) | 2020 | OFF - AirGrSupp - Other | 2007 | 50 | Nat Gas | 0 | 0 | 9.6032e-06 | 0.0012491 | 0.00031864 | 0.061137 | 0 | 0 | 0 | 0 | 0 | 3285 | 1200.85 | 1.18 | 60042.5 | 1017.6695 | 50 | 0 | 0 | 0.052996 | 6.893 | 1.7585 | 337.3868 | 0 | 0 | 0 | 0 | 0
Los Angeles (SC) | 2020 | OFF - AirGrSupp - Other | 2008 | 50 | Nat Gas | 0 | 0 | 9.654e-06 | 0.001293 | 0.00033095 | 0.065585 | 0 | 0 | 0 | 0 | 0 | 3518.6 | 1288.45 | 1.26 | 64422.5 | 1022.5794 | 50 | 0 | 0 | 0.049654 | 6.6502 | 1.7022 | 337.3276 | 0 | 0 | 0 | 0 | 0
Los Angeles (SC) | 2020 | OFF - AirGrSupp - Other | 2009 | 50 | Nat Gas | 0 | 0 | 9.3496e-06 | 0.0012935 | 0.00033228 | 0.068086 | 0 | 0 | 0 | 0 | 0 | 3650 | 1335.9 | 1.31 | 66795 | 1019.771 | 50 | 0 | 0 | 0.04638 | 6.4168 | 1.6483 | 337.7526 | 0 | 0 | 0 | 0 | 0
Los Angeles (SC) | 2020 | OFF - AirGrSupp - Other | 2010 | 50 | Nat Gas | 0 | 0 | 9.1434e-06 | 0.0013117 | 0.00033824 | 0.071745 | 0 | 0 | 0 | 0 | 0 | 3839.8 | 1408.9 | 1.38 | 70445 | 1020.942 | 50 | 0 | 0 | 0.043007 | 6.1696 | 1.591 | 337.4654 | 0 | 0 | 0 | 0 | 0
Los Angeles (SC) | 2020 | OFF - AirGrSupp - Other | 2011 | 50 | Nat Gas | 0 | 0 | 9.7232e-06 | 0.0014528 | 0.0003762 | 0.082706 | 0 | 0 | 0 | 0 | 0 | 4420.15 | 1624.25 | 1.59 | 81212.5 | 1021.5409 | 50 | 0 | 0 | 0.039671 | 5.9276 | 1.5349 | 337.442 | 0 | 0 | 0 | 0 | 0
Los Angeles (SC) | 2020 | OFF - AirGrSupp - Other | 2012 | 50 | Nat Gas | 0 | 0 | 6.8166e-06 | 0.0010666 | 0.00027744 | 0.0633 | 0 | 0 | 0 | 0 | 0 | 3376.25 | 1241 | 1.22 | 62050 | 1017.2131 | 50 | 0 | 0 | 0.036401 | 5.6958 | 1.4815 | 338.0268 | 0 | 0 | 0 | 0 | 0
Los Angeles (SC) | 2020 | OFF - AirGrSupp - Other | 2013 | 50 | Nat Gas | 0 | 0 | 6.3954e-06 | 0.001055 | 0.00027574 | 0.065387 | 0 | 0 | 0 | 0 | 0 | 3482.1 | 1284.8 | 1.26 | 64240 | 1019.6825 | 50 | 0 | 0 | 0.032987 | 5.4415 | 1.4223 | 337.2667 | 0 | 0 | 0 | 0 | 0
Los Angeles (SC) | 2020 | OFF - AirGrSupp - Other | 2014 | 50 | Nat Gas | 0 | 0 | 5.9183e-06 | 0.0010377 | 0.00027268 | 0.067308 | 0 | 0 | 0 | 0 | 0 | 3580.65 | 1321.3 | 1.3 | 66065 | 1016.3846 | 50 | 0 | 0 | 0.029683 | 5.2048 | 1.3676 | 337.5819 | 0 | 0 | 0 | 0 | 0
Los Angeles (SC) | 2020 | OFF - AirGrSupp - Other | 2015 | 50 | Nat Gas | 0 | 0 | 5.4134e-06 | 0.0010197 | 0.00026948 | 0.069358 | 0 | 0 | 0 | 0 | 0 | 3682.85 | 1361.45 | 1.34 | 68072.5 | 1016.0075 | 50 | 0 | 0 | 0.02635 | 4.9634 | 1.3117 | 337.6045 | 0 | 0 | 0 | 0 | 0
Los Angeles (SC) | 2020 | OFF - AirGrSupp - Other | 2016 | 50 | Nat Gas | 0 | 0 | 4.7371e-06 | 0.00097182 | 0.00025846 | 0.069487 | 0 | 0 | 0 | 0 | 0 | 3686.5 | 1365.1 | 1.34 | 68255 | 1018.7313 | 50 | 0 | 0 | 0.022997 | 4.7178 | 1.2547 | 337.3297 | 0 | 0 | 0 | 0 | 0
Los Angeles (SC) | 2020 | OFF - AirGrSupp - Other | 2017 | 50 | Nat Gas | 0 | 0 | 4.1485e-06 | 0.00094433 | 0.0002529 | 0.071165 | 0 | 0 | 0 | 0 | 0 | 3770.45 | 1397.95 | 1.37 | 69897.5 | 1020.4015 | 50 | 0 | 0 | 0.019666 | 4.4766 | 1.1989 | 337.3568 | 0 | 0 | 0 | 0 | 0
Los Angeles (SC) | 2020 | OFF - AirGrSupp - Other | 2018 | 50 | Nat Gas | 0 | 0 | 3.5324e-06 | 0.0009159 | 0.00024717 | 0.072959 | 0 | 0 | 0 | 0 | 0 | 3858.05 | 1430.8 | 1.41 | 71540 | 1014.7518 | 50 | 0 | 0 | 0.016361 | 4.2421 | 1.1448 | 337.9231 | 0 | 0 | 0 | 0 | 0
Los Angeles (SC) | 2020 | OFF - AirGrSupp - Other | 2019 | 50 | Nat Gas | 0 | 0 | 2.8791e-06 | 0.00088436 | 0.00024071 | 0.074709 | 0 | 0 | 0 | 0 | 0 | 3945.65 | 1467.3 | 1.44 | 73365 | 1018.9583 | 50 | 0 | 0 | 0.013003 | 3.9942 | 1.0872 | 337.4176 | 0 | 0 | 0 | 0 | 0
Los Angeles (SC) | 2020 | OFF - AirGrSupp - Other | 2020 | 50 | Nat Gas | 0 | 0 | 1.8187e-06 | 0.00070577 | 0.00019395 | 0.063461 | 0 | 0 | 0 | 0 | 0 | 3347.05 | 1244.65 | 1.22 | 62232.5 | 1020.2049 | 50 | 0 | 0 | 0.0096836 | 3.7578 | 1.0326 | 337.8887 | 0 | 0 | 0 | 0 | 0
Los Angeles (SC) | 2020 | OFF - AirGrSupp - Other GSE | 1989 | 50 | Gasoline | 1.4861e-06 | 1.3669e-06 | 1.6353e-06 | 3.0816e-05 | 2.272e-06 | 0.00021945 | 1.5129e-08 | 1.1431e-08 | 1.5129e-08 | 2.6682e-09 | 3.836e-09 | 10.95 | 3.65 | 0.02 | 182.5 | 182.5 | 50 | 2.6981 | 2.4817 | 2.9691 | 55.9507 | 4.125 | 398.4453 | 0.027468 | 0.020754 | 0.027468 | 0.0048444 | 0.0069648
Los Angeles (SC) | 2020 | OFF - AirGrSupp - Other GSE | 1990 | 50 | Gasoline | 4.6723e-06 | 4.2976e-06 | 5.1416e-06 | 9.7274e-05 | 7.225e-06 | 0.00069852 | 4.8155e-08 | 3.6384e-08 | 4.8155e-08 | 8.4927e-09 | 1.1508e-08 | 32.85 | 10.95 | 0.06 | 547.5 | 182.5 | 50 | 2.8277 | 2.6009 | 3.1117 | 58.8705 | 4.3726 | 422.7461 | 0.029144 | 0.02202 | 0.029144 | 0.0051398 | 0.0069648
Los Angeles (SC) | 2020 | OFF - AirGrSupp - Other GSE | 1991 | 50 | Gasoline | 1.2969e-05 | 1.1928e-05 | 1.4271e-05 | 0.00027109 | 2.0287e-05 | 0.0019631 | 1.3533e-07 | 1.0225e-07 | 1.3533e-07 | 2.3868e-08 | 3.1967e-08 | 91.25 | 32.85 | 0.18 | 1642.5 | 182.5 | 50 | 2.6162 | 2.4064 | 2.879 | 54.6878 | 4.0925 | 396.0235 | 0.027301 | 0.020628 | 0.027301 | 0.0048149 | 0.0064489
Los Angeles (SC) | 2020 | OFF - AirGrSupp - Other GSE | 1992 | 50 | Gasoline | 1.8282e-05 | 1.6816e-05 | 2.0119e-05 | 0.00038375 | 2.8936e-05 | 0.0028026 | 1.9321e-07 | 1.4598e-07 | 1.9321e-07 | 3.4074e-08 | 4.6033e-08 | 131.4 | 47.45 | 0.26 | 2372.5 | 182.5 | 50 | 2.5534 | 2.3486 | 2.8098 | 53.595 | 4.0412 | 391.413 | 0.026984 | 0.020388 | 0.026984 | 0.0047589 | 0.006429
Los Angeles (SC) | 2020 | OFF - AirGrSupp - Other GSE | 1993 | 50 | Gasoline | 2.2437e-05 | 2.0638e-05 | 2.4691e-05 | 0.00047294 | 3.5935e-05 | 0.0034836 | 2.4016e-07 | 1.8145e-07 | 2.4016e-07 | 4.2354e-08 | 5.7541e-08 | 164.25 | 58.4 | 0.32 | 2920 | 182.5 | 50 | 2.5461 | 2.3419 | 2.8018 | 53.6675 | 4.0777 | 395.3064 | 0.027252 | 0.02059 | 0.027252 | 0.0048062 | 0.0065295
Los Angeles (SC) | 2020 | OFF - AirGrSupp - Other GSE | 1994 | 50 | Gasoline | 3.1645e-05 | 2.9107e-05 | 3.4823e-05 | 0.0006699 | 5.1295e-05 | 0.0049771 | 3.4312e-07 | 2.5925e-07 | 3.4312e-07 | 6.0513e-08 | 8.1836e-08 | 233.6 | 83.95 | 0.46 | 4197.5 | 182.5 | 50 | 2.498 | 2.2977 | 2.7489 | 52.8821 | 4.0492 | 392.8929 | 0.027086 | 0.020465 | 0.027086 | 0.0047769 | 0.0064601
Los Angeles (SC) | 2020 | OFF - AirGrSupp - Other GSE | 1995 | 50 | Gasoline | 3.8656e-05 | 3.5556e-05 | 4.2539e-05 | 0.00082195 | 6.3429e-05 | 0.0061601 | 4.2467e-07 | 3.2086e-07 | 4.2467e-07 | 7.4895e-08 | 1.0102e-07 | 288.35 | 105.85 | 0.57 | 5292.5 | 185.7018 | 50 | 2.4202 | 2.2261 | 2.6633 | 51.4599 | 3.9711 | 385.6651 | 0.026587 | 0.020088 | 0.026587 | 0.004689 | 0.0063243
Los Angeles (SC) | 2020 | OFF - AirGrSupp - Other GSE | 1996 | 50 | Gasoline | 4.7628e-05 | 4.3809e-05 | 5.2412e-05 | 0.0010173 | 7.9122e-05 | 0.0076912 | 5.3022e-07 | 4.0061e-07 | 5.3022e-07 | 9.3511e-08 | 1.2531e-07 | 357.7 | 131.4 | 0.71 | 6570 | 185.0704 | 50 | 2.4021 | 2.2094 | 2.6433 | 51.3053 | 3.9904 | 387.8938 | 0.026741 | 0.020204 | 0.026741 | 0.0047161 | 0.0063199
Los Angeles (SC) | 2020 | OFF - AirGrSupp - Other GSE | 1997 | 50 | Gasoline | 5.51e-05 | 5.0681e-05 | 6.0634e-05 | 0.0011823 | 9.269e-05 | 0.0090182 | 6.217e-07 | 4.6973e-07 | 6.217e-07 | 1.0964e-07 | 1.4705e-07 | 419.75 | 153.3 | 0.83 | 7665 | 184.6988 | 50 | 2.3819 | 2.1909 | 2.6212 | 51.1092 | 4.0069 | 389.8455 | 0.026876 | 0.020306 | 0.026876 | 0.0047398 | 0.0063567
Los Angeles (SC) | 2020 | OFF - AirGrSupp - Other GSE | 1998 | 50 | Gasoline | 7.0812e-05 | 6.5133e-05 | 7.7925e-05 | 0.0016322 | 0.00011556 | 0.0099865 | 6.8846e-07 | 5.2017e-07 | 6.8846e-07 | 1.2142e-07 | 1.7006e-07 | 485.45 | 167.9 | 0.92 | 8395 | 182.5 | 50 | 2.795 | 2.5708 | 3.0757 | 64.423 | 4.5611 | 394.1658 | 0.027173 | 0.020531 | 0.027173 | 0.0047923 | 0.0067124
Los Angeles (SC) | 2020 | OFF - AirGrSupp - Other GSE | 1999 | 50 | Gasoline | 7.9705e-05 | 7.3313e-05 | 8.771e-05 | 0.001846 | 0.00013176 | 0.011397 | 7.857e-07 | 5.9364e-07 | 7.857e-07 | 1.3857e-07 | 1.9436e-07 | 554.8 | 193.45 | 1.05 | 9672.5 | 184.2381 | 50 | 2.7304 | 2.5115 | 3.0047 | 63.2393 | 4.5137 | 390.4246 | 0.026916 | 0.020336 | 0.026916 | 0.0047468 | 0.0066581
Los Angeles (SC) | 2020 | OFF - AirGrSupp - Other GSE | 2000 | 50 | Gasoline | 9.5558e-05 | 8.7894e-05 | 0.00010516 | 0.0022241 | 0.00016005 | 0.013857 | 9.5526e-07 | 7.2175e-07 | 9.5526e-07 | 1.6847e-07 | 2.3528e-07 | 671.6 | 233.6 | 1.28 | 11680 | 182.5 | 50 | 2.7109 | 2.4935 | 2.9832 | 63.0961 | 4.5405 | 393.0975 | 0.0271 | 0.020475 | 0.0271 | 0.0047793 | 0.0066746
Los Angeles (SC) | 2020 | OFF - AirGrSupp - Other GSE | 2001 | 50 | Gasoline | 8.2277e-05 | 7.5679e-05 | 9.0541e-05 | 0.0032954 | 0.0001584 | 0.015058 | 1.0381e-06 | 7.8432e-07 | 1.0381e-06 | 1.8308e-07 | 2.7236e-07 | 777.45 | 255.5 | 1.39 | 12775 | 183.8129 | 50 | 2.1341 | 1.9629 | 2.3484 | 85.4738 | 4.1085 | 390.5601 | 0.026925 | 0.020343 | 0.026925 | 0.0047485 | 0.0070643
Los Angeles (SC) | 2020 | OFF - AirGrSupp - Other GSE | 2002 | 50 | Gasoline | 7.9912e-05 | 7.3503e-05 | 8.7939e-05 | 0.0036884 | 0.00015856 | 0.017008 | 1.1725e-06 | 8.8593e-07 | 1.1725e-06 | 2.0679e-07 | 3.0688e-07 | 876 | 288.35 | 1.57 | 14417.5 | 183.6624 | 50 | 1.8366 | 1.6893 | 2.021 | 84.7695 | 3.6442 | 390.8964 | 0.026948 | 0.020361 | 0.026948 | 0.0047526 | 0.0070529
Los Angeles (SC) | 2020 | OFF - AirGrSupp - Other GSE | 2003 | 50 | Gasoline | 6.8295e-05 | 6.2818e-05 | 7.5155e-05 | 0.0038628 | 0.00016439 | 0.019887 | 1.371e-06 | 1.0358e-06 | 1.371e-06 | 2.4179e-07 | 3.478e-07 | 992.8 | 335.8 | 1.83 | 16790 | 183.4973 | 50 | 1.3478 | 1.2397 | 1.4832 | 76.2327 | 3.2443 | 392.4613 | 0.027056 | 0.020442 | 0.027056 | 0.0047716 | 0.0068638
Los Angeles (SC) | 2020 | OFF - AirGrSupp - Other GSE | 2004 | 50 | Gasoline | 4.7196e-05 | 4.3411e-05 | 5.1936e-05 | 0.0041549 | 0.000117 | 0.029592 | 2.04e-06 | 1.5414e-06 | 2.04e-06 | 3.5978e-07 | 4.8078e-07 | 1372.4 | 500.05 | 2.73 | 25002.5 | 183.1685 | 50 | 0.62547 | 0.57531 | 0.68829 | 55.0639 | 1.5506 | 392.1685 | 0.027036 | 0.020427 | 0.027036 | 0.0047681 | 0.0063717
Los Angeles (SC) | 2020 | OFF - AirGrSupp - Other GSE | 2005 | 50 | Gasoline | 7.925e-05 | 7.2894e-05 | 8.721e-05 | 0.0069003 | 0.0001953 | 0.050965 | 3.5135e-06 | 2.6546e-06 | 3.5135e-06 | 6.1965e-07 | 8.2347e-07 | 2350.6 | 861.4 | 4.7 | 43070 | 183.2766 | 50 | 0.60969 | 0.5608 | 0.67093 | 53.0856 | 1.5025 | 392.0904 | 0.02703 | 0.020423 | 0.02703 | 0.0047671 | 0.0063352
Los Angeles (SC) | 2020 | OFF - AirGrSupp - Other GSE | 2006 | 50 | Gasoline | 8.8599e-05 | 8.1494e-05 | 9.7498e-05 | 0.0076241 | 0.00021696 | 0.058479 | 4.0315e-06 | 3.046e-06 | 4.0315e-06 | 7.11e-07 | 9.3855e-07 | 2679.1 | 989.15 | 5.39 | 49457.5 | 183.5158 | 50 | 0.59359 | 0.54598 | 0.65321 | 51.079 | 1.4535 | 391.7891 | 0.02701 | 0.020407 | 0.02701 | 0.0047634 | 0.006288
Los Angeles (SC) | 2020 | OFF - AirGrSupp - Other GSE | 2007 | 50 | Gasoline | 9.2767e-05 | 8.5327e-05 | 0.00010208 | 0.0084719 | 0.00020551 | 0.067583 | 4.6591e-06 | 3.5202e-06 | 4.6591e-06 | 8.2168e-07 | 1.0766e-06 | 3073.3 | 1142.45 | 6.23 | 57122.5 | 183.3788 | 50 | 0.53811 | 0.49496 | 0.59216 | 49.1427 | 1.1921 | 392.0249 | 0.027026 | 0.02042 | 0.027026 | 0.0047663 | 0.0062453
Los Angeles (SC) | 2020 | OFF - AirGrSupp - Other GSE | 2008 | 50 | Gasoline | 9.7099e-05 | 8.9311e-05 | 0.00010685 | 0.0087196 | 0.00021434 | 0.072459 | 4.9952e-06 | 3.7742e-06 | 4.9952e-06 | 8.8096e-07 | 1.147e-06 | 3274.05 | 1226.4 | 6.68 | 61320 | 183.5928 | 50 | 0.52468 | 0.4826 | 0.57738 | 47.1171 | 1.1582 | 391.5381 | 0.026992 | 0.020394 | 0.026992 | 0.0047604 | 0.0061978
Los Angeles (SC) | 2020 | OFF - AirGrSupp - Other GSE | 2009 | 50 | Gasoline | 9.8324e-05 | 9.0438e-05 | 0.0001082 | 0.0086724 | 0.00021622 | 0.075202 | 5.1844e-06 | 3.9171e-06 | 5.1844e-06 | 9.1432e-07 | 1.1828e-06 | 3376.25 | 1270.2 | 6.94 | 63510 | 183.0259 | 50 | 0.51298 | 0.47184 | 0.56451 | 45.2462 | 1.1281 | 392.35 | 0.027048 | 0.020436 | 0.027048 | 0.0047703 | 0.0061709
Los Angeles (SC) | 2020 | OFF - AirGrSupp - Other GSE | 2010 | 50 | Gasoline | 0.00010102 | 9.292e-05 | 0.00011117 | 0.0087406 | 0.00022127 | 0.079241 | 5.4628e-06 | 4.1275e-06 | 5.4628e-06 | 9.6343e-07 | 1.2378e-06 | 3533.2 | 1339.55 | 7.31 | 66977.5 | 183.249 | 50 | 0.49978 | 0.45969 | 0.54997 | 43.2413 | 1.0947 | 392.0213 | 0.027026 | 0.020419 | 0.027026 | 0.0047663 | 0.0061234
Los Angeles (SC) | 2020 | OFF - AirGrSupp - Other GSE | 2011 | 50 | Gasoline | 0.00011347 | 0.00010437 | 0.00012487 | 0.0096171 | 0.0002475 | 0.091342 | 6.2971e-06 | 4.7578e-06 | 6.2971e-06 | 1.1106e-06 | 1.4168e-06 | 4044.2 | 1543.95 | 8.42 | 77197.5 | 183.367 | 50 | 0.48705 | 0.44799 | 0.53597 | 41.2786 | 1.0623 | 392.062 | 0.027028 | 0.020421 | 0.027028 | 0.0047668 | 0.0060811
Los Angeles (SC) | 2020 | OFF - AirGrSupp - Other GSE | 2012 | 50 | Gasoline | 8.4523e-05 | 7.7745e-05 | 9.3013e-05 | 0.007006 | 0.00018354 | 0.069872 | 4.8169e-06 | 3.6395e-06 | 4.8169e-06 | 8.4952e-07 | 1.0766e-06 | 3073.3 | 1182.6 | 6.44 | 59130 | 183.6335 | 50 | 0.47365 | 0.43566 | 0.52122 | 39.2598 | 1.0285 | 391.5469 | 0.026993 | 0.020395 | 0.026993 | 0.0047605 | 0.0060333
Los Angeles (SC) | 2020 | OFF - AirGrSupp - Other GSE | 2013 | 50 | Gasoline | 8.4939e-05 | 7.8127e-05 | 9.347e-05 | 0.0068733 | 0.00018357 | 0.07216 | 4.9746e-06 | 3.7586e-06 | 4.9746e-06 | 8.7733e-07 | 1.1035e-06 | 3149.95 | 1219.1 | 6.66 | 60955 | 183.048 | 50 | 0.46172 | 0.42469 | 0.5081 | 37.363 | 0.99787 | 392.2589 | 0.027042 | 0.020432 | 0.027042 | 0.0047692 | 0.0059986
Los Angeles (SC) | 2020 | OFF - AirGrSupp - Other GSE | 2014 | 50 | Gasoline | 8.4993e-05 | 7.8177e-05 | 9.353e-05 | 0.006701 | 0.00018277 | 0.074263 | 5.1196e-06 | 3.8681e-06 | 5.1196e-06 | 9.029e-07 | 1.1278e-06 | 3219.3 | 1255.6 | 6.85 | 62780 | 183.2993 | 50 | 0.44859 | 0.41261 | 0.49365 | 35.3674 | 0.96462 | 391.9545 | 0.027021 | 0.020416 | 0.027021 | 0.0047655 | 0.0059524
Los Angeles (SC) | 2020 | OFF - AirGrSupp - Other GSE | 2015 | 50 | Gasoline | 8.5099e-05 | 7.8274e-05 | 9.3646e-05 | 0.0065219 | 0.00018202 | 0.076534 | 5.2762e-06 | 3.9865e-06 | 5.2762e-06 | 9.3052e-07 | 1.1546e-06 | 3295.95 | 1295.75 | 7.06 | 64787.5 | 183.534 | 50 | 0.43523 | 0.40032 | 0.47894 | 33.3558 | 0.93091 | 391.4277 | 0.026985 | 0.020388 | 0.026985 | 0.004759 | 0.0059053
Los Angeles (SC) | 2020 | OFF - AirGrSupp - Other GSE | 2016 | 50 | Gasoline | 8.2805e-05 | 7.6164e-05 | 9.1122e-05 | 0.0061528 | 0.0001761 | 0.07672 | 5.289e-06 | 3.9962e-06 | 5.289e-06 | 9.3278e-07 | 1.1495e-06 | 3281.35 | 1295.75 | 7.08 | 64787.5 | 183.0155 | 50 | 0.4235 | 0.38953 | 0.46603 | 31.4681 | 0.90067 | 392.3784 | 0.02705 | 0.020438 | 0.02705 | 0.0047706 | 0.0058792
Los Angeles (SC) | 2020 | OFF - AirGrSupp - Other GSE | 2017 | 50 | Gasoline | 8.2489e-05 | 7.5873e-05 | 9.0774e-05 | 0.0059248 | 0.00017437 | 0.078807 | 5.4329e-06 | 4.1049e-06 | 5.4329e-06 | 9.5815e-07 | 1.1726e-06 | 3347.05 | 1332.25 | 7.27 | 66612.5 | 183.2531 | 50 | 0.41032 | 0.37741 | 0.45153 | 29.4715 | 0.86735 | 392.0088 | 0.027025 | 0.020419 | 0.027025 | 0.0047661 | 0.0058326
Los Angeles (SC) | 2020 | OFF - AirGrSupp - Other GSE | 2018 | 50 | Gasoline | 8.203e-05 | 7.5451e-05 | 9.0269e-05 | 0.0056754 | 0.00017227 | 0.080888 | 5.5763e-06 | 4.2132e-06 | 5.5763e-06 | 9.8345e-07 | 1.1943e-06 | 3409.1 | 1368.75 | 7.46 | 68437.5 | 183.4786 | 50 | 0.39716 | 0.36531 | 0.43705 | 27.478 | 0.83407 | 391.6299 | 0.026999 | 0.020399 | 0.026999 | 0.0047615 | 0.0057823
Los Angeles (SC) | 2020 | OFF - AirGrSupp - Other GSE | 2019 | 50 | Gasoline | 8.1296e-05 | 7.4776e-05 | 8.9461e-05 | 0.0053958 | 0.00016954 | 0.082826 | 5.7099e-06 | 4.3142e-06 | 5.7099e-06 | 1.007e-06 | 1.2147e-06 | 3467.5 | 1401.6 | 7.64 | 70080 | 183.4555 | 50 | 0.38438 | 0.35355 | 0.42299 | 25.512 | 0.8016 | 391.6143 | 0.026998 | 0.020398 | 0.026998 | 0.0047613 | 0.0057435
Los Angeles (SC) | 2020 | OFF - AirGrSupp - Other GSE | 2020 | 50 | Gasoline | 6.6769e-05 | 6.1414e-05 | 7.3475e-05 | 0.0042307 | 0.0001382 | 0.070362 | 4.8507e-06 | 3.665e-06 | 4.8507e-06 | 8.5547e-07 | 1.0242e-06 | 2923.65 | 1189.9 | 6.49 | 59495 | 183.3436 | 50 | 0.37186 | 0.34204 | 0.40921 | 23.5625 | 0.76966 | 391.8712 | 0.027015 | 0.020412 | 0.027015 | 0.0047644 | 0.0057043
Los Angeles (SC) | 2020 | OFF - AirGrSupp - Passenger Stand | 1989 | 175 | Gasoline | 6.696e-07 | 6.159e-07 | 7.3685e-07 | 9.6769e-06 | 5.647e-06 | 0.00031574 | 2.2635e-08 | 1.7102e-08 | 2.2635e-08 | 2.7944e-09 | 3.836e-09 | 10.95 | 3.65 | 0.01 | 456.615 | 365 | 125.1 | 0.4859 | 0.44693 | 0.53471 | 7.0222 | 4.0978 | 229.1208 | 0.016426 | 0.01241 | 0.016426 | 0.0020278 | 0.0027837
Los Angeles (SC) | 2020 | OFF - AirGrSupp - Passenger Stand | 1990 | 175 | Gasoline | 1.9351e-06 | 1.7799e-06 | 2.1295e-06 | 2.7917e-05 | 1.636e-05 | 0.00091632 | 6.5691e-08 | 4.9633e-08 | 6.5691e-08 | 8.1097e-09 | 1.2787e-08 | 36.5 | 3.65 | 0.03 | 456.615 | 121.6667 | 125.1 | 1.4043 | 1.2916 | 1.5453 | 20.2581 | 11.8719 | 664.9433 | 0.047669 | 0.036017 | 0.047669 | 0.0058849 | 0.0092789
Los Angeles (SC) | 2020 | OFF - AirGrSupp - Passenger Stand | 1991 | 175 | Gasoline | 5.3869e-06 | 4.9549e-06 | 5.928e-06 | 7.7574e-05 | 4.5655e-05 | 0.0025616 | 1.8364e-07 | 1.3875e-07 | 1.8364e-07 | 2.2671e-08 | 3.5803e-08 | 102.2 | 14.6 | 0.08 | 1826.46 | 182.5 | 125.1 | 0.97728 | 0.8989 | 1.0754 | 14.0731 | 8.2825 | 464.7098 | 0.033315 | 0.025171 | 0.033315 | 0.0041128 | 0.0064953
Los Angeles (SC) | 2020 | OFF - AirGrSupp - Passenger Stand | 1992 | 175 | Gasoline | 7.6549e-06 | 7.0409e-06 | 8.4237e-06 | 0.00011003 | 6.5037e-05 | 0.0036554 | 2.6206e-07 | 1.98e-07 | 2.6206e-07 | 3.2352e-08 | 5.1147e-08 | 146 | 21.9 | 0.12 | 2739.69 | 182.5 | 125.1 | 0.92581 | 0.85156 | 1.0188 | 13.3079 | 7.8658 | 442.1035 | 0.031694 | 0.023947 | 0.031694 | 0.0039127 | 0.006186
Los Angeles (SC) | 2020 | OFF - AirGrSupp - Passenger Stand | 1993 | 175 | Gasoline | 9.4635e-06 | 8.7045e-06 | 1.0414e-05 | 0.00013578 | 8.0605e-05 | 0.0045384 | 3.2535e-07 | 2.4582e-07 | 3.2535e-07 | 4.0166e-08 | 6.3934e-08 | 182.5 | 25.55 | 0.14 | 3196.305 | 182.5 | 125.1 | 0.98105 | 0.90237 | 1.0796 | 14.0761 | 8.356 | 470.4745 | 0.033728 | 0.025483 | 0.033728 | 0.0041638 | 0.0066278
Los Angeles (SC) | 2020 | OFF - AirGrSupp - Passenger Stand | 1994 | 175 | Gasoline | 1.3526e-05 | 1.2441e-05 | 1.4885e-05 | 0.00019371 | 0.0001155 | 0.0065143 | 4.6701e-07 | 3.5285e-07 | 4.6701e-07 | 5.7653e-08 | 9.0786e-08 | 259.15 | 40.15 | 0.21 | 5022.765 | 191.1905 | 125.1 | 0.8923 | 0.82074 | 0.98193 | 12.7793 | 7.6193 | 429.7467 | 0.030808 | 0.023277 | 0.030808 | 0.0038034 | 0.0059891
Los Angeles (SC) | 2020 | OFF - AirGrSupp - Passenger Stand | 1995 | 175 | Gasoline | 1.6661e-05 | 1.5325e-05 | 1.8335e-05 | 0.00023817 | 0.00014263 | 0.0080588 | 5.7773e-07 | 4.3651e-07 | 5.7773e-07 | 7.1323e-08 | 1.1252e-07 | 321.2 | 47.45 | 0.26 | 5935.995 | 182.5 | 125.1 | 0.93004 | 0.85546 | 1.0235 | 13.2949 | 7.9616 | 449.846 | 0.032249 | 0.024366 | 0.032249 | 0.0039812 | 0.0062811
Los Angeles (SC) | 2020 | OFF - AirGrSupp - Passenger Stand | 1996 | 175 | Gasoline | 2.0722e-05 | 1.906e-05 | 2.2804e-05 | 0.00029567 | 0.00017785 | 0.010066 | 7.2165e-07 | 5.4524e-07 | 7.2165e-07 | 8.9089e-08 | 1.4065e-07 | 401.5 | 58.4 | 0.32 | 7305.84 | 182.5 | 125.1 | 0.93985 | 0.86447 | 1.0342 | 13.4097 | 8.066 | 456.5464 | 0.03273 | 0.024729 | 0.03273 | 0.0040406 | 0.0063793
Los Angeles (SC) | 2020 | OFF - AirGrSupp - Passenger Stand | 1997 | 175 | Gasoline | 2.4175e-05 | 2.2236e-05 | 2.6603e-05 | 0.00034427 | 0.00020801 | 0.011794 | 8.4552e-07 | 6.3884e-07 | 8.4552e-07 | 1.0438e-07 | 1.6495e-07 | 470.85 | 69.35 | 0.37 | 8675.685 | 187.4324 | 125.1 | 0.92331 | 0.84926 | 1.016 | 13.1487 | 7.9444 | 450.4555 | 0.032293 | 0.024399 | 0.032293 | 0.0039866 | 0.0062999
Los Angeles (SC) | 2020 | OFF - AirGrSupp - Passenger Stand | 1998 | 175 | Gasoline | 3.127e-05 | 2.8762e-05 | 3.4411e-05 | 0.0004752 | 0.00025838 | 0.013024 | 9.3366e-07 | 7.0543e-07 | 9.3366e-07 | 1.1526e-07 | 1.8413e-07 | 525.6 | 76.65 | 0.41 | 9588.915 | 186.9512 | 125.1 | 1.0805 | 0.99388 | 1.1891 | 16.4208 | 8.9283 | 450.0402 | 0.032263 | 0.024377 | 0.032263 | 0.003983 | 0.0063627
Los Angeles (SC) | 2020 | OFF - AirGrSupp - Passenger Stand | 1999 | 175 | Gasoline | 3.5537e-05 | 3.2687e-05 | 3.9106e-05 | 0.000539 | 0.0002944 | 0.014866 | 1.0657e-06 | 8.052e-07 | 1.0657e-06 | 1.3156e-07 | 2.097e-07 | 598.6 | 87.6 | 0.47 | 10958.76 | 186.383 | 125.1 | 1.0745 | 0.98832 | 1.1824 | 16.2972 | 8.9014 | 449.4766 | 0.032223 | 0.024346 | 0.032223 | 0.003978 | 0.0063406
Los Angeles (SC) | 2020 | OFF - AirGrSupp - Passenger Stand | 2000 | 175 | Gasoline | 4.3127e-05 | 3.9668e-05 | 4.7459e-05 | 0.00065283 | 0.00035821 | 0.01812 | 1.299e-06 | 9.8146e-07 | 1.299e-06 | 1.6036e-07 | 2.5574e-07 | 730 | 109.5 | 0.57 | 13698.45 | 192.1053 | 125.1 | 1.0432 | 0.95953 | 1.148 | 15.7913 | 8.6647 | 438.2961 | 0.031421 | 0.02374 | 0.031421 | 0.003879 | 0.006186
Los Angeles (SC) | 2020 | OFF - AirGrSupp - Passenger Stand | 2001 | 175 | Gasoline | 4.1335e-05 | 3.802e-05 | 4.5486e-05 | 0.00074535 | 0.00032764 | 0.02082 | 1.4926e-06 | 1.1277e-06 | 1.4926e-06 | 1.8426e-07 | 2.941e-07 | 839.5 | 124.1 | 0.66 | 15524.91 | 188.0303 | 125.1 | 0.88221 | 0.81145 | 0.97082 | 15.9081 | 6.9929 | 444.3662 | 0.031856 | 0.024069 | 0.031856 | 0.0039328 | 0.0062769
Los Angeles (SC) | 2020 | OFF - AirGrSupp - Passenger Stand | 2002 | 175 | Gasoline | 3.7701e-05 | 3.4678e-05 | 4.1488e-05 | 0.00083565 | 0.00027529 | 0.023493 | 1.6842e-06 | 1.2725e-06 | 1.6842e-06 | 2.0792e-07 | 3.3118e-07 | 945.35 | 138.7 | 0.74 | 17351.37 | 187.4324 | 125.1 | 0.71996 | 0.66222 | 0.79228 | 15.9579 | 5.2571 | 448.6305 | 0.032162 | 0.0243 | 0.032162 | 0.0039705 | 0.0063243
Los Angeles (SC) | 2020 | OFF - AirGrSupp - Passenger Stand | 2003 | 175 | Gasoline | 3.3245e-05 | 3.0579e-05 | 3.6584e-05 | 0.00096962 | 0.00021105 | 0.027436 | 1.9669e-06 | 1.4861e-06 | 1.9669e-06 | 2.4282e-07 | 3.8616e-07 | 1102.3 | 164.25 | 0.87 | 20547.675 | 188.7931 | 125.1 | 0.53611 | 0.49311 | 0.58995 | 15.636 | 3.4034 | 442.4336 | 0.031718 | 0.023965 | 0.031718 | 0.0039156 | 0.0062272
Los Angeles (SC) | 2020 | OFF - AirGrSupp - Passenger Stand | 2004 | 175 | Gasoline | 2.6515e-05 | 2.4389e-05 | 2.9179e-05 | 0.0014299 | 0.00016929 | 0.040725 | 2.9195e-06 | 2.2059e-06 | 2.9195e-06 | 3.6042e-07 | 5.7029e-07 | 1627.9 | 240.9 | 1.29 | 30136.59 | 186.7442 | 125.1 | 0.29154 | 0.26815 | 0.32082 | 15.7217 | 1.8613 | 447.7643 | 0.0321 | 0.024253 | 0.0321 | 0.0039628 | 0.0062703
Los Angeles (SC) | 2020 | OFF - AirGrSupp - Passenger Stand | 2005 | 175 | Gasoline | 4.3687e-05 | 4.0183e-05 | 4.8075e-05 | 0.0024366 | 0.00028502 | 0.069852 | 5.0076e-06 | 3.7836e-06 | 5.0076e-06 | 6.1821e-07 | 9.7819e-07 | 2792.25 | 416.1 | 2.21 | 52054.11 | 188.2805 | 125.1 | 0.27809 | 0.25579 | 0.30602 | 15.5101 | 1.8143 | 444.6418 | 0.031876 | 0.024084 | 0.031876 | 0.0039352 | 0.0062267
Los Angeles (SC) | 2020 | OFF - AirGrSupp - Passenger Stand | 2006 | 175 | Gasoline | 4.7371e-05 | 4.3572e-05 | 5.2129e-05 | 0.002737 | 0.00031622 | 0.078984 | 5.6623e-06 | 4.2782e-06 | 5.6623e-06 | 6.9903e-07 | 1.1061e-06 | 3157.25 | 470.85 | 2.5 | 58903.335 | 188.34 | 125.1 | 0.26648 | 0.2451 | 0.29324 | 15.3966 | 1.7788 | 444.3085 | 0.031852 | 0.024066 | 0.031852 | 0.0039322 | 0.0062219
Los Angeles (SC) | 2020 | OFF - AirGrSupp - Passenger Stand | 2007 | 175 | Gasoline | 3.0495e-05 | 2.8049e-05 | 3.3557e-05 | 0.0031151 | 0.00027789 | 0.090492 | 6.4873e-06 | 4.9015e-06 | 6.4873e-06 | 8.0088e-07 | 1.2659e-06 | 3613.5 | 540.2 | 2.87 | 67579.02 | 188.223 | 125.1 | 0.14952 | 0.13753 | 0.16454 | 15.2736 | 1.3626 | 443.6948 | 0.031808 | 0.024033 | 0.031808 | 0.0039268 | 0.0062069
Los Angeles (SC) | 2020 | OFF - AirGrSupp - Passenger Stand | 2008 | 175 | Gasoline | 3.1775e-05 | 2.9227e-05 | 3.4966e-05 | 0.00331 | 0.00029576 | 0.096799 | 6.9395e-06 | 5.2432e-06 | 6.9395e-06 | 8.567e-07 | 1.3528e-06 | 3861.7 | 576.7 | 3.07 | 72145.17 | 187.8502 | 125.1 | 0.14594 | 0.13423 | 0.16059 | 15.2022 | 1.3584 | 444.5818 | 0.031872 | 0.024081 | 0.031872 | 0.0039347 | 0.0062134
Los Angeles (SC) | 2020 | OFF - AirGrSupp - Passenger Stand | 2009 | 175 | Gasoline | 3.2067e-05 | 2.9495e-05 | 3.5288e-05 | 0.0034087 | 0.00030508 | 0.10036 | 7.1947e-06 | 5.436e-06 | 7.1947e-06 | 8.882e-07 | 1.4027e-06 | 4004.05 | 598.6 | 3.18 | 74884.86 | 188.239 | 125.1 | 0.14189 | 0.13051 | 0.15614 | 15.0827 | 1.3499 | 444.0664 | 0.031835 | 0.024053 | 0.031835 | 0.0039301 | 0.0062067
Los Angeles (SC) | 2020 | OFF - AirGrSupp - Passenger Stand | 2010 | 175 | Gasoline | 3.2862e-05 | 3.0226e-05 | 3.6162e-05 | 0.0035671 | 0.00031978 | 0.10574 | 7.5801e-06 | 5.7272e-06 | 7.5801e-06 | 9.3579e-07 | 1.4769e-06 | 4215.75 | 631.45 | 3.35 | 78994.395 | 188.4925 | 125.1 | 0.13784 | 0.12679 | 0.15169 | 14.9624 | 1.3413 | 443.5178 | 0.031796 | 0.024023 | 0.031796 | 0.0039252 | 0.0061949
Los Angeles (SC) | 2020 | OFF - AirGrSupp - Passenger Stand | 2011 | 175 | Gasoline | 3.6808e-05 | 3.3856e-05 | 4.0505e-05 | 0.004083 | 0.00036664 | 0.12186 | 8.7358e-06 | 6.6004e-06 | 8.7358e-06 | 1.0785e-06 | 1.7019e-06 | 4858.15 | 726.35 | 3.86 | 90866.385 | 188.1736 | 125.1 | 0.13422 | 0.12346 | 0.1477 | 14.8887 | 1.337 | 444.3558 | 0.031856 | 0.024069 | 0.031856 | 0.0039327 | 0.0062062
Los Angeles (SC) | 2020 | OFF - AirGrSupp - Passenger Stand | 2012 | 175 | Gasoline | 2.7282e-05 | 2.5094e-05 | 3.0022e-05 | 0.0030951 | 0.0002784 | 0.093009 | 6.6678e-06 | 5.0379e-06 | 6.6678e-06 | 8.2315e-07 | 1.2979e-06 | 3704.75 | 554.8 | 2.95 | 69405.48 | 188.0678 | 125.1 | 0.13025 | 0.1198 | 0.14333 | 14.7762 | 1.3291 | 444.0355 | 0.031833 | 0.024051 | 0.031833 | 0.0039298 | 0.0061961
Los Angeles (SC) | 2020 | OFF - AirGrSupp - Passenger Stand | 2013 | 175 | Gasoline | 2.7312e-05 | 2.5122e-05 | 3.0055e-05 | 0.0031715 | 0.00028577 | 0.095969 | 6.8799e-06 | 5.1982e-06 | 6.8799e-06 | 8.4935e-07 | 1.3388e-06 | 3821.55 | 573.05 | 3.04 | 71688.555 | 188.5033 | 125.1 | 0.12624 | 0.11611 | 0.13892 | 14.6591 | 1.3209 | 443.574 | 0.0318 | 0.024026 | 0.0318 | 0.0039257 | 0.0061879
Los Angeles (SC) | 2020 | OFF - AirGrSupp - Passenger Stand | 2014 | 175 | Gasoline | 2.7221e-05 | 2.5038e-05 | 2.9955e-05 | 0.0032384 | 0.0002923 | 0.098676 | 7.074e-06 | 5.3448e-06 | 7.074e-06 | 8.7331e-07 | 1.3759e-06 | 3927.4 | 587.65 | 3.13 | 73515.015 | 187.7476 | 125.1 | 0.12269 | 0.11285 | 0.13501 | 14.5962 | 1.3175 | 444.7572 | 0.031884 | 0.02409 | 0.031884 | 0.0039362 | 0.0062013
Los Angeles (SC) | 2020 | OFF - AirGrSupp - Passenger Stand | 2015 | 175 | Gasoline | 2.718e-05 | 2.5e-05 | 2.991e-05 | 0.0033159 | 0.00029982 | 0.10175 | 7.2943e-06 | 5.5112e-06 | 7.2943e-06 | 9.005e-07 | 1.4193e-06 | 4051.5 | 605.9 | 3.23 | 75798.09 | 187.5851 | 125.1 | 0.11882 | 0.10929 | 0.13075 | 14.4953 | 1.3107 | 444.79 | 0.031887 | 0.024092 | 0.031887 | 0.0039365 | 0.0062046
Los Angeles (SC) | 2020 | OFF - AirGrSupp - Passenger Stand | 2016 | 175 | Gasoline | 2.6415e-05 | 2.4297e-05 | 2.9069e-05 | 0.0033081 | 0.00029965 | 0.10223 | 7.3286e-06 | 5.5372e-06 | 7.3286e-06 | 9.0474e-07 | 1.4245e-06 | 4066.1 | 609.55 | 3.24 | 76254.705 | 188.1327 | 125.1 | 0.11478 | 0.10558 | 0.12631 | 14.3745 | 1.3021 | 444.2084 | 0.031845 | 0.024061 | 0.031845 | 0.0039314 | 0.0061897
Los Angeles (SC) | 2020 | OFF - AirGrSupp - Passenger Stand | 2017 | 175 | Gasoline | 2.6531e-05 | 2.4403e-05 | 2.9196e-05 | 0.0034144 | 0.00030984 | 0.10627 | 7.6182e-06 | 5.756e-06 | 7.6182e-06 | 9.4049e-07 | 1.4807e-06 | 4226.7 | 631.45 | 3.37 | 78994.395 | 187.3739 | 125.1 | 0.11129 | 0.10236 | 0.12247 | 14.322 | 1.2996 | 445.746 | 0.031955 | 0.024144 | 0.031955 | 0.003945 | 0.006211
Los Angeles (SC) | 2020 | OFF - AirGrSupp - Passenger Stand | 2018 | 175 | Gasoline | 2.64e-05 | 2.4283e-05 | 2.9052e-05 | 0.0034955 | 0.00031778 | 0.10957 | 7.8553e-06 | 5.9351e-06 | 7.8553e-06 | 9.6976e-07 | 1.5255e-06 | 4354.45 | 653.35 | 3.47 | 81734.085 | 188.2853 | 125.1 | 0.10703 | 0.098442 | 0.11778 | 14.1709 | 1.2883 | 444.2125 | 0.031845 | 0.024061 | 0.031845 | 0.0039314 | 0.0061842
Los Angeles (SC) | 2020 | OFF - AirGrSupp - Passenger Stand | 2019 | 175 | Gasoline | 2.6051e-05 | 2.3962e-05 | 2.8668e-05 | 0.0035533 | 0.00032363 | 0.11219 | 8.043e-06 | 6.0769e-06 | 8.043e-06 | 9.9293e-07 | 1.5625e-06 | 4460.3 | 667.95 | 3.56 | 83560.545 | 187.6264 | 125.1 | 0.1033 | 0.095018 | 0.11368 | 14.0903 | 1.2833 | 444.8835 | 0.031893 | 0.024097 | 0.031893 | 0.0039373 | 0.0061961
Los Angeles (SC) | 2020 | OFF - AirGrSupp - Passenger Stand | 2020 | 175 | Gasoline | 2.1306e-05 | 1.9597e-05 | 2.3446e-05 | 0.0029978 | 0.00027354 | 0.095341 | 6.8349e-06 | 5.1642e-06 | 6.8349e-06 | 8.4379e-07 | 1.3273e-06 | 3788.7 | 569.4 | 3.02 | 71231.94 | 188.543 | 125.1 | 0.099108 | 0.09116 | 0.10906 | 13.9446 | 1.2724 | 443.4965 | 0.031794 | 0.024022 | 0.031794 | 0.0039251 | 0.0061741
Los Angeles (SC) | 2020 | OFF - AirGrSupp - Service Truck | 1989 | 300 | Gasoline | 8.2156e-06 | 7.5567e-06 | 9.0407e-06 | 0.00013482 | 5.6289e-05 | 0.0025552 | 1.885e-07 | 1.4242e-07 | 1.885e-07 | 2.612e-08 | 3.7082e-08 | 105.85 | 32.85 | 0.04 | 5913 | 821.25 | 180 | 0.46038 | 0.42346 | 0.50662 | 7.5552 | 3.1543 | 143.1879 | 0.010563 | 0.007981 | 0.010563 | 0.0014637 | 0.002078
Los Angeles (SC) | 2020 | OFF - AirGrSupp - Service Truck | 1990 | 300 | Gasoline | 2.6178e-05 | 2.4079e-05 | 2.8808e-05 | 0.0004282 | 0.0001805 | 0.0082476 | 6.0843e-07 | 4.597e-07 | 6.0843e-07 | 8.431e-08 | 1.202e-07 | 343.1 | 102.2 | 0.12 | 18396 | 851.6667 | 180 | 0.47153 | 0.43371 | 0.51889 | 7.7128 | 3.2512 | 148.5559 | 0.010959 | 0.0082802 | 0.010959 | 0.0015186 | 0.002165
Los Angeles (SC) | 2020 | OFF - AirGrSupp - Service Truck | 1991 | 300 | Gasoline | 7.2673e-05 | 6.6844e-05 | 7.9972e-05 | 0.0011847 | 0.00050432 | 0.023196 | 1.7112e-06 | 1.2929e-06 | 1.7112e-06 | 2.3712e-07 | 3.3629e-07 | 959.95 | 292 | 0.35 | 52560 | 834.2857 | 180 | 0.45814 | 0.4214 | 0.50416 | 7.4686 | 3.1794 | 146.2346 | 0.010788 | 0.0081508 | 0.010788 | 0.0014949 | 0.0021201
Los Angeles (SC) | 2020 | OFF - AirGrSupp - Service Truck | 1992 | 300 | Gasoline | 0.00010239 | 9.4182e-05 | 0.00011268 | 0.0016634 | 0.00071527 | 0.033118 | 2.4431e-06 | 1.8459e-06 | 2.4431e-06 | 3.3854e-07 | 4.7951e-07 | 1368.75 | 416.1 | 0.49 | 74898 | 849.1837 | 180 | 0.45299 | 0.41666 | 0.49849 | 7.3589 | 3.1643 | 146.513 | 0.010808 | 0.0081663 | 0.010808 | 0.0014977 | 0.0021213
Los Angeles (SC) | 2020 | OFF - AirGrSupp - Service Truck | 1993 | 300 | Gasoline | 0.00012561 | 0.00011553 | 0.00013822 | 0.0020331 | 0.00088332 | 0.041173 | 3.0373e-06 | 2.2949e-06 | 3.0373e-06 | 4.2088e-07 | 5.9459e-07 | 1697.25 | 518.3 | 0.61 | 93294 | 849.6721 | 180 | 0.44611 | 0.41033 | 0.49091 | 7.221 | 3.1373 | 146.2317 | 0.010788 | 0.0081506 | 0.010788 | 0.0014948 | 0.0021118
Los Angeles (SC) | 2020 | OFF - AirGrSupp - Service Truck | 1994 | 300 | Gasoline | 0.00017692 | 0.00016273 | 0.00019469 | 0.0028531 | 0.0012527 | 0.058785 | 4.3366e-06 | 3.2766e-06 | 4.3366e-06 | 6.0092e-07 | 8.4777e-07 | 2419.95 | 737.3 | 0.88 | 132714 | 837.8409 | 180 | 0.44171 | 0.40629 | 0.48608 | 7.1235 | 3.1277 | 146.7702 | 0.010827 | 0.0081806 | 0.010827 | 0.0015003 | 0.0021166
Los Angeles (SC) | 2020 | OFF - AirGrSupp - Service Truck | 1995 | 300 | Gasoline | 0.00021599 | 0.00019867 | 0.00023768 | 0.0034699 | 0.0015401 | 0.072762 | 5.3677e-06 | 4.0556e-06 | 5.3677e-06 | 7.438e-07 | 1.0485e-06 | 2993 | 912.5 | 1.09 | 164250 | 837.156 | 180 | 0.43572 | 0.40078 | 0.47949 | 7.0001 | 3.107 | 146.786 | 0.010828 | 0.0081815 | 0.010828 | 0.0015005 | 0.0021152
Los Angeles (SC) | 2020 | OFF - AirGrSupp - Service Truck | 1996 | 300 | Gasoline | 0.00026592 | 0.00024459 | 0.00029263 | 0.0042553 | 0.0019097 | 0.090841 | 6.7014e-06 | 5.0633e-06 | 6.7014e-06 | 9.2861e-07 | 1.3068e-06 | 3730.3 | 1142.45 | 1.36 | 205641 | 840.0368 | 180 | 0.42848 | 0.39411 | 0.47151 | 6.8565 | 3.0772 | 146.3728 | 0.010798 | 0.0081585 | 0.010798 | 0.0014963 | 0.0021057
Los Angeles (SC) | 2020 | OFF - AirGrSupp - Service Truck | 1997 | 300 | Gasoline | 0.00030745 | 0.0002828 | 0.00033833 | 0.0048999 | 0.0022242 | 0.10653 | 7.8585e-06 | 5.9375e-06 | 7.8585e-06 | 1.0889e-06 | 1.5306e-06 | 4369.05 | 1339.55 | 1.59 | 241119 | 842.4843 | 180 | 0.42251 | 0.38862 | 0.46494 | 6.7335 | 3.0565 | 146.3902 | 0.010799 | 0.0081594 | 0.010799 | 0.0014964 | 0.0021033
Los Angeles (SC) | 2020 | OFF - AirGrSupp - Service Truck | 1998 | 300 | Gasoline | 0.000395 | 0.00036332 | 0.00043467 | 0.0067024 | 0.0027575 | 0.11801 | 8.7058e-06 | 6.5777e-06 | 8.7058e-06 | 1.2064e-06 | 1.7249e-06 | 4923.85 | 1481.9 | 1.76 | 266742 | 841.9886 | 180 | 0.49067 | 0.45132 | 0.53996 | 8.3258 | 3.4254 | 146.5958 | 0.010814 | 0.0081709 | 0.010814 | 0.0014986 | 0.0021427
Los Angeles (SC) | 2020 | OFF - AirGrSupp - Service Truck | 1999 | 300 | Gasoline | 0.00044426 | 0.00040863 | 0.00048888 | 0.0075055 | 0.0031251 | 0.13468 | 9.9352e-06 | 7.5066e-06 | 9.9352e-06 | 1.3767e-06 | 1.9653e-06 | 5610.05 | 1693.6 | 2.01 | 304848 | 842.5871 | 180 | 0.48288 | 0.44416 | 0.53138 | 8.158 | 3.3967 | 146.385 | 0.010799 | 0.0081592 | 0.010799 | 0.0014964 | 0.0021362
Los Angeles (SC) | 2020 | OFF - AirGrSupp - Service Truck | 1999 | 300 | Nat Gas | 0 | 0 | 4.1867e-07 | 7.9599e-05 | 2.6108e-05 | 0.0013065 | 0 | 0 | 0 | 0 | 0 | 76.65 | 18.25 | 0.01 | 3285 | 1825 | 180 | 0 | 0 | 0.04223 | 8.0289 | 2.6335 | 131.7823 | 0 | 0 | 0 | 0 | 0
Los Angeles (SC) | 2020 | OFF - AirGrSupp - Service Truck | 2000 | 300 | Gasoline | 0.00053202 | 0.00048936 | 0.00058546 | 0.0089479 | 0.0037716 | 0.16368 | 1.2075e-05 | 9.1233e-06 | 1.2075e-05 | 1.6732e-06 | 2.3847e-06 | 6807.25 | 2054.95 | 2.44 | 369891 | 842.1926 | 180 | 0.47659 | 0.43837 | 0.52446 | 8.0155 | 3.3786 | 146.6274 | 0.010817 | 0.0081727 | 0.010817 | 0.0014989 | 0.0021363
Los Angeles (SC) | 2020 | OFF - AirGrSupp - Service Truck | 2000 | 300 | Nat Gas | 0 | 0 | 1.2193e-06 | 0.00022991 | 7.6745e-05 | 0.0038793 | 0 | 0 | 0 | 0 | 0 | 222.65 | 51.1 | 0.04 | 9198 | 1277.5 | 180 | 0 | 0 | 0.043923 | 8.2823 | 2.7647 | 139.748 | 0 | 0 | 0 | 0 | 0
Los Angeles (SC) | 2020 | OFF - AirGrSupp - Service Truck | 2001 | 300 | Gasoline | 0.00048933 | 0.00045009 | 0.00053848 | 0.0094562 | 0.0032458 | 0.17641 | 1.3014e-05 | 9.833e-06 | 1.3014e-05 | 1.8034e-06 | 2.5612e-06 | 7310.95 | 2215.55 | 2.63 | 398799 | 842.4144 | 180 | 0.40657 | 0.37396 | 0.4474 | 7.8568 | 2.6969 | 146.5776 | 0.010813 | 0.0081699 | 0.010813 | 0.0014984 | 0.002128
Los Angeles (SC) | 2020 | OFF - AirGrSupp - Service Truck | 2001 | 300 | Nat Gas | 0 | 0 | 1.8899e-06 | 0.00038974 | 0.0001092 | 0.0067656 | 0 | 0 | 0 | 0 | 0 | 386.9 | 91.25 | 0.07 | 16425 | 1303.5714 | 180 | 0 | 0 | 0.038125 | 7.8624 | 2.2029 | 136.4853 | 0 | 0 | 0 | 0 | 0
Los Angeles (SC) | 2020 | OFF - AirGrSupp - Service Truck | 2002 | 300 | Gasoline | 0.00046138 | 0.00042438 | 0.00050772 | 0.010471 | 0.002754 | 0.1993 | 1.4702e-05 | 1.1109e-05 | 1.4702e-05 | 2.0373e-06 | 2.8847e-06 | 8234.4 | 2503.9 | 2.98 | 450702 | 840.2349 | 180 | 0.3392 | 0.312 | 0.37327 | 7.6979 | 2.0247 | 146.5222 | 0.010809 | 0.0081668 | 0.010809 | 0.0014978 | 0.0021208
Los Angeles (SC) | 2020 | OFF - AirGrSupp - Service Truck | 2002 | 300 | Nat Gas | 0 | 0 | 2.8114e-06 | 0.00064385 | 0.00014427 | 0.011508 | 0 | 0 | 0 | 0 | 0 | 653.35 | 156.95 | 0.12 | 28251 | 1307.9167 | 180 | 0 | 0 | 0.032975 | 7.5515 | 1.6921 | 134.9773 | 0 | 0 | 0 | 0 | 0
Los Angeles (SC) | 2020 | OFF - AirGrSupp - Service Truck | 2003 | 300 | Gasoline | 0.00043032 | 0.00039581 | 0.00047354 | 0.011997 | 0.0021576 | 0.23307 | 1.7193e-05 | 1.2991e-05 | 1.7193e-05 | 2.3825e-06 | 3.3617e-06 | 9595.85 | 2927.3 | 3.48 | 526914 | 841.1782 | 180 | 0.27061 | 0.2489 | 0.29779 | 7.5442 | 1.3568 | 146.5636 | 0.010812 | 0.0081691 | 0.010812 | 0.0014982 | 0.002114
Los Angeles (SC) | 2020 | OFF - AirGrSupp - Service Truck | 2003 | 300 | Nat Gas | 0 | 0 | 3.2029e-06 | 0.00083781 | 0.00013881 | 0.015433 | 0 | 0 | 0 | 0 | 0 | 872.35 | 211.7 | 0.16 | 38106 | 1323.125 | 180 | 0 | 0 | 0.027851 | 7.2852 | 1.207 | 134.1976 | 0 | 0 | 0 | 0 | 0
Los Angeles (SC) | 2020 | OFF - AirGrSupp - Service Truck | 2004 | 300 | Gasoline | 0.00077846 | 0.00071602 | 0.00085664 | 0.017489 | 0.0031126 | 0.34694 | 2.5594e-05 | 1.9338e-05 | 2.5594e-05 | 3.5465e-06 | 5.0048e-06 | 14286.1 | 4358.1 | 5.18 | 784458 | 841.332 | 180 | 0.32881 | 0.30244 | 0.36184 | 7.3872 | 1.3147 | 146.544 | 0.010811 | 0.008168 | 0.010811 | 0.001498 | 0.002114
Los Angeles (SC) | 2020 | OFF - AirGrSupp - Service Truck | 2004 | 300 | Nat Gas | 0 | 0 | 6.8214e-06 | 0.0010787 | 0.00022513 | 0.020497 | 0 | 0 | 0 | 0 | 0 | 1160.7 | 281.05 | 0.21 | 50589 | 1338.3333 | 180 | 0 | 0 | 0.044679 | 7.0655 | 1.4745 | 134.2545 | 0 | 0 | 0 | 0 | 0
Los Angeles (SC) | 2020 | OFF - AirGrSupp - Service Truck | 2005 | 300 | Gasoline | 0.0012705 | 0.0011686 | 0.0013981 | 0.029504 | 0.0051522 | 0.5979 | 4.4107e-05 | 3.3325e-05 | 4.4107e-05 | 6.1119e-06 | 8.6068e-06 | 24568.15 | 7511.7 | 8.93 | 1352106 | 841.1758 | 180 | 0.31134 | 0.28637 | 0.34261 | 7.2302 | 1.2626 | 146.5216 | 0.010809 | 0.0081668 | 0.010809 | 0.0014978 | 0.0021092
Los Angeles (SC) | 2020 | OFF - AirGrSupp - Service Truck | 2005 | 300 | Nat Gas | 0 | 0 | 8.2851e-06 | 0.0013434 | 0.0002761 | 0.026359 | 0 | 0 | 0 | 0 | 0 | 1489.2 | 357.7 | 0.28 | 64386 | 1277.5 | 180 | 0 | 0 | 0.042638 | 6.9138 | 1.4209 | 135.6501 | 0 | 0 | 0 | 0 | 0
Los Angeles (SC) | 2020 | OFF - AirGrSupp - Service Truck | 2006 | 300 | Gasoline | 0.0013792 | 0.0012686 | 0.0015177 | 0.033196 | 0.0056809 | 0.68754 | 5.072e-05 | 3.8322e-05 | 5.072e-05 | 7.0283e-06 | 9.8778e-06 | 28196.25 | 8639.55 | 10.26 | 1555119 | 842.0614 | 180 | 0.29386 | 0.27029 | 0.32338 | 7.073 | 1.2104 | 146.4952 | 0.010807 | 0.0081653 | 0.010807 | 0.0014975 | 0.0021047
Los Angeles (SC) | 2020 | OFF - AirGrSupp - Service Truck | 2006 | 300 | Nat Gas | 0 | 0 | 9.6204e-06 | 0.0016034 | 0.00032409 | 0.032518 | 0 | 0 | 0 | 0 | 0 | 1832.3 | 441.65 | 0.34 | 79497 | 1298.9706 | 180 | 0 | 0 | 0.040099 | 6.683 | 1.3508 | 135.5367 | 0 | 0 | 0 | 0 | 0
Los Angeles (SC) | 2020 | OFF - AirGrSupp - Service Truck | 2007 | 300 | Gasoline | 0.00062729 | 0.00057698 | 0.00069029 | 0.037566 | 0.0031425 | 0.7956 | 5.8692e-05 | 4.4345e-05 | 5.8692e-05 | 8.1329e-06 | 1.1359e-05 | 32422.95 | 9997.35 | 11.88 | 1799523 | 841.5278 | 180 | 0.1155 | 0.10624 | 0.12711 | 6.9171 | 0.57863 | 146.4946 | 0.010807 | 0.0081653 | 0.010807 | 0.0014975 | 0.0020915
Los Angeles (SC) | 2020 | OFF - AirGrSupp - Service Truck | 2007 | 300 | Nat Gas | 0 | 0 | 4.1513e-06 | 0.0018554 | 0.00014504 | 0.03894 | 0 | 0 | 0 | 0 | 0 | 2175.4 | 529.25 | 0.41 | 95265 | 1290.8537 | 180 | 0 | 0 | 0.014439 | 6.4536 | 0.50449 | 135.442 | 0 | 0 | 0 | 0 | 0
Los Angeles (SC) | 2020 | OFF - AirGrSupp - Service Truck | 2008 | 300 | Gasoline | 0.00063825 | 0.00058706 | 0.00070236 | 0.039382 | 0.0033091 | 0.85328 | 6.2947e-05 | 4.756e-05 | 6.2947e-05 | 8.7226e-06 | 1.2162e-05 | 34715.15 | 10720.05 | 12.74 | 1929609 | 841.4482 | 180 | 0.1096 | 0.10081 | 0.12061 | 6.7626 | 0.56823 | 146.5245 | 0.010809 | 0.0081669 | 0.010809 | 0.0014978 | 0.0020884
Los Angeles (SC) | 2020 | OFF - AirGrSupp - Service Truck | 2008 | 300 | Nat Gas | 0 | 0 | 4.6761e-06 | 0.0021433 | 0.00016899 | 0.046606 | 0 | 0 | 0 | 0 | 0 | 2595.15 | 635.1 | 0.49 | 114318 | 1296.1224 | 180 | 0 | 0 | 0.013554 | 6.2124 | 0.48982 | 135.0858 | 0 | 0 | 0 | 0 | 0
Los Angeles (SC) | 2020 | OFF - AirGrSupp - Service Truck | 2009 | 300 | Gasoline | 0.00062668 | 0.00057642 | 0.00068963 | 0.039937 | 0.0033713 | 0.88573 | 6.5341e-05 | 4.9368e-05 | 6.5341e-05 | 9.0542e-06 | 1.2603e-05 | 35974.4 | 11128.85 | 13.22 | 2003193 | 841.8192 | 180 | 0.10366 | 0.095347 | 0.11407 | 6.606 | 0.55764 | 146.5086 | 0.010808 | 0.0081661 | 0.010808 | 0.0014977 | 0.0020846
Los Angeles (SC) | 2020 | OFF - AirGrSupp - Service Truck | 2009 | 300 | Nat Gas | 0 | 0 | 5.8615e-06 | 0.0027624 | 0.0002198 | 0.062317 | 0 | 0 | 0 | 0 | 0 | 3463.85 | 850.45 | 0.65 | 153081 | 1308.3846 | 180 | 0 | 0 | 0.012687 | 5.9794 | 0.47577 | 134.8871 | 0 | 0 | 0 | 0 | 0
Los Angeles (SC) | 2020 | OFF - AirGrSupp - Service Truck | 2010 | 300 | Gasoline | 0.0006226 | 0.00057266 | 0.00068513 | 0.04109 | 0.0034854 | 0.93332 | 6.8852e-05 | 5.2021e-05 | 6.8852e-05 | 9.5407e-06 | 1.3256e-05 | 37839.55 | 11727.45 | 13.93 | 2110941 | 841.8844 | 180 | 0.097728 | 0.08989 | 0.10754 | 6.4498 | 0.5471 | 146.5011 | 0.010807 | 0.0081656 | 0.010807 | 0.0014976 | 0.0020808
Los Angeles (SC) | 2020 | OFF - AirGrSupp - Service Truck | 2010 | 300 | Nat Gas | 0 | 0 | 1.2484e-05 | 0.0060681 | 0.00048757 | 0.14221 | 0 | 0 | 0 | 0 | 0 | 7880.35 | 1938.15 | 1.49 | 348867 | 1300.7718 | 180 | 0 | 0 | 0.011858 | 5.7634 | 0.46309 | 135.0726 | 0 | 0 | 0 | 0 | 0
Los Angeles (SC) | 2020 | OFF - AirGrSupp - Service Truck | 2011 | 300 | Gasoline | 0.00067417 | 0.0006201 | 0.00074188 | 0.046221 | 0.0039405 | 1.0759 | 7.9368e-05 | 5.9967e-05 | 7.9368e-05 | 1.0998e-05 | 1.5255e-05 | 43544.5 | 13519.6 | 16.06 | 2433528 | 841.8182 | 180 | 0.091795 | 0.084433 | 0.10101 | 6.2935 | 0.53655 | 146.4919 | 0.010807 | 0.0081651 | 0.010807 | 0.0014975 | 0.0020771
Los Angeles (SC) | 2020 | OFF - AirGrSupp - Service Truck | 2011 | 300 | Nat Gas | 0 | 0 | 1.4012e-05 | 0.0070492 | 0.00057234 | 0.17189 | 0 | 0 | 0 | 0 | 0 | 9500.95 | 2343.3 | 1.8 | 421794 | 1301.8333 | 180 | 0 | 0 | 0.011007 | 5.5376 | 0.44962 | 135.0336 | 0 | 0 | 0 | 0 | 0
Los Angeles (SC) | 2020 | OFF - AirGrSupp - Service Truck | 2012 | 300 | Gasoline | 0.00048256 | 0.00044386 | 0.00053103 | 0.034492 | 0.0029562 | 0.82326 | 6.0732e-05 | 4.5887e-05 | 6.0732e-05 | 8.4156e-06 | 1.1653e-05 | 33262.45 | 10344.1 | 12.29 | 1861938 | 841.668 | 180 | 0.085876 | 0.078989 | 0.094502 | 6.1382 | 0.52608 | 146.5069 | 0.010808 | 0.008166 | 0.010808 | 0.0014976 | 0.0020737
Los Angeles (SC) | 2020 | OFF - AirGrSupp - Service Truck | 2012 | 300 | Nat Gas | 0 | 0 | 1.1139e-05 | 0.0058255 | 0.00047831 | 0.14804 | 0 | 0 | 0 | 0 | 0 | 8161.4 | 2018.45 | 1.55 | 363321 | 1302.2258 | 180 | 0 | 0 | 0.010159 | 5.3128 | 0.43622 | 135.0164 | 0 | 0 | 0 | 0 | 0
Los Angeles (SC) | 2020 | OFF - AirGrSupp - Service Truck | 2013 | 300 | Gasoline | 0.00046402 | 0.00042681 | 0.00051063 | 0.034721 | 0.0029923 | 0.85032 | 6.2729e-05 | 4.7395e-05 | 6.2729e-05 | 8.6923e-06 | 1.2016e-05 | 34299.05 | 10683.55 | 12.69 | 1923039 | 841.8873 | 180 | 0.079953 | 0.073541 | 0.087984 | 5.9827 | 0.51559 | 146.5149 | 0.010808 | 0.0081664 | 0.010808 | 0.0014977 | 0.0020704
Los Angeles (SC) | 2020 | OFF - AirGrSupp - Service Truck | 2013 | 300 | Nat Gas | 0 | 0 | 1.1045e-05 | 0.0060362 | 0.00050162 | 0.16015 | 0 | 0 | 0 | 0 | 0 | 8803.8 | 2182.7 | 1.68 | 392886 | 1299.2262 | 180 | 0 | 0 | 0.0093153 | 5.0908 | 0.42305 | 135.0697 | 0 | 0 | 0 | 0 | 0
Los Angeles (SC) | 2020 | OFF - AirGrSupp - Service Truck | 2014 | 300 | Gasoline | 0.0004422 | 0.00040673 | 0.00048661 | 0.034807 | 0.0030171 | 0.87522 | 6.4565e-05 | 4.8783e-05 | 6.4565e-05 | 8.9468e-06 | 1.2346e-05 | 35240.75 | 10997.45 | 13.06 | 1979541 | 842.0712 | 180 | 0.074018 | 0.068082 | 0.081452 | 5.8262 | 0.50502 | 146.4999 | 0.010807 | 0.0081656 | 0.010807 | 0.0014976 | 0.0020665
Los Angeles (SC) | 2020 | OFF - AirGrSupp - Service Truck | 2014 | 300 | Nat Gas | 0 | 0 | 1.0615e-05 | 0.0061003 | 0.00051358 | 0.16931 | 0 | 0 | 0 | 0 | 0 | 9281.95 | 2306.8 | 1.77 | 415224 | 1303.2768 | 180 | 0 | 0 | 0.0084706 | 4.8681 | 0.40984 | 135.1108 | 0 | 0 | 0 | 0 | 0
Los Angeles (SC) | 2020 | OFF - AirGrSupp - Service Truck | 2015 | 300 | Gasoline | 0.0004192 | 0.00038558 | 0.0004613 | 0.034909 | 0.0030444 | 0.90192 | 6.6535e-05 | 5.0271e-05 | 6.6535e-05 | 9.2197e-06 | 1.27e-05 | 36251.8 | 11333.25 | 13.46 | 2039985 | 841.9948 | 180 | 0.068089 | 0.062629 | 0.074928 | 5.6702 | 0.49449 | 146.4966 | 0.010807 | 0.0081654 | 0.010807 | 0.0014975 | 0.0020628
Los Angeles (SC) | 2020 | OFF - AirGrSupp - Service Truck | 2015 | 300 | Nat Gas | 0 | 0 | 1.0008e-05 | 0.0060966 | 0.00052053 | 0.17738 | 0 | 0 | 0 | 0 | 0 | 9698.05 | 2419.95 | 1.86 | 435591 | 1301.0484 | 180 | 0 | 0 | 0.0076128 | 4.6376 | 0.39596 | 134.9306 | 0 | 0 | 0 | 0 | 0
Los Angeles (SC) | 2020 | OFF - AirGrSupp - Service Truck | 2016 | 300 | Gasoline | 0.00038351 | 0.00035275 | 0.00042203 | 0.03402 | 0.0029859 | 0.90381 | 6.6675e-05 | 5.0376e-05 | 6.6675e-05 | 9.2391e-06 | 1.2705e-05 | 36266.4 | 11355.15 | 13.49 | 2043927 | 841.7457 | 180 | 0.062172 | 0.057186 | 0.068417 | 5.5152 | 0.48405 | 146.5206 | 0.010809 | 0.0081667 | 0.010809 | 0.0014978 | 0.0020597
Los Angeles (SC) | 2020 | OFF - AirGrSupp - Service Truck | 2016 | 300 | Nat Gas | 0 | 0 | 9.1438e-06 | 0.0059645 | 0.00051708 | 0.18234 | 0 | 0 | 0 | 0 | 0 | 9942.6 | 2485.65 | 1.91 | 447417 | 1301.3874 | 180 | 0 | 0 | 0.0067718 | 4.4172 | 0.38294 | 135.0382 | 0 | 0 | 0 | 0 | 0
Los Angeles (SC) | 2020 | OFF - AirGrSupp - Service Truck | 2017 | 300 | Gasoline | 0.00035576 | 0.00032723 | 0.00039149 | 0.033899 | 0.0029952 | 0.92677 | 6.8368e-05 | 5.1656e-05 | 6.8368e-05 | 9.4738e-06 | 1.3005e-05 | 37124.15 | 11643.5 | 13.83 | 2095830 | 841.9017 | 180 | 0.056245 | 0.051734 | 0.061894 | 5.3593 | 0.47353 | 146.522 | 0.010809 | 0.0081668 | 0.010809 | 0.0014978 | 0.0020562
Los Angeles (SC) | 2020 | OFF - AirGrSupp - Service Truck | 2017 | 300 | Nat Gas | 0 | 0 | 8.2814e-06 | 0.005861 | 0.00051662 | 0.18875 | 0 | 0 | 0 | 0 | 0 | 10267.45 | 2573.25 | 1.98 | 463185 | 1299.6212 | 180 | 0 | 0 | 0.0059243 | 4.1928 | 0.36958 | 135.0296 | 0 | 0 | 0 | 0 | 0
Los Angeles (SC) | 2020 | OFF - AirGrSupp - Service Truck | 2018 | 300 | Gasoline | 0.00032644 | 0.00030026 | 0.00035923 | 0.033759 | 0.0030039 | 0.9506 | 7.0126e-05 | 5.2984e-05 | 7.0126e-05 | 9.7173e-06 | 1.3316e-05 | 38011.1 | 11942.8 | 14.19 | 2149704 | 841.635 | 180 | 0.050317 | 0.046282 | 0.055371 | 5.2034 | 0.46301 | 146.5221 | 0.010809 | 0.0081668 | 0.010809 | 0.0014978 | 0.0020525
Los Angeles (SC) | 2020 | OFF - AirGrSupp - Service Truck | 2018 | 300 | Nat Gas | 0 | 0 | 7.3616e-06 | 0.0057544 | 0.00051652 | 0.19578 | 0 | 0 | 0 | 0 | 0 | 10617.85 | 2668.15 | 2.05 | 480267 | 1301.5366 | 180 | 0 | 0 | 0.0050789 | 3.9701 | 0.35636 | 135.0766 | 0 | 0 | 0 | 0 | 0
Los Angeles (SC) | 2020 | OFF - AirGrSupp - Service Truck | 2019 | 300 | Gasoline | 0.00029489 | 0.00027124 | 0.0003245 | 0.033532 | 0.003006 | 0.97338 | 7.1807e-05 | 5.4254e-05 | 7.1807e-05 | 9.9502e-06 | 1.3612e-05 | 38854.25 | 12231.15 | 14.53 | 2201607 | 841.786 | 180 | 0.044381 | 0.040822 | 0.048839 | 5.0467 | 0.45242 | 146.4971 | 0.010807 | 0.0081654 | 0.010807 | 0.0014975 | 0.0020486
Los Angeles (SC) | 2020 | OFF - AirGrSupp - Service Truck | 2019 | 300 | Nat Gas | 0 | 0 | 6.327e-06 | 0.0056008 | 0.00051288 | 0.20196 | 0 | 0 | 0 | 0 | 0 | 10924.45 | 2752.1 | 2.12 | 495378 | 1298.1604 | 180 | 0 | 0 | 0.004232 | 3.7463 | 0.34306 | 135.0898 | 0 | 0 | 0 | 0 | 0
Los Angeles (SC) | 2020 | OFF - AirGrSupp - Service Truck | 2020 | 300 | Gasoline | 0.00021704 | 0.00019964 | 0.00023884 | 0.027605 | 0.0024942 | 0.82686 | 6.0998e-05 | 4.6087e-05 | 6.0998e-05 | 8.4524e-06 | 1.1543e-05 | 32948.55 | 10391.55 | 12.34 | 1870479 | 842.1029 | 180 | 0.038449 | 0.035365 | 0.04231 | 4.8901 | 0.44183 | 146.4757 | 0.010806 | 0.0081642 | 0.010806 | 0.0014973 | 0.0020447
Los Angeles (SC) | 2020 | OFF - AirGrSupp - Service Truck | 2020 | 300 | Nat Gas | 0 | 0 | 4.6095e-06 | 0.0047969 | 0.00044905 | 0.18399 | 0 | 0 | 0 | 0 | 0 | 9924.35 | 2507.55 | 1.93 | 451359 | 1299.2487 | 180 | 0 | 0 | 0.0033839 | 3.5214 | 0.32966 | 135.0662 | 0 | 0 | 0 | 0 | 0
Los Angeles (SC) | 2020 | OFF - AirGrSupp - Sweeper | 1991 | 100 | Gasoline | 1.1495e-06 | 1.0573e-06 | 1.2649e-06 | 1.5751e-05 | 2.8602e-06 | 0.00018036 | 1.2575e-08 | 9.5011e-09 | 1.2575e-08 | 1.4891e-09 | 2.5574e-09 | 7.3 | 3.65 | 0.01 | 194.545 | 365 | 53.3 | 1.9578 | 1.8007 | 2.1544 | 26.8269 | 4.8715 | 307.186 | 0.021418 | 0.016182 | 0.021418 | 0.0025362 | 0.0043557
Los Angeles (SC) | 2020 | OFF - AirGrSupp - Sweeper | 1992 | 100 | Gasoline | 1.6107e-06 | 1.4815e-06 | 1.7724e-06 | 2.2164e-05 | 4.0745e-06 | 0.00025738 | 1.7945e-08 | 1.3558e-08 | 1.7945e-08 | 2.1249e-09 | 3.836e-09 | 10.95 | 3.65 | 0.01 | 194.545 | 365 | 53.3 | 2.7433 | 2.5233 | 3.0188 | 37.7493 | 6.9397 | 438.364 | 0.030564 | 0.023093 | 0.030564 | 0.0036192 | 0.0065336
Los Angeles (SC) | 2020 | OFF - AirGrSupp - Sweeper | 1993 | 100 | Gasoline | 1.9629e-06 | 1.8055e-06 | 2.16e-06 | 2.7128e-05 | 5.0498e-06 | 0.00031954 | 2.2279e-08 | 1.6833e-08 | 2.2279e-08 | 2.6382e-09 | 5.1147e-09 | 14.6 | 3.65 | 0.01 | 194.545 | 365 | 53.3 | 3.3432 | 3.0751 | 3.679 | 46.2047 | 8.6008 | 544.244 | 0.037946 | 0.02867 | 0.037946 | 0.0044933 | 0.0087114
Los Angeles (SC) | 2020 | OFF - AirGrSupp - Sweeper | 1994 | 100 | Gasoline | 2.7647e-06 | 2.543e-06 | 3.0424e-06 | 3.8381e-05 | 7.2358e-06 | 0.00045867 | 3.1979e-08 | 2.4162e-08 | 3.1979e-08 | 3.7868e-09 | 6.3934e-09 | 18.25 | 7.3 | 0.02 | 389.09 | 365 | 53.3 | 2.3544 | 2.1656 | 2.5909 | 32.6856 | 6.162 | 390.6023 | 0.027234 | 0.020577 | 0.027234 | 0.0032249 | 0.0054446
Los Angeles (SC) | 2020 | OFF - AirGrSupp - Sweeper | 1995 | 100 | Gasoline | 3.3548e-06 | 3.0858e-06 | 3.6918e-06 | 4.6791e-05 | 8.9357e-06 | 0.00056742 | 3.9562e-08 | 2.9891e-08 | 3.9562e-08 | 4.6846e-09 | 8.9508e-09 | 25.55 | 7.3 | 0.02 | 389.09 | 365 | 53.3 | 2.857 | 2.6279 | 3.1439 | 39.847 | 7.6097 | 483.211 | 0.033691 | 0.025455 | 0.033691 | 0.0039894 | 0.0076225
Los Angeles (SC) | 2020 | OFF - AirGrSupp - Sweeper | 1996 | 100 | Gasoline | 4.1089e-06 | 3.7794e-06 | 4.5216e-06 | 5.7584e-05 | 1.1142e-05 | 0.00070876 | 4.9416e-08 | 3.7337e-08 | 4.9416e-08 | 5.8516e-09 | 1.0229e-08 | 29.2 | 10.95 | 0.03 | 583.635 | 365 | 53.3 | 2.3328 | 2.1457 | 2.5671 | 32.6923 | 6.3257 | 402.3865 | 0.028055 | 0.021197 | 0.028055 | 0.0033221 | 0.0058076
Los Angeles (SC) | 2020 | OFF - AirGrSupp - Sweeper | 1997 | 50 | Nat Gas | 0 | 0 | 3.2741e-08 | 1.5439e-06 | 2.0367e-06 | 0.00010223 | 0 | 0 | 0 | 0 | 0 | 7.3 | 3.65 | 0.01 | 164.25 | 365 | 45 | 0 | 0 | 0.066049 | 3.1146 | 4.1088 | 206.2284 | 0 | 0 | 0 | 0 | 0
Los Angeles (SC) | 2020 | OFF - AirGrSupp - Sweeper | 1997 | 100 | Gasoline | 4.7186e-06 | 4.3402e-06 | 5.1925e-06 | 6.6458e-05 | 1.3032e-05 | 0.00083042 | 5.7899e-08 | 4.3746e-08 | 5.7899e-08 | 6.856e-09 | 1.2787e-08 | 36.5 | 14.6 | 0.04 | 778.18 | 365 | 53.3 | 2.0092 | 1.848 | 2.211 | 28.2978 | 5.5489 | 353.5941 | 0.024653 | 0.018627 | 0.024653 | 0.0029193 | 0.0054446
Los Angeles (SC) | 2020 | OFF - AirGrSupp - Sweeper | 1998 | 50 | Nat Gas | 0 | 0 | 3.8367e-08 | 1.8178e-06 | 2.4262e-06 | 0.00012194 | 0 | 0 | 0 | 0 | 0 | 7.3 | 3.65 | 0.01 | 164.25 | 365 | 45 | 0 | 0 | 0.077401 | 3.6671 | 4.8944 | 245.9956 | 0 | 0 | 0 | 0 | 0
Los Angeles (SC) | 2020 | OFF - AirGrSupp - Sweeper | 1998 | 100 | Gasoline | 6.0057e-06 | 5.5241e-06 | 6.6089e-06 | 9.0905e-05 | 1.6187e-05 | 0.00091699 | 6.3935e-08 | 4.8306e-08 | 6.3935e-08 | 7.5708e-09 | 1.4065e-08 | 40.15 | 14.6 | 0.04 | 778.18 | 365 | 53.3 | 2.5572 | 2.3521 | 2.8141 | 38.7075 | 6.8926 | 390.4543 | 0.027223 | 0.020569 | 0.027223 | 0.0032236 | 0.0059891
Los Angeles (SC) | 2020 | OFF - AirGrSupp - Sweeper | 1999 | 50 | Nat Gas | 0 | 0 | 4.9706e-08 | 2.3664e-06 | 3.196e-06 | 0.00016085 | 0 | 0 | 0 | 0 | 0 | 7.3 | 3.65 | 0.01 | 164.25 | 365 | 45 | 0 | 0 | 0.10027 | 4.7738 | 6.4475 | 324.4998 | 0 | 0 | 0 | 0 | 0
Los Angeles (SC) | 2020 | OFF - AirGrSupp - Sweeper | 1999 | 100 | Gasoline | 6.7133e-06 | 6.1749e-06 | 7.3875e-06 | 0.00010216 | 1.8444e-05 | 0.0010467 | 7.2977e-08 | 5.5138e-08 | 7.2977e-08 | 8.6415e-09 | 1.6623e-08 | 47.45 | 18.25 | 0.05 | 972.725 | 365 | 53.3 | 2.2868 | 2.1034 | 2.5165 | 34.7996 | 6.2829 | 356.54 | 0.024859 | 0.018782 | 0.024859 | 0.0029436 | 0.0056624
Los Angeles (SC) | 2020 | OFF - AirGrSupp - Sweeper | 2000 | 50 | Nat Gas | 0 | 0 | 6.2304e-08 | 2.981e-06 | 4.0749e-06 | 0.00020537 | 0 | 0 | 0 | 0 | 0 | 10.95 | 3.65 | 0.02 | 164.25 | 182.5 | 45 | 0 | 0 | 0.12569 | 6.0137 | 8.2204 | 414.297 | 0 | 0 | 0 | 0 | 0
Los Angeles (SC) | 2020 | OFF - AirGrSupp - Sweeper | 2000 | 100 | Gasoline | 8.01e-06 | 7.3676e-06 | 8.8145e-06 | 0.00012257 | 2.2442e-05 | 0.0012758 | 8.8952e-08 | 6.7208e-08 | 8.8952e-08 | 1.0533e-08 | 2.0459e-08 | 58.4 | 18.25 | 0.06 | 972.725 | 304.1667 | 53.3 | 2.7285 | 2.5097 | 3.0026 | 41.7521 | 7.6447 | 434.5885 | 0.030301 | 0.022894 | 0.030301 | 0.003588 | 0.0069691
Los Angeles (SC) | 2020 | OFF - AirGrSupp - Sweeper | 2001 | 50 | Nat Gas | 0 | 0 | 6.5074e-08 | 3.3984e-06 | 3.9634e-06 | 0.00023732 | 0 | 0 | 0 | 0 | 0 | 10.95 | 3.65 | 0.02 | 164.25 | 182.5 | 45 | 0 | 0 | 0.13128 | 6.8557 | 7.9956 | 478.7561 | 0 | 0 | 0 | 0 | 0
Los Angeles (SC) | 2020 | OFF - AirGrSupp - Sweeper | 2001 | 100 | Gasoline | 7.5235e-06 | 6.9202e-06 | 8.2792e-06 | 0.0001498 | 2.2563e-05 | 0.0014659 | 1.0221e-07 | 7.7224e-08 | 1.0221e-07 | 1.2103e-08 | 2.3016e-08 | 65.7 | 21.9 | 0.06 | 1167.27 | 365 | 53.3 | 2.1357 | 1.9644 | 2.3502 | 42.5224 | 6.4048 | 416.1296 | 0.029014 | 0.021921 | 0.029014 | 0.0034356 | 0.0065336
Los Angeles (SC) | 2020 | OFF - AirGrSupp - Sweeper | 2002 | 50 | Nat Gas | 0 | 0 | 6.8531e-08 | 3.9935e-06 | 3.807e-06 | 0.00028274 | 0 | 0 | 0 | 0 | 0 | 14.6 | 7.3 | 0.02 | 328.5 | 365 | 45 | 0 | 0 | 0.069125 | 4.0281 | 3.8401 | 285.1947 | 0 | 0 | 0 | 0 | 0
Los Angeles (SC) | 2020 | OFF - AirGrSupp - Sweeper | 2002 | 100 | Gasoline | 6.6635e-06 | 6.1291e-06 | 7.3328e-06 | 0.00017138 | 2.1647e-05 | 0.0016541 | 1.1533e-07 | 8.7137e-08 | 1.1533e-07 | 1.3657e-08 | 2.5574e-08 | 73 | 25.55 | 0.07 | 1361.815 | 365 | 53.3 | 1.6213 | 1.4913 | 1.7842 | 41.6982 | 5.267 | 402.4701 | 0.028061 | 0.021202 | 0.028061 | 0.0033228 | 0.0062224
Los Angeles (SC) | 2020 | OFF - AirGrSupp - Sweeper | 2003 | 50 | Nat Gas | 0 | 0 | 6.8887e-08 | 4.5248e-06 | 3.3063e-06 | 0.00032487 | 0 | 0 | 0 | 0 | 0 | 18.25 | 7.3 | 0.02 | 328.5 | 365 | 45 | 0 | 0 | 0.069484 | 4.5641 | 3.335 | 327.6832 | 0 | 0 | 0 | 0 | 0
Los Angeles (SC) | 2020 | OFF - AirGrSupp - Sweeper | 2003 | 100 | Gasoline | 5.6811e-06 | 5.2255e-06 | 6.2517e-06 | 0.00020176 | 2.0604e-05 | 0.0019318 | 1.3469e-07 | 1.0176e-07 | 1.3469e-07 | 1.5949e-08 | 3.0688e-08 | 87.6 | 29.2 | 0.08 | 1556.36 | 365 | 53.3 | 1.2095 | 1.1125 | 1.331 | 42.9554 | 4.3866 | 411.2731 | 0.028675 | 0.021666 | 0.028675 | 0.0033955 | 0.0065336
Los Angeles (SC) | 2020 | OFF - AirGrSupp - Sweeper | 2004 | 50 | Nat Gas | 0 | 0 | 3.2515e-08 | 5.1931e-06 | 1.8241e-06 | 0.00037815 | 0 | 0 | 0 | 0 | 0 | 18.25 | 7.3 | 0.03 | 328.5 | 243.3333 | 45 | 0 | 0 | 0.032797 | 5.2381 | 1.8399 | 381.4345 | 0 | 0 | 0 | 0 | 0
Los Angeles (SC) | 2020 | OFF - AirGrSupp - Sweeper | 2004 | 100 | Gasoline | 2.8465e-06 | 2.6182e-06 | 3.1323e-06 | 0.00018205 | 1.2522e-05 | 0.0028674 | 1.9992e-07 | 1.5105e-07 | 1.9992e-07 | 2.3673e-08 | 4.2196e-08 | 120.45 | 43.8 | 0.12 | 2334.54 | 365 | 53.3 | 0.40401 | 0.37161 | 0.44458 | 25.8384 | 1.7774 | 406.9787 | 0.028376 | 0.021439 | 0.028376 | 0.0033601 | 0.0059891
Los Angeles (SC) | 2020 | OFF - AirGrSupp - Sweeper | 2005 | 50 | Nat Gas | 0 | 0 | 3.8277e-08 | 6.3167e-06 | 2.1978e-06 | 0.00046663 | 0 | 0 | 0 | 0 | 0 | 25.55 | 10.95 | 0.04 | 492.75 | 273.75 | 45 | 0 | 0 | 0.025739 | 4.2476 | 1.4779 | 313.7827 | 0 | 0 | 0 | 0 | 0
Los Angeles (SC) | 2020 | OFF - AirGrSupp - Sweeper | 2005 | 100 | Gasoline | 4.6933e-06 | 4.3169e-06 | 5.1647e-06 | 0.00029758 | 2.0952e-05 | 0.0049182 | 3.4291e-07 | 2.5909e-07 | 3.4291e-07 | 4.0605e-08 | 7.1606e-08 | 204.4 | 76.65 | 0.21 | 4085.445 | 365 | 53.3 | 0.38065 | 0.35012 | 0.41888 | 24.1353 | 1.6993 | 398.8921 | 0.027812 | 0.021013 | 0.027812 | 0.0032933 | 0.0058076
Los Angeles (SC) | 2020 | OFF - AirGrSupp - Sweeper | 2006 | 50 | Nat Gas | 0 | 0 | 5.2983e-08 | 9.0533e-06 | 3.119e-06 | 0.0006786 | 0 | 0 | 0 | 0 | 0 | 36.5 | 14.6 | 0.05 | 657 | 292 | 45 | 0 | 0 | 0.026721 | 4.5659 | 1.573 | 342.2424 | 0 | 0 | 0 | 0 | 0
Los Angeles (SC) | 2020 | OFF - AirGrSupp - Sweeper | 2006 | 100 | Gasoline | 5.0931e-06 | 4.6847e-06 | 5.6047e-06 | 0.0003199 | 2.3095e-05 | 0.0055612 | 3.8774e-07 | 2.9296e-07 | 3.8774e-07 | 4.5914e-08 | 8.0557e-08 | 229.95 | 87.6 | 0.24 | 4669.08 | 365 | 53.3 | 0.36144 | 0.33246 | 0.39775 | 22.7021 | 1.639 | 394.6595 | 0.027517 | 0.02079 | 0.027517 | 0.0032583 | 0.0057169
Los Angeles (SC) | 2020 | OFF - AirGrSupp - Sweeper | 2007 | 50 | Nat Gas | 0 | 0 | 7.6971e-08 | 1.7883e-05 | 4.7952e-06 | 0.0013604 | 0 | 0 | 0 | 0 | 0 | 73 | 29.2 | 0.1 | 1314 | 292 | 45 | 0 | 0 | 0.01941 | 4.5095 | 1.2092 | 343.0446 | 0 | 0 | 0 | 0 | 0
Los Angeles (SC) | 2020 | OFF - AirGrSupp - Sweeper | 2007 | 100 | Gasoline | 4.1585e-06 | 3.825e-06 | 4.5762e-06 | 0.0003475 | 2.2916e-05 | 0.0063715 | 4.4423e-07 | 3.3564e-07 | 4.4423e-07 | 5.2603e-08 | 9.2065e-08 | 262.8 | 98.55 | 0.28 | 5252.715 | 351.9643 | 53.3 | 0.26232 | 0.24129 | 0.28867 | 21.9211 | 1.4456 | 401.9221 | 0.028023 | 0.021173 | 0.028023 | 0.0033183 | 0.0058076
Los Angeles (SC) | 2020 | OFF - AirGrSupp - Sweeper | 2008 | 50 | Nat Gas | 0 | 0 | 8.0335e-08 | 1.9308e-05 | 5.188e-06 | 0.001491 | 0 | 0 | 0 | 0 | 0 | 80.3 | 32.85 | 0.11 | 1478.25 | 298.6364 | 45 | 0 | 0 | 0.018007 | 4.3278 | 1.1629 | 334.2032 | 0 | 0 | 0 | 0 | 0
Los Angeles (SC) | 2020 | OFF - AirGrSupp - Sweeper | 2008 | 100 | Gasoline | 4.2958e-06 | 3.9513e-06 | 4.7273e-06 | 0.0003514 | 2.4002e-05 | 0.0068156 | 4.752e-07 | 3.5904e-07 | 4.752e-07 | 5.627e-08 | 9.8458e-08 | 281.05 | 105.85 | 0.3 | 5641.805 | 352.8333 | 53.3 | 0.2523 | 0.23206 | 0.27764 | 20.638 | 1.4097 | 400.2862 | 0.027909 | 0.021087 | 0.027909 | 0.0033048 | 0.0057826
Los Angeles (SC) | 2020 | OFF - AirGrSupp - Sweeper | 2009 | 50 | Nat Gas | 0 | 0 | 8.2266e-08 | 2.05e-05 | 5.5201e-06 | 0.0016074 | 0 | 0 | 0 | 0 | 0 | 83.95 | 32.85 | 0.12 | 1478.25 | 273.75 | 45 | 0 | 0 | 0.01844 | 4.5951 | 1.2373 | 360.2873 | 0 | 0 | 0 | 0 | 0
Los Angeles (SC) | 2020 | OFF - AirGrSupp - Sweeper | 2009 | 100 | Gasoline | 4.2957e-06 | 3.9511e-06 | 4.7271e-06 | 0.00034324 | 2.4355e-05 | 0.0070662 | 4.9267e-07 | 3.7224e-07 | 4.9267e-07 | 5.8339e-08 | 1.0102e-07 | 288.35 | 109.5 | 0.31 | 5836.35 | 353.2258 | 53.3 | 0.24388 | 0.22432 | 0.26837 | 19.4871 | 1.3827 | 401.1714 | 0.027971 | 0.021133 | 0.027971 | 0.0033121 | 0.005735
Los Angeles (SC) | 2020 | OFF - AirGrSupp - Sweeper | 2010 | 50 | Nat Gas | 0 | 0 | 8.1255e-08 | 2.1048e-05 | 5.6799e-06 | 0.001676 | 0 | 0 | 0 | 0 | 0 | 87.6 | 36.5 | 0.13 | 1642.5 | 280.7692 | 45 | 0 | 0 | 0.016392 | 4.2461 | 1.1458 | 338.1111 | 0 | 0 | 0 | 0 | 0
Los Angeles (SC) | 2020 | OFF - AirGrSupp - Sweeper | 2010 | 100 | Gasoline | 4.3592e-06 | 4.0096e-06 | 4.797e-06 | 0.00033943 | 2.5101e-05 | 0.0074448 | 5.1907e-07 | 3.9218e-07 | 5.1907e-07 | 6.1465e-08 | 1.0613e-07 | 302.95 | 116.8 | 0.32 | 6225.44 | 365 | 53.3 | 0.23202 | 0.21341 | 0.25532 | 18.0661 | 1.336 | 396.2477 | 0.027627 | 0.020874 | 0.027627 | 0.0032715 | 0.0056488
Los Angeles (SC) | 2020 | OFF - AirGrSupp - Sweeper | 2011 | 50 | Nat Gas | 0 | 0 | 8.7836e-08 | 2.3719e-05 | 6.4151e-06 | 0.0019186 | 0 | 0 | 0 | 0 | 0 | 102.2 | 40.15 | 0.15 | 1806.75 | 267.6667 | 45 | 0 | 0 | 0.016109 | 4.35 | 1.1765 | 351.867 | 0 | 0 | 0 | 0 | 0
Los Angeles (SC) | 2020 | OFF - AirGrSupp - Sweeper | 2011 | 100 | Gasoline | 4.8318e-06 | 4.4443e-06 | 5.3171e-06 | 0.00036559 | 2.8284e-05 | 0.0085798 | 5.982e-07 | 4.5198e-07 | 5.982e-07 | 7.0836e-08 | 1.2147e-07 | 346.75 | 135.05 | 0.37 | 7198.165 | 365 | 53.3 | 0.22242 | 0.20458 | 0.24476 | 16.829 | 1.302 | 394.9497 | 0.027537 | 0.020806 | 0.027537 | 0.0032607 | 0.0055918
Los Angeles (SC) | 2020 | OFF - AirGrSupp - Sweeper | 2012 | 50 | Nat Gas | 0 | 0 | 6.5288e-08 | 1.8438e-05 | 4.9985e-06 | 0.0015155 | 0 | 0 | 0 | 0 | 0 | 80.3 | 32.85 | 0.12 | 1478.25 | 273.75 | 45 | 0 | 0 | 0.014634 | 4.133 | 1.1204 | 339.6937 | 0 | 0 | 0 | 0 | 0
Los Angeles (SC) | 2020 | OFF - AirGrSupp - Sweeper | 2012 | 100 | Gasoline | 3.5414e-06 | 3.2574e-06 | 3.8971e-06 | 0.00025951 | 2.1097e-05 | 0.0065487 | 4.5659e-07 | 3.4498e-07 | 4.5659e-07 | 5.4067e-08 | 9.2065e-08 | 262.8 | 102.2 | 0.28 | 5447.26 | 365 | 53.3 | 0.21542 | 0.19814 | 0.23706 | 15.7857 | 1.2833 | 398.3481 | 0.027774 | 0.020985 | 0.027774 | 0.0032888 | 0.0056002
Los Angeles (SC) | 2020 | OFF - AirGrSupp - Sweeper | 2013 | 50 | Nat Gas | 0 | 0 | 6.3286e-08 | 1.8762e-05 | 5.0982e-06 | 0.0015672 | 0 | 0 | 0 | 0 | 0 | 83.95 | 32.85 | 0.12 | 1478.25 | 273.75 | 45 | 0 | 0 | 0.014186 | 4.2054 | 1.1428 | 351.2971 | 0 | 0 | 0 | 0 | 0
Los Angeles (SC) | 2020 | OFF - AirGrSupp - Sweeper | 2013 | 100 | Gasoline | 3.5029e-06 | 3.222e-06 | 3.8547e-06 | 0.00024762 | 2.1262e-05 | 0.0067571 | 4.7112e-07 | 3.5596e-07 | 4.7112e-07 | 5.5787e-08 | 9.4622e-08 | 270.1 | 105.85 | 0.29 | 5641.805 | 365 | 53.3 | 0.20573 | 0.18923 | 0.22639 | 14.5427 | 1.2487 | 396.8507 | 0.027669 | 0.020906 | 0.027669 | 0.0032764 | 0.0055573
Los Angeles (SC) | 2020 | OFF - AirGrSupp - Sweeper | 2014 | 50 | Nat Gas | 0 | 0 | 6.1949e-08 | 1.9359e-05 | 5.2735e-06 | 0.0016441 | 0 | 0 | 0 | 0 | 0 | 87.6 | 36.5 | 0.13 | 1642.5 | 280.7692 | 45 | 0 | 0 | 0.012497 | 3.9054 | 1.0639 | 331.663 | 0 | 0 | 0 | 0 | 0
Los Angeles (SC) | 2020 | OFF - AirGrSupp - Sweeper | 2014 | 100 | Gasoline | 3.4462e-06 | 3.1699e-06 | 3.7924e-06 | 0.00023388 | 2.134e-05 | 0.0069477 | 4.8441e-07 | 3.66e-07 | 4.8441e-07 | 5.7361e-08 | 9.718e-08 | 277.4 | 109.5 | 0.3 | 5836.35 | 365 | 53.3 | 0.19565 | 0.17996 | 0.21531 | 13.2781 | 1.2116 | 394.4458 | 0.027502 | 0.020779 | 0.027502 | 0.0032566 | 0.0055172
Los Angeles (SC) | 2020 | OFF - AirGrSupp - Sweeper | 2015 | 50 | Nat Gas | 0 | 0 | 6.0302e-08 | 1.9962e-05 | 5.4514e-06 | 0.0017239 | 0 | 0 | 0 | 0 | 0 | 91.25 | 36.5 | 0.13 | 1642.5 | 280.7692 | 45 | 0 | 0 | 0.012165 | 4.027 | 1.0997 | 347.7629 | 0 | 0 | 0 | 0 | 0
Los Angeles (SC) | 2020 | OFF - AirGrSupp - Sweeper | 2015 | 100 | Gasoline | 3.3932e-06 | 3.1211e-06 | 3.734e-06 | 0.00021979 | 2.1467e-05 | 0.007164 | 4.9949e-07 | 3.7739e-07 | 4.9949e-07 | 5.9147e-08 | 9.9737e-08 | 284.7 | 113.15 | 0.31 | 6030.895 | 365 | 53.3 | 0.18643 | 0.17148 | 0.20515 | 12.0759 | 1.1794 | 393.6056 | 0.027443 | 0.020735 | 0.027443 | 0.0032496 | 0.0054798
Los Angeles (SC) | 2020 | OFF - AirGrSupp - Sweeper | 2016 | 50 | Nat Gas | 0 | 0 | 5.5813e-08 | 1.9683e-05 | 5.3893e-06 | 0.001729 | 0 | 0 | 0 | 0 | 0 | 91.25 | 36.5 | 0.13 | 1642.5 | 280.7692 | 45 | 0 | 0 | 0.01126 | 3.9707 | 1.0872 | 348.8 | 0 | 0 | 0 | 0 | 0
Los Angeles (SC) | 2020 | OFF - AirGrSupp - Sweeper | 2016 | 100 | Gasoline | 3.2481e-06 | 2.9876e-06 | 3.5743e-06 | 0.00019936 | 2.1028e-05 | 0.0071978 | 5.0184e-07 | 3.7917e-07 | 5.0184e-07 | 5.9425e-08 | 9.9737e-08 | 284.7 | 113.15 | 0.31 | 6030.895 | 365 | 53.3 | 0.17846 | 0.16415 | 0.19638 | 10.9533 | 1.1553 | 395.4588 | 0.027572 | 0.020832 | 0.027572 | 0.0032649 | 0.0054798
Los Angeles (SC) | 2020 | OFF - AirGrSupp - Sweeper | 2017 | 50 | Nat Gas | 0 | 0 | 5.2981e-08 | 2.0039e-05 | 5.5016e-06 | 0.0017911 | 0 | 0 | 0 | 0 | 0 | 94.9 | 36.5 | 0.14 | 1642.5 | 260.7143 | 45 | 0 | 0 | 0.010688 | 4.0425 | 1.1099 | 361.3235 | 0 | 0 | 0 | 0 | 0
Los Angeles (SC) | 2020 | OFF - AirGrSupp - Sweeper | 2017 | 100 | Gasoline | 3.209e-06 | 2.9517e-06 | 3.5313e-06 | 0.00018492 | 2.1298e-05 | 0.0074822 | 5.2167e-07 | 3.9415e-07 | 5.2167e-07 | 6.1773e-08 | 1.0357e-07 | 295.65 | 116.8 | 0.32 | 6225.44 | 365 | 53.3 | 0.1708 | 0.1571 | 0.18795 | 9.8425 | 1.1336 | 398.2384 | 0.027766 | 0.020979 | 0.027766 | 0.0032879 | 0.0055127
Los Angeles (SC) | 2020 | OFF - AirGrSupp - Sweeper | 2018 | 50 | Nat Gas | 0 | 0 | 4.9737e-08 | 2.0339e-05 | 5.5995e-06 | 0.0018503 | 0 | 0 | 0 | 0 | 0 | 98.55 | 40.15 | 0.14 | 1806.75 | 286.7857 | 45 | 0 | 0 | 0.0091215 | 3.7301 | 1.0269 | 339.331 | 0 | 0 | 0 | 0 | 0
Los Angeles (SC) | 2020 | OFF - AirGrSupp - Sweeper | 2018 | 100 | Gasoline | 3.1362e-06 | 2.8847e-06 | 3.4512e-06 | 0.00016767 | 2.1382e-05 | 0.007715 | 5.3791e-07 | 4.0642e-07 | 5.3791e-07 | 6.3696e-08 | 1.0613e-07 | 302.95 | 120.45 | 0.33 | 6419.985 | 365 | 53.3 | 0.16187 | 0.14889 | 0.17813 | 8.6537 | 1.1036 | 398.1893 | 0.027763 | 0.020976 | 0.027763 | 0.0032875 | 0.0054776
Los Angeles (SC) | 2020 | OFF - AirGrSupp - Sweeper | 2019 | 50 | Nat Gas | 0 | 0 | 4.6934e-08 | 2.0956e-05 | 5.7861e-06 | 0.001941 | 0 | 0 | 0 | 0 | 0 | 102.2 | 40.15 | 0.15 | 1806.75 | 267.6667 | 45 | 0 | 0 | 0.0086075 | 3.8433 | 1.0611 | 355.9668 | 0 | 0 | 0 | 0 | 0
Los Angeles (SC) | 2020 | OFF - AirGrSupp - Sweeper | 2019 | 100 | Gasoline | 3.0344e-06 | 2.791e-06 | 3.3392e-06 | 0.00014811 | 2.13e-05 | 0.0078993 | 5.5076e-07 | 4.1613e-07 | 5.5076e-07 | 6.5218e-08 | 1.0741e-07 | 306.6 | 124.1 | 0.34 | 6614.53 | 365 | 53.3 | 0.15201 | 0.13981 | 0.16727 | 7.4196 | 1.067 | 395.7109 | 0.02759 | 0.020846 | 0.02759 | 0.003267 | 0.0053806
Los Angeles (SC) | 2020 | OFF - AirGrSupp - Sweeper | 2020 | 50 | Nat Gas | 0 | 0 | 3.6989e-08 | 1.8254e-05 | 5.0551e-06 | 0.001722 | 0 | 0 | 0 | 0 | 0 | 91.25 | 36.5 | 0.13 | 1642.5 | 280.7692 | 45 | 0 | 0 | 0.0074619 | 3.6825 | 1.0198 | 347.3773 | 0 | 0 | 0 | 0 | 0
Los Angeles (SC) | 2020 | OFF - AirGrSupp - Sweeper | 2020 | 100 | Gasoline | 2.4284e-06 | 2.2336e-06 | 2.6723e-06 | 0.00010584 | 1.7597e-05 | 0.0067129 | 4.6804e-07 | 3.5363e-07 | 4.6804e-07 | 5.5422e-08 | 9.0786e-08 | 259.15 | 105.85 | 0.29 | 5641.805 | 365 | 53.3 | 0.14262 | 0.13118 | 0.15695 | 6.2164 | 1.0335 | 394.2542 | 0.027488 | 0.020769 | 0.027488 | 0.003255 | 0.005332
Los Angeles (SC) | 2020 | OFF - AirGrSupp - Water Truck | 1990 | 175 | Gasoline | 3.5915e-07 | 3.3035e-07 | 3.9523e-07 | 5.3534e-06 | 2.8968e-06 | 0.00015672 | 1.1235e-08 | 8.4889e-09 | 1.1235e-08 | 1.5569e-09 | 2.5574e-09 | 7.3 | 3.65 | 0.01 | 547.5 | 365 | 150 | 0.21736 | 0.19993 | 0.23919 | 3.2399 | 1.7531 | 94.8492 | 0.0067997 | 0.0051375 | 0.0067997 | 0.00094223 | 0.0015477
Los Angeles (SC) | 2020 | OFF - AirGrSupp - Water Truck | 1991 | 175 | Gasoline | 9.9757e-07 | 9.1757e-07 | 1.0978e-06 | 1.4833e-05 | 8.0754e-06 | 0.00043812 | 3.1408e-08 | 2.3731e-08 | 3.1408e-08 | 4.3522e-09 | 6.3934e-09 | 18.25 | 7.3 | 0.02 | 1095 | 365 | 150 | 0.30187 | 0.27766 | 0.33219 | 4.4886 | 2.4436 | 132.5747 | 0.0095042 | 0.0071809 | 0.0095042 | 0.001317 | 0.0019347
Los Angeles (SC) | 2020 | OFF - AirGrSupp - Water Truck | 1992 | 175 | Gasoline | 1.4144e-06 | 1.301e-06 | 1.5565e-06 | 2.0979e-05 | 1.1492e-05 | 0.0006252 | 4.4821e-08 | 3.3864e-08 | 4.4821e-08 | 6.2108e-09 | 8.9508e-09 | 25.55 | 10.95 | 0.03 | 1642.5 | 365 | 150 | 0.28533 | 0.26245 | 0.31399 | 4.2322 | 2.3183 | 126.1256 | 0.0090419 | 0.0068316 | 0.0090419 | 0.0012529 | 0.0018057
Los Angeles (SC) | 2020 | OFF - AirGrSupp - Water Truck | 1993 | 175 | Gasoline | 1.7446e-06 | 1.6047e-06 | 1.9199e-06 | 2.5812e-05 | 1.4227e-05 | 0.00077621 | 5.5646e-08 | 4.2044e-08 | 5.5646e-08 | 7.7109e-09 | 1.1508e-08 | 32.85 | 10.95 | 0.04 | 1642.5 | 273.75 | 150 | 0.35195 | 0.32373 | 0.3873 | 5.2072 | 2.8702 | 156.5892 | 0.011226 | 0.0084817 | 0.011226 | 0.0015555 | 0.0023216
Los Angeles (SC) | 2020 | OFF - AirGrSupp - Water Truck | 1994 | 175 | Gasoline | 2.4879e-06 | 2.2883e-06 | 2.7378e-06 | 3.6715e-05 | 2.0365e-05 | 0.0011142 | 7.9874e-08 | 6.0349e-08 | 7.9874e-08 | 1.1068e-08 | 1.5344e-08 | 43.8 | 14.6 | 0.05 | 2190 | 292 | 150 | 0.37642 | 0.34623 | 0.41423 | 5.555 | 3.0812 | 168.5754 | 0.012085 | 0.0091309 | 0.012085 | 0.0016746 | 0.0023216
Los Angeles (SC) | 2020 | OFF - AirGrSupp - Water Truck | 1995 | 175 | Gasoline | 3.0575e-06 | 2.8123e-06 | 3.3646e-06 | 4.5004e-05 | 2.5122e-05 | 0.0013783 | 9.8812e-08 | 7.4658e-08 | 9.8812e-08 | 1.3692e-08 | 1.918e-08 | 54.75 | 21.9 | 0.07 | 3285 | 312.8571 | 150 | 0.3084 | 0.28367 | 0.33938 | 4.5395 | 2.534 | 139.0289 | 0.0099669 | 0.0075305 | 0.0099669 | 0.0013811 | 0.0019347
Los Angeles (SC) | 2020 | OFF - AirGrSupp - Water Truck | 1996 | 175 | Gasoline | 3.7939e-06 | 3.4896e-06 | 4.1749e-06 | 5.5696e-05 | 3.1292e-05 | 0.0017217 | 1.2343e-07 | 9.3255e-08 | 1.2343e-07 | 1.7103e-08 | 2.4295e-08 | 69.35 | 25.55 | 0.08 | 3832.5 | 319.375 | 150 | 0.32801 | 0.3017 | 0.36095 | 4.8153 | 2.7054 | 148.8525 | 0.010671 | 0.0080626 | 0.010671 | 0.0014787 | 0.0021005
Los Angeles (SC) | 2020 | OFF - AirGrSupp - Water Truck | 1997 | 175 | Gasoline | 4.4155e-06 | 4.0614e-06 | 4.859e-06 | 6.4649e-05 | 3.656e-05 | 0.0020172 | 1.4461e-07 | 1.0926e-07 | 1.4461e-07 | 2.0039e-08 | 2.8131e-08 | 80.3 | 29.2 | 0.1 | 4380 | 292 | 150 | 0.33404 | 0.30725 | 0.36759 | 4.8907 | 2.7658 | 152.6035 | 0.01094 | 0.0082658 | 0.01094 | 0.001516 | 0.0021281
Los Angeles (SC) | 2020 | OFF - AirGrSupp - Water Truck | 1998 | 175 | Gasoline | 5.6978e-06 | 5.2408e-06 | 6.27e-06 | 8.8951e-05 | 4.5364e-05 | 0.0022275 | 1.5969e-07 | 1.2065e-07 | 1.5969e-07 | 2.2128e-08 | 3.1967e-08 | 91.25 | 32.85 | 0.11 | 4927.5 | 298.6364 | 150 | 0.38315 | 0.35242 | 0.42163 | 5.9815 | 3.0505 | 149.788 | 0.010738 | 0.0081133 | 0.010738 | 0.001488 | 0.0021496
Los Angeles (SC) | 2020 | OFF - AirGrSupp - Water Truck | 1999 | 175 | Gasoline | 6.4597e-06 | 5.9416e-06 | 7.1085e-06 | 0.00010057 | 5.1632e-05 | 0.0025425 | 1.8227e-07 | 1.3772e-07 | 1.8227e-07 | 2.5257e-08 | 3.5803e-08 | 102.2 | 36.5 | 0.12 | 5475 | 304.1667 | 150 | 0.39094 | 0.35959 | 0.43021 | 6.0864 | 3.1248 | 153.8748 | 0.011031 | 0.0083347 | 0.011031 | 0.0015286 | 0.0021668
Los Angeles (SC) | 2020 | OFF - AirGrSupp - Water Truck | 2000 | 175 | Gasoline | 7.8202e-06 | 7.1931e-06 | 8.6057e-06 | 0.00012141 | 6.2755e-05 | 0.0030991 | 2.2217e-07 | 1.6786e-07 | 2.2217e-07 | 3.0786e-08 | 4.3475e-08 | 124.1 | 43.8 | 0.15 | 6570 | 292 | 150 | 0.3944 | 0.36277 | 0.43402 | 6.123 | 3.165 | 156.2991 | 0.011205 | 0.008466 | 0.011205 | 0.0015527 | 0.0021926
Los Angeles (SC) | 2020 | OFF - AirGrSupp - Water Truck | 2001 | 175 | Gasoline | 7.5357e-06 | 6.9313e-06 | 8.2925e-06 | 0.00013815 | 5.7437e-05 | 0.003561 | 2.5528e-07 | 1.9288e-07 | 2.5528e-07 | 3.5374e-08 | 4.9869e-08 | 142.35 | 51.1 | 0.17 | 7665 | 300.5882 | 150 | 0.32576 | 0.29963 | 0.35848 | 5.9721 | 2.4829 | 153.9363 | 0.011036 | 0.008338 | 0.011036 | 0.0015292 | 0.0021558
Los Angeles (SC) | 2020 | OFF - AirGrSupp - Water Truck | 2002 | 175 | Gasoline | 6.9265e-06 | 6.371e-06 | 7.6221e-06 | 0.00015436 | 4.8346e-05 | 0.0040181 | 2.8805e-07 | 2.1764e-07 | 2.8805e-07 | 3.9915e-08 | 5.6262e-08 | 160.6 | 58.4 | 0.19 | 8760 | 307.3684 | 150 | 0.26199 | 0.24098 | 0.28831 | 5.8388 | 1.8287 | 151.9852 | 0.010896 | 0.0082323 | 0.010896 | 0.0015098 | 0.0021281
Los Angeles (SC) | 2020 | OFF - AirGrSupp - Water Truck | 2003 | 175 | Gasoline | 6.1915e-06 | 5.695e-06 | 6.8134e-06 | 0.00017849 | 3.7223e-05 | 0.0046925 | 3.3641e-07 | 2.5417e-07 | 3.3641e-07 | 4.6615e-08 | 6.6491e-08 | 189.8 | 69.35 | 0.22 | 10402.5 | 315.2273 | 150 | 0.19722 | 0.1814 | 0.21703 | 5.6855 | 1.1857 | 149.4708 | 0.010715 | 0.0080961 | 0.010715 | 0.0014848 | 0.0021179
Los Angeles (SC) | 2020 | OFF - AirGrSupp - Water Truck | 2004 | 175 | Gasoline | 6.5208e-06 | 5.9978e-06 | 7.1757e-06 | 0.0002623 | 3.4886e-05 | 0.0069653 | 4.9934e-07 | 3.7728e-07 | 4.9934e-07 | 6.9193e-08 | 9.8458e-08 | 281.05 | 102.2 | 0.33 | 15330 | 309.697 | 150 | 0.14094 | 0.12964 | 0.1551 | 5.6695 | 0.75403 | 150.5513 | 0.010793 | 0.0081547 | 0.010793 | 0.0014956 | 0.0021281
Los Angeles (SC) | 2020 | OFF - AirGrSupp - Water Truck | 2005 | 175 | Gasoline | 1.0678e-05 | 9.8212e-06 | 1.175e-05 | 0.00044538 | 5.8322e-05 | 0.011947 | 8.5648e-07 | 6.4712e-07 | 8.5648e-07 | 1.1868e-07 | 1.6879e-07 | 481.8 | 175.2 | 0.56 | 26280 | 312.8571 | 150 | 0.13463 | 0.12383 | 0.14815 | 5.6155 | 0.73535 | 150.6339 | 0.010799 | 0.0081591 | 0.010799 | 0.0014964 | 0.0021281
Los Angeles (SC) | 2020 | OFF - AirGrSupp - Water Truck | 2006 | 175 | Gasoline | 1.15e-05 | 1.0578e-05 | 1.2655e-05 | 0.00049848 | 6.4235e-05 | 0.013509 | 9.6845e-07 | 7.3172e-07 | 9.6845e-07 | 1.342e-07 | 1.9052e-07 | 543.85 | 197.1 | 0.64 | 29565 | 307.9688 | 150 | 0.12889 | 0.11855 | 0.14183 | 5.5867 | 0.71991 | 151.4013 | 0.010854 | 0.0082007 | 0.010854 | 0.001504 | 0.0021353
Los Angeles (SC) | 2020 | OFF - AirGrSupp - Water Truck | 2007 | 175 | Gasoline | 6.4518e-06 | 5.9344e-06 | 7.0998e-06 | 0.00056524 | 4.9727e-05 | 0.015477 | 1.1096e-06 | 8.3833e-07 | 1.1096e-06 | 1.5375e-07 | 2.1738e-07 | 620.5 | 226.3 | 0.73 | 33945 | 310 | 150 | 0.062978 | 0.057927 | 0.069304 | 5.5176 | 0.48541 | 151.0788 | 0.010831 | 0.0081832 | 0.010831 | 0.0015008 | 0.0021219
Los Angeles (SC) | 2020 | OFF - AirGrSupp - Water Truck | 2008 | 175 | Gasoline | 6.6625e-06 | 6.1281e-06 | 7.3316e-06 | 0.00059837 | 5.2769e-05 | 0.016556 | 1.1869e-06 | 8.9676e-07 | 1.1869e-06 | 1.6447e-07 | 2.3272e-07 | 664.3 | 240.9 | 0.78 | 36135 | 308.8462 | 150 | 0.061093 | 0.056194 | 0.067229 | 5.4869 | 0.48387 | 151.8147 | 0.010884 | 0.0082231 | 0.010884 | 0.0015081 | 0.002134
Los Angeles (SC) | 2020 | OFF - AirGrSupp - Water Truck | 2009 | 175 | Gasoline | 6.6596e-06 | 6.1255e-06 | 7.3285e-06 | 0.00061386 | 5.4268e-05 | 0.017165 | 1.2305e-06 | 9.2974e-07 | 1.2305e-06 | 1.7051e-07 | 2.4039e-07 | 686.2 | 251.85 | 0.81 | 37777.5 | 310.9259 | 150 | 0.058412 | 0.053728 | 0.064279 | 5.3842 | 0.47599 | 150.5538 | 0.010793 | 0.0081548 | 0.010793 | 0.0014956 | 0.0021085
Los Angeles (SC) | 2020 | OFF - AirGrSupp - Water Truck | 2010 | 175 | Gasoline | 6.7553e-06 | 6.2136e-06 | 7.4338e-06 | 0.00063989 | 5.6711e-05 | 0.018084 | 1.2965e-06 | 9.7955e-07 | 1.2965e-06 | 1.7965e-07 | 2.5318e-07 | 722.7 | 266.45 | 0.85 | 39967.5 | 313.4706 | 150 | 0.056005 | 0.051513 | 0.06163 | 5.305 | 0.47016 | 149.9282 | 0.010748 | 0.0081209 | 0.010748 | 0.0014894 | 0.002099
Los Angeles (SC) | 2020 | OFF - AirGrSupp - Water Truck | 2011 | 175 | Gasoline | 7.4844e-06 | 6.8841e-06 | 8.2361e-06 | 0.00072955 | 6.4823e-05 | 0.020842 | 1.4941e-06 | 1.1289e-06 | 1.4941e-06 | 2.0704e-07 | 2.9154e-07 | 832.2 | 306.6 | 0.98 | 45990 | 312.8571 | 150 | 0.053924 | 0.049599 | 0.05934 | 5.2563 | 0.46704 | 150.1598 | 0.010765 | 0.0081334 | 0.010765 | 0.0014917 | 0.0021005
Los Angeles (SC) | 2020 | OFF - AirGrSupp - Water Truck | 2012 | 175 | Gasoline | 5.4829e-06 | 5.0432e-06 | 6.0336e-06 | 0.00055081 | 4.9069e-05 | 0.015908 | 1.1404e-06 | 8.6165e-07 | 1.1404e-06 | 1.5803e-07 | 2.2249e-07 | 635.1 | 233.6 | 0.75 | 35040 | 311.4667 | 150 | 0.051848 | 0.04769 | 0.057056 | 5.2086 | 0.46401 | 150.4285 | 0.010784 | 0.008148 | 0.010784 | 0.0014944 | 0.0021039
Los Angeles (SC) | 2020 | OFF - AirGrSupp - Water Truck | 2013 | 175 | Gasoline | 5.4204e-06 | 4.9857e-06 | 5.9649e-06 | 0.00056212 | 5.0209e-05 | 0.016414 | 1.1767e-06 | 8.8907e-07 | 1.1767e-06 | 1.6306e-07 | 2.2888e-07 | 653.35 | 240.9 | 0.77 | 36135 | 312.8571 | 150 | 0.049704 | 0.045718 | 0.054696 | 5.1545 | 0.4604 | 150.5119 | 0.01079 | 0.0081525 | 0.01079 | 0.0014952 | 0.0020988
Los Angeles (SC) | 2020 | OFF - AirGrSupp - Water Truck | 2014 | 175 | Gasoline | 5.3297e-06 | 4.9023e-06 | 5.865e-06 | 0.00057158 | 5.1192e-05 | 0.016877 | 1.2099e-06 | 9.1415e-07 | 1.2099e-06 | 1.6766e-07 | 2.3528e-07 | 671.6 | 248.2 | 0.8 | 37230 | 310.25 | 150 | 0.047435 | 0.043631 | 0.052199 | 5.0871 | 0.45561 | 150.2066 | 0.010768 | 0.008136 | 0.010768 | 0.0014921 | 0.002094
Los Angeles (SC) | 2020 | OFF - AirGrSupp - Water Truck | 2015 | 175 | Gasoline | 5.2444e-06 | 4.8238e-06 | 5.7711e-06 | 0.00058277 | 5.2339e-05 | 0.017402 | 1.2476e-06 | 9.4261e-07 | 1.2476e-06 | 1.7288e-07 | 2.4295e-07 | 693.5 | 255.5 | 0.82 | 38325 | 311.5854 | 150 | 0.045342 | 0.041706 | 0.049896 | 5.0385 | 0.45251 | 150.4577 | 0.010786 | 0.0081496 | 0.010786 | 0.0014946 | 0.0021005
Los Angeles (SC) | 2020 | OFF - AirGrSupp - Water Truck | 2016 | 175 | Gasoline | 5.0167e-06 | 4.6143e-06 | 5.5205e-06 | 0.00057889 | 5.2137e-05 | 0.017484 | 1.2534e-06 | 9.4705e-07 | 1.2534e-06 | 1.7369e-07 | 2.4423e-07 | 697.15 | 255.5 | 0.82 | 38325 | 311.5854 | 150 | 0.043373 | 0.039894 | 0.047729 | 5.0049 | 0.45076 | 151.1661 | 0.010837 | 0.008188 | 0.010837 | 0.0015017 | 0.0021115
Los Angeles (SC) | 2020 | OFF - AirGrSupp - Water Truck | 2017 | 175 | Gasoline | 4.9525e-06 | 4.5553e-06 | 5.4499e-06 | 0.00059487 | 5.373e-05 | 0.018175 | 1.303e-06 | 9.8447e-07 | 1.303e-06 | 1.8055e-07 | 2.5318e-07 | 722.7 | 266.45 | 0.86 | 39967.5 | 309.8256 | 150 | 0.041059 | 0.037766 | 0.045182 | 4.9318 | 0.44545 | 150.6813 | 0.010802 | 0.0081617 | 0.010802 | 0.0014969 | 0.002099
Los Angeles (SC) | 2020 | OFF - AirGrSupp - Water Truck | 2018 | 175 | Gasoline | 4.8361e-06 | 4.4482e-06 | 5.3218e-06 | 0.00060628 | 5.4921e-05 | 0.018741 | 1.3435e-06 | 1.0151e-06 | 1.3435e-06 | 1.8617e-07 | 2.6085e-07 | 744.6 | 273.75 | 0.88 | 41062.5 | 311.0795 | 150 | 0.039024 | 0.035894 | 0.042944 | 4.8923 | 0.44318 | 151.2279 | 0.010841 | 0.0081913 | 0.010841 | 0.0015023 | 0.0021049
Los Angeles (SC) | 2020 | OFF - AirGrSupp - Water Truck | 2019 | 175 | Gasoline | 4.6746e-06 | 4.2997e-06 | 5.1441e-06 | 0.00061349 | 5.5741e-05 | 0.019189 | 1.3756e-06 | 1.0394e-06 | 1.3756e-06 | 1.9062e-07 | 2.6724e-07 | 762.85 | 281.05 | 0.91 | 42157.5 | 308.8462 | 150 | 0.036741 | 0.033795 | 0.040432 | 4.8219 | 0.43811 | 150.8189 | 0.010812 | 0.0081691 | 0.010812 | 0.0014982 | 0.0021005
Los Angeles (SC) | 2020 | OFF - AirGrSupp - Water Truck | 2020 | 175 | Gasoline | 3.737e-06 | 3.4373e-06 | 4.1124e-06 | 0.00051516 | 4.695e-05 | 0.016307 | 1.169e-06 | 8.8325e-07 | 1.169e-06 | 1.6199e-07 | 2.2761e-07 | 649.7 | 237.25 | 0.77 | 35587.5 | 308.1169 | 150 | 0.034795 | 0.032004 | 0.03829 | 4.7966 | 0.43714 | 151.8275 | 0.010884 | 0.0082238 | 0.010884 | 0.0015082 | 0.0021192
Los Angeles (SC) | 2020 | OFF - ConstMin - Asphalt Pavers | 1995 | 50 | Gasoline | 1.5097e-06 | 1.3886e-06 | 1.6613e-06 | 2.9062e-05 | 1.8275e-06 | 0.00017273 | 1.1908e-08 | 8.9973e-09 | 1.1908e-08 | 2.1001e-09 | 2.5574e-09 | 7.3 | 3.65 | 0.01 | 116.8 | 365 | 32 | 4.2828 | 3.9393 | 4.713 | 82.4451 | 5.1844 | 490.0305 | 0.033782 | 0.025524 | 0.033782 | 0.0059579 | 0.007255
Los Angeles (SC) | 2020 | OFF - ConstMin - Asphalt Pavers | 1995 | 100 | Gasoline | 1.1033e-06 | 1.0148e-06 | 1.2141e-06 | 1.5347e-05 | 2.8287e-06 | 0.00017884 | 1.2469e-08 | 9.421e-09 | 1.2469e-08 | 1.7278e-09 | 2.5574e-09 | 7.3 | 3.65 | 0 | 222.65 | #DIV/0! | 61 | 1.642 | 1.5103 | 1.8069 | 22.8394 | 4.2098 | 266.1484 | 0.018557 | 0.01402 | 0.018557 | 0.0025714 | 0.0038059
Los Angeles (SC) | 2020 | OFF - ConstMin - Asphalt Pavers | 1996 | 50 | Gasoline | 3.3066e-06 | 3.0414e-06 | 3.6387e-06 | 6.4007e-05 | 4.0779e-06 | 0.00038617 | 2.6622e-08 | 2.0115e-08 | 2.6622e-08 | 4.6952e-09 | 6.3934e-09 | 18.25 | 7.3 | 0.02 | 233.6 | 365 | 32 | 4.6903 | 4.3141 | 5.1614 | 90.7901 | 5.7843 | 547.7671 | 0.037763 | 0.028532 | 0.037763 | 0.0066599 | 0.0090687
Los Angeles (SC) | 2020 | OFF - ConstMin - Asphalt Pavers | 1996 | 100 | Gasoline | 2.4167e-06 | 2.2229e-06 | 2.6594e-06 | 3.3773e-05 | 6.3121e-06 | 0.00039982 | 2.7876e-08 | 2.1062e-08 | 2.7876e-08 | 3.8628e-09 | 6.3934e-09 | 18.25 | 3.65 | 0.01 | 222.65 | 365 | 61 | 3.5965 | 3.3081 | 3.9577 | 50.2612 | 9.3937 | 595.0116 | 0.041486 | 0.031345 | 0.041486 | 0.0057486 | 0.0095147
Los Angeles (SC) | 2020 | OFF - ConstMin - Asphalt Pavers | 1997 | 50 | Gasoline | 5.8112e-06 | 5.3451e-06 | 6.3948e-06 | 0.00011313 | 7.3044e-06 | 0.00069303 | 4.7777e-08 | 3.6098e-08 | 4.7777e-08 | 8.4259e-09 | 1.1508e-08 | 32.85 | 14.6 | 0.04 | 467.2 | 365 | 32 | 4.1214 | 3.7909 | 4.5354 | 80.2374 | 5.1804 | 491.5098 | 0.033884 | 0.025601 | 0.033884 | 0.0059759 | 0.0081618
Los Angeles (SC) | 2020 | OFF - ConstMin - Asphalt Pavers | 1997 | 100 | Gasoline | 4.2473e-06 | 3.9067e-06 | 4.6739e-06 | 5.9645e-05 | 1.1306e-05 | 0.00071751 | 5.0027e-08 | 3.7798e-08 | 5.0027e-08 | 6.9322e-09 | 1.1508e-08 | 32.85 | 7.3 | 0.02 | 445.3 | 365 | 61 | 3.1604 | 2.907 | 3.4779 | 44.382 | 8.413 | 533.9034 | 0.037225 | 0.028126 | 0.037225 | 0.0051583 | 0.0085632
Los Angeles (SC) | 2020 | OFF - ConstMin - Asphalt Pavers | 1998 | 50 | Gasoline | 2.4758e-05 | 2.2772e-05 | 2.7245e-05 | 0.00051842 | 3.0394e-05 | 0.0025639 | 1.7675e-07 | 1.3355e-07 | 1.7675e-07 | 3.1173e-08 | 4.6033e-08 | 131.4 | 51.1 | 0.13 | 1635.2 | 393.0769 | 32 | 5.0168 | 4.6145 | 5.5207 | 105.0501 | 6.1589 | 519.5402 | 0.035817 | 0.027061 | 0.035817 | 0.0063167 | 0.0093278
Los Angeles (SC) | 2020 | OFF - ConstMin - Asphalt Pavers | 1998 | 100 | Gasoline | 1.8096e-05 | 1.6645e-05 | 1.9914e-05 | 0.00027308 | 4.7046e-05 | 0.0026545 | 1.8508e-07 | 1.3984e-07 | 1.8508e-07 | 2.5646e-08 | 4.2196e-08 | 120.45 | 29.2 | 0.07 | 1781.2 | 417.1429 | 61 | 3.3663 | 3.0963 | 3.7044 | 50.7993 | 8.7517 | 493.8065 | 0.034429 | 0.026013 | 0.034429 | 0.0047709 | 0.0078496
Los Angeles (SC) | 2020 | OFF - ConstMin - Asphalt Pavers | 1999 | 50 | Gasoline | 3.1536e-05 | 2.9007e-05 | 3.4704e-05 | 0.00066444 | 3.9495e-05 | 0.003338 | 2.3012e-07 | 1.7387e-07 | 2.3012e-07 | 4.0584e-08 | 6.0098e-08 | 171.55 | 65.7 | 0.17 | 2102.4 | 386.4706 | 32 | 4.9703 | 4.5717 | 5.4695 | 104.72 | 6.2247 | 526.0867 | 0.036268 | 0.027402 | 0.036268 | 0.0063963 | 0.0094718
Los Angeles (SC) | 2020 | OFF - ConstMin - Asphalt Pavers | 1999 | 100 | Gasoline | 2.3051e-05 | 2.1203e-05 | 2.5367e-05 | 0.00034968 | 6.1133e-05 | 0.0034559 | 2.4096e-07 | 1.8206e-07 | 2.4096e-07 | 3.3389e-08 | 5.4983e-08 | 156.95 | 36.5 | 0.09 | 2226.5 | 405.5556 | 61 | 3.4305 | 3.1554 | 3.7751 | 52.04 | 9.0979 | 514.3152 | 0.035859 | 0.027094 | 0.035859 | 0.004969 | 0.0081827
Los Angeles (SC) | 2020 | OFF - ConstMin - Asphalt Pavers | 2000 | 50 | Gasoline | 3.7498e-05 | 3.4491e-05 | 4.1265e-05 | 0.00079515 | 4.7931e-05 | 0.0040587 | 2.798e-07 | 2.1141e-07 | 2.798e-07 | 4.9346e-08 | 7.2885e-08 | 208.05 | 80.3 | 0.21 | 2569.6 | 382.381 | 32 | 4.8354 | 4.4476 | 5.3211 | 102.5338 | 6.1807 | 523.3689 | 0.036081 | 0.027261 | 0.036081 | 0.0063632 | 0.0093985
Los Angeles (SC) | 2020 | OFF - ConstMin - Asphalt Pavers | 2000 | 100 | Gasoline | 2.7411e-05 | 2.5212e-05 | 3.0164e-05 | 0.00041808 | 7.419e-05 | 0.0042021 | 2.9298e-07 | 2.2136e-07 | 2.9298e-07 | 4.0598e-08 | 6.6491e-08 | 189.8 | 43.8 | 0.11 | 2671.8 | 398.1818 | 61 | 3.3994 | 3.1268 | 3.7408 | 51.8492 | 9.2009 | 521.1334 | 0.036335 | 0.027453 | 0.036335 | 0.0050349 | 0.0082461
Los Angeles (SC) | 2020 | OFF - ConstMin - Asphalt Pavers | 2001 | 50 | Gasoline | 4.1017e-05 | 3.7728e-05 | 4.5137e-05 | 0.00087558 | 5.3538e-05 | 0.0045422 | 3.1313e-07 | 2.3659e-07 | 3.1313e-07 | 5.5224e-08 | 8.0557e-08 | 229.95 | 91.25 | 0.23 | 2920 | 396.7391 | 32 | 4.6545 | 4.2812 | 5.122 | 99.3571 | 6.0753 | 515.4244 | 0.035533 | 0.026847 | 0.035533 | 0.0062666 | 0.0091413
Los Angeles (SC) | 2020 | OFF - ConstMin - Asphalt Pavers | 2001 | 100 | Gasoline | 2.9985e-05 | 2.758e-05 | 3.2996e-05 | 0.00045993 | 8.2869e-05 | 0.0047026 | 3.2788e-07 | 2.4773e-07 | 3.2788e-07 | 4.5434e-08 | 7.4164e-08 | 211.7 | 51.1 | 0.13 | 3117.1 | 393.0769 | 61 | 3.1874 | 2.9317 | 3.5075 | 48.8912 | 8.809 | 499.8924 | 0.034854 | 0.026334 | 0.034854 | 0.0048297 | 0.0078836
Los Angeles (SC) | 2020 | OFF - ConstMin - Asphalt Pavers | 2002 | 50 | Gasoline | 4.6999e-05 | 4.323e-05 | 5.172e-05 | 0.0010103 | 6.2677e-05 | 0.0053277 | 3.6728e-07 | 2.775e-07 | 3.6728e-07 | 6.4775e-08 | 9.4622e-08 | 270.1 | 105.85 | 0.27 | 3387.2 | 392.037 | 32 | 4.5976 | 4.2289 | 5.0594 | 98.827 | 6.1313 | 521.1736 | 0.035929 | 0.027147 | 0.035929 | 0.0063365 | 0.0092563
Los Angeles (SC) | 2020 | OFF - ConstMin - Asphalt Pavers | 2002 | 100 | Gasoline | 3.4359e-05 | 3.1604e-05 | 3.781e-05 | 0.00053015 | 9.7014e-05 | 0.0055159 | 3.8458e-07 | 2.9057e-07 | 3.8458e-07 | 5.3291e-08 | 8.5672e-08 | 244.55 | 58.4 | 0.15 | 3562.4 | 389.3333 | 61 | 3.1959 | 2.9395 | 3.5168 | 49.3111 | 9.0236 | 513.0503 | 0.035771 | 0.027027 | 0.035771 | 0.0049568 | 0.0079686
Los Angeles (SC) | 2020 | OFF - ConstMin - Asphalt Pavers | 2003 | 50 | Gasoline | 5.0071e-05 | 4.6055e-05 | 5.51e-05 | 0.0010841 | 6.8259e-05 | 0.0058133 | 4.0077e-07 | 3.028e-07 | 4.0077e-07 | 7.0679e-08 | 1.0229e-07 | 292 | 116.8 | 0.3 | 3737.6 | 389.3333 | 32 | 4.4389 | 4.0829 | 4.8847 | 96.1062 | 6.0514 | 515.3686 | 0.035529 | 0.026844 | 0.035529 | 0.0062659 | 0.0090687
Los Angeles (SC) | 2020 | OFF - ConstMin - Asphalt Pavers | 2003 | 100 | Gasoline | 3.6607e-05 | 3.3671e-05 | 4.0283e-05 | 0.00056831 | 0.00010565 | 0.0060187 | 4.1964e-07 | 3.1706e-07 | 4.1964e-07 | 5.8149e-08 | 9.3344e-08 | 266.45 | 65.7 | 0.16 | 4007.7 | 410.625 | 61 | 3.0266 | 2.7838 | 3.3306 | 46.9868 | 8.7354 | 497.6167 | 0.034695 | 0.026214 | 0.034695 | 0.0048077 | 0.0077175
Los Angeles (SC) | 2020 | OFF - ConstMin - Asphalt Pavers | 2004 | 50 | Gasoline | 1.538e-05 | 1.4147e-05 | 1.6925e-05 | 0.001544 | 4.1006e-05 | 0.0064837 | 4.4698e-07 | 3.3772e-07 | 4.4698e-07 | 7.883e-08 | 1.1892e-07 | 339.45 | 131.4 | 0.33 | 4204.8 | 398.1818 | 32 | 1.212 | 1.1148 | 1.3338 | 121.6673 | 3.2314 | 510.9305 | 0.035223 | 0.026613 | 0.035223 | 0.006212 | 0.009371
Los Angeles (SC) | 2020 | OFF - ConstMin - Asphalt Pavers | 2004 | 100 | Gasoline | 7.038e-06 | 6.4735e-06 | 7.7449e-06 | 0.00045527 | 3.0357e-05 | 0.0067127 | 4.6803e-07 | 3.5362e-07 | 4.6803e-07 | 6.4855e-08 | 9.8458e-08 | 281.05 | 73 | 0.18 | 4453 | 405.5556 | 61 | 0.5237 | 0.4817 | 0.5763 | 33.8771 | 2.2589 | 499.498 | 0.034826 | 0.026313 | 0.034826 | 0.0048258 | 0.0073263
Los Angeles (SC) | 2020 | OFF - ConstMin - Asphalt Pavers | 2005 | 50 | Gasoline | 1.0785e-05 | 9.9197e-06 | 1.1868e-05 | 0.0010724 | 2.8597e-05 | 0.0047164 | 3.2515e-07 | 2.4567e-07 | 3.2515e-07 | 5.7343e-08 | 8.5672e-08 | 244.55 | 94.9 | 0.24 | 3036.8 | 395.4167 | 32 | 1.1767 | 1.0823 | 1.2949 | 117.0073 | 3.1203 | 514.618 | 0.035477 | 0.026805 | 0.035477 | 0.0062568 | 0.0093477
Los Angeles (SC) | 2020 | OFF - ConstMin - Asphalt Pavers | 2005 | 100 | Gasoline | 4.9161e-06 | 4.5218e-06 | 5.4099e-06 | 0.00031538 | 2.1516e-05 | 0.0048831 | 3.4046e-07 | 2.5724e-07 | 3.4046e-07 | 4.7177e-08 | 7.1606e-08 | 204.4 | 51.1 | 0.13 | 3117.1 | 393.0769 | 61 | 0.52258 | 0.48067 | 0.57507 | 33.5248 | 2.2871 | 519.0741 | 0.036191 | 0.027344 | 0.036191 | 0.005015 | 0.0076118
Los Angeles (SC) | 2020 | OFF - ConstMin - Asphalt Pavers | 2006 | 50 | Gasoline | 1.3103e-05 | 1.2052e-05 | 1.4419e-05 | 0.0012895 | 3.4541e-05 | 0.0059533 | 4.1042e-07 | 3.1009e-07 | 4.1042e-07 | 7.2382e-08 | 1.0613e-07 | 302.95 | 120.45 | 0.3 | 3854.4 | 401.5 | 32 | 1.1264 | 1.0361 | 1.2396 | 110.8558 | 2.9694 | 511.7864 | 0.035282 | 0.026658 | 0.035282 | 0.0062224 | 0.0091237
Los Angeles (SC) | 2020 | OFF - ConstMin - Asphalt Pavers | 2006 | 100 | Gasoline | 5.9483e-06 | 5.4713e-06 | 6.5458e-06 | 0.00037814 | 2.6442e-05 | 0.0061637 | 4.2975e-07 | 3.247e-07 | 4.2975e-07 | 5.955e-08 | 8.9508e-08 | 255.5 | 65.7 | 0.17 | 4007.7 | 386.4706 | 61 | 0.4918 | 0.45236 | 0.54119 | 31.2636 | 2.1862 | 509.6002 | 0.035531 | 0.026845 | 0.035531 | 0.0049234 | 0.0074003
Los Angeles (SC) | 2020 | OFF - ConstMin - Asphalt Pavers | 2007 | 50 | Gasoline | 2.2411e-05 | 2.0613e-05 | 2.4662e-05 | 0.0023043 | 2.8116e-05 | 0.011194 | 7.7172e-07 | 5.8308e-07 | 7.7172e-07 | 1.361e-07 | 1.9692e-07 | 562.1 | 222.65 | 0.57 | 7124.8 | 390.614 | 32 | 1.0422 | 0.95866 | 1.1469 | 107.1635 | 1.3076 | 520.6056 | 0.03589 | 0.027117 | 0.03589 | 0.0063296 | 0.0091579
Los Angeles (SC) | 2020 | OFF - ConstMin - Asphalt Pavers | 2007 | 100 | Gasoline | 9.5881e-06 | 8.8192e-06 | 1.0551e-05 | 0.00067351 | 2.4536e-05 | 0.01159 | 8.0807e-07 | 6.1054e-07 | 8.0807e-07 | 1.1197e-07 | 1.6751e-07 | 478.15 | 124.1 | 0.31 | 7570.1 | 400.3226 | 61 | 0.41968 | 0.38602 | 0.46183 | 29.4802 | 1.074 | 507.2935 | 0.03537 | 0.026724 | 0.03537 | 0.0049012 | 0.0073319
Los Angeles (SC) | 2020 | OFF - ConstMin - Asphalt Pavers | 2008 | 50 | Gasoline | 2.0566e-05 | 1.8916e-05 | 2.2631e-05 | 0.0020847 | 2.6176e-05 | 0.010686 | 7.3669e-07 | 5.5661e-07 | 7.3669e-07 | 1.2992e-07 | 1.8669e-07 | 532.9 | 215.35 | 0.55 | 6891.2 | 391.5455 | 32 | 0.98885 | 0.90955 | 1.0882 | 100.2377 | 1.2586 | 513.8227 | 0.035422 | 0.026764 | 0.035422 | 0.0062471 | 0.0089765
Los Angeles (SC) | 2020 | OFF - ConstMin - Asphalt Pavers | 2008 | 100 | Gasoline | 8.7676e-06 | 8.0645e-06 | 9.6482e-06 | 0.00060713 | 2.2417e-05 | 0.011064 | 7.7139e-07 | 5.8283e-07 | 7.7139e-07 | 1.0689e-07 | 1.5984e-07 | 456.25 | 116.8 | 0.3 | 7124.8 | 389.3333 | 61 | 0.40775 | 0.37505 | 0.44871 | 28.2357 | 1.0425 | 514.5351 | 0.035875 | 0.027105 | 0.035875 | 0.0049711 | 0.0074334
Los Angeles (SC) | 2020 | OFF - ConstMin - Asphalt Pavers | 2009 | 50 | Gasoline | 2.225e-05 | 2.0465e-05 | 2.4485e-05 | 0.0022204 | 2.8759e-05 | 0.012046 | 8.3046e-07 | 6.2746e-07 | 8.3046e-07 | 1.4646e-07 | 2.0715e-07 | 591.3 | 240.9 | 0.61 | 7708.8 | 394.918 | 32 | 0.95637 | 0.87967 | 1.0524 | 95.4395 | 1.2362 | 517.7905 | 0.035696 | 0.02697 | 0.035696 | 0.0062954 | 0.0089038
Los Angeles (SC) | 2020 | OFF - ConstMin - Asphalt Pavers | 2009 | 100 | Gasoline | 9.4492e-06 | 8.6914e-06 | 1.0398e-05 | 0.00064405 | 2.4137e-05 | 0.012472 | 8.6957e-07 | 6.5701e-07 | 8.6957e-07 | 1.205e-07 | 1.7902e-07 | 511 | 131.4 | 0.34 | 8015.4 | 386.4706 | 61 | 0.39062 | 0.35929 | 0.42986 | 26.6243 | 0.99779 | 515.5786 | 0.035947 | 0.02716 | 0.035947 | 0.0049812 | 0.0074003
Los Angeles (SC) | 2020 | OFF - ConstMin - Asphalt Pavers | 2010 | 50 | Gasoline | 2.4149e-05 | 2.2213e-05 | 2.6575e-05 | 0.0023686 | 3.1733e-05 | 0.013647 | 9.4083e-07 | 7.1085e-07 | 9.4083e-07 | 1.6593e-07 | 2.3144e-07 | 660.65 | 273.75 | 0.7 | 8760 | 391.0714 | 32 | 0.91345 | 0.8402 | 1.0052 | 89.5931 | 1.2003 | 516.2108 | 0.035587 | 0.026888 | 0.035587 | 0.0062762 | 0.0087543
Los Angeles (SC) | 2020 | OFF - ConstMin - Asphalt Pavers | 2010 | 100 | Gasoline | 1.0213e-05 | 9.3938e-06 | 1.1239e-05 | 0.00068391 | 2.606e-05 | 0.014129 | 9.8514e-07 | 7.4433e-07 | 9.8514e-07 | 1.3651e-07 | 2.0203e-07 | 576.7 | 149.65 | 0.38 | 9128.65 | 393.8158 | 61 | 0.37071 | 0.34097 | 0.40794 | 24.8243 | 0.94592 | 512.8663 | 0.035758 | 0.027017 | 0.035758 | 0.004955 | 0.0073333
Los Angeles (SC) | 2020 | OFF - ConstMin - Asphalt Pavers | 2011 | 50 | Gasoline | 2.5528e-05 | 2.348e-05 | 2.8092e-05 | 0.0024561 | 3.4143e-05 | 0.015087 | 1.0401e-06 | 7.8583e-07 | 1.0401e-06 | 1.8343e-07 | 2.519e-07 | 719.05 | 302.95 | 0.77 | 9694.4 | 393.4416 | 32 | 0.87252 | 0.80254 | 0.96016 | 83.9476 | 1.167 | 515.6573 | 0.035549 | 0.026859 | 0.035549 | 0.0062695 | 0.0086098
Los Angeles (SC) | 2020 | OFF - ConstMin - Asphalt Pavers | 2011 | 100 | Gasoline | 1.0746e-05 | 9.8843e-06 | 1.1825e-05 | 0.00070549 | 2.7389e-05 | 0.01562 | 1.0891e-06 | 8.2284e-07 | 1.0891e-06 | 1.5091e-07 | 2.2249e-07 | 635.1 | 164.25 | 0.42 | 10019.25 | 391.0714 | 61 | 0.35539 | 0.32689 | 0.39108 | 23.3315 | 0.90579 | 516.5666 | 0.036016 | 0.027212 | 0.036016 | 0.0049908 | 0.007358
Los Angeles (SC) | 2020 | OFF - ConstMin - Asphalt Pavers | 2012 | 50 | Gasoline | 3.4468e-05 | 3.1703e-05 | 3.793e-05 | 0.0032456 | 4.6986e-05 | 0.021348 | 1.4717e-06 | 1.112e-06 | 1.4717e-06 | 2.5955e-07 | 3.5292e-07 | 1007.4 | 427.05 | 1.09 | 13665.6 | 391.789 | 32 | 0.83573 | 0.76871 | 0.91968 | 78.6967 | 1.1393 | 517.6196 | 0.035684 | 0.026961 | 0.035684 | 0.0062933 | 0.0085571
Los Angeles (SC) | 2020 | OFF - ConstMin - Asphalt Pavers | 2012 | 100 | Gasoline | 1.4436e-05 | 1.3278e-05 | 1.5886e-05 | 0.00092674 | 3.6747e-05 | 0.022102 | 1.541e-06 | 1.1643e-06 | 1.541e-06 | 2.1354e-07 | 3.1328e-07 | 894.25 | 233.6 | 0.6 | 14249.6 | 389.3333 | 61 | 0.33569 | 0.30876 | 0.3694 | 21.5497 | 0.85448 | 513.9444 | 0.035833 | 0.027074 | 0.035833 | 0.0049654 | 0.0072847
Los Angeles (SC) | 2020 | OFF - ConstMin - Asphalt Pavers | 2013 | 50 | Gasoline | 3.5298e-05 | 3.2468e-05 | 3.8844e-05 | 0.0032443 | 4.9117e-05 | 0.022964 | 1.5831e-06 | 1.1962e-06 | 1.5831e-06 | 2.7921e-07 | 3.7337e-07 | 1065.8 | 459.9 | 1.17 | 14716.8 | 393.0769 | 32 | 0.79475 | 0.73101 | 0.87457 | 73.0451 | 1.1059 | 517.0455 | 0.035645 | 0.026932 | 0.035645 | 0.0062863 | 0.0084065
Los Angeles (SC) | 2020 | OFF - ConstMin - Asphalt Pavers | 2013 | 100 | Gasoline | 1.4701e-05 | 1.3522e-05 | 1.6178e-05 | 0.00091997 | 3.7368e-05 | 0.023776 | 1.6577e-06 | 1.2525e-06 | 1.6577e-06 | 2.2971e-07 | 3.3501e-07 | 956.3 | 251.85 | 0.64 | 15362.85 | 393.5156 | 61 | 0.31708 | 0.29165 | 0.34893 | 19.8421 | 0.80596 | 512.8021 | 0.035754 | 0.027014 | 0.035754 | 0.0049544 | 0.0072257
Los Angeles (SC) | 2020 | OFF - ConstMin - Asphalt Pavers | 2014 | 50 | Gasoline | 3.4309e-05 | 3.1558e-05 | 3.7755e-05 | 0.0030678 | 4.8814e-05 | 0.023506 | 1.6205e-06 | 1.2244e-06 | 1.6205e-06 | 2.8579e-07 | 3.7721e-07 | 1076.75 | 470.85 | 1.2 | 15067.2 | 392.375 | 32 | 0.75451 | 0.694 | 0.8303 | 67.4655 | 1.0735 | 516.9278 | 0.035637 | 0.026925 | 0.035637 | 0.0062849 | 0.0082954
Los Angeles (SC) | 2020 | OFF - ConstMin - Asphalt Pavers | 2014 | 100 | Gasoline | 1.42e-05 | 1.3061e-05 | 1.5627e-05 | 0.00086289 | 3.6037e-05 | 0.024336 | 1.6968e-06 | 1.282e-06 | 1.6968e-06 | 2.3512e-07 | 3.4141e-07 | 974.55 | 259.15 | 0.66 | 15808.15 | 392.6515 | 61 | 0.29765 | 0.27378 | 0.32754 | 18.0868 | 0.75536 | 510.1065 | 0.035566 | 0.026872 | 0.035566 | 0.0049283 | 0.0071561
Los Angeles (SC) | 2020 | OFF - ConstMin - Asphalt Pavers | 2015 | 50 | Gasoline | 3.2945e-05 | 3.0303e-05 | 3.6254e-05 | 0.0028544 | 4.8019e-05 | 0.023836 | 1.6432e-06 | 1.2416e-06 | 1.6432e-06 | 2.8981e-07 | 3.7721e-07 | 1076.75 | 478.15 | 1.22 | 15300.8 | 391.9262 | 32 | 0.71344 | 0.65622 | 0.7851 | 61.8142 | 1.0399 | 516.1901 | 0.035586 | 0.026887 | 0.035586 | 0.0062759 | 0.0081688
Los Angeles (SC) | 2020 | OFF - ConstMin - Asphalt Pavers | 2015 | 100 | Gasoline | 1.354e-05 | 1.2454e-05 | 1.49e-05 | 0.00079515 | 3.43e-05 | 0.024678 | 1.7206e-06 | 1.3e-06 | 1.7206e-06 | 2.3843e-07 | 3.4397e-07 | 981.85 | 262.8 | 0.67 | 16030.8 | 392.2388 | 61 | 0.27987 | 0.25743 | 0.30798 | 16.4353 | 0.70897 | 510.0915 | 0.035565 | 0.026871 | 0.035565 | 0.0049282 | 0.0071096
Los Angeles (SC) | 2020 | OFF - ConstMin - Asphalt Pavers | 2016 | 50 | Gasoline | 3.1418e-05 | 2.8898e-05 | 3.4574e-05 | 0.0026247 | 4.7018e-05 | 0.024082 | 1.6602e-06 | 1.2544e-06 | 1.6602e-06 | 2.9279e-07 | 3.7593e-07 | 1073.1 | 481.8 | 1.23 | 15417.6 | 391.7073 | 32 | 0.67523 | 0.62107 | 0.74305 | 56.408 | 1.0105 | 517.5562 | 0.03568 | 0.026958 | 0.03568 | 0.0062925 | 0.0080794
Los Angeles (SC) | 2020 | OFF - ConstMin - Asphalt Pavers | 2016 | 100 | Gasoline | 1.2811e-05 | 1.1784e-05 | 1.4098e-05 | 0.00072264 | 3.2387e-05 | 0.024933 | 1.7384e-06 | 1.3134e-06 | 1.7384e-06 | 2.4088e-07 | 3.4652e-07 | 989.15 | 266.45 | 0.67 | 16253.45 | 397.6866 | 61 | 0.26118 | 0.24023 | 0.28741 | 14.7321 | 0.66026 | 508.2859 | 0.035439 | 0.026776 | 0.035439 | 0.0049108 | 0.0070643
Los Angeles (SC) | 2020 | OFF - ConstMin - Asphalt Pavers | 2017 | 25 | Gasoline | 8.3174e-05 | 7.6503e-05 | 9.1528e-05 | 0.0033605 | 6.0758e-05 | 0.0054072 | 4.0796e-05 | 3.0824e-05 | 4.0796e-05 | 1.4035e-07 | 1.4705e-07 | 419.75 | 365 | 0.92 | 6274.35 | 396.7391 | 17.19 | 4.3924 | 4.0401 | 4.8336 | 177.4676 | 3.2086 | 285.5576 | 2.1544 | 1.6278 | 2.1544 | 0.007412 | 0.0077656
Los Angeles (SC) | 2020 | OFF - ConstMin - Asphalt Pavers | 2017 | 50 | Gasoline | 2.9351e-05 | 2.6997e-05 | 3.2299e-05 | 0.0023494 | 4.5212e-05 | 0.023918 | 1.6489e-06 | 1.2458e-06 | 1.6489e-06 | 2.908e-07 | 3.6698e-07 | 1047.55 | 478.15 | 1.22 | 15300.8 | 391.9262 | 32 | 0.63563 | 0.58465 | 0.69947 | 50.8782 | 0.9791 | 517.9631 | 0.035708 | 0.026979 | 0.035708 | 0.0062975 | 0.0079472
Los Angeles (SC) | 2020 | OFF - ConstMin - Asphalt Pavers | 2017 | 100 | Gasoline | 1.1862e-05 | 1.0911e-05 | 1.3053e-05 | 0.00063759 | 2.9916e-05 | 0.024763 | 1.7265e-06 | 1.3045e-06 | 1.7265e-06 | 2.3925e-07 | 3.4141e-07 | 974.55 | 262.8 | 0.67 | 16030.8 | 392.2388 | 61 | 0.24518 | 0.22552 | 0.26981 | 13.1786 | 0.61836 | 511.8434 | 0.035687 | 0.026963 | 0.035687 | 0.0049451 | 0.0070567
Los Angeles (SC) | 2020 | OFF - ConstMin - Asphalt Pavers | 2018 | 25 | Gasoline | 0.00036012 | 0.00033124 | 0.00039629 | 0.01455 | 0.00026307 | 0.023412 | 0.00017664 | 0.00013346 | 0.00017664 | 6.0769e-07 | 6.3295e-07 | 1806.75 | 1591.4 | 4.01 | 27371.35 | 396.8579 | 17.1995 | 4.3595 | 4.0099 | 4.7974 | 176.1393 | 3.1846 | 283.4203 | 2.1383 | 1.6156 | 2.1383 | 0.0073565 | 0.0076623
Los Angeles (SC) | 2020 | OFF - ConstMin - Asphalt Pavers | 2018 | 50 | Gasoline | 2.7089e-05 | 2.4917e-05 | 2.981e-05 | 0.0020609 | 4.3075e-05 | 0.023562 | 1.6244e-06 | 1.2273e-06 | 1.6244e-06 | 2.8647e-07 | 3.5675e-07 | 1018.35 | 470.85 | 1.2 | 15067.2 | 392.375 | 32 | 0.59573 | 0.54795 | 0.65556 | 45.322 | 0.94729 | 518.1683 | 0.035722 | 0.02699 | 0.035722 | 0.0063 | 0.0078455
Los Angeles (SC) | 2020 | OFF - ConstMin - Asphalt Pavers | 2018 | 100 | Gasoline | 1.0836e-05 | 9.9668e-06 | 1.1924e-05 | 0.00054915 | 2.7254e-05 | 0.024395 | 1.7009e-06 | 1.2851e-06 | 1.7009e-06 | 2.3569e-07 | 3.3501e-07 | 956.3 | 259.15 | 0.66 | 15808.15 | 392.6515 | 61 | 0.22713 | 0.20891 | 0.24994 | 11.5105 | 0.57126 | 511.3304 | 0.035651 | 0.026936 | 0.035651 | 0.0049402 | 0.0070221
Los Angeles (SC) | 2020 | OFF - ConstMin - Asphalt Pavers | 2019 | 25 | Gasoline | 0.0015311 | 0.0014083 | 0.0016849 | 0.061861 | 0.0011185 | 0.099539 | 0.00075099 | 0.00056741 | 0.00075099 | 2.5836e-06 | 2.6929e-06 | 7686.9 | 6759.8 | 17.05 | 116307.25 | 396.4692 | 17.2057 | 4.3619 | 4.0121 | 4.8001 | 176.2366 | 3.1864 | 283.5769 | 2.1395 | 1.6165 | 2.1395 | 0.0073606 | 0.0076718
Los Angeles (SC) | 2020 | OFF - ConstMin - Asphalt Pavers | 2019 | 50 | Gasoline | 2.2185e-05 | 2.0405e-05 | 2.4413e-05 | 0.0015871 | 3.654e-05 | 0.020691 | 1.4264e-06 | 1.0777e-06 | 1.4264e-06 | 2.5156e-07 | 3.0816e-07 | 879.65 | 412.45 | 1.06 | 13198.4 | 389.1038 | 32 | 0.55695 | 0.51229 | 0.61289 | 39.8439 | 0.91735 | 519.4485 | 0.03581 | 0.027057 | 0.03581 | 0.0063155 | 0.0077365
Los Angeles (SC) | 2020 | OFF - ConstMin - Asphalt Pavers | 2019 | 100 | Gasoline | 8.7693e-06 | 8.066e-06 | 9.65e-06 | 0.00041289 | 2.1985e-05 | 0.021422 | 1.4936e-06 | 1.1285e-06 | 1.4936e-06 | 2.0696e-07 | 2.9282e-07 | 835.85 | 226.3 | 0.58 | 13804.3 | 390.1724 | 61 | 0.21049 | 0.19361 | 0.23163 | 9.9107 | 0.52772 | 514.1957 | 0.035851 | 0.027087 | 0.035851 | 0.0049678 | 0.0070286
Los Angeles (SC) | 2020 | OFF - ConstMin - Asphalt Pavers | 2020 | 25 | Gasoline | 0.0016545 | 0.0015219 | 0.0018207 | 0.07251 | 0.0012089 | 0.11667 | 0.00088026 | 0.00066509 | 0.00088026 | 3.0284e-06 | 3.1481e-06 | 8986.3 | 7924.15 | 19.99 | 136323.85 | 396.4057 | 17.2036 | 4.0215 | 3.699 | 4.4255 | 176.2421 | 2.9383 | 283.5857 | 2.1396 | 1.6166 | 2.1396 | 0.0073608 | 0.0076518
Los Angeles (SC) | 2020 | OFF - ConstMin - Asphalt Pavers | 2020 | 50 | Gasoline | 1.9624e-05 | 1.805e-05 | 2.1595e-05 | 0.0013009 | 3.3614e-05 | 0.019728 | 1.36e-06 | 1.0276e-06 | 1.36e-06 | 2.3986e-07 | 2.8898e-07 | 824.9 | 394.2 | 1.01 | 12614.4 | 390.297 | 32 | 0.51547 | 0.47413 | 0.56724 | 34.1717 | 0.88295 | 518.2035 | 0.035724 | 0.026992 | 0.035724 | 0.0063004 | 0.0075908
Los Angeles (SC) | 2020 | OFF - ConstMin - Asphalt Pavers | 2020 | 100 | Gasoline | 7.6498e-06 | 7.0363e-06 | 8.4182e-06 | 0.00032757 | 1.9106e-05 | 0.020425 | 1.4241e-06 | 1.076e-06 | 1.4241e-06 | 1.9733e-07 | 2.7747e-07 | 792.05 | 215.35 | 0.55 | 13136.35 | 391.5455 | 61 | 0.19296 | 0.17748 | 0.21234 | 8.2626 | 0.48192 | 515.1949 | 0.035921 | 0.02714 | 0.035921 | 0.0049775 | 0.006999
Los Angeles (SC) | 2020 | OFF - ConstMin - Bore/Drill Rigs | 1990 | 100 | Gasoline | 2.4142e-06 | 2.2206e-06 | 2.6566e-06 | 3.7768e-05 | 9.2843e-06 | 0.00060746 | 4.2354e-08 | 3.2001e-08 | 4.2354e-08 | 5.8689e-09 | 8.9508e-09 | 25.55 | 3.65 | 0.03 | 321.2 | 121.6667 | 88 | 2.4905 | 2.2907 | 2.7406 | 38.9614 | 9.5776 | 626.6581 | 0.043692 | 0.033012 | 0.043692 | 0.0060544 | 0.0092336
Los Angeles (SC) | 2020 | OFF - ConstMin - Bore/Drill Rigs | 1996 | 100 | Gasoline | 1.2894e-06 | 1.186e-06 | 1.4189e-06 | 2.0514e-05 | 5.2109e-06 | 0.00034204 | 2.3848e-08 | 1.8019e-08 | 2.3848e-08 | 3.3046e-09 | 5.1147e-09 | 14.6 | 3.65 | 0.02 | 321.2 | 182.5 | 88 | 1.3302 | 1.2235 | 1.4638 | 21.1625 | 5.3756 | 352.8506 | 0.024602 | 0.018588 | 0.024602 | 0.003409 | 0.0052763
Los Angeles (SC) | 2020 | OFF - ConstMin - Bore/Drill Rigs | 1997 | 100 | Gasoline | 3.9528e-06 | 3.6358e-06 | 4.3498e-06 | 6.3074e-05 | 1.6112e-05 | 0.0010581 | 7.3775e-08 | 5.5741e-08 | 7.3775e-08 | 1.0223e-08 | 1.5344e-08 | 43.8 | 7.3 | 0.06 | 642.4 | 121.6667 | 88 | 2.0389 | 1.8753 | 2.2436 | 32.5337 | 8.3103 | 545.7794 | 0.038053 | 0.028751 | 0.038053 | 0.005273 | 0.0079145
Los Angeles (SC) | 2020 | OFF - ConstMin - Bore/Drill Rigs | 1998 | 50 | Gasoline | 2.4942e-06 | 2.2941e-06 | 2.7447e-06 | 6.0496e-05 | 4.6437e-06 | 0.00040481 | 2.7907e-08 | 2.1086e-08 | 2.7907e-08 | 4.9218e-09 | 6.3934e-09 | 18.25 | 7.3 | 0.06 | 233.6 | 121.6667 | 32 | 3.5379 | 3.2541 | 3.8932 | 85.8098 | 6.5868 | 574.2027 | 0.039585 | 0.029909 | 0.039585 | 0.0069813 | 0.0090687
Los Angeles (SC) | 2020 | OFF - ConstMin - Bore/Drill Rigs | 1998 | 100 | Gasoline | 2.2006e-05 | 2.0241e-05 | 2.4217e-05 | 0.00037657 | 8.666e-05 | 0.0050533 | 3.5233e-07 | 2.662e-07 | 3.5233e-07 | 4.8822e-08 | 7.5442e-08 | 215.35 | 32.85 | 0.29 | 2890.8 | 113.2759 | 88 | 2.5224 | 2.3201 | 2.7758 | 43.1636 | 9.9332 | 579.2218 | 0.040385 | 0.030513 | 0.040385 | 0.0055961 | 0.0086473
Los Angeles (SC) | 2020 | OFF - ConstMin - Bore/Drill Rigs | 1998 | 175 | Gasoline | 4.0025e-06 | 3.6815e-06 | 4.4045e-06 | 5.961e-05 | 3.3953e-05 | 0.0017418 | 1.2487e-07 | 9.4346e-08 | 1.2487e-07 | 1.7303e-08 | 2.4295e-08 | 69.35 | 7.3 | 0.07 | 919.8 | 104.2857 | 126 | 1.4418 | 1.3262 | 1.5867 | 21.474 | 12.2314 | 627.4714 | 0.044983 | 0.033987 | 0.044983 | 0.0062333 | 0.008752
Los Angeles (SC) | 2020 | OFF - ConstMin - Bore/Drill Rigs | 1999 | 50 | Gasoline | 2.7686e-06 | 2.5465e-06 | 3.0467e-06 | 6.7389e-05 | 5.1998e-06 | 0.00045354 | 3.1266e-08 | 2.3623e-08 | 3.1266e-08 | 5.5142e-09 | 7.6721e-09 | 21.9 | 7.3 | 0.07 | 233.6 | 104.2857 | 32 | 3.9271 | 3.6121 | 4.3215 | 95.5871 | 7.3757 | 643.3173 | 0.04435 | 0.033509 | 0.04435 | 0.0078216 | 0.010882
Los Angeles (SC) | 2020 | OFF - ConstMin - Bore/Drill Rigs | 1999 | 100 | Gasoline | 2.4428e-05 | 2.2469e-05 | 2.6882e-05 | 0.00041929 | 9.7039e-05 | 0.0056616 | 3.9474e-07 | 2.9825e-07 | 3.9474e-07 | 5.4699e-08 | 8.5672e-08 | 244.55 | 36.5 | 0.33 | 3212 | 110.6061 | 88 | 2.52 | 2.3179 | 2.7731 | 43.254 | 10.0105 | 584.0459 | 0.040721 | 0.030767 | 0.040721 | 0.0056427 | 0.0088379
Los Angeles (SC) | 2020 | OFF - ConstMin - Bore/Drill Rigs | 1999 | 175 | Gasoline | 4.4726e-06 | 4.1139e-06 | 4.9218e-06 | 6.653e-05 | 3.8001e-05 | 0.0019515 | 1.399e-07 | 1.057e-07 | 1.399e-07 | 1.9386e-08 | 2.6852e-08 | 76.65 | 7.3 | 0.08 | 919.8 | 91.25 | 126 | 1.6112 | 1.482 | 1.773 | 23.9667 | 13.6896 | 702.997 | 0.050397 | 0.038078 | 0.050397 | 0.0069835 | 0.0096733
Los Angeles (SC) | 2020 | OFF - ConstMin - Bore/Drill Rigs | 2000 | 50 | Gasoline | 3.2193e-06 | 2.9611e-06 | 3.5426e-06 | 7.864e-05 | 6.0999e-06 | 0.00053233 | 3.6698e-08 | 2.7728e-08 | 3.6698e-08 | 6.4722e-09 | 8.9508e-09 | 25.55 | 7.3 | 0.08 | 233.6 | 91.25 | 32 | 4.5664 | 4.2002 | 5.025 | 111.5466 | 8.6524 | 755.0828 | 0.052055 | 0.03933 | 0.052055 | 0.0091804 | 0.012696
Los Angeles (SC) | 2020 | OFF - ConstMin - Bore/Drill Rigs | 2000 | 100 | Gasoline | 2.8406e-05 | 2.6128e-05 | 3.1259e-05 | 0.00048908 | 0.00011384 | 0.0066452 | 4.6332e-07 | 3.5006e-07 | 4.6332e-07 | 6.4202e-08 | 9.9737e-08 | 284.7 | 40.15 | 0.38 | 3533.2 | 105.6579 | 88 | 2.664 | 2.4503 | 2.9315 | 45.8663 | 10.6758 | 623.1947 | 0.043451 | 0.032829 | 0.043451 | 0.0060209 | 0.0093535
Los Angeles (SC) | 2020 | OFF - ConstMin - Bore/Drill Rigs | 2000 | 175 | Gasoline | 5.236e-06 | 4.816e-06 | 5.7619e-06 | 7.7788e-05 | 4.4557e-05 | 0.0022905 | 1.642e-07 | 1.2407e-07 | 1.642e-07 | 2.2754e-08 | 3.1967e-08 | 91.25 | 10.95 | 0.09 | 1379.7 | 121.6667 | 126 | 1.2575 | 1.1566 | 1.3838 | 18.6817 | 10.7009 | 550.0872 | 0.039435 | 0.029796 | 0.039435 | 0.0054645 | 0.0076772
Los Angeles (SC) | 2020 | OFF - ConstMin - Bore/Drill Rigs | 2001 | 50 | Gasoline | 3.4734e-06 | 3.1949e-06 | 3.8223e-06 | 8.5157e-05 | 6.6404e-06 | 0.00057981 | 3.9972e-08 | 3.0201e-08 | 3.9972e-08 | 7.0494e-09 | 1.0229e-08 | 29.2 | 10.95 | 0.09 | 350.4 | 121.6667 | 32 | 3.2846 | 3.0212 | 3.6145 | 80.5273 | 6.2794 | 548.2866 | 0.037798 | 0.028559 | 0.037798 | 0.0066662 | 0.0096733
Los Angeles (SC) | 2020 | OFF - ConstMin - Bore/Drill Rigs | 2001 | 100 | Gasoline | 3.0649e-05 | 2.8191e-05 | 3.3728e-05 | 0.00052936 | 0.00012392 | 0.0072379 | 5.0464e-07 | 3.8128e-07 | 5.0464e-07 | 6.9928e-08 | 1.0869e-07 | 310.25 | 43.8 | 0.42 | 3854.4 | 104.2857 | 88 | 2.6348 | 2.4235 | 2.8995 | 45.5074 | 10.6533 | 622.2137 | 0.043382 | 0.032778 | 0.043382 | 0.0060115 | 0.0093435
Los Angeles (SC) | 2020 | OFF - ConstMin - Bore/Drill Rigs | 2001 | 175 | Gasoline | 5.6881e-06 | 5.2319e-06 | 6.2594e-06 | 8.44e-05 | 4.8482e-05 | 0.0024948 | 1.7885e-07 | 1.3513e-07 | 1.7885e-07 | 2.4783e-08 | 3.4524e-08 | 98.55 | 10.95 | 0.1 | 1379.7 | 109.5 | 126 | 1.3661 | 1.2565 | 1.5033 | 20.2695 | 11.6434 | 599.1503 | 0.042953 | 0.032453 | 0.042953 | 0.0059519 | 0.0082914
Los Angeles (SC) | 2020 | OFF - ConstMin - Bore/Drill Rigs | 2002 | 50 | Gasoline | 3.7849e-06 | 3.4813e-06 | 4.165e-06 | 9.3136e-05 | 7.3013e-06 | 0.00063786 | 4.3973e-08 | 3.3224e-08 | 4.3973e-08 | 7.7552e-09 | 1.0229e-08 | 29.2 | 10.95 | 0.1 | 350.4 | 109.5 | 32 | 3.5791 | 3.2921 | 3.9386 | 88.0723 | 6.9044 | 603.1777 | 0.041583 | 0.031418 | 0.041583 | 0.0073335 | 0.0096733
Los Angeles (SC) | 2020 | OFF - ConstMin - Bore/Drill Rigs | 2002 | 100 | Gasoline | 3.3399e-05 | 3.072e-05 | 3.6753e-05 | 0.00057869 | 0.00013626 | 0.0079625 | 5.5516e-07 | 4.1946e-07 | 5.5516e-07 | 7.6929e-08 | 1.1892e-07 | 339.45 | 47.45 | 0.46 | 4175.6 | 103.1522 | 88 | 2.6503 | 2.4377 | 2.9165 | 45.9213 | 10.8125 | 631.852 | 0.044054 | 0.033285 | 0.044054 | 0.0061046 | 0.0094365
Los Angeles (SC) | 2020 | OFF - ConstMin - Bore/Drill Rigs | 2002 | 175 | Gasoline | 6.2412e-06 | 5.7407e-06 | 6.8681e-06 | 9.249e-05 | 5.3281e-05 | 0.0027446 | 1.9676e-07 | 1.4866e-07 | 1.9676e-07 | 2.7264e-08 | 3.836e-08 | 109.5 | 10.95 | 0.11 | 1379.7 | 99.5455 | 126 | 1.4989 | 1.3787 | 1.6494 | 22.2125 | 12.7959 | 659.1339 | 0.047253 | 0.035702 | 0.047253 | 0.0065478 | 0.0092127
Los Angeles (SC) | 2020 | OFF - ConstMin - Bore/Drill Rigs | 2003 | 50 | Gasoline | 4.3213e-06 | 3.9748e-06 | 4.7554e-06 | 0.00010674 | 8.4123e-06 | 0.00073531 | 5.0692e-08 | 3.83e-08 | 5.0692e-08 | 8.9401e-09 | 1.2787e-08 | 36.5 | 10.95 | 0.11 | 350.4 | 99.5455 | 32 | 4.0864 | 3.7587 | 4.4968 | 100.9325 | 7.955 | 695.3342 | 0.047936 | 0.036218 | 0.047936 | 0.008454 | 0.012092
Los Angeles (SC) | 2020 | OFF - ConstMin - Bore/Drill Rigs | 2003 | 100 | Gasoline | 3.8133e-05 | 3.5075e-05 | 4.1964e-05 | 0.00066288 | 0.00015699 | 0.009179 | 6.3998e-07 | 4.8354e-07 | 6.3998e-07 | 8.8682e-08 | 1.381e-07 | 394.2 | 54.75 | 0.53 | 4818 | 103.3019 | 88 | 2.6226 | 2.4122 | 2.886 | 45.5882 | 10.7967 | 631.2707 | 0.044014 | 0.033255 | 0.044014 | 0.006099 | 0.0094974
Los Angeles (SC) | 2020 | OFF - ConstMin - Bore/Drill Rigs | 2003 | 175 | Gasoline | 7.1759e-06 | 6.6004e-06 | 7.8967e-06 | 0.00010621 | 6.1358e-05 | 0.0031639 | 2.2682e-07 | 1.7137e-07 | 2.2682e-07 | 3.143e-08 | 4.4754e-08 | 127.75 | 14.6 | 0.13 | 1839.6 | 112.3077 | 126 | 1.2925 | 1.1889 | 1.4223 | 19.1301 | 11.0518 | 569.8798 | 0.040854 | 0.030868 | 0.040854 | 0.0056612 | 0.0080611
Los Angeles (SC) | 2020 | OFF - ConstMin - Bore/Drill Rigs | 2004 | 50 | Gasoline | 1.4029e-06 | 1.2904e-06 | 1.5438e-06 | 0.00011217 | 3.3047e-06 | 0.0010684 | 7.3655e-08 | 5.5651e-08 | 7.3655e-08 | 1.299e-08 | 1.6623e-08 | 47.45 | 18.25 | 0.17 | 584 | 107.3529 | 32 | 0.79599 | 0.73215 | 0.87594 | 63.641 | 1.875 | 606.1956 | 0.041791 | 0.031575 | 0.041791 | 0.0073702 | 0.0094315
Los Angeles (SC) | 2020 | OFF - ConstMin - Bore/Drill Rigs | 2004 | 100 | Gasoline | 7.104e-06 | 6.5342e-06 | 7.8175e-06 | 0.00037056 | 4.1145e-05 | 0.013337 | 9.299e-07 | 7.0259e-07 | 9.299e-07 | 1.2886e-07 | 1.8541e-07 | 529.25 | 80.3 | 0.77 | 7066.4 | 104.2857 | 88 | 0.33311 | 0.3064 | 0.36657 | 17.376 | 1.9293 | 625.3914 | 0.043604 | 0.032945 | 0.043604 | 0.0060422 | 0.008694
Los Angeles (SC) | 2020 | OFF - ConstMin - Bore/Drill Rigs | 2004 | 175 | Gasoline | 2.1319e-06 | 1.9609e-06 | 2.3461e-06 | 0.00015372 | 1.6538e-05 | 0.0045971 | 3.2957e-07 | 2.4901e-07 | 3.2957e-07 | 4.5668e-08 | 6.3934e-08 | 182.5 | 21.9 | 0.19 | 2759.4 | 115.2632 | 126 | 0.256 | 0.23547 | 0.28171 | 18.4586 | 1.9858 | 552.0264 | 0.039574 | 0.029901 | 0.039574 | 0.0054838 | 0.0076772
Los Angeles (SC) | 2020 | OFF - ConstMin - Bore/Drill Rigs | 2005 | 50 | Gasoline | 2.2463e-06 | 2.0661e-06 | 2.4719e-06 | 0.00017773 | 5.2628e-06 | 0.0017416 | 1.2007e-07 | 9.0716e-08 | 1.2007e-07 | 2.1175e-08 | 2.6852e-08 | 76.65 | 29.2 | 0.27 | 934.4 | 108.1481 | 32 | 0.79655 | 0.73267 | 0.87656 | 63.0264 | 1.8663 | 617.5991 | 0.042577 | 0.032169 | 0.042577 | 0.0075089 | 0.0095221
Los Angeles (SC) | 2020 | OFF - ConstMin - Bore/Drill Rigs | 2005 | 100 | Gasoline | 1.1333e-05 | 1.0424e-05 | 1.2471e-05 | 0.00058487 | 6.6382e-05 | 0.021741 | 1.5158e-06 | 1.1453e-06 | 1.5158e-06 | 2.1005e-07 | 3.0049e-07 | 857.75 | 135.05 | 1.25 | 11884.4 | 108.04 | 88 | 0.31598 | 0.29063 | 0.34771 | 16.3069 | 1.8508 | 606.1593 | 0.042263 | 0.031932 | 0.042263 | 0.0058563 | 0.008378
Los Angeles (SC) | 2020 | OFF - ConstMin - Bore/Drill Rigs | 2005 | 175 | Gasoline | 3.3655e-06 | 3.0956e-06 | 3.7035e-06 | 0.0002496 | 2.663e-05 | 0.0074938 | 5.3723e-07 | 4.059e-07 | 5.3723e-07 | 7.4443e-08 | 1.0485e-07 | 299.3 | 32.85 | 0.31 | 4139.1 | 105.9677 | 126 | 0.26942 | 0.24781 | 0.29648 | 19.981 | 2.1318 | 599.9047 | 0.043007 | 0.032494 | 0.043007 | 0.0059594 | 0.0083938
Los Angeles (SC) | 2020 | OFF - ConstMin - Bore/Drill Rigs | 2006 | 50 | Gasoline | 2.285e-06 | 2.1017e-06 | 2.5145e-06 | 0.00017883 | 5.3235e-06 | 0.0018043 | 1.2438e-07 | 9.398e-08 | 1.2438e-07 | 2.1937e-08 | 2.8131e-08 | 80.3 | 29.2 | 0.28 | 934.4 | 104.2857 | 32 | 0.81027 | 0.74529 | 0.89166 | 63.4166 | 1.8878 | 639.8162 | 0.044108 | 0.033326 | 0.044108 | 0.007779 | 0.0099756
Los Angeles (SC) | 2020 | OFF - ConstMin - Bore/Drill Rigs | 2006 | 100 | Gasoline | 1.1485e-05 | 1.0564e-05 | 1.2638e-05 | 0.00058604 | 6.8056e-05 | 0.022523 | 1.5704e-06 | 1.1865e-06 | 1.5704e-06 | 2.176e-07 | 3.1072e-07 | 886.95 | 138.7 | 1.29 | 12205.6 | 107.5194 | 88 | 0.31178 | 0.28677 | 0.34309 | 15.9094 | 1.8475 | 611.4399 | 0.042631 | 0.03221 | 0.042631 | 0.0059074 | 0.0084352
Los Angeles (SC) | 2020 | OFF - ConstMin - Bore/Drill Rigs | 2006 | 175 | Gasoline | 3.3728e-06 | 3.1023e-06 | 3.7116e-06 | 0.00025756 | 2.7248e-05 | 0.0077634 | 5.5655e-07 | 4.2051e-07 | 5.5655e-07 | 7.7121e-08 | 1.0869e-07 | 310.25 | 32.85 | 0.32 | 4139.1 | 102.6562 | 126 | 0.27001 | 0.24835 | 0.29713 | 20.6185 | 2.1813 | 621.4858 | 0.044554 | 0.033663 | 0.044554 | 0.0061738 | 0.0087008
Los Angeles (SC) | 2020 | OFF - ConstMin - Bore/Drill Rigs | 2007 | 25 | Gasoline | 2.3944e-06 | 2.2024e-06 | 2.6349e-06 | 9.6754e-05 | 1.7282e-06 | 0.00015505 | 1.1698e-06 | 8.8387e-07 | 1.1698e-06 | 3.9791e-09 | 3.836e-09 | 10.95 | 7.3 | 0.07 | 131.4 | 104.2857 | 18 | 6.0379 | 5.5536 | 6.6443 | 243.9839 | 4.358 | 390.9934 | 2.9499 | 2.2288 | 2.9499 | 0.010034 | 0.0096733
Los Angeles (SC) | 2020 | OFF - ConstMin - Bore/Drill Rigs | 2007 | 50 | Gasoline | 1.5677e-06 | 1.442e-06 | 1.7252e-06 | 0.0001244 | 2.429e-06 | 0.0012933 | 8.9161e-08 | 6.7366e-08 | 8.9161e-08 | 1.5725e-08 | 1.918e-08 | 54.75 | 21.9 | 0.2 | 700.8 | 109.5 | 32 | 0.74124 | 0.68179 | 0.81568 | 58.8167 | 1.1485 | 611.5078 | 0.042157 | 0.031852 | 0.042157 | 0.0074348 | 0.0090687
Los Angeles (SC) | 2020 | OFF - ConstMin - Bore/Drill Rigs | 2007 | 100 | Gasoline | 7.6258e-06 | 7.0142e-06 | 8.3917e-06 | 0.00040584 | 1.9231e-05 | 0.016145 | 1.1257e-06 | 8.505e-07 | 1.1257e-06 | 1.5598e-07 | 2.2249e-07 | 635.1 | 98.55 | 0.93 | 8672.4 | 105.9677 | 88 | 0.29136 | 0.26799 | 0.32063 | 15.506 | 0.73478 | 616.8529 | 0.043008 | 0.032495 | 0.043008 | 0.0059597 | 0.0085008
Los Angeles (SC) | 2020 | OFF - ConstMin - Bore/Drill Rigs | 2007 | 175 | Gasoline | 2.1796e-06 | 2.0048e-06 | 2.3985e-06 | 0.00018389 | 7.1598e-06 | 0.0055649 | 3.9895e-07 | 3.0143e-07 | 3.9895e-07 | 5.5282e-08 | 7.8e-08 | 222.65 | 25.55 | 0.23 | 3219.3 | 111.087 | 126 | 0.22433 | 0.20634 | 0.24686 | 18.9275 | 0.73693 | 572.7746 | 0.041062 | 0.031024 | 0.041062 | 0.0056899 | 0.0080282
Los Angeles (SC) | 2020 | OFF - ConstMin - Bore/Drill Rigs | 2008 | 25 | Gasoline | 7.7474e-06 | 7.1261e-06 | 8.5256e-06 | 0.00031306 | 5.592e-06 | 0.0005017 | 3.7852e-06 | 2.8599e-06 | 3.7852e-06 | 1.2875e-08 | 1.4065e-08 | 40.15 | 29.2 | 0.24 | 496.4 | 121.6667 | 17 | 5.1714 | 4.7567 | 5.6909 | 208.9719 | 3.7327 | 334.8853 | 2.5266 | 1.909 | 2.5266 | 0.0085942 | 0.0093888
Los Angeles (SC) | 2020 | OFF - ConstMin - Bore/Drill Rigs | 2008 | 50 | Gasoline | 1.2962e-06 | 1.1922e-06 | 1.4264e-06 | 0.00010148 | 2.0255e-06 | 0.0010883 | 7.5026e-08 | 5.6687e-08 | 7.5026e-08 | 1.3232e-08 | 1.6623e-08 | 47.45 | 18.25 | 0.17 | 584 | 107.3529 | 32 | 0.73542 | 0.67644 | 0.80929 | 57.5793 | 1.1492 | 617.4768 | 0.042568 | 0.032163 | 0.042568 | 0.0075074 | 0.0094315
Los Angeles (SC) | 2020 | OFF - ConstMin - Bore/Drill Rigs | 2008 | 100 | Gasoline | 6.2878e-06 | 5.7836e-06 | 6.9194e-06 | 0.00032951 | 1.5846e-05 | 0.013585 | 9.4721e-07 | 7.1567e-07 | 9.4721e-07 | 1.3125e-07 | 1.8669e-07 | 532.9 | 83.95 | 0.78 | 7387.6 | 107.6282 | 88 | 0.28202 | 0.2594 | 0.31035 | 14.7794 | 0.71071 | 609.3336 | 0.042484 | 0.032099 | 0.042484 | 0.005887 | 0.0083733
Los Angeles (SC) | 2020 | OFF - ConstMin - Bore/Drill Rigs | 2008 | 175 | Gasoline | 1.7748e-06 | 1.6325e-06 | 1.9531e-06 | 0.00015413 | 5.9142e-06 | 0.0046827 | 3.357e-07 | 2.5364e-07 | 3.357e-07 | 4.6518e-08 | 6.5213e-08 | 186.15 | 21.9 | 0.19 | 2759.4 | 115.2632 | 126 | 0.21312 | 0.19603 | 0.23453 | 18.5078 | 0.71018 | 562.2998 | 0.040311 | 0.030457 | 0.040311 | 0.0055859 | 0.0078308
Los Angeles (SC) | 2020 | OFF - ConstMin - Bore/Drill Rigs | 2009 | 25 | Gasoline | 1.4737e-05 | 1.3555e-05 | 1.6217e-05 | 0.00059549 | 1.0637e-05 | 0.00095429 | 7.1998e-06 | 5.4399e-06 | 7.1998e-06 | 2.449e-08 | 2.5574e-08 | 73 | 58.4 | 0.46 | 963.6 | 126.9565 | 16.5 | 5.0674 | 4.661 | 5.5764 | 204.7679 | 3.6576 | 328.1482 | 2.4758 | 1.8706 | 2.4758 | 0.0084213 | 0.0087939
Los Angeles (SC) | 2020 | OFF - ConstMin - Bore/Drill Rigs | 2009 | 25 | Diesel | 2.716e-07 | 3.2323e-07 | 3.911e-07 | 1.3349e-06 | 2.4715e-06 | 0.0003242 | 8.6711e-08 | 7.9774e-08 | 8.6711e-08 | 4.1134e-09 | 2.7547e-09 | 10.95 | 14.6 | 0.02 | 248.2 | 730 | 17 | 0.36259 | 0.43151 | 0.52213 | 1.7821 | 3.2994 | 432.8047 | 0.11576 | 0.1065 | 0.11576 | 0.0054915 | 0.0036775
Los Angeles (SC) | 2020 | OFF - ConstMin - Bore/Drill Rigs | 2009 | 50 | Gasoline | 1.2229e-06 | 1.1249e-06 | 1.3458e-06 | 9.4411e-05 | 1.9278e-06 | 0.0010453 | 7.2065e-08 | 5.4449e-08 | 7.2065e-08 | 1.271e-08 | 1.5344e-08 | 43.8 | 18.25 | 0.16 | 584 | 114.0625 | 32 | 0.69387 | 0.63822 | 0.76356 | 53.5669 | 1.0938 | 593.1079 | 0.040888 | 0.030893 | 0.040888 | 0.0072111 | 0.008706
Los Angeles (SC) | 2020 | OFF - ConstMin - Bore/Drill Rigs | 2009 | 100 | Gasoline | 5.9158e-06 | 5.4413e-06 | 6.5099e-06 | 0.000305 | 1.4897e-05 | 0.013049 | 9.0982e-07 | 6.8742e-07 | 9.0982e-07 | 1.2607e-07 | 1.7902e-07 | 511 | 80.3 | 0.75 | 7066.4 | 107.0667 | 88 | 0.27739 | 0.25515 | 0.30526 | 14.3015 | 0.69852 | 611.8896 | 0.042662 | 0.032234 | 0.042662 | 0.0059117 | 0.0083942
Los Angeles (SC) | 2020 | OFF - ConstMin - Bore/Drill Rigs | 2009 | 175 | Gasoline | 1.648e-06 | 1.5158e-06 | 1.8135e-06 | 0.00014746 | 5.5746e-06 | 0.0044979 | 3.2245e-07 | 2.4363e-07 | 3.2245e-07 | 4.4682e-08 | 6.2655e-08 | 178.85 | 18.25 | 0.19 | 2299.5 | 96.0526 | 126 | 0.23747 | 0.21842 | 0.26132 | 21.248 | 0.80328 | 648.1305 | 0.046464 | 0.035106 | 0.046464 | 0.0064385 | 0.0090284
Los Angeles (SC) | 2020 | OFF - ConstMin - Bore/Drill Rigs | 2010 | 25 | Gasoline | 2.2617e-05 | 2.0803e-05 | 2.4889e-05 | 0.00091393 | 1.6325e-05 | 0.0014646 | 1.105e-05 | 8.349e-06 | 1.105e-05 | 3.7587e-08 | 3.9639e-08 | 113.15 | 87.6 | 0.7 | 1460 | 125.1429 | 16.6667 | 5.133 | 4.7213 | 5.6486 | 207.4188 | 3.7049 | 332.3964 | 2.5078 | 1.8948 | 2.5078 | 0.0085304 | 0.0089962
Los Angeles (SC) | 2020 | OFF - ConstMin - Bore/Drill Rigs | 2010 | 25 | Diesel | 9.0287e-07 | 1.0745e-06 | 1.3001e-06 | 4.4375e-06 | 8.2158e-06 | 0.0010777 | 2.8825e-07 | 2.6519e-07 | 2.8825e-07 | 1.3674e-08 | 9.1823e-09 | 36.5 | 47.45 | 0.06 | 806.65 | 790.8333 | 17 | 0.37087 | 0.44137 | 0.53406 | 1.8228 | 3.3748 | 442.6944 | 0.11841 | 0.10893 | 0.11841 | 0.005617 | 0.0037718
Los Angeles (SC) | 2020 | OFF - ConstMin - Bore/Drill Rigs | 2010 | 50 | Gasoline | 1.1772e-06 | 1.0828e-06 | 1.2954e-06 | 8.9545e-05 | 1.8725e-06 | 0.0010248 | 7.0645e-08 | 5.3377e-08 | 7.0645e-08 | 1.2459e-08 | 1.5344e-08 | 43.8 | 18.25 | 0.16 | 584 | 114.0625 | 32 | 0.66791 | 0.61435 | 0.735 | 50.8057 | 1.0624 | 581.4222 | 0.040083 | 0.030285 | 0.040083 | 0.007069 | 0.008706
Los Angeles (SC) | 2020 | OFF - ConstMin - Bore/Drill Rigs | 2010 | 100 | Gasoline | 5.6777e-06 | 5.2224e-06 | 6.248e-06 | 0.0002877 | 1.4286e-05 | 0.012792 | 8.919e-07 | 6.7388e-07 | 8.919e-07 | 1.2359e-07 | 1.7518e-07 | 500.05 | 80.3 | 0.73 | 7066.4 | 110 | 88 | 0.26623 | 0.24488 | 0.29297 | 13.4905 | 0.66989 | 599.834 | 0.041822 | 0.031599 | 0.041822 | 0.0057952 | 0.0082143
Los Angeles (SC) | 2020 | OFF - ConstMin - Bore/Drill Rigs | 2010 | 175 | Gasoline | 1.5598e-06 | 1.4347e-06 | 1.7164e-06 | 0.00014397 | 5.3607e-06 | 0.0044093 | 3.161e-07 | 2.3883e-07 | 3.161e-07 | 4.3802e-08 | 6.1377e-08 | 175.2 | 18.25 | 0.18 | 2299.5 | 101.3889 | 126 | 0.22476 | 0.20673 | 0.24733 | 20.7462 | 0.77245 | 635.3603 | 0.045549 | 0.034414 | 0.045549 | 0.0063116 | 0.0088442
Los Angeles (SC) | 2020 | OFF - ConstMin - Bore/Drill Rigs | 2011 | 25 | Gasoline | 2.9673e-05 | 2.7293e-05 | 3.2653e-05 | 0.0011991 | 2.1418e-05 | 0.0019215 | 1.4497e-05 | 1.0954e-05 | 1.4497e-05 | 4.9313e-08 | 5.2426e-08 | 149.65 | 113.15 | 0.91 | 1890.7 | 124.3407 | 16.7097 | 5.2003 | 4.7832 | 5.7226 | 210.1375 | 3.7535 | 336.7533 | 2.5407 | 1.9196 | 2.5407 | 0.0086422 | 0.0091878
Los Angeles (SC) | 2020 | OFF - ConstMin - Bore/Drill Rigs | 2011 | 25 | Diesel | 1.8449e-06 | 2.1956e-06 | 2.6567e-06 | 9.0675e-06 | 1.6788e-05 | 0.0022022 | 6.2729e-07 | 5.7711e-07 | 6.2729e-07 | 2.7941e-08 | 1.8365e-08 | 73 | 102.2 | 0.12 | 1737.4 | 851.6667 | 17 | 0.35185 | 0.41873 | 0.50667 | 1.7293 | 3.2017 | 419.9888 | 0.11963 | 0.11006 | 0.11963 | 0.0053289 | 0.0035024
Los Angeles (SC) | 2020 | OFF - ConstMin - Bore/Drill Rigs | 2011 | 50 | Gasoline | 1.1861e-06 | 1.091e-06 | 1.3053e-06 | 8.883e-05 | 1.9042e-06 | 0.0010519 | 7.2516e-08 | 5.479e-08 | 7.2516e-08 | 1.2789e-08 | 1.5344e-08 | 43.8 | 18.25 | 0.16 | 584 | 114.0625 | 32 | 0.67299 | 0.61902 | 0.74058 | 50.4001 | 1.0804 | 596.818 | 0.041144 | 0.031087 | 0.041144 | 0.0072562 | 0.008706
Los Angeles (SC) | 2020 | OFF - ConstMin - Bore/Drill Rigs | 2011 | 100 | Gasoline | 5.7033e-06 | 5.2459e-06 | 6.2762e-06 | 0.00028373 | 1.4339e-05 | 0.013131 | 9.1552e-07 | 6.9172e-07 | 9.1552e-07 | 1.2686e-07 | 1.8029e-07 | 514.65 | 80.3 | 0.75 | 7066.4 | 107.0667 | 88 | 0.26743 | 0.24599 | 0.2943 | 13.3044 | 0.67236 | 615.7168 | 0.042929 | 0.032435 | 0.042929 | 0.0059487 | 0.0084541
Los Angeles (SC) | 2020 | OFF - ConstMin - Bore/Drill Rigs | 2011 | 175 | Gasoline | 1.5439e-06 | 1.4201e-06 | 1.6989e-06 | 0.00014719 | 5.3958e-06 | 0.004526 | 3.2447e-07 | 2.4515e-07 | 3.2447e-07 | 4.4961e-08 | 6.2655e-08 | 178.85 | 18.25 | 0.19 | 2299.5 | 96.0526 | 126 | 0.22247 | 0.20462 | 0.24481 | 21.2102 | 0.77751 | 652.1839 | 0.046755 | 0.035326 | 0.046755 | 0.0064788 | 0.0090284
Los Angeles (SC) | 2020 | OFF - ConstMin - Bore/Drill Rigs | 2012 | 25 | Gasoline | 4.2344e-05 | 3.8948e-05 | 4.6597e-05 | 0.0017111 | 3.0564e-05 | 0.0027421 | 2.0688e-05 | 1.5631e-05 | 2.0688e-05 | 7.0371e-08 | 7.4164e-08 | 211.7 | 160.6 | 1.3 | 2686.4 | 123.5385 | 16.7273 | 5.2229 | 4.804 | 5.7475 | 211.0515 | 3.7698 | 338.2178 | 2.5518 | 1.928 | 2.5518 | 0.0086798 | 0.0091476
Los Angeles (SC) | 2020 | OFF - ConstMin - Bore/Drill Rigs | 2012 | 25 | Diesel | 2.9118e-06 | 3.4653e-06 | 4.193e-06 | 1.4311e-05 | 2.6497e-05 | 0.0034757 | 9.9005e-07 | 9.1085e-07 | 9.9005e-07 | 4.41e-08 | 2.9383e-08 | 116.8 | 160.6 | 0.2 | 2730.2 | 803 | 17 | 0.35339 | 0.42056 | 0.50888 | 1.7369 | 3.2157 | 421.8263 | 0.12016 | 0.11054 | 0.12016 | 0.0053522 | 0.0035661
Los Angeles (SC) | 2020 | OFF - ConstMin - Bore/Drill Rigs | 2012 | 50 | Gasoline | 1.2719e-06 | 1.1699e-06 | 1.3996e-06 | 9.3699e-05 | 2.0614e-06 | 0.0011495 | 7.9244e-08 | 5.9873e-08 | 7.9244e-08 | 1.3976e-08 | 1.6623e-08 | 47.45 | 18.25 | 0.18 | 584 | 101.3889 | 32 | 0.72165 | 0.66377 | 0.79413 | 53.1628 | 1.1696 | 652.1896 | 0.044961 | 0.033971 | 0.044961 | 0.0079294 | 0.0094315
Los Angeles (SC) | 2020 | OFF - ConstMin - Bore/Drill Rigs | 2012 | 100 | Gasoline | 6.0962e-06 | 5.6073e-06 | 6.7085e-06 | 0.0002974 | 1.5313e-05 | 0.014349 | 1.0005e-06 | 7.559e-07 | 1.0005e-06 | 1.3863e-07 | 1.9692e-07 | 562.1 | 87.6 | 0.82 | 7708.8 | 106.8293 | 88 | 0.26204 | 0.24102 | 0.28835 | 12.7831 | 0.65821 | 616.7723 | 0.043003 | 0.032491 | 0.043003 | 0.0059589 | 0.0084641
Los Angeles (SC) | 2020 | OFF - ConstMin - Bore/Drill Rigs | 2012 | 175 | Gasoline | 1.6246e-06 | 1.4943e-06 | 1.7878e-06 | 0.0001602 | 5.7796e-06 | 0.0049459 | 3.5457e-07 | 2.679e-07 | 3.5457e-07 | 4.9133e-08 | 6.9049e-08 | 197.1 | 21.9 | 0.2 | 2759.4 | 109.5 | 126 | 0.19508 | 0.17944 | 0.21468 | 19.2373 | 0.69402 | 593.9106 | 0.042577 | 0.032169 | 0.042577 | 0.0058999 | 0.0082914
Los Angeles (SC) | 2020 | OFF - ConstMin - Bore/Drill Rigs | 2013 | 25 | Gasoline | 5.8156e-05 | 5.3492e-05 | 6.3997e-05 | 0.00235 | 4.1976e-05 | 0.003766 | 2.8413e-05 | 2.1468e-05 | 2.8413e-05 | 9.6648e-08 | 1.0229e-07 | 292 | 219 | 1.78 | 3650 | 123.0337 | 16.6667 | 5.2795 | 4.856 | 5.8097 | 213.3369 | 3.8106 | 341.8804 | 2.5794 | 1.9489 | 2.5794 | 0.0087738 | 0.0092864
Los Angeles (SC) | 2020 | OFF - ConstMin - Bore/Drill Rigs | 2013 | 25 | Diesel | 4.1087e-06 | 4.8897e-06 | 5.9166e-06 | 2.0194e-05 | 3.7388e-05 | 0.0049044 | 1.397e-06 | 1.2853e-06 | 1.397e-06 | 6.2228e-08 | 4.132e-08 | 164.25 | 222.65 | 0.28 | 3785.05 | 795.1786 | 17 | 0.35969 | 0.42806 | 0.51795 | 1.7678 | 3.273 | 429.3397 | 0.1223 | 0.11251 | 0.1223 | 0.0054475 | 0.0036172
Los Angeles (SC) | 2020 | OFF - ConstMin - Bore/Drill Rigs | 2013 | 50 | Gasoline | 1.4948e-06 | 1.375e-06 | 1.645e-06 | 0.00010823 | 2.4466e-06 | 0.0013773 | 9.4948e-08 | 7.1738e-08 | 9.4948e-08 | 1.6745e-08 | 2.0459e-08 | 58.4 | 21.9 | 0.22 | 700.8 | 99.5455 | 32 | 0.70679 | 0.6501 | 0.77778 | 51.1712 | 1.1568 | 651.1946 | 0.044893 | 0.033919 | 0.044893 | 0.0079173 | 0.0096733
Los Angeles (SC) | 2020 | OFF - ConstMin - Bore/Drill Rigs | 2013 | 100 | Gasoline | 7.141e-06 | 6.5683e-06 | 7.8583e-06 | 0.00034116 | 1.7922e-05 | 0.017193 | 1.1987e-06 | 9.057e-07 | 1.1987e-06 | 1.6611e-07 | 2.3528e-07 | 671.6 | 105.85 | 0.99 | 9314.8 | 106.9192 | 88 | 0.25402 | 0.23365 | 0.27954 | 12.1359 | 0.63751 | 611.584 | 0.042641 | 0.032218 | 0.042641 | 0.0059088 | 0.0083694
Los Angeles (SC) | 2020 | OFF - ConstMin - Bore/Drill Rigs | 2013 | 175 | Gasoline | 1.8717e-06 | 1.7216e-06 | 2.0597e-06 | 0.00019118 | 6.785e-06 | 0.0059261 | 4.2484e-07 | 3.2099e-07 | 4.2484e-07 | 5.8869e-08 | 8.3114e-08 | 237.25 | 25.55 | 0.24 | 3219.3 | 106.4583 | 126 | 0.19264 | 0.17719 | 0.21199 | 19.6769 | 0.69836 | 609.9475 | 0.043727 | 0.033038 | 0.043727 | 0.0060592 | 0.0085546
Los Angeles (SC) | 2020 | OFF - ConstMin - Bore/Drill Rigs | 2014 | 25 | Gasoline | 0.00014359 | 0.00013208 | 0.00015801 | 0.0058024 | 0.00010364 | 0.0092985 | 7.0155e-05 | 5.3006e-05 | 7.0155e-05 | 2.3863e-07 | 2.519e-07 | 719.05 | 543.85 | 4.39 | 9059.3 | 123.8838 | 16.6577 | 5.252 | 4.8307 | 5.7795 | 212.2253 | 3.7908 | 340.0989 | 2.5659 | 1.9387 | 2.5659 | 0.008728 | 0.0092134
Los Angeles (SC) | 2020 | OFF - ConstMin - Bore/Drill Rigs | 2014 | 25 | Diesel | 6.0479e-06 | 7.1975e-06 | 8.709e-06 | 2.9725e-05 | 5.5034e-05 | 0.0072191 | 2.0564e-06 | 1.8918e-06 | 2.0564e-06 | 9.1597e-08 | 6.0603e-08 | 240.9 | 328.5 | 0.41 | 5584.5 | 801.2195 | 17 | 0.35885 | 0.42706 | 0.51674 | 1.7637 | 3.2654 | 428.3363 | 0.12201 | 0.11225 | 0.12201 | 0.0054348 | 0.0035958
Los Angeles (SC) | 2020 | OFF - ConstMin - Bore/Drill Rigs | 2014 | 50 | Gasoline | 2.0618e-06 | 1.8964e-06 | 2.2688e-06 | 0.00014655 | 3.4086e-06 | 0.0019373 | 1.3356e-07 | 1.0091e-07 | 1.3356e-07 | 2.3554e-08 | 2.941e-08 | 83.95 | 32.85 | 0.3 | 1051.2 | 109.5 | 32 | 0.64989 | 0.59777 | 0.71517 | 46.1945 | 1.0744 | 610.6605 | 0.042098 | 0.031808 | 0.042098 | 0.0074245 | 0.0092702
Los Angeles (SC) | 2020 | OFF - ConstMin - Bore/Drill Rigs | 2014 | 100 | Gasoline | 9.8151e-06 | 9.0279e-06 | 1.0801e-05 | 0.00045855 | 2.4609e-05 | 0.024184 | 1.6861e-06 | 1.274e-06 | 1.6861e-06 | 2.3365e-07 | 3.299e-07 | 941.7 | 149.65 | 1.39 | 13169.2 | 107.6619 | 88 | 0.24696 | 0.22715 | 0.27176 | 11.5376 | 0.61919 | 608.4859 | 0.042425 | 0.032055 | 0.042425 | 0.0058788 | 0.0083006
Los Angeles (SC) | 2020 | OFF - ConstMin - Bore/Drill Rigs | 2014 | 175 | Gasoline | 2.5274e-06 | 2.3247e-06 | 2.7813e-06 | 0.00026782 | 9.3473e-06 | 0.0083358 | 5.9759e-07 | 4.5151e-07 | 5.9759e-07 | 8.2808e-08 | 1.1636e-07 | 332.15 | 36.5 | 0.34 | 4599 | 107.3529 | 126 | 0.18209 | 0.16749 | 0.20038 | 19.2962 | 0.67345 | 600.5796 | 0.043055 | 0.032531 | 0.043055 | 0.0059661 | 0.0083835
Los Angeles (SC) | 2020 | OFF - ConstMin - Bore/Drill Rigs | 2015 | 25 | Gasoline | 0.00015966 | 0.00014685 | 0.00017569 | 0.0064515 | 0.00011524 | 0.010339 | 7.8003e-05 | 5.8936e-05 | 7.8003e-05 | 2.6533e-07 | 2.8003e-07 | 799.35 | 605.9 | 4.88 | 10088.6 | 124.1598 | 16.6506 | 5.2437 | 4.8232 | 5.7704 | 211.8938 | 3.7849 | 339.5676 | 2.5619 | 1.9357 | 2.5619 | 0.0087144 | 0.0091973
Los Angeles (SC) | 2020 | OFF - ConstMin - Bore/Drill Rigs | 2015 | 25 | Diesel | 1.6301e-05 | 1.9399e-05 | 2.3473e-05 | 8.0832e-05 | 0.00014831 | 0.019469 | 5.5458e-06 | 5.1021e-06 | 5.5458e-06 | 2.4799e-07 | 1.6253e-07 | 646.05 | 897.9 | 1.11 | 15132.9 | 808.9189 | 16.8537 | 0.35692 | 0.42476 | 0.51396 | 1.7699 | 3.2473 | 426.2942 | 0.12143 | 0.11172 | 0.12143 | 0.00543 | 0.0035587
Los Angeles (SC) | 2020 | OFF - ConstMin - Bore/Drill Rigs | 2015 | 50 | Gasoline | 2.2618e-06 | 2.0804e-06 | 2.489e-06 | 0.00015766 | 3.7783e-06 | 0.0021683 | 1.4948e-07 | 1.1294e-07 | 1.4948e-07 | 2.6363e-08 | 3.1967e-08 | 91.25 | 36.5 | 0.34 | 1168 | 107.3529 | 32 | 0.64165 | 0.59019 | 0.70609 | 44.7278 | 1.0719 | 615.1265 | 0.042406 | 0.03204 | 0.042406 | 0.0074788 | 0.0090687
Los Angeles (SC) | 2020 | OFF - ConstMin - Bore/Drill Rigs | 2015 | 100 | Gasoline | 1.0728e-05 | 9.8679e-06 | 1.1806e-05 | 0.00048934 | 2.6872e-05 | 0.027067 | 1.8872e-06 | 1.4259e-06 | 1.8872e-06 | 2.6151e-07 | 3.6954e-07 | 1054.85 | 167.9 | 1.55 | 14775.2 | 108.3226 | 88 | 0.24059 | 0.2213 | 0.26476 | 10.9741 | 0.60264 | 607.0136 | 0.042322 | 0.031977 | 0.042322 | 0.0058646 | 0.0082873
Los Angeles (SC) | 2020 | OFF - ConstMin - Bore/Drill Rigs | 2015 | 175 | Gasoline | 2.7109e-06 | 2.4935e-06 | 2.9831e-06 | 0.00029854 | 1.0242e-05 | 0.0093298 | 6.6884e-07 | 5.0535e-07 | 6.6884e-07 | 9.2681e-08 | 1.3043e-07 | 372.3 | 40.15 | 0.38 | 5058.9 | 105.6579 | 126 | 0.17756 | 0.16332 | 0.19539 | 19.5536 | 0.6708 | 611.0828 | 0.043808 | 0.033099 | 0.043808 | 0.0060705 | 0.0085426
Los Angeles (SC) | 2020 | OFF - ConstMin - Bore/Drill Rigs | 2016 | 25 | Gasoline | 0.00017058 | 0.0001569 | 0.00018772 | 0.0068931 | 0.00012312 | 0.011046 | 8.3342e-05 | 6.297e-05 | 8.3342e-05 | 2.8349e-07 | 2.9921e-07 | 854.1 | 649.7 | 5.21 | 10818.6 | 124.7025 | 16.6517 | 5.2246 | 4.8056 | 5.7494 | 211.1202 | 3.771 | 338.3279 | 2.5526 | 1.9286 | 2.5526 | 0.0086826 | 0.0091642
Los Angeles (SC) | 2020 | OFF - ConstMin - Bore/Drill Rigs | 2016 | 25 | Diesel | 1.9336e-05 | 2.3011e-05 | 2.7844e-05 | 9.7697e-05 | 0.00017587 | 0.023124 | 6.5869e-06 | 6.0599e-06 | 6.5869e-06 | 2.9699e-07 | 1.9283e-07 | 766.5 | 1087.7 | 1.34 | 17965.3 | 811.7164 | 16.5168 | 0.35663 | 0.42442 | 0.51354 | 1.8019 | 3.2437 | 426.4971 | 0.12149 | 0.11177 | 0.12149 | 0.0054776 | 0.0035565
Los Angeles (SC) | 2020 | OFF - ConstMin - Bore/Drill Rigs | 2016 | 50 | Gasoline | 2.2524e-06 | 2.0717e-06 | 2.4786e-06 | 0.00015379 | 3.8029e-06 | 0.0022039 | 1.5193e-07 | 1.148e-07 | 1.5193e-07 | 2.6795e-08 | 3.1967e-08 | 91.25 | 36.5 | 0.34 | 1168 | 107.3529 | 32 | 0.63897 | 0.58772 | 0.70315 | 43.6276 | 1.0788 | 625.2227 | 0.043102 | 0.032566 | 0.043102 | 0.0076016 | 0.0090687
Los Angeles (SC) | 2020 | OFF - ConstMin - Bore/Drill Rigs | 2016 | 100 | Gasoline | 1.0643e-05 | 9.7896e-06 | 1.1712e-05 | 0.0004731 | 2.6631e-05 | 0.027512 | 1.9182e-06 | 1.4493e-06 | 1.9182e-06 | 2.658e-07 | 3.7465e-07 | 1069.45 | 167.9 | 1.58 | 14775.2 | 106.2658 | 88 | 0.23868 | 0.21954 | 0.26266 | 10.6098 | 0.59724 | 616.9769 | 0.043017 | 0.032502 | 0.043017 | 0.0059609 | 0.008402
Los Angeles (SC) | 2020 | OFF - ConstMin - Bore/Drill Rigs | 2016 | 175 | Gasoline | 2.6355e-06 | 2.4242e-06 | 2.9002e-06 | 0.0003022 | 1.0186e-05 | 0.0094829 | 6.7982e-07 | 5.1364e-07 | 6.7982e-07 | 9.4203e-08 | 1.317e-07 | 375.95 | 40.15 | 0.39 | 5058.9 | 102.9487 | 126 | 0.17262 | 0.15878 | 0.18996 | 19.7933 | 0.66715 | 621.1127 | 0.044527 | 0.033643 | 0.044527 | 0.0061701 | 0.0086264
Los Angeles (SC) | 2020 | OFF - ConstMin - Bore/Drill Rigs | 2017 | 25 | Gasoline | 0.00017783 | 0.00016356 | 0.00019569 | 0.0072073 | 0.00012835 | 0.01155 | 8.7142e-05 | 6.584e-05 | 8.7142e-05 | 2.9641e-07 | 3.1328e-07 | 894.25 | 675.25 | 5.45 | 11249.3 | 123.8991 | 16.6595 | 5.2379 | 4.8178 | 5.7639 | 212.2931 | 3.7806 | 340.2076 | 2.5668 | 1.9393 | 2.5668 | 0.0087308 | 0.0092276
Los Angeles (SC) | 2020 | OFF - ConstMin - Bore/Drill Rigs | 2017 | 25 | Diesel | 2.1902e-05 | 2.6065e-05 | 3.1539e-05 | 0.0001131 | 0.00019913 | 0.026233 | 7.4725e-06 | 6.8747e-06 | 7.4725e-06 | 3.402e-07 | 2.1946e-07 | 872.35 | 1259.25 | 1.55 | 20334.15 | 812.4194 | 16.1478 | 0.3569 | 0.42474 | 0.51393 | 1.843 | 3.2449 | 427.4738 | 0.12177 | 0.11202 | 0.12177 | 0.0055436 | 0.0035761
Los Angeles (SC) | 2020 | OFF - ConstMin - Bore/Drill Rigs | 2017 | 50 | Gasoline | 2.2299e-06 | 2.0511e-06 | 2.4539e-06 | 0.00014893 | 3.8068e-06 | 0.002228 | 1.536e-07 | 1.1605e-07 | 1.536e-07 | 2.7089e-08 | 3.3246e-08 | 94.9 | 36.5 | 0.35 | 1168 | 104.2857 | 32 | 0.63261 | 0.58188 | 0.69615 | 42.2511 | 1.0799 | 632.0695 | 0.043574 | 0.032923 | 0.043574 | 0.0076848 | 0.0094315
Los Angeles (SC) | 2020 | OFF - ConstMin - Bore/Drill Rigs | 2017 | 100 | Gasoline | 1.0496e-05 | 9.6538e-06 | 1.155e-05 | 0.00045374 | 2.6233e-05 | 0.027813 | 1.9392e-06 | 1.4652e-06 | 1.9392e-06 | 2.6871e-07 | 3.7849e-07 | 1080.4 | 171.55 | 1.6 | 15096.4 | 107.2187 | 88 | 0.23037 | 0.21189 | 0.2535 | 9.9592 | 0.57579 | 610.4625 | 0.042563 | 0.032159 | 0.042563 | 0.0058979 | 0.0083074
Los Angeles (SC) | 2020 | OFF - ConstMin - Bore/Drill Rigs | 2017 | 175 | Gasoline | 2.5432e-06 | 2.3393e-06 | 2.7987e-06 | 0.00030425 | 1.0071e-05 | 0.0095867 | 6.8727e-07 | 5.1927e-07 | 6.8727e-07 | 9.5234e-08 | 1.3298e-07 | 379.6 | 43.8 | 0.4 | 5518.8 | 109.5 | 126 | 0.1527 | 0.14045 | 0.16803 | 18.2672 | 0.60466 | 575.5883 | 0.041264 | 0.031177 | 0.041264 | 0.0057179 | 0.0079843
Los Angeles (SC) | 2020 | OFF - ConstMin - Bore/Drill Rigs | 2018 | 25 | Gasoline | 0.00016652 | 0.00015316 | 0.00018324 | 0.0074439 | 0.00012022 | 0.011929 | 9.0002e-05 | 6.8002e-05 | 9.0002e-05 | 3.0614e-07 | 3.2223e-07 | 919.8 | 697.15 | 5.63 | 11614.3 | 123.8277 | 16.6597 | 4.7506 | 4.3696 | 5.2278 | 212.3716 | 3.4297 | 340.3335 | 2.5677 | 1.9401 | 2.5677 | 0.0087341 | 0.009193
Los Angeles (SC) | 2020 | OFF - ConstMin - Bore/Drill Rigs | 2018 | 25 | Diesel | 2.8624e-05 | 3.4065e-05 | 4.1219e-05 | 0.00016008 | 0.00025987 | 0.034487 | 9.8235e-06 | 9.0376e-06 | 9.8235e-06 | 4.637e-07 | 2.8832e-07 | 1146.1 | 1803.1 | 2.22 | 26798.3 | 812.2072 | 14.8623 | 0.35393 | 0.4212 | 0.50965 | 1.9794 | 3.2132 | 426.4108 | 0.12146 | 0.11175 | 0.12146 | 0.0057334 | 0.003565
Los Angeles (SC) | 2020 | OFF - ConstMin - Bore/Drill Rigs | 2018 | 50 | Gasoline | 2.1692e-06 | 1.9952e-06 | 2.387e-06 | 0.0001415 | 3.7454e-06 | 0.002214 | 1.5263e-07 | 1.1532e-07 | 1.5263e-07 | 2.6919e-08 | 3.1967e-08 | 91.25 | 36.5 | 0.35 | 1168 | 104.2857 | 32 | 0.61537 | 0.56602 | 0.67717 | 40.1431 | 1.0625 | 628.1007 | 0.043301 | 0.032716 | 0.043301 | 0.0076366 | 0.0090687
Los Angeles (SC) | 2020 | OFF - ConstMin - Bore/Drill Rigs | 2018 | 100 | Gasoline | 1.0167e-05 | 9.3518e-06 | 1.1188e-05 | 0.00042651 | 2.5383e-05 | 0.027638 | 1.927e-06 | 1.456e-06 | 1.927e-06 | 2.6702e-07 | 3.7593e-07 | 1073.1 | 171.55 | 1.59 | 15096.4 | 107.8931 | 88 | 0.22316 | 0.20526 | 0.24557 | 9.3614 | 0.55713 | 606.6293 | 0.042296 | 0.031957 | 0.042296 | 0.0058609 | 0.0082513
Los Angeles (SC) | 2020 | OFF - ConstMin - Bore/Drill Rigs | 2018 | 175 | Gasoline | 2.4069e-06 | 2.2138e-06 | 2.6486e-06 | 0.00030109 | 9.7829e-06 | 0.0095265 | 6.8295e-07 | 5.1601e-07 | 6.8295e-07 | 9.4636e-08 | 1.3298e-07 | 379.6 | 43.8 | 0.39 | 5518.8 | 112.3077 | 126 | 0.14451 | 0.13292 | 0.15902 | 18.0777 | 0.58736 | 571.9741 | 0.041004 | 0.030981 | 0.041004 | 0.005682 | 0.0079843
Los Angeles (SC) | 2020 | OFF - ConstMin - Bore/Drill Rigs | 2019 | 25 | Gasoline | 0.00015601 | 0.0001435 | 0.00017168 | 0.0077748 | 0.00011266 | 0.012459 | 9.4002e-05 | 7.1024e-05 | 9.4002e-05 | 3.1975e-07 | 3.3629e-07 | 959.95 | 730 | 5.89 | 12147.2 | 123.9389 | 16.64 | 4.2556 | 3.9143 | 4.683 | 212.0784 | 3.0731 | 339.8636 | 2.5642 | 1.9374 | 2.5642 | 0.008722 | 0.0091733
Los Angeles (SC) | 2020 | OFF - ConstMin - Bore/Drill Rigs | 2019 | 25 | Diesel | 3.1021e-05 | 3.6918e-05 | 4.4671e-05 | 0.00017497 | 0.00028158 | 0.037399 | 1.0653e-05 | 9.8008e-06 | 1.0653e-05 | 5.0483e-07 | 3.1311e-07 | 1244.65 | 1971 | 2.43 | 29039.4 | 811.1111 | 14.7333 | 0.35396 | 0.42125 | 0.50971 | 1.9965 | 3.213 | 426.7333 | 0.12155 | 0.11183 | 0.12155 | 0.0057603 | 0.0035727
Los Angeles (SC) | 2020 | OFF - ConstMin - Bore/Drill Rigs | 2019 | 50 | Gasoline | 2.1587e-06 | 1.9856e-06 | 2.3755e-06 | 0.00013732 | 3.7713e-06 | 0.002252 | 1.5525e-07 | 1.173e-07 | 1.5525e-07 | 2.738e-08 | 3.3246e-08 | 94.9 | 36.5 | 0.35 | 1168 | 104.2857 | 32 | 0.61241 | 0.56329 | 0.67392 | 38.9563 | 1.0699 | 638.8565 | 0.044042 | 0.033276 | 0.044042 | 0.0077673 | 0.0094315
Los Angeles (SC) | 2020 | OFF - ConstMin - Bore/Drill Rigs | 2019 | 100 | Gasoline | 1.0074e-05 | 9.2663e-06 | 1.1086e-05 | 0.00040901 | 2.5121e-05 | 0.028112 | 1.96e-06 | 1.4809e-06 | 1.96e-06 | 2.716e-07 | 3.8105e-07 | 1087.7 | 171.55 | 1.61 | 15096.4 | 106.5528 | 88 | 0.22112 | 0.20339 | 0.24333 | 8.9773 | 0.55137 | 617.0175 | 0.04302 | 0.032504 | 0.04302 | 0.0059612 | 0.0083636
Los Angeles (SC) | 2020 | OFF - ConstMin - Bore/Drill Rigs | 2019 | 175 | Gasoline | 2.3256e-06 | 2.1391e-06 | 2.5592e-06 | 0.00030498 | 9.7216e-06 | 0.0096897 | 6.9465e-07 | 5.2484e-07 | 6.9465e-07 | 9.6257e-08 | 1.3426e-07 | 383.25 | 43.8 | 0.4 | 5518.8 | 109.5 | 126 | 0.13963 | 0.12843 | 0.15366 | 18.3111 | 0.58369 | 581.7688 | 0.041707 | 0.031512 | 0.041707 | 0.0057793 | 0.0080611
Los Angeles (SC) | 2020 | OFF - ConstMin - Bore/Drill Rigs | 2020 | 25 | Gasoline | 0.00014091 | 0.00012961 | 0.00015506 | 0.007933 | 0.00010179 | 0.012713 | 9.5915e-05 | 7.2469e-05 | 9.5915e-05 | 3.2625e-07 | 3.4141e-07 | 974.55 | 744.6 | 6.01 | 12410 | 123.8935 | 16.6667 | 3.7623 | 3.4606 | 4.1402 | 211.8117 | 2.7178 | 339.436 | 2.5609 | 1.9349 | 2.5609 | 0.008711 | 0.0091157
Los Angeles (SC) | 2020 | OFF - ConstMin - Bore/Drill Rigs | 2020 | 25 | Diesel | 3.3089e-05 | 3.9379e-05 | 4.7648e-05 | 0.00018751 | 0.00030033 | 0.039906 | 1.1367e-05 | 1.0458e-05 | 1.1367e-05 | 5.3984e-07 | 3.3423e-07 | 1328.6 | 2117 | 2.6 | 31039.6 | 814.2308 | 14.6621 | 0.35323 | 0.42037 | 0.50865 | 2.0016 | 3.206 | 425.9981 | 0.12135 | 0.11164 | 0.12135 | 0.0057628 | 0.003568
Los Angeles (SC) | 2020 | OFF - ConstMin - Bore/Drill Rigs | 2020 | 50 | Gasoline | 2.1021e-06 | 1.9335e-06 | 2.3133e-06 | 0.00013016 | 3.7172e-06 | 0.0022423 | 1.5458e-07 | 1.168e-07 | 1.5458e-07 | 2.7263e-08 | 3.1967e-08 | 91.25 | 36.5 | 0.35 | 1168 | 104.2857 | 32 | 0.59635 | 0.54852 | 0.65625 | 36.9236 | 1.0545 | 636.1277 | 0.043854 | 0.033134 | 0.043854 | 0.0077342 | 0.0090687
Los Angeles (SC) | 2020 | OFF - ConstMin - Bore/Drill Rigs | 2020 | 100 | Gasoline | 9.7654e-06 | 8.9822e-06 | 1.0746e-05 | 0.00038256 | 2.4319e-05 | 0.027991 | 1.9516e-06 | 1.4746e-06 | 1.9516e-06 | 2.7044e-07 | 3.7977e-07 | 1084.05 | 171.55 | 1.61 | 15096.4 | 106.5528 | 88 | 0.21434 | 0.19715 | 0.23587 | 8.3969 | 0.53378 | 614.3821 | 0.042836 | 0.032365 | 0.042836 | 0.0059358 | 0.0083355
Los Angeles (SC) | 2020 | OFF - ConstMin - Bore/Drill Rigs | 2020 | 175 | Gasoline | 2.1938e-06 | 2.0178e-06 | 2.4141e-06 | 0.00030242 | 9.4523e-06 | 0.0096483 | 6.9168e-07 | 5.226e-07 | 6.9168e-07 | 9.5846e-08 | 1.3426e-07 | 383.25 | 43.8 | 0.4 | 5518.8 | 109.5 | 126 | 0.13171 | 0.12115 | 0.14494 | 18.1571 | 0.56752 | 579.2839 | 0.041528 | 0.031377 | 0.041528 | 0.0057546 | 0.0080611
Los Angeles (SC) | 2020 | OFF - ConstMin - Cement and Mortar Mixers | 1994 | 25 | Diesel | 2.2521e-07 | 2.6802e-07 | 3.243e-07 | 7.3269e-07 | 9.4306e-07 | 8.3277e-05 | 8.0185e-08 | 7.377e-08 | 8.0185e-08 | 1.0566e-09 | 9.1823e-10 | 3.65 | 3.65 | 0.01 | 91.25 | 365 | 25 | 0.81779 | 0.97324 | 1.1776 | 2.6605 | 3.4244 | 302.398 | 0.29117 | 0.26788 | 0.29117 | 0.0038369 | 0.0033343
Los Angeles (SC) | 2020 | OFF - ConstMin - Cement and Mortar Mixers | 1995 | 25 | Gasoline | 1.2929e-05 | 1.1892e-05 | 1.4227e-05 | 0.00033927 | 3.7521e-06 | 0.00039552 | 1.1605e-07 | 8.7681e-08 | 1.1605e-07 | 1.1261e-08 | 1.2787e-08 | 36.5 | 62.05 | 0.69 | 496.4 | 89.9275 | 8 | 8.6301 | 7.938 | 9.4969 | 226.4619 | 2.5046 | 264.0145 | 0.077463 | 0.058528 | 0.077463 | 0.0075169 | 0.0085353
Los Angeles (SC) | 2020 | OFF - ConstMin - Cement and Mortar Mixers | 1995 | 25 | Diesel | 4.9298e-07 | 5.8669e-07 | 7.0989e-07 | 1.6038e-06 | 2.1043e-06 | 0.00018229 | 1.9503e-07 | 1.7942e-07 | 1.9503e-07 | 2.3129e-09 | 1.8365e-09 | 7.3 | 7.3 | 0.03 | 182.5 | 243.3333 | 25 | 0.89506 | 1.0652 | 1.2889 | 2.9119 | 3.8205 | 330.9697 | 0.35409 | 0.32576 | 0.35409 | 0.0041994 | 0.0033343
Los Angeles (SC) | 2020 | OFF - ConstMin - Cement and Mortar Mixers | 1996 | 25 | Gasoline | 6.4437e-05 | 5.9269e-05 | 7.0909e-05 | 0.0018079 | 1.7912e-05 | 0.0016756 | 4.9162e-07 | 3.7145e-07 | 4.9162e-07 | 4.7706e-08 | 6.3934e-08 | 182.5 | 270.1 | 2.94 | 2160.8 | 91.8707 | 8 | 9.8811 | 9.0886 | 10.8735 | 277.2267 | 2.7467 | 256.9418 | 0.075388 | 0.05696 | 0.075388 | 0.0073155 | 0.009804
Los Angeles (SC) | 2020 | OFF - ConstMin - Cement and Mortar Mixers | 1996 | 25 | Diesel | 8.0692e-07 | 9.6031e-07 | 1.162e-06 | 2.6252e-06 | 3.4443e-06 | 0.00029838 | 3.1922e-07 | 2.9368e-07 | 3.1922e-07 | 3.7859e-09 | 2.7547e-09 | 10.95 | 10.95 | 0.04 | 273.75 | 273.75 | 25 | 0.97671 | 1.1624 | 1.4065 | 3.1775 | 4.169 | 361.16 | 0.38639 | 0.35548 | 0.38639 | 0.0045824 | 0.0033343
Los Angeles (SC) | 2020 | OFF - ConstMin - Cement and Mortar Mixers | 1997 | 25 | Gasoline | 0.00011806 | 0.0001086 | 0.00012992 | 0.0024753 | 2.4635e-05 | 0.0033701 | 2.5427e-05 | 1.9211e-05 | 2.5427e-05 | 9.5952e-08 | 1.0229e-07 | 292 | 547.5 | 5.92 | 4442.05 | 92.4831 | 8.1133 | 8.8068 | 8.1005 | 9.6914 | 184.6429 | 1.8376 | 251.3895 | 1.8967 | 1.433 | 1.8967 | 0.0071575 | 0.0076305
Los Angeles (SC) | 2020 | OFF - ConstMin - Cement and Mortar Mixers | 1997 | 25 | Diesel | 1.1686e-06 | 1.3907e-06 | 1.6828e-06 | 3.8019e-06 | 4.9882e-06 | 0.00043212 | 4.6231e-07 | 4.2532e-07 | 4.6231e-07 | 5.4828e-09 | 3.6729e-09 | 14.6 | 18.25 | 0.06 | 456.25 | 304.1667 | 25 | 0.8487 | 1.01 | 1.2221 | 2.7611 | 3.6226 | 313.8259 | 0.33575 | 0.30889 | 0.33575 | 0.0039819 | 0.0026674
Los Angeles (SC) | 2020 | OFF - ConstMin - Cement and Mortar Mixers | 1998 | 25 | Gasoline | 0.00043583 | 0.00040088 | 0.0004796 | 0.010418 | 9.0938e-05 | 0.012441 | 9.3861e-05 | 7.0917e-05 | 9.3861e-05 | 3.5421e-07 | 4.0662e-07 | 1160.7 | 2014.8 | 21.87 | 16242.5 | 92.1262 | 8.0616 | 8.891 | 8.1779 | 9.784 | 212.5322 | 1.8552 | 253.7912 | 1.9148 | 1.4467 | 1.9148 | 0.0072258 | 0.0082951
Los Angeles (SC) | 2020 | OFF - ConstMin - Cement and Mortar Mixers | 1998 | 25 | Diesel | 1.4256e-06 | 1.6965e-06 | 2.0528e-06 | 4.6378e-06 | 6.0849e-06 | 0.00052713 | 5.6395e-07 | 5.1884e-07 | 5.6395e-07 | 6.6883e-09 | 4.5911e-09 | 18.25 | 21.9 | 0.07 | 547.5 | 312.8571 | 25 | 0.86275 | 1.0267 | 1.2424 | 2.8068 | 3.6826 | 319.0212 | 0.34131 | 0.314 | 0.34131 | 0.0040478 | 0.0027786
Los Angeles (SC) | 2020 | OFF - ConstMin - Cement and Mortar Mixers | 1999 | 25 | Gasoline | 0.00064153 | 0.00059008 | 0.00070596 | 0.015335 | 0.00013386 | 0.018312 | 0.00013816 | 0.00010439 | 0.00013816 | 5.2138e-07 | 5.9714e-07 | 1704.55 | 2963.8 | 32.2 | 23896.55 | 92.0435 | 8.0628 | 8.8954 | 8.182 | 9.7889 | 212.6383 | 1.8561 | 253.9179 | 1.9157 | 1.4474 | 1.9157 | 0.0072294 | 0.00828
Los Angeles (SC) | 2020 | OFF - ConstMin - Cement and Mortar Mixers | 1999 | 25 | Diesel | 1.8713e-06 | 2.227e-06 | 2.6947e-06 | 6.088e-06 | 7.9876e-06 | 0.00069196 | 7.403e-07 | 6.8107e-07 | 7.403e-07 | 8.7796e-09 | 5.5094e-09 | 21.9 | 29.2 | 0.1 | 730 | 292 | 25 | 0.84939 | 1.0108 | 1.2231 | 2.7633 | 3.6256 | 314.0823 | 0.33602 | 0.30914 | 0.33602 | 0.0039851 | 0.0025007
Los Angeles (SC) | 2020 | OFF - ConstMin - Cement and Mortar Mixers | 2000 | 25 | Gasoline | 0.0007879 | 0.00072471 | 0.00086703 | 0.018834 | 0.0001644 | 0.02249 | 0.00016968 | 0.0001282 | 0.00016968 | 6.4033e-07 | 7.3396e-07 | 2095.1 | 3642.7 | 39.55 | 29389.8 | 92.1037 | 8.0681 | 8.883 | 8.1706 | 9.7752 | 212.3405 | 1.8535 | 253.5623 | 1.9131 | 1.4454 | 1.9131 | 0.0072193 | 0.0082749
Los Angeles (SC) | 2020 | OFF - ConstMin - Cement and Mortar Mixers | 2000 | 25 | Diesel | 8.0572e-07 | 9.5887e-07 | 1.1602e-06 | 3.5269e-06 | 8.273e-06 | 0.00085656 | 4.582e-07 | 4.2154e-07 | 4.582e-07 | 1.0868e-08 | 7.3458e-09 | 29.2 | 36.5 | 0.12 | 912.5 | 304.1667 | 25 | 0.29257 | 0.34819 | 0.42131 | 1.2807 | 3.0041 | 311.0351 | 0.16638 | 0.15307 | 0.16638 | 0.0039464 | 0.0026674
Los Angeles (SC) | 2020 | OFF - ConstMin - Cement and Mortar Mixers | 2001 | 25 | Gasoline | 0.0010235 | 0.0009414 | 0.0011263 | 0.024466 | 0.00021356 | 0.029215 | 0.00022042 | 0.00016654 | 0.00022042 | 8.318e-07 | 9.5262e-07 | 2719.25 | 4730.4 | 51.38 | 38153.45 | 92.067 | 8.0656 | 8.8886 | 8.1757 | 9.7814 | 212.4753 | 1.8547 | 253.7233 | 1.9143 | 1.4463 | 1.9143 | 0.0072239 | 0.0082731
Los Angeles (SC) | 2020 | OFF - ConstMin - Cement and Mortar Mixers | 2001 | 25 | Diesel | 7.8303e-07 | 9.3187e-07 | 1.1276e-06 | 3.4276e-06 | 8.0401e-06 | 0.00083244 | 4.453e-07 | 4.0967e-07 | 4.453e-07 | 1.0562e-08 | 7.3458e-09 | 29.2 | 32.85 | 0.12 | 821.25 | 273.75 | 25 | 0.31593 | 0.37598 | 0.45494 | 1.3829 | 3.2439 | 335.8641 | 0.17966 | 0.16529 | 0.17966 | 0.0042615 | 0.0029638
Los Angeles (SC) | 2020 | OFF - ConstMin - Cement and Mortar Mixers | 2002 | 25 | Gasoline | 0.0012322 | 0.0011334 | 0.001356 | 0.029455 | 0.00025711 | 0.035173 | 0.00026537 | 0.0002005 | 0.00026537 | 1.0014e-06 | 1.147e-06 | 3274.05 | 5697.65 | 61.85 | 46015.55 | 92.1205 | 8.0762 | 8.873 | 8.1613 | 9.7641 | 212.1011 | 1.8514 | 253.2764 | 1.9109 | 1.4438 | 1.9109 | 0.0072112 | 0.0082592
Los Angeles (SC) | 2020 | OFF - ConstMin - Cement and Mortar Mixers | 2002 | 25 | Diesel | 1.0297e-06 | 1.2254e-06 | 1.4827e-06 | 4.5071e-06 | 1.0572e-05 | 0.0010946 | 5.8554e-07 | 5.387e-07 | 5.8554e-07 | 1.3889e-08 | 9.1823e-09 | 36.5 | 43.8 | 0.15 | 1095 | 292 | 25 | 0.31157 | 0.3708 | 0.44867 | 1.3639 | 3.1992 | 331.234 | 0.17719 | 0.16301 | 0.17719 | 0.0042027 | 0.0027786
Los Angeles (SC) | 2020 | OFF - ConstMin - Cement and Mortar Mixers | 2003 | 25 | Gasoline | 0.00055028 | 0.00050615 | 0.00060555 | 0.022136 | 0.00044684 | 0.037404 | 0.0002822 | 0.00021322 | 0.0002822 | 1.0649e-06 | 9.8714e-07 | 2817.8 | 6055.35 | 65.78 | 48877.15 | 92.0546 | 8.0717 | 3.7305 | 3.4313 | 4.1052 | 150.0639 | 3.0293 | 253.5672 | 1.9131 | 1.4454 | 1.9131 | 0.0072195 | 0.0066921
Los Angeles (SC) | 2020 | OFF - ConstMin - Cement and Mortar Mixers | 2003 | 25 | Diesel | 1.1618e-06 | 1.3826e-06 | 1.673e-06 | 5.0855e-06 | 1.1929e-05 | 0.0012351 | 6.6068e-07 | 6.0783e-07 | 6.6068e-07 | 1.5671e-08 | 1.01e-08 | 40.15 | 51.1 | 0.17 | 1277.5 | 300.5882 | 25 | 0.30133 | 0.35861 | 0.43392 | 1.319 | 3.0941 | 320.3475 | 0.17136 | 0.15765 | 0.17136 | 0.0040646 | 0.0026198
Los Angeles (SC) | 2020 | OFF - ConstMin - Cement and Mortar Mixers | 2004 | 25 | Gasoline | 0.00046804 | 0.00043051 | 0.00051505 | 0.018828 | 0.00038006 | 0.031814 | 0.00024002 | 0.00018135 | 0.00024002 | 9.0578e-07 | 8.4009e-07 | 2398.05 | 5150.15 | 55.94 | 41573.5 | 92.0656 | 8.0723 | 3.7304 | 3.4312 | 4.1051 | 150.0599 | 3.0292 | 253.5603 | 1.913 | 1.4454 | 1.913 | 0.0072193 | 0.0066957
Los Angeles (SC) | 2020 | OFF - ConstMin - Cement and Mortar Mixers | 2004 | 25 | Diesel | 1.3285e-06 | 1.581e-06 | 1.913e-06 | 5.8152e-06 | 1.3641e-05 | 0.0014123 | 7.5548e-07 | 6.9504e-07 | 7.5548e-07 | 1.7919e-08 | 1.1937e-08 | 47.45 | 58.4 | 0.2 | 1460 | 292 | 25 | 0.3015 | 0.35881 | 0.43416 | 1.3198 | 3.0958 | 320.5224 | 0.17146 | 0.15774 | 0.17146 | 0.0040668 | 0.0027091
Los Angeles (SC) | 2020 | OFF - ConstMin - Cement and Mortar Mixers | 2005 | 25 | Gasoline | 0.0004924 | 0.00045291 | 0.00054186 | 0.019808 | 0.00039984 | 0.033469 | 0.00025252 | 0.00019079 | 0.00025252 | 9.5293e-07 | 8.8357e-07 | 2522.15 | 5420.25 | 58.86 | 43734.3 | 92.0872 | 8.0687 | 3.7306 | 3.4315 | 4.1054 | 150.0702 | 3.0294 | 253.578 | 1.9132 | 1.4455 | 1.9132 | 0.0072198 | 0.0066943
Los Angeles (SC) | 2020 | OFF - ConstMin - Cement and Mortar Mixers | 2005 | 25 | Diesel | 1.2088e-06 | 1.4386e-06 | 1.7407e-06 | 5.9412e-06 | 1.1e-05 | 0.0014429 | 7.7184e-07 | 7.101e-07 | 7.7184e-07 | 1.8308e-08 | 1.1937e-08 | 47.45 | 58.4 | 0.2 | 1460 | 292 | 25 | 0.27434 | 0.32649 | 0.39505 | 1.3484 | 2.4964 | 327.4669 | 0.17517 | 0.16116 | 0.17517 | 0.0041549 | 0.0027091
Los Angeles (SC) | 2020 | OFF - ConstMin - Cement and Mortar Mixers | 2006 | 25 | Gasoline | 0.00050073 | 0.00046057 | 0.00055102 | 0.020142 | 0.0004066 | 0.034035 | 0.00025678 | 0.00019402 | 0.00025678 | 9.6903e-07 | 8.9763e-07 | 2562.3 | 5511.5 | 59.85 | 44464.3 | 92.0886 | 8.0675 | 3.7314 | 3.4322 | 4.1062 | 150.1014 | 3.03 | 253.6306 | 1.9136 | 1.4458 | 1.9136 | 0.0072213 | 0.0066892
Los Angeles (SC) | 2020 | OFF - ConstMin - Cement and Mortar Mixers | 2006 | 25 | Diesel | 1.6823e-06 | 2.002e-06 | 2.4225e-06 | 8.2682e-06 | 1.5308e-05 | 0.0020081 | 1.0742e-06 | 9.8823e-07 | 1.0742e-06 | 2.5478e-08 | 1.6528e-08 | 65.7 | 83.95 | 0.28 | 2098.75 | 299.8214 | 25 | 0.2656 | 0.31608 | 0.38246 | 1.3054 | 2.4168 | 317.03 | 0.16959 | 0.15602 | 0.16959 | 0.0040225 | 0.0026094
Los Angeles (SC) | 2020 | OFF - ConstMin - Cement and Mortar Mixers | 2007 | 25 | Gasoline | 0.00066263 | 0.00060949 | 0.00072919 | 0.026655 | 0.00053807 | 0.04504 | 0.00033981 | 0.00025675 | 0.00033981 | 1.2824e-06 | 1.1879e-06 | 3390.85 | 7292.7 | 79.2 | 58838 | 92.0795 | 8.0681 | 3.7316 | 3.4324 | 4.1064 | 150.1104 | 3.0302 | 253.6457 | 1.9137 | 1.4459 | 1.9137 | 0.0072217 | 0.0066897
Los Angeles (SC) | 2020 | OFF - ConstMin - Cement and Mortar Mixers | 2007 | 25 | Diesel | 3.8368e-06 | 4.5662e-06 | 5.525e-06 | 2.0101e-05 | 3.4875e-05 | 0.0046003 | 2.4608e-06 | 2.264e-06 | 2.4608e-06 | 6.0043e-08 | 3.8565e-08 | 153.3 | 233.6 | 0.78 | 4788.8 | 299.4872 | 20.5 | 0.26548 | 0.31594 | 0.38229 | 1.3908 | 2.4131 | 318.306 | 0.17027 | 0.15665 | 0.17027 | 0.0041545 | 0.0026684
Los Angeles (SC) | 2020 | OFF - ConstMin - Cement and Mortar Mixers | 2008 | 25 | Gasoline | 0.0013431 | 0.0012354 | 0.001478 | 0.054028 | 0.0010906 | 0.091292 | 0.00068877 | 0.00052041 | 0.00068877 | 2.5992e-06 | 2.409e-06 | 6876.6 | 14782.5 | 160.53 | 119314.85 | 92.0856 | 8.0714 | 3.7299 | 3.4308 | 4.1045 | 150.0402 | 3.0288 | 253.5272 | 1.9128 | 1.4452 | 1.9128 | 0.0072183 | 0.0066901
Los Angeles (SC) | 2020 | OFF - ConstMin - Cement and Mortar Mixers | 2008 | 25 | Diesel | 5.5152e-06 | 6.5636e-06 | 7.9419e-06 | 3.1203e-05 | 5.006e-05 | 0.0066507 | 1.7788e-06 | 1.6365e-06 | 1.7788e-06 | 8.9902e-08 | 5.6012e-08 | 222.65 | 419.75 | 1.4 | 6931.35 | 299.8214 | 16.513 | 0.26365 | 0.31377 | 0.37966 | 1.4917 | 2.3931 | 317.9309 | 0.085035 | 0.078232 | 0.085035 | 0.0042977 | 0.0026776
Los Angeles (SC) | 2020 | OFF - ConstMin - Cement and Mortar Mixers | 2009 | 25 | Gasoline | 0.0015998 | 0.0014715 | 0.0017605 | 0.064355 | 0.0012991 | 0.10874 | 0.00082043 | 0.00061988 | 0.00082043 | 3.0961e-06 | 2.8694e-06 | 8190.6 | 17607.6 | 191.22 | 142101.8 | 92.0803 | 8.0705 | 3.7304 | 3.4312 | 4.1051 | 150.0613 | 3.0292 | 253.5629 | 1.9131 | 1.4454 | 1.9131 | 0.0072193 | 0.0066907
Los Angeles (SC) | 2020 | OFF - ConstMin - Cement and Mortar Mixers | 2009 | 25 | Diesel | 7.6519e-06 | 9.1064e-06 | 1.1019e-05 | 4.5697e-05 | 6.9379e-05 | 0.0092668 | 2.4785e-06 | 2.2803e-06 | 2.4785e-06 | 1.2847e-07 | 7.8049e-08 | 310.25 | 664.3 | 2.22 | 9599.5 | 299.2342 | 14.4505 | 0.26412 | 0.31433 | 0.38034 | 1.5774 | 2.3948 | 319.8648 | 0.085552 | 0.078708 | 0.085552 | 0.0044345 | 0.0026941
Los Angeles (SC) | 2020 | OFF - ConstMin - Cement and Mortar Mixers | 2010 | 25 | Gasoline | 0.0017884 | 0.001645 | 0.0019681 | 0.071942 | 0.0014523 | 0.12156 | 0.00091716 | 0.00069296 | 0.00091716 | 3.4611e-06 | 3.2082e-06 | 9157.85 | 19684.45 | 213.77 | 158902.75 | 92.0824 | 8.0725 | 3.7293 | 3.4302 | 4.1039 | 150.0167 | 3.0283 | 253.4874 | 1.9125 | 1.445 | 1.9125 | 0.0072172 | 0.0066899
Los Angeles (SC) | 2020 | OFF - ConstMin - Cement and Mortar Mixers | 2010 | 25 | Diesel | 9.8478e-06 | 1.172e-05 | 1.4181e-05 | 6.1049e-05 | 8.9219e-05 | 0.011963 | 3.1997e-06 | 2.9437e-06 | 3.1997e-06 | 1.6882e-07 | 1.0009e-07 | 397.85 | 938.05 | 3.12 | 12472.05 | 300.6571 | 13.2957 | 0.26163 | 0.31136 | 0.37675 | 1.6219 | 2.3703 | 317.8232 | 0.085006 | 0.078206 | 0.085006 | 0.0044852 | 0.002659
Los Angeles (SC) | 2020 | OFF - ConstMin - Cement and Mortar Mixers | 2011 | 25 | Gasoline | 0.0023347 | 0.0021475 | 0.0025692 | 0.093917 | 0.0018958 | 0.15869 | 0.0011973 | 0.00090463 | 0.0011973 | 4.5183e-06 | 4.1877e-06 | 11953.75 | 25696 | 279.06 | 207429.5 | 92.0806 | 8.0724 | 3.7295 | 3.4304 | 4.1041 | 150.0232 | 3.0284 | 253.4985 | 1.9126 | 1.4451 | 1.9126 | 0.0072175 | 0.0066894
Los Angeles (SC) | 2020 | OFF - ConstMin - Cement and Mortar Mixers | 2011 | 25 | Diesel | 1.1806e-05 | 1.405e-05 | 1.7001e-05 | 7.5222e-05 | 0.0001069 | 0.014375 | 4.0948e-06 | 3.7672e-06 | 4.0948e-06 | 2.0556e-07 | 1.2029e-07 | 478.15 | 1193.55 | 3.97 | 14946.75 | 300.6423 | 12.5229 | 0.26172 | 0.31147 | 0.37688 | 1.6676 | 2.3698 | 318.679 | 0.090776 | 0.083514 | 0.090776 | 0.0045569 | 0.0026666
Los Angeles (SC) | 2020 | OFF - ConstMin - Cement and Mortar Mixers | 2012 | 25 | Gasoline | 0.0026085 | 0.0023993 | 0.0028705 | 0.10493 | 0.0021182 | 0.1773 | 0.0013377 | 0.0010107 | 0.0013377 | 5.0481e-06 | 4.6787e-06 | 13355.35 | 28707.25 | 311.78 | 231705.65 | 92.0753 | 8.0713 | 3.7303 | 3.4311 | 4.1049 | 150.0553 | 3.0291 | 253.5525 | 1.913 | 1.4454 | 1.913 | 0.007219 | 0.0066907
Los Angeles (SC) | 2020 | OFF - ConstMin - Cement and Mortar Mixers | 2012 | 25 | Diesel | 1.4599e-05 | 1.7374e-05 | 2.1023e-05 | 9.5792e-05 | 0.0001321 | 0.017822 | 5.0765e-06 | 4.6704e-06 | 5.0765e-06 | 2.585e-07 | 1.4967e-07 | 594.95 | 1576.8 | 5.25 | 18571.2 | 300.3429 | 11.7778 | 0.26048 | 0.30999 | 0.37509 | 1.7091 | 2.357 | 317.9771 | 0.090576 | 0.08333 | 0.090576 | 0.0046122 | 0.0026704
Los Angeles (SC) | 2020 | OFF - ConstMin - Cement and Mortar Mixers | 2013 | 25 | Gasoline | 0.0025917 | 0.0023839 | 0.002852 | 0.10426 | 0.0021045 | 0.17616 | 0.0013291 | 0.0010042 | 0.0013291 | 5.0157e-06 | 4.6493e-06 | 13271.4 | 28524.75 | 309.78 | 230245.65 | 92.0807 | 8.0718 | 3.7298 | 3.4307 | 4.1044 | 150.0355 | 3.0287 | 253.5193 | 1.9127 | 1.4452 | 1.9127 | 0.0072181 | 0.0066908
Los Angeles (SC) | 2020 | OFF - ConstMin - Cement and Mortar Mixers | 2013 | 25 | Diesel | 1.8419e-05 | 2.192e-05 | 2.6524e-05 | 0.00012429 | 0.00016656 | 0.022542 | 6.421e-06 | 5.9073e-06 | 6.421e-06 | 3.3148e-07 | 1.8915e-07 | 751.9 | 2109.7 | 7.02 | 23484.1 | 300.5271 | 11.1315 | 0.25989 | 0.30929 | 0.37424 | 1.7537 | 2.3501 | 318.0511 | 0.090597 | 0.083349 | 0.090597 | 0.0046771 | 0.0026689
Los Angeles (SC) | 2020 | OFF - ConstMin - Cement and Mortar Mixers | 2014 | 25 | Gasoline | 0.0027129 | 0.0024953 | 0.0029854 | 0.10913 | 0.002203 | 0.1844 | 0.0013913 | 0.0010512 | 0.0013913 | 5.2502e-06 | 4.8667e-06 | 13891.9 | 29857 | 324.26 | 240965.7 | 92.0773 | 8.0707 | 3.7305 | 3.4313 | 4.1052 | 150.0643 | 3.0293 | 253.5678 | 1.9131 | 1.4455 | 1.9131 | 0.0072195 | 0.0066921
Los Angeles (SC) | 2020 | OFF - ConstMin - Cement and Mortar Mixers | 2014 | 25 | Diesel | 3.8081e-05 | 4.532e-05 | 5.4837e-05 | 0.00027228 | 0.00034388 | 0.046856 | 1.3347e-05 | 1.2279e-05 | 1.3347e-05 | 7.0916e-07 | 3.93e-07 | 1562.2 | 4901.95 | 16.33 | 48731.15 | 300.1806 | 9.9412 | 0.25893 | 0.30815 | 0.37286 | 1.8514 | 2.3383 | 318.5972 | 0.090752 | 0.083492 | 0.090752 | 0.0048219 | 0.0026722
Los Angeles (SC) | 2020 | OFF - ConstMin - Cement and Mortar Mixers | 2015 | 25 | Gasoline | 0.0029611 | 0.0027237 | 0.0032585 | 0.11348 | 0.0023386 | 0.19572 | 0.0014148 | 0.001069 | 0.0014148 | 5.6241e-06 | 5.1211e-06 | 14618.25 | 32536.1 | 353.38 | 255781.05 | 92.0711 | 7.8615 | 3.836 | 3.5283 | 4.2213 | 147.0114 | 3.0295 | 253.545 | 1.8329 | 1.3848 | 1.8329 | 0.0072858 | 0.0066341
Los Angeles (SC) | 2020 | OFF - ConstMin - Cement and Mortar Mixers | 2015 | 25 | Diesel | 4.2362e-05 | 5.0414e-05 | 6.1001e-05 | 0.00030466 | 0.00038249 | 0.052152 | 1.4856e-05 | 1.3667e-05 | 1.4856e-05 | 7.9163e-07 | 4.3708e-07 | 1737.4 | 5515.15 | 18.37 | 54249.95 | 300.2259 | 9.8365 | 0.25874 | 0.30792 | 0.37259 | 1.8608 | 2.3362 | 318.5375 | 0.090735 | 0.083476 | 0.090735 | 0.0048352 | 0.0026696
Los Angeles (SC) | 2020 | OFF - ConstMin - Cement and Mortar Mixers | 2016 | 25 | Gasoline | 0.0033506 | 0.0030819 | 0.0036872 | 0.11741 | 0.0024797 | 0.2129 | 0.0013801 | 0.0010427 | 0.0013801 | 6.2505e-06 | 5.4523e-06 | 15563.6 | 37573.1 | 408.05 | 278243.15 | 92.0796 | 7.4054 | 3.9902 | 3.6701 | 4.3909 | 139.8201 | 2.953 | 253.5295 | 1.6435 | 1.2418 | 1.6435 | 0.0074435 | 0.0064929
Los Angeles (SC) | 2020 | OFF - ConstMin - Cement and Mortar Mixers | 2016 | 25 | Diesel | 4.6197e-05 | 5.4978e-05 | 6.6523e-05 | 0.00033297 | 0.00041709 | 0.056885 | 1.6204e-05 | 1.4907e-05 | 1.6204e-05 | 8.6442e-07 | 4.7748e-07 | 1898 | 6040.75 | 20.12 | 59155.55 | 300.2361 | 9.7927 | 0.25876 | 0.30795 | 0.37262 | 1.8651 | 2.3362 | 318.6312 | 0.090762 | 0.083501 | 0.090762 | 0.0048419 | 0.0026745
Los Angeles (SC) | 2020 | OFF - ConstMin - Cement and Mortar Mixers | 2017 | 25 | Gasoline | 0.0036676 | 0.0033734 | 0.0040359 | 0.11562 | 0.0024937 | 0.22451 | 0.0012394 | 0.00093642 | 0.0012394 | 6.772e-06 | 5.5866e-06 | 15946.85 | 42584.55 | 462.49 | 293394.3 | 92.0767 | 6.8897 | 4.142 | 3.8098 | 4.558 | 130.5735 | 2.8163 | 253.5542 | 1.3997 | 1.0576 | 1.3997 | 0.0076481 | 0.0063093
Los Angeles (SC) | 2020 | OFF - ConstMin - Cement and Mortar Mixers | 2017 | 25 | Diesel | 4.8868e-05 | 5.8157e-05 | 7.037e-05 | 0.00035267 | 0.00044119 | 0.060182 | 1.7143e-05 | 1.5771e-05 | 1.7143e-05 | 9.151e-07 | 5.0502e-07 | 2007.5 | 6405.75 | 21.34 | 62615.75 | 300.1757 | 9.7749 | 0.2586 | 0.30775 | 0.37238 | 1.8662 | 2.3347 | 318.4692 | 0.090716 | 0.083459 | 0.090716 | 0.0048425 | 0.0026725
Los Angeles (SC) | 2020 | OFF - ConstMin - Cement and Mortar Mixers | 2018 | 25 | Gasoline | 0.0070566 | 0.0064907 | 0.0077654 | 0.16715 | 0.0040923 | 0.37534 | 0.001243 | 0.00093914 | 0.001243 | 1.2014e-05 | 8.8459e-06 | 25250.7 | 82563 | 896.68 | 490497.95 | 92.0763 | 5.9409 | 4.767 | 4.3847 | 5.2458 | 112.9155 | 2.7645 | 253.5534 | 0.83968 | 0.63442 | 0.83968 | 0.0081161 | 0.0059757
Los Angeles (SC) | 2020 | OFF - ConstMin - Cement and Mortar Mixers | 2018 | 25 | Diesel | 5.1356e-05 | 6.1117e-05 | 7.3952e-05 | 0.0003711 | 0.00046364 | 0.063253 | 1.8018e-05 | 1.6576e-05 | 1.8018e-05 | 9.6243e-07 | 5.2982e-07 | 2106.05 | 6752.5 | 22.48 | 65853.3 | 300.3781 | 9.7524 | 0.2584 | 0.30752 | 0.3721 | 1.8672 | 2.3328 | 318.2665 | 0.090658 | 0.083405 | 0.090658 | 0.0048426 | 0.0026658
Los Angeles (SC) | 2020 | OFF - ConstMin - Cement and Mortar Mixers | 2019 | 25 | Gasoline | 0.006809 | 0.0062629 | 0.0074929 | 0.19912 | 0.0039081 | 0.4031 | 0.0012279 | 0.00092775 | 0.0012279 | 1.2992e-05 | 9.865e-06 | 28159.75 | 90140.4 | 978.94 | 526768 | 92.0796 | 5.8439 | 4.283 | 3.9395 | 4.7132 | 125.2535 | 2.4583 | 253.5578 | 0.77238 | 0.58358 | 0.77238 | 0.0081725 | 0.0062053
Los Angeles (SC) | 2020 | OFF - ConstMin - Cement and Mortar Mixers | 2019 | 25 | Diesel | 5.3442e-05 | 6.36e-05 | 7.6956e-05 | 0.0003869 | 0.00048245 | 0.065835 | 1.8753e-05 | 1.7253e-05 | 1.8753e-05 | 1.0027e-06 | 5.5185e-07 | 2193.65 | 7048.15 | 23.48 | 68455.75 | 300.1767 | 9.7126 | 0.25868 | 0.30785 | 0.37249 | 1.8727 | 2.3352 | 318.6625 | 0.090771 | 0.083509 | 0.090771 | 0.0048532 | 0.0026712
Los Angeles (SC) | 2020 | OFF - ConstMin - Cement and Mortar Mixers | 2020 | 25 | Gasoline | 0.0062381 | 0.0057378 | 0.0068646 | 0.23345 | 0.0035752 | 0.42404 | 0.0012306 | 0.00092978 | 0.0012306 | 1.3718e-05 | 1.0827e-05 | 30904.55 | 95659.2 | 1038.9 | 554132.05 | 92.0774 | 5.7928 | 3.7301 | 3.431 | 4.1048 | 139.5952 | 2.1378 | 253.5599 | 0.73585 | 0.55597 | 0.73585 | 0.0082031 | 0.0064739
Los Angeles (SC) | 2020 | OFF - ConstMin - Cement and Mortar Mixers | 2020 | 25 | Diesel | 5.5409e-05 | 6.5941e-05 | 7.9788e-05 | 0.00040153 | 0.00050019 | 0.068264 | 1.9445e-05 | 1.7889e-05 | 1.9445e-05 | 1.0402e-06 | 5.7205e-07 | 2273.95 | 7325.55 | 24.39 | 71069.15 | 300.3506 | 9.7015 | 0.25833 | 0.30744 | 0.372 | 1.8721 | 2.3321 | 318.2708 | 0.090659 | 0.083407 | 0.090659 | 0.0048496 | 0.0026671
Los Angeles (SC) | 2020 | OFF - ConstMin - Concrete/Industrial Saws | 1990 | 50 | Diesel | 1.2225e-06 | 1.4549e-06 | 1.7604e-06 | 3.5807e-06 | 2.4321e-06 | 0.0001824 | 3.3897e-07 | 3.1185e-07 | 3.3897e-07 | 2.358e-09 | 1.8365e-09 | 7.3 | 3.65 | 0.01 | 120.45 | 365 | 33 | 3.363 | 4.0022 | 4.8427 | 9.8501 | 6.6906 | 501.7768 | 0.93247 | 0.85788 | 0.93247 | 0.0064867 | 0.0050519
Los Angeles (SC) | 2020 | OFF - ConstMin - Concrete/Industrial Saws | 1991 | 50 | Diesel | 2.2673e-06 | 2.6982e-06 | 3.2649e-06 | 6.6408e-06 | 4.5107e-06 | 0.00033829 | 6.2866e-07 | 5.7837e-07 | 6.2866e-07 | 4.3733e-09 | 2.7547e-09 | 10.95 | 7.3 | 0.01 | 240.9 | 730 | 33 | 3.1185 | 3.7113 | 4.4907 | 9.1342 | 6.2043 | 465.3072 | 0.8647 | 0.79552 | 0.8647 | 0.0060153 | 0.003789
Los Angeles (SC) | 2020 | OFF - ConstMin - Concrete/Industrial Saws | 1992 | 50 | Diesel | 3.2124e-06 | 3.823e-06 | 4.6258e-06 | 9.409e-06 | 6.391e-06 | 0.0004793 | 8.9071e-07 | 8.1945e-07 | 8.9071e-07 | 6.1962e-09 | 4.5911e-09 | 18.25 | 10.95 | 0.02 | 361.35 | 547.5 | 33 | 2.9457 | 3.5056 | 4.2417 | 8.6278 | 5.8604 | 439.5102 | 0.81676 | 0.75142 | 0.81676 | 0.0056818 | 0.00421
Los Angeles (SC) | 2020 | OFF - ConstMin - Concrete/Industrial Saws | 1993 | 50 | Diesel | 3.9665e-06 | 4.7204e-06 | 5.7117e-06 | 1.1618e-05 | 7.8913e-06 | 0.00059182 | 1.0998e-06 | 1.0118e-06 | 1.0998e-06 | 7.6508e-09 | 5.5094e-09 | 21.9 | 14.6 | 0.02 | 481.8 | 730 | 33 | 2.7279 | 3.2464 | 3.9281 | 7.9899 | 5.4271 | 407.0148 | 0.75637 | 0.69586 | 0.75637 | 0.0052617 | 0.003789
Los Angeles (SC) | 2020 | OFF - ConstMin - Concrete/Industrial Saws | 1994 | 50 | Diesel | 5.3763e-06 | 6.3982e-06 | 7.7419e-06 | 1.5747e-05 | 1.0696e-05 | 0.00080218 | 1.4907e-06 | 1.3715e-06 | 1.4907e-06 | 1.037e-08 | 7.3458e-09 | 29.2 | 18.25 | 0.03 | 602.25 | 608.3333 | 33 | 2.958 | 3.5202 | 4.2595 | 8.6638 | 5.8849 | 441.346 | 0.82017 | 0.75456 | 0.82017 | 0.0057055 | 0.0040416
Los Angeles (SC) | 2020 | OFF - ConstMin - Concrete/Industrial Saws | 1995 | 50 | Diesel | 6.694e-06 | 7.9664e-06 | 9.6394e-06 | 1.9607e-05 | 1.3318e-05 | 0.00099879 | 1.8561e-06 | 1.7076e-06 | 1.8561e-06 | 1.2912e-08 | 9.1823e-09 | 36.5 | 25.55 | 0.04 | 843.15 | 638.75 | 33 | 2.6307 | 3.1307 | 3.7882 | 7.7052 | 5.2337 | 392.5137 | 0.72942 | 0.67107 | 0.72942 | 0.0050742 | 0.0036085
Los Angeles (SC) | 2020 | OFF - ConstMin - Concrete/Industrial Saws | 1996 | 50 | Diesel | 8.545e-06 | 1.0169e-05 | 1.2305e-05 | 2.5028e-05 | 1.7e-05 | 0.001275 | 2.3693e-06 | 2.1798e-06 | 2.3693e-06 | 1.6482e-08 | 1.1019e-08 | 43.8 | 29.2 | 0.05 | 963.6 | 584 | 33 | 2.9383 | 3.4969 | 4.2312 | 8.6064 | 5.8458 | 438.421 | 0.81474 | 0.74956 | 0.81474 | 0.0056677 | 0.003789
Los Angeles (SC) | 2020 | OFF - ConstMin - Concrete/Industrial Saws | 1997 | 50 | Diesel | 1.0296e-05 | 1.2254e-05 | 1.4827e-05 | 3.0158e-05 | 2.0485e-05 | 0.0015363 | 2.855e-06 | 2.6266e-06 | 2.855e-06 | 1.986e-08 | 1.3773e-08 | 54.75 | 36.5 | 0.06 | 1204.5 | 608.3333 | 33 | 2.8325 | 3.3709 | 4.0787 | 8.2963 | 5.6352 | 422.6221 | 0.78538 | 0.72255 | 0.78538 | 0.0054634 | 0.003789
Los Angeles (SC) | 2020 | OFF - ConstMin - Concrete/Industrial Saws | 1998 | 50 | Diesel | 1.1954e-05 | 1.4227e-05 | 1.7214e-05 | 3.5014e-05 | 2.3783e-05 | 0.0017836 | 3.3146e-06 | 3.0495e-06 | 3.3146e-06 | 2.3058e-08 | 1.561e-08 | 62.05 | 43.8 | 0.07 | 1445.4 | 625.7143 | 33 | 2.7404 | 3.2613 | 3.9462 | 8.0267 | 5.4521 | 408.8904 | 0.75986 | 0.69907 | 0.75986 | 0.0052859 | 0.0035785
Los Angeles (SC) | 2020 | OFF - ConstMin - Concrete/Industrial Saws | 1999 | 50 | Diesel | 1.1078e-05 | 1.3184e-05 | 1.5953e-05 | 3.3031e-05 | 2.3249e-05 | 0.0020538 | 3.3479e-06 | 3.0801e-06 | 3.3479e-06 | 2.655e-08 | 1.8365e-08 | 73 | 51.1 | 0.09 | 1686.3 | 567.7778 | 33 | 2.1768 | 2.5906 | 3.1346 | 6.4905 | 4.5683 | 403.5598 | 0.65785 | 0.60522 | 0.65785 | 0.005217 | 0.0036085
Los Angeles (SC) | 2020 | OFF - ConstMin - Concrete/Industrial Saws | 2000 | 50 | Diesel | 1.326e-05 | 1.5781e-05 | 1.9095e-05 | 3.9538e-05 | 2.7829e-05 | 0.0024584 | 4.0074e-06 | 3.6868e-06 | 4.0074e-06 | 3.1781e-08 | 2.1119e-08 | 83.95 | 58.4 | 0.1 | 1927.2 | 584 | 33 | 2.2799 | 2.7133 | 3.2831 | 6.7979 | 4.7847 | 422.6741 | 0.68901 | 0.63389 | 0.68901 | 0.0054641 | 0.0036311
Los Angeles (SC) | 2020 | OFF - ConstMin - Concrete/Industrial Saws | 2001 | 50 | Diesel | 1.3372e-05 | 1.5914e-05 | 1.9256e-05 | 3.9943e-05 | 2.8466e-05 | 0.00253 | 4.058e-06 | 3.7334e-06 | 4.058e-06 | 3.2707e-08 | 2.2037e-08 | 87.6 | 62.05 | 0.11 | 2047.65 | 564.0909 | 33 | 2.1638 | 2.5751 | 3.1159 | 6.4635 | 4.6064 | 409.4095 | 0.65667 | 0.60414 | 0.65667 | 0.0052926 | 0.0035661
Los Angeles (SC) | 2020 | OFF - ConstMin - Concrete/Industrial Saws | 2002 | 50 | Diesel | 1.6195e-05 | 1.9274e-05 | 2.3321e-05 | 4.851e-05 | 3.5222e-05 | 0.0031585 | 4.9461e-06 | 4.5504e-06 | 4.9461e-06 | 4.0831e-08 | 2.7547e-08 | 109.5 | 76.65 | 0.13 | 2529.45 | 589.6154 | 33 | 2.1215 | 2.5248 | 3.055 | 6.3546 | 4.6139 | 413.7467 | 0.64792 | 0.59608 | 0.64792 | 0.0053487 | 0.0036085
Los Angeles (SC) | 2020 | OFF - ConstMin - Concrete/Industrial Saws | 2003 | 50 | Diesel | 1.8641e-05 | 2.2184e-05 | 2.6842e-05 | 5.5999e-05 | 4.1453e-05 | 0.0037507 | 5.7311e-06 | 5.2726e-06 | 5.7311e-06 | 4.8487e-08 | 3.3056e-08 | 131.4 | 91.25 | 0.16 | 3011.25 | 570.3125 | 33 | 2.0512 | 2.441 | 2.9537 | 6.1619 | 4.5613 | 412.7181 | 0.63064 | 0.58019 | 0.63064 | 0.0053354 | 0.0036374
Los Angeles (SC) | 2020 | OFF - ConstMin - Concrete/Industrial Saws | 2004 | 50 | Diesel | 1.3453e-05 | 1.601e-05 | 1.9372e-05 | 6.5809e-05 | 5.7222e-05 | 0.0056983 | 6.1067e-06 | 5.6182e-06 | 6.1067e-06 | 7.3664e-08 | 4.8666e-08 | 193.45 | 138.7 | 0.24 | 4577.1 | 577.9167 | 33 | 0.97388 | 1.159 | 1.4024 | 4.7641 | 4.1425 | 412.5128 | 0.44208 | 0.40672 | 0.44208 | 0.0053328 | 0.0035231
Los Angeles (SC) | 2020 | OFF - ConstMin - Concrete/Industrial Saws | 2005 | 50 | Diesel | 1.4697e-05 | 1.7491e-05 | 2.1164e-05 | 0.00010154 | 9.6543e-05 | 0.0098976 | 9.0829e-06 | 8.3563e-06 | 9.0829e-06 | 1.2795e-07 | 8.3559e-08 | 332.15 | 240.9 | 0.41 | 7949.7 | 587.561 | 33 | 0.61259 | 0.72903 | 0.88213 | 4.2324 | 4.024 | 412.5376 | 0.37858 | 0.3483 | 0.37858 | 0.0053331 | 0.0034828
Los Angeles (SC) | 2020 | OFF - ConstMin - Concrete/Industrial Saws | 2006 | 50 | Diesel | 1.1786e-05 | 1.4026e-05 | 1.6972e-05 | 0.00010636 | 0.00010743 | 0.011229 | 9.2729e-06 | 8.5311e-06 | 9.2729e-06 | 1.4516e-07 | 9.4577e-08 | 375.95 | 270.1 | 0.47 | 8913.3 | 574.6809 | 33 | 0.43815 | 0.52143 | 0.63093 | 3.9539 | 3.9936 | 417.4277 | 0.34472 | 0.31714 | 0.34472 | 0.0053963 | 0.0035159
Los Angeles (SC) | 2020 | OFF - ConstMin - Concrete/Industrial Saws | 2007 | 50 | Diesel | 1.2125e-05 | 1.4429e-05 | 1.746e-05 | 0.00011091 | 0.00011448 | 0.012086 | 9.7127e-06 | 8.9357e-06 | 9.7127e-06 | 1.5625e-07 | 1.0192e-07 | 405.15 | 292 | 0.5 | 9636 | 584 | 33 | 0.41693 | 0.49618 | 0.60038 | 3.8137 | 3.9366 | 415.6096 | 0.33399 | 0.30727 | 0.33399 | 0.0053728 | 0.0035048
Los Angeles (SC) | 2020 | OFF - ConstMin - Concrete/Industrial Saws | 2008 | 50 | Diesel | 7.4168e-06 | 8.8266e-06 | 1.068e-05 | 0.00010615 | 0.00011642 | 0.012565 | 4.4306e-06 | 4.0761e-06 | 4.4306e-06 | 1.6244e-07 | 1.056e-07 | 419.75 | 302.95 | 0.52 | 9997.35 | 582.5962 | 33 | 0.24582 | 0.29255 | 0.35398 | 3.5183 | 3.8584 | 416.4624 | 0.14685 | 0.1351 | 0.14685 | 0.0053838 | 0.0034998
Los Angeles (SC) | 2020 | OFF - ConstMin - Concrete/Industrial Saws | 2009 | 50 | Diesel | 7.1743e-06 | 8.538e-06 | 1.0331e-05 | 0.00010534 | 0.00011827 | 0.0129 | 4.4221e-06 | 4.0683e-06 | 4.4221e-06 | 1.6676e-07 | 1.0835e-07 | 430.7 | 310.25 | 0.54 | 10238.25 | 574.537 | 33 | 0.23219 | 0.27632 | 0.33435 | 3.4094 | 3.8275 | 417.4857 | 0.14312 | 0.13167 | 0.14312 | 0.005397 | 0.0035066
Los Angeles (SC) | 2020 | OFF - ConstMin - Concrete/Industrial Saws | 2010 | 50 | Diesel | 7.0033e-06 | 8.3345e-06 | 1.0085e-05 | 0.00010577 | 0.00012169 | 0.013415 | 4.4672e-06 | 4.1098e-06 | 4.4672e-06 | 1.7342e-07 | 1.1294e-07 | 448.95 | 324.85 | 0.56 | 10720.05 | 580.0893 | 33 | 0.21647 | 0.25762 | 0.31171 | 3.2693 | 3.7613 | 414.6422 | 0.13808 | 0.12703 | 0.13808 | 0.0053603 | 0.003491
Los Angeles (SC) | 2020 | OFF - ConstMin - Concrete/Industrial Saws | 2011 | 25 | Diesel | 4.1672e-08 | 4.9593e-08 | 6.0007e-08 | 2.0481e-07 | 3.792e-07 | 4.9741e-05 | 1.4169e-08 | 1.3035e-08 | 1.4169e-08 | 6.3112e-10 | 0 | 0 | 3.65 | 0 | 65.7 | #DIV/0! | 18 | 0.21017 | 0.25011 | 0.30264 | 1.0329 | 1.9124 | 250.8644 | 0.071459 | 0.065742 | 0.071459 | 0.003183 | 0
Los Angeles (SC) | 2020 | OFF - ConstMin - Concrete/Industrial Saws | 2011 | 50 | Diesel | 6.7417e-06 | 8.0232e-06 | 9.7081e-06 | 0.00010504 | 0.00012399 | 0.013816 | 4.7558e-06 | 4.3753e-06 | 4.7558e-06 | 1.7861e-07 | 1.157e-07 | 459.9 | 335.8 | 0.58 | 11081.4 | 578.9655 | 33 | 0.20159 | 0.23991 | 0.29029 | 3.141 | 3.7076 | 413.1216 | 0.1422 | 0.13083 | 0.1422 | 0.0053406 | 0.0034595
Los Angeles (SC) | 2020 | OFF - ConstMin - Concrete/Industrial Saws | 2012 | 25 | Diesel | 1.5308e-07 | 1.8217e-07 | 2.2043e-07 | 7.5236e-07 | 1.3929e-06 | 0.00018272 | 5.2048e-08 | 4.7884e-08 | 5.2048e-08 | 2.3184e-09 | 1.8365e-09 | 7.3 | 7.3 | 0.01 | 131.4 | 730 | 18 | 0.38601 | 0.45939 | 0.55586 | 1.8972 | 3.5126 | 460.7642 | 0.13125 | 0.12075 | 0.13125 | 0.0058462 | 0.0046309
Los Angeles (SC) | 2020 | OFF - ConstMin - Concrete/Industrial Saws | 2012 | 50 | Diesel | 6.4693e-06 | 7.6991e-06 | 9.3159e-06 | 0.00010436 | 0.00012654 | 0.014254 | 4.7577e-06 | 4.3771e-06 | 4.7577e-06 | 1.8427e-07 | 1.1937e-07 | 474.5 | 343.1 | 0.59 | 11322.3 | 581.5254 | 33 | 0.18933 | 0.22531 | 0.27263 | 3.0541 | 3.7033 | 417.1449 | 0.13924 | 0.1281 | 0.13924 | 0.0053926 | 0.0034934
Los Angeles (SC) | 2020 | OFF - ConstMin - Concrete/Industrial Saws | 2013 | 25 | Diesel | 2.8484e-07 | 3.3899e-07 | 4.1018e-07 | 1.4e-06 | 2.592e-06 | 0.00034 | 9.685e-08 | 8.9102e-08 | 9.685e-08 | 4.314e-09 | 2.7547e-09 | 10.95 | 14.6 | 0.03 | 262.8 | 486.6667 | 18 | 0.35914 | 0.42741 | 0.51717 | 1.7652 | 3.2681 | 428.6923 | 0.12211 | 0.11234 | 0.12211 | 0.0054393 | 0.0034732
Los Angeles (SC) | 2020 | OFF - ConstMin - Concrete/Industrial Saws | 2013 | 50 | Diesel | 6.207e-06 | 7.3868e-06 | 8.938e-06 | 0.00010409 | 7.84e-05 | 0.014787 | 3.4512e-07 | 3.1751e-07 | 3.4512e-07 | 1.9116e-07 | 1.2396e-07 | 492.75 | 357.7 | 0.62 | 11804.1 | 576.9355 | 33 | 0.17423 | 0.20735 | 0.2509 | 2.922 | 2.2007 | 415.0755 | 0.0096877 | 0.0089127 | 0.0096877 | 0.0053659 | 0.0034797
Los Angeles (SC) | 2020 | OFF - ConstMin - Concrete/Industrial Saws | 2014 | 25 | Diesel | 4.7428e-07 | 5.6443e-07 | 6.8296e-07 | 2.331e-06 | 4.3158e-06 | 0.00056612 | 1.6126e-07 | 1.4836e-07 | 1.6126e-07 | 7.183e-09 | 4.5911e-09 | 18.25 | 25.55 | 0.04 | 459.9 | 638.75 | 18 | 0.34171 | 0.40666 | 0.49206 | 1.6795 | 3.1094 | 407.8807 | 0.11618 | 0.10689 | 0.11618 | 0.0051752 | 0.0033078
Los Angeles (SC) | 2020 | OFF - ConstMin - Concrete/Industrial Saws | 2014 | 50 | Diesel | 5.908e-06 | 7.031e-06 | 8.5075e-06 | 0.00010352 | 8.0331e-05 | 0.015319 | 3.4155e-07 | 3.1423e-07 | 3.4155e-07 | 1.9803e-07 | 1.2855e-07 | 511 | 372.3 | 0.64 | 12285.9 | 581.7188 | 33 | 0.15934 | 0.18962 | 0.22944 | 2.792 | 2.1665 | 413.1471 | 0.0092116 | 0.0084747 | 0.0092116 | 0.005341 | 0.003467
Los Angeles (SC) | 2020 | OFF - ConstMin - Concrete/Industrial Saws | 2015 | 25 | Gasoline | 0.00040421 | 0.00037179 | 0.0004448 | 0.01629 | 0.00031305 | 0.026934 | 0.00020321 | 0.00015353 | 0.00020321 | 7.3626e-07 | 7.1862e-07 | 2051.3 | 2438.2 | 7.87 | 26586.6 | 309.8094 | 10.9042 | 5.0376 | 4.6336 | 5.5436 | 203.0274 | 3.9015 | 335.6755 | 2.5326 | 1.9135 | 2.5326 | 0.009176 | 0.0089562
Los Angeles (SC) | 2020 | OFF - ConstMin - Concrete/Industrial Saws | 2015 | 25 | Diesel | 6.6817e-07 | 7.9517e-07 | 9.6216e-07 | 3.284e-06 | 6.0801e-06 | 0.00079756 | 2.2718e-07 | 2.0901e-07 | 2.2718e-07 | 1.012e-08 | 6.4276e-09 | 25.55 | 36.5 | 0.06 | 657 | 608.3333 | 18 | 0.33698 | 0.40104 | 0.48525 | 1.6562 | 3.0664 | 402.2385 | 0.11458 | 0.10541 | 0.11458 | 0.0051036 | 0.0032417
Los Angeles (SC) | 2020 | OFF - ConstMin - Concrete/Industrial Saws | 2015 | 50 | Diesel | 5.5373e-06 | 6.5899e-06 | 7.9737e-06 | 0.000102 | 8.168e-05 | 0.01575 | 3.3474e-07 | 3.0796e-07 | 3.3474e-07 | 2.0361e-07 | 1.3222e-07 | 525.6 | 379.6 | 0.66 | 12526.8 | 575.1515 | 33 | 0.14647 | 0.17431 | 0.21092 | 2.6981 | 2.1605 | 416.617 | 0.0088543 | 0.0081459 | 0.0088543 | 0.0053858 | 0.0034975
Los Angeles (SC) | 2020 | OFF - ConstMin - Concrete/Industrial Saws | 2016 | 25 | Gasoline | 0.0014787 | 0.0013601 | 0.0016272 | 0.059596 | 0.0011452 | 0.098533 | 0.0007434 | 0.00056168 | 0.0007434 | 2.6935e-06 | 2.629e-06 | 7504.4 | 8931.55 | 28.78 | 97407.55 | 310.3388 | 10.906 | 5.0301 | 4.6267 | 5.5354 | 202.7259 | 3.8957 | 335.177 | 2.5288 | 1.9107 | 2.5288 | 0.0091624 | 0.0089429
Los Angeles (SC) | 2020 | OFF - ConstMin - Concrete/Industrial Saws | 2016 | 25 | Diesel | 1.9789e-06 | 2.3551e-06 | 2.8497e-06 | 9.7263e-06 | 1.8008e-05 | 0.0023622 | 6.7286e-07 | 6.1903e-07 | 6.7286e-07 | 2.9971e-08 | 2.0201e-08 | 80.3 | 105.85 | 0.18 | 1905.3 | 588.0556 | 18 | 0.34415 | 0.40957 | 0.49558 | 1.6915 | 3.1317 | 410.801 | 0.11702 | 0.10766 | 0.11702 | 0.0052123 | 0.0035131
Los Angeles (SC) | 2020 | OFF - ConstMin - Concrete/Industrial Saws | 2016 | 50 | Diesel | 5.1202e-06 | 6.0934e-06 | 7.373e-06 | 9.9907e-05 | 8.2702e-05 | 0.016128 | 3.2594e-07 | 2.9986e-07 | 3.2594e-07 | 2.085e-07 | 1.3498e-07 | 536.55 | 390.55 | 0.67 | 12888.15 | 582.9104 | 33 | 0.13164 | 0.15666 | 0.18956 | 2.5686 | 2.1262 | 414.6456 | 0.0083797 | 0.0077093 | 0.0083797 | 0.0053603 | 0.0034703
Los Angeles (SC) | 2020 | OFF - ConstMin - Concrete/Industrial Saws | 2017 | 25 | Gasoline | 0.0030092 | 0.0027679 | 0.0033115 | 0.12026 | 0.0023201 | 0.19957 | 0.0014946 | 0.0011292 | 0.0014946 | 5.4664e-06 | 5.3155e-06 | 15173.05 | 18330.3 | 60.76 | 197297.1 | 301.6837 | 10.7634 | 5.0538 | 4.6485 | 5.5614 | 201.9759 | 3.8965 | 335.1624 | 2.5101 | 1.8965 | 2.5101 | 0.0091805 | 0.008927
Los Angeles (SC) | 2020 | OFF - ConstMin - Concrete/Industrial Saws | 2017 | 25 | Diesel | 2.2533e-06 | 2.6817e-06 | 3.2448e-06 | 1.1075e-05 | 2.0505e-05 | 0.0026897 | 7.6616e-07 | 7.0487e-07 | 7.6616e-07 | 3.4127e-08 | 2.2037e-08 | 87.6 | 120.45 | 0.2 | 2168.1 | 602.25 | 18 | 0.34438 | 0.40984 | 0.4959 | 1.6926 | 3.1337 | 411.0645 | 0.11709 | 0.10772 | 0.11709 | 0.0052156 | 0.003368
Los Angeles (SC) | 2020 | OFF - ConstMin - Concrete/Industrial Saws | 2017 | 50 | Gasoline | 2.2151e-05 | 2.0375e-05 | 2.4376e-05 | 0.0019345 | 3.2086e-05 | 0.015803 | 1.0895e-06 | 8.2315e-07 | 1.0895e-06 | 1.9214e-07 | 2.5062e-07 | 715.4 | 244.55 | 0.4 | 8559.25 | 611.375 | 35 | 0.85753 | 0.78876 | 0.94366 | 74.8908 | 1.2421 | 611.7852 | 0.042176 | 0.031866 | 0.042176 | 0.0074382 | 0.0097022
Los Angeles (SC) | 2020 | OFF - ConstMin - Concrete/Industrial Saws | 2017 | 50 | Diesel | 4.6511e-06 | 5.5352e-06 | 6.6976e-06 | 9.7052e-05 | 8.3213e-05 | 0.016413 | 3.1458e-07 | 2.8941e-07 | 3.1458e-07 | 2.1218e-07 | 1.3682e-07 | 543.85 | 397.85 | 0.68 | 13129.05 | 585.0735 | 33 | 0.11738 | 0.1397 | 0.16903 | 2.4494 | 2.1001 | 414.2401 | 0.0079393 | 0.0073041 | 0.0079393 | 0.0053551 | 0.0034529
Los Angeles (SC) | 2020 | OFF - ConstMin - Concrete/Industrial Saws | 2017 | 100 | Gasoline | 9.4131e-06 | 8.6581e-06 | 1.0358e-05 | 0.00055756 | 2.384e-05 | 0.016889 | 1.1775e-06 | 8.8969e-07 | 1.1775e-06 | 1.6317e-07 | 2.3528e-07 | 671.6 | 138.7 | 0.23 | 9154.2 | 603.0435 | 66 | 0.34072 | 0.31339 | 0.37494 | 20.1818 | 0.86293 | 611.3182 | 0.042623 | 0.032204 | 0.042623 | 0.0059062 | 0.0085162
Los Angeles (SC) | 2020 | OFF - ConstMin - Concrete/Industrial Saws | 2018 | 25 | Gasoline | 0.010551 | 0.0097047 | 0.011611 | 0.42083 | 0.0081262 | 0.69894 | 0.0052253 | 0.003948 | 0.0052253 | 1.9154e-05 | 1.861e-05 | 53122.1 | 64389.65 | 214.83 | 690945 | 299.7237 | 10.7307 | 5.0598 | 4.654 | 5.568 | 201.8146 | 3.897 | 335.1854 | 2.5058 | 1.8933 | 2.5058 | 0.0091855 | 0.0089246
Los Angeles (SC) | 2020 | OFF - ConstMin - Concrete/Industrial Saws | 2018 | 25 | Diesel | 2.4803e-06 | 2.9517e-06 | 3.5716e-06 | 1.219e-05 | 2.257e-05 | 0.0029606 | 8.4332e-07 | 7.7586e-07 | 8.4332e-07 | 3.7564e-08 | 2.4792e-08 | 98.55 | 131.4 | 0.22 | 2365.2 | 597.2727 | 18 | 0.34747 | 0.41352 | 0.50036 | 1.7078 | 3.1619 | 414.7605 | 0.11814 | 0.10869 | 0.11814 | 0.0052625 | 0.0034732
Los Angeles (SC) | 2020 | OFF - ConstMin - Concrete/Industrial Saws | 2018 | 50 | Gasoline | 8.7913e-05 | 8.0863e-05 | 9.6743e-05 | 0.0072499 | 0.00013271 | 0.068633 | 4.7315e-06 | 3.5749e-06 | 4.7315e-06 | 8.3445e-07 | 1.0651e-06 | 3040.45 | 1062.15 | 1.74 | 37175.25 | 610.431 | 35 | 0.78359 | 0.72074 | 0.86229 | 64.6194 | 1.1828 | 611.7335 | 0.042172 | 0.031864 | 0.042172 | 0.0074376 | 0.0094938
Los Angeles (SC) | 2020 | OFF - ConstMin - Concrete/Industrial Saws | 2018 | 50 | Diesel | 4.2491e-06 | 5.0568e-06 | 6.1188e-06 | 9.5992e-05 | 8.5431e-05 | 0.017046 | 3.0892e-07 | 2.8421e-07 | 3.0892e-07 | 2.2037e-07 | 1.4232e-07 | 565.75 | 412.45 | 0.71 | 13610.85 | 580.9155 | 33 | 0.10344 | 0.12311 | 0.14896 | 2.3369 | 2.0798 | 414.9814 | 0.0075205 | 0.0069188 | 0.0075205 | 0.0053647 | 0.0034648
Los Angeles (SC) | 2020 | OFF - ConstMin - Concrete/Industrial Saws | 2018 | 100 | Gasoline | 3.6899e-05 | 3.394e-05 | 4.0605e-05 | 0.0020513 | 9.3152e-05 | 0.073347 | 5.1139e-06 | 3.8639e-06 | 5.1139e-06 | 7.0864e-07 | 1.0166e-06 | 2901.75 | 609.55 | 1 | 40230.3 | 609.55 | 66 | 0.30391 | 0.27954 | 0.33444 | 16.8951 | 0.76723 | 604.11 | 0.04212 | 0.031824 | 0.04212 | 0.0058365 | 0.0083726
Los Angeles (SC) | 2020 | OFF - ConstMin - Concrete/Industrial Saws | 2019 | 25 | Gasoline | 0.012505 | 0.011502 | 0.013761 | 0.48797 | 0.0095029 | 0.81834 | 0.0059697 | 0.0045105 | 0.0059697 | 2.2573e-05 | 2.1698e-05 | 61936.85 | 78580.85 | 284.36 | 808945.85 | 276.3428 | 10.2944 | 5.122 | 4.7112 | 5.6364 | 199.8774 | 3.8924 | 335.1961 | 2.4452 | 1.8475 | 2.4452 | 0.009246 | 0.0088876
Los Angeles (SC) | 2020 | OFF - ConstMin - Concrete/Industrial Saws | 2019 | 25 | Diesel | 2.6588e-06 | 3.1642e-06 | 3.8286e-06 | 1.3068e-05 | 2.4194e-05 | 0.0031737 | 9.0402e-07 | 8.3169e-07 | 9.0402e-07 | 4.0268e-08 | 2.6629e-08 | 105.85 | 142.35 | 0.24 | 2562.3 | 593.125 | 18 | 0.34383 | 0.40918 | 0.49511 | 1.6899 | 3.1287 | 410.4086 | 0.1169 | 0.10755 | 0.1169 | 0.0052073 | 0.0034435
Los Angeles (SC) | 2020 | OFF - ConstMin - Concrete/Industrial Saws | 2019 | 50 | Gasoline | 0.00033945 | 0.00031223 | 0.00037355 | 0.025997 | 0.00053743 | 0.29259 | 2.0171e-05 | 1.524e-05 | 2.0171e-05 | 3.5573e-06 | 4.437e-06 | 12665.5 | 4529.65 | 7.42 | 158537.75 | 610.465 | 35 | 0.70947 | 0.65257 | 0.78073 | 54.3354 | 1.1232 | 611.5204 | 0.042158 | 0.031852 | 0.042158 | 0.007435 | 0.0092735
Los Angeles (SC) | 2020 | OFF - ConstMin - Concrete/Industrial Saws | 2019 | 50 | Diesel | 3.7996e-06 | 4.5218e-06 | 5.4714e-06 | 9.4464e-05 | 8.7473e-05 | 0.017658 | 3.0158e-07 | 2.7746e-07 | 3.0158e-07 | 2.2828e-07 | 1.4783e-07 | 587.65 | 427.05 | 0.74 | 14092.65 | 577.0946 | 33 | 0.089336 | 0.10632 | 0.12864 | 2.221 | 2.0567 | 415.1828 | 0.0070909 | 0.0065236 | 0.0070909 | 0.0053673 | 0.0034759
Los Angeles (SC) | 2020 | OFF - ConstMin - Concrete/Industrial Saws | 2019 | 100 | Gasoline | 0.00014033 | 0.00012908 | 0.00015443 | 0.0071669 | 0.00035285 | 0.31269 | 2.1801e-05 | 1.6472e-05 | 2.1801e-05 | 3.021e-06 | 4.3002e-06 | 12274.95 | 2595.15 | 4.25 | 171279.9 | 610.6235 | 66 | 0.27148 | 0.24971 | 0.29875 | 13.8647 | 0.6826 | 604.9096 | 0.042176 | 0.031866 | 0.042176 | 0.0058443 | 0.008319
Los Angeles (SC) | 2020 | OFF - ConstMin - Concrete/Industrial Saws | 2020 | 25 | Gasoline | 0.01165 | 0.010715 | 0.01282 | 0.535 | 0.008854 | 0.89087 | 0.0064818 | 0.0048973 | 0.0064818 | 2.459e-05 | 2.359e-05 | 67338.85 | 85917.35 | 313.34 | 880679.3 | 274.1985 | 10.2503 | 4.383 | 4.0315 | 4.8233 | 201.2881 | 3.3312 | 335.1835 | 2.4387 | 1.8426 | 2.4387 | 0.009252 | 0.0088757
Los Angeles (SC) | 2020 | OFF - ConstMin - Concrete/Industrial Saws | 2020 | 25 | Diesel | 2.8189e-06 | 3.3548e-06 | 4.0593e-06 | 1.3855e-05 | 2.5651e-05 | 0.0033648 | 9.5847e-07 | 8.8179e-07 | 9.5847e-07 | 4.2693e-08 | 2.8465e-08 | 113.15 | 149.65 | 0.25 | 2693.7 | 598.6 | 18 | 0.34675 | 0.41267 | 0.49933 | 1.7043 | 3.1553 | 413.9047 | 0.1179 | 0.10847 | 0.1179 | 0.0052517 | 0.0035014
Los Angeles (SC) | 2020 | OFF - ConstMin - Concrete/Industrial Saws | 2020 | 50 | Gasoline | 0.00035763 | 0.00032894 | 0.00039355 | 0.024798 | 0.00059868 | 0.34406 | 2.372e-05 | 1.7921e-05 | 2.372e-05 | 4.1832e-06 | 5.0955e-06 | 14545.25 | 5329 | 8.73 | 186515 | 610.4238 | 35 | 0.63533 | 0.58438 | 0.69914 | 44.0538 | 1.0636 | 611.2409 | 0.042138 | 0.031838 | 0.042138 | 0.0074316 | 0.0090524
Los Angeles (SC) | 2020 | OFF - ConstMin - Concrete/Industrial Saws | 2020 | 50 | Diesel | 3.2882e-06 | 3.9133e-06 | 4.7351e-06 | 9.2031e-05 | 8.8903e-05 | 0.01816 | 2.912e-07 | 2.679e-07 | 2.912e-07 | 2.3476e-07 | 1.5151e-07 | 602.25 | 438 | 0.76 | 14454 | 576.3158 | 33 | 0.075381 | 0.08971 | 0.10855 | 2.1097 | 2.038 | 416.2971 | 0.0066755 | 0.0061415 | 0.0066755 | 0.0053817 | 0.0034732
Los Angeles (SC) | 2020 | OFF - ConstMin - Concrete/Industrial Saws | 2020 | 100 | Gasoline | 0.00014506 | 0.00013343 | 0.00015963 | 0.0065721 | 0.00036287 | 0.3677 | 2.5637e-05 | 1.937e-05 | 2.5637e-05 | 3.5525e-06 | 5.0163e-06 | 14318.95 | 3055.05 | 5 | 201633.3 | 611.01 | 66 | 0.23838 | 0.21927 | 0.26233 | 10.8002 | 0.59631 | 604.2506 | 0.04213 | 0.031831 | 0.04213 | 0.0058379 | 0.0082434
Los Angeles (SC) | 2020 | OFF - ConstMin - Cranes | 1989 | 100 | Gasoline | 1.3902e-06 | 1.2787e-06 | 1.5298e-06 | 1.8734e-05 | 3.1193e-06 | 0.00019429 | 1.3546e-08 | 1.0235e-08 | 1.3546e-08 | 1.8771e-09 | 2.5574e-09 | 7.3 | 3.65 | 0.01 | 270.1 | 365 | 74 | 1.7054 | 1.5686 | 1.8767 | 22.9827 | 3.8267 | 238.3441 | 0.016618 | 0.012556 | 0.016618 | 0.0023027 | 0.0031373
Los Angeles (SC) | 2020 | OFF - ConstMin - Cranes | 1990 | 50 | Gasoline | 1.4682e-06 | 1.3505e-06 | 1.6157e-06 | 2.7345e-05 | 1.5812e-06 | 0.00014754 | 1.0171e-08 | 7.6848e-09 | 1.0171e-08 | 1.7938e-09 | 2.5574e-09 | 7.3 | 3.65 | 0.01 | 135.05 | 365 | 37 | 3.6023 | 3.3134 | 3.9641 | 67.0911 | 3.8796 | 361.9856 | 0.024955 | 0.018855 | 0.024955 | 0.0044011 | 0.0062746
Los Angeles (SC) | 2020 | OFF - ConstMin - Cranes | 1990 | 100 | Gasoline | 4.098e-06 | 3.7694e-06 | 4.5096e-06 | 5.5436e-05 | 9.35e-06 | 0.00058352 | 4.0684e-08 | 3.0739e-08 | 4.0684e-08 | 5.6376e-09 | 8.9508e-09 | 25.55 | 7.3 | 0.02 | 540.2 | 365 | 74 | 2.5137 | 2.3121 | 2.7661 | 34.0036 | 5.7351 | 357.9186 | 0.024955 | 0.018855 | 0.024955 | 0.003458 | 0.0054902
Los Angeles (SC) | 2020 | OFF - ConstMin - Cranes | 1996 | 50 | Gasoline | 7.3309e-07 | 6.743e-07 | 8.0673e-07 | 1.4078e-05 | 8.7979e-07 | 8.3073e-05 | 5.727e-09 | 4.327e-09 | 5.727e-09 | 1.01e-09 | 1.2787e-09 | 3.65 | 3.65 | 0 | 135.05 | #DIV/0! | 37 | 1.7987 | 1.6544 | 1.9793 | 34.5402 | 2.1586 | 203.8216 | 0.014051 | 0.010617 | 0.014051 | 0.0024781 | 0.0031373
Los Angeles (SC) | 2020 | OFF - ConstMin - Cranes | 1996 | 100 | Gasoline | 2.0466e-06 | 1.8825e-06 | 2.2522e-06 | 2.841e-05 | 5.2022e-06 | 0.00032856 | 2.2908e-08 | 1.7308e-08 | 2.2908e-08 | 3.1743e-09 | 5.1147e-09 | 14.6 | 3.65 | 0.01 | 270.1 | 365 | 74 | 2.5107 | 2.3094 | 2.7629 | 34.8518 | 6.3819 | 403.062 | 0.028102 | 0.021233 | 0.028102 | 0.0038941 | 0.0062746
Los Angeles (SC) | 2020 | OFF - ConstMin - Cranes | 1997 | 50 | Gasoline | 2.2196e-06 | 2.0416e-06 | 2.4425e-06 | 4.287e-05 | 2.7162e-06 | 0.00025699 | 1.7717e-08 | 1.3386e-08 | 1.7717e-08 | 3.1245e-09 | 3.836e-09 | 10.95 | 7.3 | 0.02 | 270.1 | 365 | 37 | 2.7229 | 2.5046 | 2.9964 | 52.5915 | 3.3322 | 315.2663 | 0.021734 | 0.016421 | 0.021734 | 0.0038331 | 0.0047059
Los Angeles (SC) | 2020 | OFF - ConstMin - Cranes | 1997 | 100 | Gasoline | 6.1969e-06 | 5.6999e-06 | 6.8193e-06 | 8.6441e-05 | 1.6061e-05 | 0.0010164 | 7.0867e-08 | 5.3544e-08 | 7.0867e-08 | 9.82e-09 | 1.5344e-08 | 43.8 | 10.95 | 0.03 | 810.3 | 365 | 74 | 2.534 | 2.3308 | 2.7886 | 35.3475 | 6.5678 | 415.6334 | 0.028979 | 0.021895 | 0.028979 | 0.0040156 | 0.0062746
Los Angeles (SC) | 2020 | OFF - ConstMin - Cranes | 1998 | 50 | Gasoline | 1.22e-05 | 1.1221e-05 | 1.3425e-05 | 0.00025344 | 1.4589e-05 | 0.0012273 | 8.461e-08 | 6.3928e-08 | 8.461e-08 | 1.4922e-08 | 2.1738e-08 | 62.05 | 29.2 | 0.07 | 1080.4 | 417.1429 | 37 | 3.7415 | 3.4415 | 4.1173 | 77.7291 | 4.4742 | 376.4072 | 0.025949 | 0.019606 | 0.025949 | 0.0045764 | 0.0066667
Los Angeles (SC) | 2020 | OFF - ConstMin - Cranes | 1998 | 100 | Gasoline | 3.4062e-05 | 3.133e-05 | 3.7483e-05 | 0.00051058 | 8.6262e-05 | 0.0048541 | 3.3844e-07 | 2.5571e-07 | 3.3844e-07 | 4.6897e-08 | 7.6721e-08 | 219 | 58.4 | 0.14 | 4321.6 | 417.1429 | 74 | 2.6116 | 2.4022 | 2.8739 | 39.1477 | 6.614 | 372.1784 | 0.025949 | 0.019606 | 0.025949 | 0.0035958 | 0.0058824
Los Angeles (SC) | 2020 | OFF - ConstMin - Cranes | 1998 | 175 | Gasoline | 8.5987e-07 | 7.9091e-07 | 9.4624e-07 | 1.3702e-05 | 6.6448e-06 | 0.00031898 | 2.2868e-08 | 1.7278e-08 | 2.2868e-08 | 3.1687e-09 | 5.1147e-09 | 14.6 | 3.65 | 0.01 | 456.25 | 365 | 125 | 0.62448 | 0.5744 | 0.6872 | 9.9508 | 4.8258 | 231.6588 | 0.016607 | 0.012548 | 0.016607 | 0.0023013 | 0.0037145
Los Angeles (SC) | 2020 | OFF - ConstMin - Cranes | 1999 | 50 | Gasoline | 1.3364e-05 | 1.2293e-05 | 1.4707e-05 | 0.00027937 | 1.6312e-05 | 0.001375 | 9.4794e-08 | 7.1622e-08 | 9.4794e-08 | 1.6718e-08 | 2.4295e-08 | 69.35 | 32.85 | 0.08 | 1215.45 | 410.625 | 37 | 3.6433 | 3.3511 | 4.0092 | 76.1609 | 4.4468 | 374.8564 | 0.025842 | 0.019525 | 0.025842 | 0.0045576 | 0.0066232
Los Angeles (SC) | 2020 | OFF - ConstMin - Cranes | 1999 | 100 | Gasoline | 3.7315e-05 | 3.4322e-05 | 4.1063e-05 | 0.0005623 | 9.6451e-05 | 0.0054384 | 3.7918e-07 | 2.8649e-07 | 3.7918e-07 | 5.2542e-08 | 8.5672e-08 | 244.55 | 65.7 | 0.16 | 4861.8 | 410.625 | 74 | 2.5432 | 2.3392 | 2.7986 | 38.3231 | 6.5735 | 370.645 | 0.025842 | 0.019525 | 0.025842 | 0.0035809 | 0.0058388
Los Angeles (SC) | 2020 | OFF - ConstMin - Cranes | 1999 | 175 | Gasoline | 9.551e-07 | 8.785e-07 | 1.051e-06 | 1.5169e-05 | 7.4169e-06 | 0.00035738 | 2.562e-08 | 1.9357e-08 | 2.562e-08 | 3.5502e-09 | 5.1147e-09 | 14.6 | 3.65 | 0.01 | 456.25 | 365 | 125 | 0.69364 | 0.63801 | 0.76331 | 11.0166 | 5.3865 | 259.5425 | 0.018606 | 0.014058 | 0.018606 | 0.0025783 | 0.0037145
Los Angeles (SC) | 2020 | OFF - ConstMin - Cranes | 2000 | 50 | Gasoline | 1.533e-05 | 1.41e-05 | 1.6869e-05 | 0.00032254 | 1.9107e-05 | 0.0016139 | 1.1126e-07 | 8.4065e-08 | 1.1126e-07 | 1.9622e-08 | 2.941e-08 | 83.95 | 40.15 | 0.09 | 1485.55 | 446.1111 | 37 | 3.4192 | 3.145 | 3.7627 | 71.9411 | 4.2618 | 359.9849 | 0.024817 | 0.018751 | 0.024817 | 0.0043768 | 0.0065598
Los Angeles (SC) | 2020 | OFF - ConstMin - Cranes | 2000 | 100 | Gasoline | 4.2804e-05 | 3.9371e-05 | 4.7104e-05 | 0.00064857 | 0.00011298 | 0.0063832 | 4.4505e-07 | 3.3626e-07 | 4.4505e-07 | 6.1671e-08 | 1.0102e-07 | 288.35 | 76.65 | 0.19 | 5672.1 | 403.4211 | 74 | 2.5005 | 2.3 | 2.7517 | 37.8879 | 6.6 | 372.8903 | 0.025999 | 0.019644 | 0.025999 | 0.0036026 | 0.0059011
Los Angeles (SC) | 2020 | OFF - ConstMin - Cranes | 2000 | 175 | Gasoline | 1.1113e-06 | 1.0222e-06 | 1.2229e-06 | 1.7591e-05 | 8.6729e-06 | 0.00041946 | 3.0071e-08 | 2.272e-08 | 3.0071e-08 | 4.1669e-09 | 6.3934e-09 | 18.25 | 3.65 | 0.01 | 456.25 | 365 | 125 | 0.8071 | 0.74237 | 0.88816 | 12.7757 | 6.2987 | 304.6337 | 0.021839 | 0.016501 | 0.021839 | 0.0030262 | 0.0046432
Los Angeles (SC) | 2020 | OFF - ConstMin - Cranes | 2001 | 50 | Gasoline | 1.6308e-05 | 1.5001e-05 | 1.7946e-05 | 0.00034545 | 2.0769e-05 | 0.0017579 | 1.2119e-07 | 9.1563e-08 | 1.2119e-07 | 2.1373e-08 | 3.1967e-08 | 91.25 | 43.8 | 0.1 | 1620.6 | 438 | 37 | 3.3344 | 3.067 | 3.6694 | 70.6313 | 4.2465 | 359.4179 | 0.024778 | 0.018721 | 0.024778 | 0.0043699 | 0.006536
Los Angeles (SC) | 2020 | OFF - ConstMin - Cranes | 2001 | 100 | Gasoline | 4.554e-05 | 4.1888e-05 | 5.0114e-05 | 0.00069398 | 0.00012281 | 0.0069525 | 4.8475e-07 | 3.6625e-07 | 4.8475e-07 | 6.7171e-08 | 1.0869e-07 | 310.25 | 83.95 | 0.21 | 6212.3 | 399.7619 | 74 | 2.429 | 2.2342 | 2.673 | 37.015 | 6.5503 | 370.831 | 0.025855 | 0.019535 | 0.025855 | 0.0035827 | 0.0057972
Los Angeles (SC) | 2020 | OFF - ConstMin - Cranes | 2001 | 175 | Gasoline | 1.1999e-06 | 1.1036e-06 | 1.3204e-06 | 1.8928e-05 | 9.411e-06 | 0.00045688 | 3.2753e-08 | 2.4747e-08 | 3.2753e-08 | 4.5386e-09 | 6.3934e-09 | 18.25 | 3.65 | 0.01 | 456.25 | 365 | 125 | 0.8714 | 0.80151 | 0.95892 | 13.7465 | 6.8347 | 331.8039 | 0.023787 | 0.017972 | 0.023787 | 0.0032961 | 0.0046432
Los Angeles (SC) | 2020 | OFF - ConstMin - Cranes | 2002 | 50 | Gasoline | 1.7514e-05 | 1.6109e-05 | 1.9273e-05 | 0.0003736 | 2.2803e-05 | 0.0019339 | 1.3332e-07 | 1.0073e-07 | 1.3332e-07 | 2.3512e-08 | 3.4524e-08 | 98.55 | 47.45 | 0.11 | 1755.65 | 431.3636 | 37 | 3.3055 | 3.0404 | 3.6375 | 70.5104 | 4.3036 | 364.9855 | 0.025162 | 0.019011 | 0.025162 | 0.0044376 | 0.0065159
Los Angeles (SC) | 2020 | OFF - ConstMin - Cranes | 2002 | 100 | Gasoline | 4.8909e-05 | 4.4986e-05 | 5.3821e-05 | 0.00074977 | 0.00013483 | 0.0076486 | 5.3328e-07 | 4.0292e-07 | 5.3328e-07 | 7.3896e-08 | 1.202e-07 | 343.1 | 94.9 | 0.23 | 7022.6 | 412.6087 | 74 | 2.3077 | 2.1226 | 2.5395 | 35.3765 | 6.3617 | 360.8852 | 0.025162 | 0.019011 | 0.025162 | 0.0034867 | 0.0056712
Los Angeles (SC) | 2020 | OFF - ConstMin - Cranes | 2002 | 175 | Gasoline | 1.3084e-06 | 1.2034e-06 | 1.4398e-06 | 2.0568e-05 | 1.0314e-05 | 0.00050262 | 3.6032e-08 | 2.7224e-08 | 3.6032e-08 | 4.993e-09 | 7.6721e-09 | 21.9 | 3.65 | 0.01 | 456.25 | 365 | 125 | 0.9502 | 0.87399 | 1.0456 | 14.9371 | 7.4906 | 365.0228 | 0.026168 | 0.019772 | 0.026168 | 0.0036261 | 0.0055718
Los Angeles (SC) | 2020 | OFF - ConstMin - Cranes | 2003 | 50 | Gasoline | 1.9697e-05 | 1.8118e-05 | 2.1676e-05 | 0.00042326 | 2.6233e-05 | 0.0022293 | 1.5369e-07 | 1.1612e-07 | 1.5369e-07 | 2.7105e-08 | 3.9639e-08 | 113.15 | 54.75 | 0.13 | 2025.75 | 421.1538 | 37 | 3.2219 | 2.9635 | 3.5455 | 69.2316 | 4.2909 | 364.6498 | 0.025139 | 0.018994 | 0.025139 | 0.0044335 | 0.0064837
Los Angeles (SC) | 2020 | OFF - ConstMin - Cranes | 2003 | 100 | Gasoline | 5.5009e-05 | 5.0597e-05 | 6.0534e-05 | 0.00084854 | 0.00015512 | 0.0088172 | 6.1475e-07 | 4.6448e-07 | 6.1475e-07 | 8.5186e-08 | 1.381e-07 | 394.2 | 109.5 | 0.26 | 8103 | 421.1538 | 74 | 2.2494 | 2.069 | 2.4754 | 34.6987 | 6.343 | 360.5532 | 0.025139 | 0.018994 | 0.025139 | 0.0034834 | 0.0056471
Los Angeles (SC) | 2020 | OFF - ConstMin - Cranes | 2003 | 175 | Gasoline | 1.4949e-06 | 1.375e-06 | 1.645e-06 | 2.3416e-05 | 1.1845e-05 | 0.00057941 | 4.1537e-08 | 3.1384e-08 | 4.1537e-08 | 5.7558e-09 | 7.6721e-09 | 21.9 | 3.65 | 0.01 | 456.25 | 365 | 125 | 1.0856 | 0.99856 | 1.1947 | 17.0054 | 8.6025 | 420.7928 | 0.030166 | 0.022792 | 0.030166 | 0.0041801 | 0.0055718
Los Angeles (SC) | 2020 | OFF - ConstMin - Cranes | 2004 | 50 | Gasoline | 7.9624e-06 | 7.3238e-06 | 8.7622e-06 | 0.00080637 | 2.1334e-05 | 0.0032392 | 2.2331e-07 | 1.6872e-07 | 2.2331e-07 | 3.9383e-08 | 6.0098e-08 | 171.55 | 80.3 | 0.19 | 2971.1 | 422.6316 | 37 | 0.888 | 0.81678 | 0.97719 | 89.9299 | 2.3793 | 361.2538 | 0.024905 | 0.018817 | 0.024905 | 0.0043922 | 0.0067024
Los Angeles (SC) | 2020 | OFF - ConstMin - Cranes | 2004 | 100 | Gasoline | 1.3968e-05 | 1.2848e-05 | 1.5371e-05 | 0.00091053 | 5.943e-05 | 0.012811 | 8.9324e-07 | 6.7489e-07 | 8.9324e-07 | 1.2378e-07 | 1.8924e-07 | 540.2 | 156.95 | 0.38 | 11614.3 | 413.0263 | 74 | 0.3985 | 0.36654 | 0.43853 | 25.977 | 1.6955 | 365.5022 | 0.025484 | 0.019254 | 0.025484 | 0.0035313 | 0.005399
Los Angeles (SC) | 2020 | OFF - ConstMin - Cranes | 2004 | 175 | Gasoline | 9.9507e-07 | 9.1527e-07 | 1.095e-06 | 3.3595e-05 | 4.8345e-06 | 0.00084189 | 6.0354e-08 | 4.5601e-08 | 6.0354e-08 | 8.3633e-09 | 1.1508e-08 | 32.85 | 7.3 | 0.02 | 912.5 | 365 | 125 | 0.36133 | 0.33235 | 0.39763 | 12.1991 | 1.7555 | 305.7076 | 0.021916 | 0.016559 | 0.021916 | 0.0030369 | 0.0041789
Los Angeles (SC) | 2020 | OFF - ConstMin - Cranes | 2005 | 50 | Gasoline | 1.2501e-05 | 1.1498e-05 | 1.3757e-05 | 0.0012543 | 3.3316e-05 | 0.0052803 | 3.6402e-07 | 2.7504e-07 | 3.6402e-07 | 6.4199e-08 | 9.718e-08 | 277.4 | 127.75 | 0.31 | 4726.75 | 412.0968 | 37 | 0.87633 | 0.80605 | 0.96435 | 87.9267 | 2.3354 | 370.1525 | 0.025518 | 0.01928 | 0.025518 | 0.0045004 | 0.0068124
Los Angeles (SC) | 2020 | OFF - ConstMin - Cranes | 2005 | 100 | Gasoline | 2.1847e-05 | 2.0095e-05 | 2.4042e-05 | 0.0014127 | 9.4308e-05 | 0.020884 | 1.4561e-06 | 1.1001e-06 | 1.4561e-06 | 2.0177e-07 | 3.0688e-07 | 876 | 255.5 | 0.62 | 18907 | 412.0968 | 74 | 0.38288 | 0.35217 | 0.42134 | 24.7575 | 1.6528 | 365.994 | 0.025518 | 0.01928 | 0.025518 | 0.003536 | 0.0053782
Los Angeles (SC) | 2020 | OFF - ConstMin - Cranes | 2005 | 175 | Gasoline | 1.544e-06 | 1.4202e-06 | 1.6991e-06 | 5.4065e-05 | 7.6477e-06 | 0.0013724 | 9.8383e-08 | 7.4334e-08 | 9.8383e-08 | 1.3633e-08 | 1.918e-08 | 54.75 | 10.95 | 0.02 | 1368.75 | 547.5 | 125 | 0.37378 | 0.3438 | 0.41132 | 13.0882 | 1.8514 | 332.2223 | 0.023817 | 0.017995 | 0.023817 | 0.0033003 | 0.0046432
Los Angeles (SC) | 2020 | OFF - ConstMin - Cranes | 2006 | 50 | Gasoline | 1.2455e-05 | 1.1456e-05 | 1.3706e-05 | 0.0012371 | 3.3001e-05 | 0.0054702 | 3.7711e-07 | 2.8493e-07 | 3.7711e-07 | 6.6508e-08 | 9.8458e-08 | 281.05 | 131.4 | 0.32 | 4861.8 | 410.625 | 37 | 0.84885 | 0.78077 | 0.93411 | 84.3107 | 2.2491 | 372.8166 | 0.025702 | 0.019419 | 0.025702 | 0.0045328 | 0.0067103
Los Angeles (SC) | 2020 | OFF - ConstMin - Cranes | 2006 | 100 | Gasoline | 2.1678e-05 | 1.994e-05 | 2.3856e-05 | 0.0013893 | 9.504e-05 | 0.021635 | 1.5085e-06 | 1.1397e-06 | 1.5085e-06 | 2.0903e-07 | 3.1711e-07 | 905.2 | 266.45 | 0.64 | 19717.3 | 416.3281 | 74 | 0.3643 | 0.33509 | 0.40089 | 23.3479 | 1.5971 | 363.5785 | 0.02535 | 0.019153 | 0.02535 | 0.0035127 | 0.0053291
Los Angeles (SC) | 2020 | OFF - ConstMin - Cranes | 2006 | 175 | Gasoline | 1.5187e-06 | 1.3969e-06 | 1.6712e-06 | 5.5288e-05 | 7.6814e-06 | 0.0014217 | 1.0192e-07 | 7.7008e-08 | 1.0192e-07 | 1.4123e-08 | 2.0459e-08 | 58.4 | 10.95 | 0.03 | 1368.75 | 365 | 125 | 0.36765 | 0.33816 | 0.40457 | 13.3841 | 1.8595 | 344.1736 | 0.024674 | 0.018642 | 0.024674 | 0.003419 | 0.0049527
Los Angeles (SC) | 2020 | OFF - ConstMin - Cranes | 2007 | 50 | Gasoline | 8.1015e-06 | 7.4518e-06 | 8.9152e-06 | 0.00084206 | 1.005e-05 | 0.0039212 | 2.7032e-07 | 2.0424e-07 | 2.7032e-07 | 4.7674e-08 | 7.0327e-08 | 200.75 | 94.9 | 0.23 | 3511.3 | 412.6087 | 37 | 0.76451 | 0.7032 | 0.8413 | 79.4626 | 0.94839 | 370.0262 | 0.025509 | 0.019274 | 0.025509 | 0.0044988 | 0.0066366
Los Angeles (SC) | 2020 | OFF - ConstMin - Cranes | 2007 | 100 | Gasoline | 1.3277e-05 | 1.2212e-05 | 1.461e-05 | 0.00094275 | 3.3995e-05 | 0.015508 | 1.0813e-06 | 8.1697e-07 | 1.0813e-06 | 1.4983e-07 | 2.2633e-07 | 646.05 | 189.8 | 0.46 | 14045.2 | 412.6087 | 74 | 0.31322 | 0.2881 | 0.34468 | 22.241 | 0.802 | 365.8691 | 0.025509 | 0.019274 | 0.025509 | 0.0035348 | 0.0053394
Los Angeles (SC) | 2020 | OFF - ConstMin - Cranes | 2007 | 175 | Gasoline | 9.1926e-07 | 8.4554e-07 | 1.0116e-06 | 3.9113e-05 | 2.2824e-06 | 0.0010191 | 7.306e-08 | 5.5201e-08 | 7.306e-08 | 1.0124e-08 | 1.4065e-08 | 40.15 | 7.3 | 0.02 | 912.5 | 365 | 125 | 0.3338 | 0.30703 | 0.36733 | 14.2028 | 0.82878 | 370.064 | 0.02653 | 0.020045 | 0.02653 | 0.0036762 | 0.0051075
Los Angeles (SC) | 2020 | OFF - ConstMin - Cranes | 2008 | 50 | Gasoline | 6.5465e-06 | 6.0214e-06 | 7.204e-06 | 0.00067097 | 8.2397e-06 | 0.0032995 | 2.2747e-07 | 1.7186e-07 | 2.2747e-07 | 4.0116e-08 | 5.7541e-08 | 164.25 | 80.3 | 0.19 | 2971.1 | 422.6316 | 37 | 0.73009 | 0.67154 | 0.80342 | 74.8289 | 0.91893 | 367.977 | 0.025368 | 0.019167 | 0.025368 | 0.0044739 | 0.0064172
Los Angeles (SC) | 2020 | OFF - ConstMin - Cranes | 2008 | 100 | Gasoline | 1.0691e-05 | 9.8333e-06 | 1.1764e-05 | 0.00074857 | 2.735e-05 | 0.01305 | 9.0987e-07 | 6.8745e-07 | 9.0987e-07 | 1.2608e-07 | 1.8924e-07 | 540.2 | 160.6 | 0.39 | 11884.4 | 411.7949 | 74 | 0.29807 | 0.27416 | 0.328 | 20.8708 | 0.76254 | 363.843 | 0.025368 | 0.019167 | 0.025368 | 0.0035152 | 0.0052763
Los Angeles (SC) | 2020 | OFF - ConstMin - Cranes | 2008 | 175 | Gasoline | 7.3145e-07 | 6.7279e-07 | 8.0491e-07 | 3.2476e-05 | 1.842e-06 | 0.00085755 | 6.1477e-08 | 4.645e-08 | 6.1477e-08 | 8.5189e-09 | 1.1508e-08 | 32.85 | 7.3 | 0.02 | 912.5 | 365 | 125 | 0.26561 | 0.2443 | 0.29228 | 11.7929 | 0.66886 | 311.3972 | 0.022324 | 0.016867 | 0.022324 | 0.0030934 | 0.0041789
Los Angeles (SC) | 2020 | OFF - ConstMin - Cranes | 2009 | 50 | Gasoline | 6.0281e-06 | 5.5446e-06 | 6.6335e-06 | 0.00060837 | 7.706e-06 | 0.0031693 | 2.1849e-07 | 1.6508e-07 | 2.1849e-07 | 3.8533e-08 | 5.4983e-08 | 156.95 | 76.65 | 0.19 | 2836.05 | 403.4211 | 37 | 0.70429 | 0.6478 | 0.77503 | 71.0785 | 0.90033 | 370.2859 | 0.025527 | 0.019287 | 0.025527 | 0.004502 | 0.006424
Los Angeles (SC) | 2020 | OFF - ConstMin - Cranes | 2009 | 100 | Gasoline | 9.8065e-06 | 9.02e-06 | 1.0791e-05 | 0.00067606 | 2.5064e-05 | 0.012535 | 8.7396e-07 | 6.6032e-07 | 8.7396e-07 | 1.211e-07 | 1.8029e-07 | 514.65 | 153.3 | 0.37 | 11344.2 | 414.3243 | 74 | 0.28643 | 0.26346 | 0.3152 | 19.7469 | 0.73209 | 366.1258 | 0.025527 | 0.019287 | 0.025527 | 0.0035373 | 0.0052662
Los Angeles (SC) | 2020 | OFF - ConstMin - Cranes | 2009 | 175 | Gasoline | 6.6216e-07 | 6.0905e-07 | 7.2866e-07 | 3.0776e-05 | 1.6938e-06 | 0.00082371 | 5.9051e-08 | 4.4616e-08 | 5.9051e-08 | 8.1827e-09 | 1.1508e-08 | 32.85 | 7.3 | 0.01 | 912.5 | 730 | 125 | 0.24044 | 0.22116 | 0.26459 | 11.1755 | 0.61506 | 299.1076 | 0.021443 | 0.016201 | 0.021443 | 0.0029713 | 0.0041789
Los Angeles (SC) | 2020 | OFF - ConstMin - Cranes | 2010 | 50 | Gasoline | 5.6544e-06 | 5.2009e-06 | 6.2223e-06 | 0.00056097 | 7.3498e-06 | 0.0031069 | 2.1418e-07 | 1.6183e-07 | 2.1418e-07 | 3.7774e-08 | 5.3705e-08 | 153.3 | 76.65 | 0.18 | 2836.05 | 425.8333 | 37 | 0.66063 | 0.60765 | 0.72698 | 65.5412 | 0.85871 | 362.9901 | 0.025024 | 0.018907 | 0.025024 | 0.0044133 | 0.0062746
Los Angeles (SC) | 2020 | OFF - ConstMin - Cranes | 2010 | 100 | Gasoline | 9.1601e-06 | 8.4255e-06 | 1.008e-05 | 0.00062062 | 2.3388e-05 | 0.012288 | 8.5674e-07 | 6.4731e-07 | 8.5674e-07 | 1.1872e-07 | 1.7646e-07 | 503.7 | 149.65 | 0.36 | 11074.1 | 415.6944 | 74 | 0.27408 | 0.2521 | 0.30161 | 18.5698 | 0.69978 | 367.6661 | 0.025635 | 0.019368 | 0.025635 | 0.0035522 | 0.0052798
Los Angeles (SC) | 2020 | OFF - ConstMin - Cranes | 2010 | 175 | Gasoline | 6.0949e-07 | 5.6061e-07 | 6.707e-07 | 2.9759e-05 | 1.5864e-06 | 0.00080748 | 5.7888e-08 | 4.3737e-08 | 5.7888e-08 | 8.0215e-09 | 1.1508e-08 | 32.85 | 7.3 | 0.01 | 912.5 | 730 | 125 | 0.22132 | 0.20357 | 0.24355 | 10.8062 | 0.57607 | 293.2141 | 0.02102 | 0.015882 | 0.02102 | 0.0029128 | 0.0041789
Los Angeles (SC) | 2020 | OFF - ConstMin - Cranes | 2011 | 50 | Gasoline | 5.5425e-06 | 5.0979e-06 | 6.0991e-06 | 0.00053948 | 7.3346e-06 | 0.0031891 | 2.1986e-07 | 1.6611e-07 | 2.1986e-07 | 3.8774e-08 | 5.3705e-08 | 153.3 | 76.65 | 0.19 | 2836.05 | 403.4211 | 37 | 0.64755 | 0.59562 | 0.71259 | 63.0303 | 0.85694 | 372.6017 | 0.025687 | 0.019408 | 0.025687 | 0.0045302 | 0.0062746
Los Angeles (SC) | 2020 | OFF - ConstMin - Cranes | 2011 | 100 | Gasoline | 8.9375e-06 | 8.2207e-06 | 9.8352e-06 | 0.00059383 | 2.2793e-05 | 0.012613 | 8.7942e-07 | 6.6445e-07 | 8.7942e-07 | 1.2186e-07 | 1.8029e-07 | 514.65 | 153.3 | 0.37 | 11344.2 | 414.3243 | 74 | 0.26105 | 0.24012 | 0.28727 | 17.3449 | 0.66575 | 368.4157 | 0.025687 | 0.019408 | 0.025687 | 0.0035594 | 0.0052662
Los Angeles (SC) | 2020 | OFF - ConstMin - Cranes | 2011 | 175 | Gasoline | 5.8495e-07 | 5.3804e-07 | 6.437e-07 | 3.0126e-05 | 1.5525e-06 | 0.00082886 | 5.9421e-08 | 4.4896e-08 | 5.9421e-08 | 8.2339e-09 | 1.1508e-08 | 32.85 | 7.3 | 0.01 | 912.5 | 730 | 125 | 0.21241 | 0.19537 | 0.23374 | 10.9393 | 0.56375 | 300.9783 | 0.021577 | 0.016303 | 0.021577 | 0.0029899 | 0.0041789
Los Angeles (SC) | 2020 | OFF - ConstMin - Cranes | 2012 | 50 | Gasoline | 5.7707e-06 | 5.3079e-06 | 6.3503e-06 | 0.00054982 | 7.7858e-06 | 0.003485 | 2.4025e-07 | 1.8153e-07 | 2.4025e-07 | 4.2371e-08 | 5.7541e-08 | 164.25 | 83.95 | 0.2 | 3106.15 | 419.75 | 37 | 0.6156 | 0.56622 | 0.67742 | 58.6519 | 0.83055 | 371.7651 | 0.025629 | 0.019364 | 0.025629 | 0.00452 | 0.0061382
Los Angeles (SC) | 2020 | OFF - ConstMin - Cranes | 2012 | 100 | Gasoline | 9.2584e-06 | 8.5158e-06 | 1.0188e-05 | 0.00060168 | 2.3581e-05 | 0.013783 | 9.6102e-07 | 7.261e-07 | 9.6102e-07 | 1.3317e-07 | 1.9564e-07 | 558.45 | 167.9 | 0.41 | 12424.6 | 409.5122 | 74 | 0.24691 | 0.22711 | 0.27171 | 16.0461 | 0.62888 | 367.5885 | 0.025629 | 0.019364 | 0.025629 | 0.0035514 | 0.0052174
Los Angeles (SC) | 2020 | OFF - ConstMin - Cranes | 2012 | 175 | Gasoline | 5.9477e-07 | 5.4707e-07 | 6.5451e-07 | 3.246e-05 | 1.6135e-06 | 0.00090576 | 6.4933e-08 | 4.9061e-08 | 6.4933e-08 | 8.9978e-09 | 1.2787e-08 | 36.5 | 7.3 | 0.02 | 912.5 | 365 | 125 | 0.21598 | 0.19865 | 0.23767 | 11.7871 | 0.58592 | 328.9025 | 0.023579 | 0.017815 | 0.023579 | 0.0032673 | 0.0046432
Los Angeles (SC) | 2020 | OFF - ConstMin - Cranes | 2013 | 50 | Gasoline | 6.5717e-06 | 6.0447e-06 | 7.2318e-06 | 0.00061119 | 9.054e-06 | 0.0041756 | 2.8786e-07 | 2.175e-07 | 2.8786e-07 | 5.0768e-08 | 6.9049e-08 | 197.1 | 102.2 | 0.24 | 3781.4 | 425.8333 | 37 | 0.57585 | 0.52967 | 0.63369 | 53.5559 | 0.79337 | 365.895 | 0.025224 | 0.019058 | 0.025224 | 0.0044486 | 0.0060505
Los Angeles (SC) | 2020 | OFF - ConstMin - Cranes | 2013 | 100 | Gasoline | 1.0484e-05 | 9.6432e-06 | 1.1537e-05 | 0.00066431 | 2.6665e-05 | 0.016515 | 1.1515e-06 | 8.6999e-07 | 1.1515e-06 | 1.5956e-07 | 2.3272e-07 | 664.3 | 204.4 | 0.49 | 15125.6 | 417.1429 | 74 | 0.22967 | 0.21125 | 0.25274 | 14.5527 | 0.58413 | 361.7843 | 0.025224 | 0.019058 | 0.025224 | 0.0034953 | 0.0050981
Los Angeles (SC) | 2020 | OFF - ConstMin - Cranes | 2013 | 175 | Gasoline | 6.5938e-07 | 6.065e-07 | 7.2561e-07 | 3.8341e-05 | 1.8339e-06 | 0.0010853 | 7.7801e-08 | 5.8783e-08 | 7.7801e-08 | 1.0781e-08 | 1.5344e-08 | 43.8 | 7.3 | 0.02 | 912.5 | 365 | 125 | 0.23944 | 0.22023 | 0.26348 | 13.9226 | 0.66592 | 394.0809 | 0.028251 | 0.021346 | 0.028251 | 0.0039148 | 0.0055718
Los Angeles (SC) | 2020 | OFF - ConstMin - Cranes | 2014 | 50 | Gasoline | 8.7621e-06 | 8.0594e-06 | 9.6421e-06 | 0.00079278 | 1.2349e-05 | 0.0058736 | 4.0492e-07 | 3.0594e-07 | 4.0492e-07 | 7.1412e-08 | 9.4622e-08 | 270.1 | 142.35 | 0.34 | 5266.95 | 418.6765 | 37 | 0.55123 | 0.50702 | 0.6066 | 49.8744 | 0.7769 | 369.5133 | 0.025474 | 0.019247 | 0.025474 | 0.0044926 | 0.0059528
Los Angeles (SC) | 2020 | OFF - ConstMin - Cranes | 2014 | 100 | Gasoline | 1.389e-05 | 1.2776e-05 | 1.5286e-05 | 0.00085482 | 3.5271e-05 | 0.02323 | 1.6197e-06 | 1.2238e-06 | 1.6197e-06 | 2.2444e-07 | 3.2606e-07 | 930.75 | 284.7 | 0.69 | 21067.8 | 412.6087 | 74 | 0.21847 | 0.20094 | 0.24041 | 13.4443 | 0.55474 | 365.362 | 0.025474 | 0.019247 | 0.025474 | 0.0035299 | 0.0051283
Los Angeles (SC) | 2020 | OFF - ConstMin - Cranes | 2014 | 175 | Gasoline | 8.5259e-07 | 7.8422e-07 | 9.3823e-07 | 5.3156e-05 | 2.4397e-06 | 0.0015266 | 1.0944e-07 | 8.2686e-08 | 1.0944e-07 | 1.5165e-08 | 2.1738e-08 | 62.05 | 10.95 | 0.03 | 1368.75 | 365 | 125 | 0.2064 | 0.18984 | 0.22713 | 12.8681 | 0.59061 | 369.551 | 0.026493 | 0.020017 | 0.026493 | 0.0036711 | 0.0052623
Los Angeles (SC) | 2020 | OFF - ConstMin - Cranes | 2015 | 50 | Gasoline | 9.2675e-06 | 8.5242e-06 | 1.0198e-05 | 0.00081238 | 1.3389e-05 | 0.0065739 | 4.532e-07 | 3.4242e-07 | 4.532e-07 | 7.9927e-08 | 1.0485e-07 | 299.3 | 160.6 | 0.38 | 5942.2 | 422.6316 | 37 | 0.51677 | 0.47533 | 0.56868 | 45.3002 | 0.74661 | 366.5761 | 0.025271 | 0.019094 | 0.025271 | 0.0044569 | 0.0058468
Los Angeles (SC) | 2020 | OFF - ConstMin - Cranes | 2015 | 100 | Gasoline | 1.4588e-05 | 1.3418e-05 | 1.6053e-05 | 0.00086763 | 3.6975e-05 | 0.026 | 1.8128e-06 | 1.3697e-06 | 1.8128e-06 | 2.512e-07 | 3.6315e-07 | 1036.6 | 321.2 | 0.77 | 23768.8 | 417.1429 | 74 | 0.20336 | 0.18705 | 0.22379 | 12.0952 | 0.51545 | 362.4579 | 0.025271 | 0.019094 | 0.025271 | 0.0035018 | 0.0050624
Los Angeles (SC) | 2020 | OFF - ConstMin - Cranes | 2015 | 175 | Gasoline | 8.7041e-07 | 8.006e-07 | 9.5783e-07 | 5.8626e-05 | 2.574e-06 | 0.0017086 | 1.2249e-07 | 9.2546e-08 | 1.2249e-07 | 1.6973e-08 | 2.4295e-08 | 69.35 | 14.6 | 0.03 | 1825 | 486.6667 | 125 | 0.15803 | 0.14536 | 0.17391 | 10.6441 | 0.46735 | 310.2116 | 0.022239 | 0.016803 | 0.022239 | 0.0030816 | 0.004411
Los Angeles (SC) | 2020 | OFF - ConstMin - Cranes | 2016 | 50 | Gasoline | 8.8714e-06 | 8.1599e-06 | 9.7624e-06 | 0.00074957 | 1.3169e-05 | 0.0066818 | 4.6064e-07 | 3.4804e-07 | 4.6064e-07 | 8.1239e-08 | 1.0485e-07 | 299.3 | 164.25 | 0.39 | 6077.25 | 421.1538 | 37 | 0.48369 | 0.4449 | 0.53227 | 40.8687 | 0.71803 | 364.3129 | 0.025115 | 0.018976 | 0.025115 | 0.0044294 | 0.0057168
Los Angeles (SC) | 2020 | OFF - ConstMin - Cranes | 2016 | 100 | Gasoline | 1.3853e-05 | 1.2742e-05 | 1.5244e-05 | 0.00079129 | 3.5038e-05 | 0.026427 | 1.8426e-06 | 1.3922e-06 | 1.8426e-06 | 2.5532e-07 | 3.6698e-07 | 1047.55 | 324.85 | 0.78 | 24038.9 | 416.4744 | 74 | 0.19094 | 0.17563 | 0.21012 | 10.907 | 0.48296 | 364.2674 | 0.025398 | 0.019189 | 0.025398 | 0.0035193 | 0.0050584
Los Angeles (SC) | 2020 | OFF - ConstMin - Cranes | 2016 | 175 | Gasoline | 7.9947e-07 | 7.3536e-07 | 8.7977e-07 | 5.8705e-05 | 2.4572e-06 | 0.0017366 | 1.245e-07 | 9.4065e-08 | 1.245e-07 | 1.7252e-08 | 2.4295e-08 | 69.35 | 14.6 | 0.03 | 1825 | 486.6667 | 125 | 0.14515 | 0.13351 | 0.15973 | 10.6586 | 0.44613 | 315.3031 | 0.022604 | 0.017078 | 0.022604 | 0.0031322 | 0.004411
Los Angeles (SC) | 2020 | OFF - ConstMin - Cranes | 2017 | 50 | Gasoline | 8.4143e-06 | 7.7395e-06 | 9.2594e-06 | 0.00068079 | 1.2869e-05 | 0.006755 | 4.6568e-07 | 3.5185e-07 | 4.6568e-07 | 8.2129e-08 | 1.0357e-07 | 295.65 | 164.25 | 0.4 | 6077.25 | 410.625 | 37 | 0.45877 | 0.42198 | 0.50485 | 37.1189 | 0.70166 | 368.3025 | 0.02539 | 0.019184 | 0.02539 | 0.0044779 | 0.0056471
Los Angeles (SC) | 2020 | OFF - ConstMin - Cranes | 2017 | 100 | Gasoline | 1.3019e-05 | 1.1975e-05 | 1.4327e-05 | 0.00070838 | 3.2851e-05 | 0.026716 | 1.8627e-06 | 1.4074e-06 | 1.8627e-06 | 2.5812e-07 | 3.6954e-07 | 1054.85 | 328.5 | 0.79 | 24309 | 415.8228 | 74 | 0.17746 | 0.16323 | 0.19528 | 9.6558 | 0.44778 | 364.1647 | 0.02539 | 0.019184 | 0.02539 | 0.0035183 | 0.0050371
Los Angeles (SC) | 2020 | OFF - ConstMin - Cranes | 2017 | 175 | Gasoline | 7.2207e-07 | 6.6416e-07 | 7.946e-07 | 5.8455e-05 | 2.3232e-06 | 0.0017556 | 1.2586e-07 | 9.5095e-08 | 1.2586e-07 | 1.744e-08 | 2.4295e-08 | 69.35 | 14.6 | 0.03 | 1825 | 486.6667 | 125 | 0.1311 | 0.12059 | 0.14427 | 10.6132 | 0.4218 | 318.7557 | 0.022851 | 0.017265 | 0.022851 | 0.0031665 | 0.004411
Los Angeles (SC) | 2020 | OFF - ConstMin - Cranes | 2018 | 50 | Gasoline | 7.8107e-06 | 7.1843e-06 | 8.5952e-06 | 0.00060002 | 1.2347e-05 | 0.0067126 | 4.6276e-07 | 3.4964e-07 | 4.6276e-07 | 8.1613e-08 | 1.0229e-07 | 292 | 164.25 | 0.39 | 6077.25 | 421.1538 | 37 | 0.42586 | 0.39171 | 0.46864 | 32.7148 | 0.67318 | 365.99 | 0.025231 | 0.019063 | 0.025231 | 0.0044498 | 0.0055774
Los Angeles (SC) | 2020 | OFF - ConstMin - Cranes | 2018 | 100 | Gasoline | 1.1958e-05 | 1.0999e-05 | 1.3159e-05 | 0.00061294 | 3.0089e-05 | 0.026549 | 1.851e-06 | 1.3986e-06 | 1.851e-06 | 2.565e-07 | 3.657e-07 | 1043.9 | 324.85 | 0.79 | 24038.9 | 411.2025 | 74 | 0.16483 | 0.15161 | 0.18139 | 8.4487 | 0.41474 | 365.9442 | 0.025515 | 0.019278 | 0.025515 | 0.0035355 | 0.0050408
Los Angeles (SC) | 2020 | OFF - ConstMin - Cranes | 2018 | 175 | Gasoline | 6.3193e-07 | 5.8125e-07 | 6.954e-07 | 5.7201e-05 | 2.1488e-06 | 0.0017446 | 1.2507e-07 | 9.4498e-08 | 1.2507e-07 | 1.7331e-08 | 2.4295e-08 | 69.35 | 14.6 | 0.03 | 1825 | 486.6667 | 125 | 0.11473 | 0.10553 | 0.12626 | 10.3856 | 0.39013 | 316.7543 | 0.022708 | 0.017157 | 0.022708 | 0.0031466 | 0.004411
Los Angeles (SC) | 2020 | OFF - ConstMin - Cranes | 2019 | 50 | Gasoline | 7.3843e-06 | 6.7921e-06 | 8.1259e-06 | 0.00053248 | 1.2109e-05 | 0.0068275 | 4.7068e-07 | 3.5563e-07 | 4.7068e-07 | 8.301e-08 | 1.0229e-07 | 292 | 164.25 | 0.4 | 6077.25 | 410.625 | 37 | 0.40261 | 0.37032 | 0.44305 | 29.0326 | 0.66021 | 372.2573 | 0.025663 | 0.01939 | 0.025663 | 0.004526 | 0.0055774
Los Angeles (SC) | 2020 | OFF - ConstMin - Cranes | 2019 | 100 | Gasoline | 1.1167e-05 | 1.0271e-05 | 1.2289e-05 | 0.00053089 | 2.8005e-05 | 0.027003 | 1.8827e-06 | 1.4225e-06 | 1.8827e-06 | 2.6089e-07 | 3.6954e-07 | 1054.85 | 332.15 | 0.8 | 24579.1 | 415.1875 | 74 | 0.15054 | 0.13847 | 0.16566 | 7.1568 | 0.37754 | 364.0303 | 0.025381 | 0.019177 | 0.025381 | 0.003517 | 0.0049817
Los Angeles (SC) | 2020 | OFF - ConstMin - Cranes | 2019 | 175 | Gasoline | 5.5567e-07 | 5.111e-07 | 6.1148e-07 | 5.7279e-05 | 2.023e-06 | 0.0017745 | 1.2721e-07 | 9.6116e-08 | 1.2721e-07 | 1.7628e-08 | 2.4295e-08 | 69.35 | 14.6 | 0.03 | 1825 | 486.6667 | 125 | 0.10089 | 0.092797 | 0.11102 | 10.3996 | 0.36729 | 322.1787 | 0.023097 | 0.017451 | 0.023097 | 0.0032005 | 0.004411
Los Angeles (SC) | 2020 | OFF - ConstMin - Cranes | 2020 | 50 | Gasoline | 6.7949e-06 | 6.25e-06 | 7.4774e-06 | 0.00045273 | 1.161e-05 | 0.0067984 | 4.6867e-07 | 3.5411e-07 | 4.6867e-07 | 8.2656e-08 | 9.9737e-08 | 284.7 | 164.25 | 0.4 | 6077.25 | 410.625 | 37 | 0.37048 | 0.34077 | 0.40769 | 24.6842 | 0.63301 | 370.6673 | 0.025553 | 0.019307 | 0.025553 | 0.0045066 | 0.005438
Los Angeles (SC) | 2020 | OFF - ConstMin - Cranes | 2020 | 100 | Gasoline | 1.0128e-05 | 9.3155e-06 | 1.1145e-05 | 0.00043646 | 2.5298e-05 | 0.026888 | 1.8747e-06 | 1.4164e-06 | 1.8747e-06 | 2.5978e-07 | 3.657e-07 | 1043.9 | 332.15 | 0.8 | 24579.1 | 415.1875 | 74 | 0.13653 | 0.12558 | 0.15024 | 5.8839 | 0.34104 | 362.4756 | 0.025273 | 0.019095 | 0.025273 | 0.003502 | 0.00493
Los Angeles (SC) | 2020 | OFF - ConstMin - Cranes | 2020 | 175 | Gasoline | 4.6659e-07 | 4.2917e-07 | 5.1345e-07 | 5.6136e-05 | 1.8524e-06 | 0.0017669 | 1.2667e-07 | 9.5705e-08 | 1.2667e-07 | 1.7552e-08 | 2.4295e-08 | 69.35 | 14.6 | 0.03 | 1825 | 486.6667 | 125 | 0.084714 | 0.07792 | 0.093223 | 10.1921 | 0.33633 | 320.8026 | 0.022998 | 0.017376 | 0.022998 | 0.0031868 | 0.004411
Los Angeles (SC) | 2020 | OFF - ConstMin - Crushing/Proc. Equipment | 1990 | 100 | Gasoline | 2.4425e-06 | 2.2466e-06 | 2.6878e-06 | 3.5225e-05 | 7.1937e-06 | 0.00046112 | 3.215e-08 | 2.4291e-08 | 3.215e-08 | 4.455e-09 | 6.3934e-09 | 18.25 | 3.65 | 0.01 | 350.4 | 365 | 96 | 2.3097 | 2.1245 | 2.5417 | 33.3103 | 6.8026 | 436.046 | 0.030402 | 0.022971 | 0.030402 | 0.0042128 | 0.0060458
Los Angeles (SC) | 2020 | OFF - ConstMin - Crushing/Proc. Equipment | 1997 | 100 | Gasoline | 3.8231e-06 | 3.5164e-06 | 4.207e-06 | 5.672e-05 | 1.2427e-05 | 0.00080321 | 5.6002e-08 | 4.2312e-08 | 5.6002e-08 | 7.7601e-09 | 1.1508e-08 | 32.85 | 3.65 | 0.02 | 350.4 | 182.5 | 96 | 3.6152 | 3.3253 | 3.9783 | 53.6365 | 11.7515 | 759.5378 | 0.052957 | 0.040012 | 0.052957 | 0.0073382 | 0.010882
Los Angeles (SC) | 2020 | OFF - ConstMin - Crushing/Proc. Equipment | 1998 | 100 | Gasoline | 2.1134e-05 | 1.9439e-05 | 2.3256e-05 | 0.00033675 | 6.6799e-05 | 0.0038359 | 2.6745e-07 | 2.0207e-07 | 2.6745e-07 | 3.706e-08 | 5.8819e-08 | 167.9 | 21.9 | 0.08 | 2102.4 | 273.75 | 96 | 3.3308 | 3.0636 | 3.6653 | 53.0737 | 10.5279 | 604.5579 | 0.042151 | 0.031848 | 0.042151 | 0.0058409 | 0.0092702
Los Angeles (SC) | 2020 | OFF - ConstMin - Crushing/Proc. Equipment | 1999 | 100 | Gasoline | 2.3289e-05 | 2.1421e-05 | 2.5628e-05 | 0.00037282 | 7.475e-05 | 0.0042976 | 2.9964e-07 | 2.2639e-07 | 2.9964e-07 | 4.1521e-08 | 6.6491e-08 | 189.8 | 21.9 | 0.09 | 2102.4 | 243.3333 | 96 | 3.6705 | 3.3761 | 4.0392 | 58.7591 | 11.781 | 677.3257 | 0.047225 | 0.035681 | 0.047225 | 0.0065439 | 0.010479
Los Angeles (SC) | 2020 | OFF - ConstMin - Crushing/Proc. Equipment | 2000 | 100 | Gasoline | 2.688e-05 | 2.4724e-05 | 2.958e-05 | 0.00043236 | 8.7632e-05 | 0.0050442 | 3.517e-07 | 2.6573e-07 | 3.517e-07 | 4.8734e-08 | 7.6721e-08 | 219 | 25.55 | 0.11 | 2452.8 | 232.2727 | 96 | 3.6312 | 3.34 | 3.9959 | 58.408 | 11.8383 | 681.4285 | 0.047511 | 0.035897 | 0.047511 | 0.0065835 | 0.010364
Los Angeles (SC) | 2020 | OFF - ConstMin - Crushing/Proc. Equipment | 2001 | 100 | Gasoline | 2.8781e-05 | 2.6473e-05 | 3.1672e-05 | 0.00046522 | 9.5334e-05 | 0.0054941 | 3.8306e-07 | 2.8943e-07 | 3.8306e-07 | 5.3081e-08 | 8.4393e-08 | 240.9 | 29.2 | 0.12 | 2803.2 | 243.3333 | 96 | 3.4021 | 3.1292 | 3.7438 | 54.9914 | 11.2689 | 649.4294 | 0.04528 | 0.034211 | 0.04528 | 0.0062744 | 0.0099756
Los Angeles (SC) | 2020 | OFF - ConstMin - Crushing/Proc. Equipment | 2002 | 100 | Gasoline | 3.1117e-05 | 2.8622e-05 | 3.4243e-05 | 0.00050553 | 0.00010475 | 0.0060442 | 4.2142e-07 | 3.184e-07 | 4.2142e-07 | 5.8395e-08 | 9.2065e-08 | 262.8 | 32.85 | 0.13 | 3153.6 | 252.6923 | 96 | 3.2695 | 3.0073 | 3.5979 | 53.1161 | 11.0065 | 635.0646 | 0.044278 | 0.033455 | 0.044278 | 0.0061356 | 0.0096733
Los Angeles (SC) | 2020 | OFF - ConstMin - Crushing/Proc. Equipment | 2003 | 100 | Gasoline | 3.5242e-05 | 3.2416e-05 | 3.8782e-05 | 0.00057554 | 0.00012061 | 0.0069677 | 4.858e-07 | 3.6705e-07 | 4.858e-07 | 6.7317e-08 | 1.0613e-07 | 302.95 | 36.5 | 0.15 | 3504 | 243.3333 | 96 | 3.3326 | 3.0654 | 3.6674 | 54.4246 | 11.4056 | 658.8836 | 0.045939 | 0.034709 | 0.045939 | 0.0063657 | 0.010036
Los Angeles (SC) | 2020 | OFF - ConstMin - Crushing/Proc. Equipment | 2004 | 100 | Gasoline | 7.8429e-06 | 7.2139e-06 | 8.6307e-06 | 0.00047146 | 3.8062e-05 | 0.010124 | 7.0587e-07 | 5.3333e-07 | 7.0587e-07 | 9.7812e-08 | 1.4449e-07 | 412.45 | 54.75 | 0.22 | 5256 | 248.8636 | 96 | 0.49443 | 0.45478 | 0.54409 | 29.722 | 2.3995 | 638.2421 | 0.0445 | 0.033622 | 0.0445 | 0.0061663 | 0.009109
Los Angeles (SC) | 2020 | OFF - ConstMin - Crushing/Proc. Equipment | 2005 | 100 | Gasoline | 1.2362e-05 | 1.1371e-05 | 1.3604e-05 | 0.00073573 | 6.0867e-05 | 0.016503 | 1.1506e-06 | 8.6937e-07 | 1.1506e-06 | 1.5944e-07 | 2.3528e-07 | 671.6 | 87.6 | 0.36 | 8409.6 | 243.3333 | 96 | 0.48708 | 0.44802 | 0.53601 | 28.9889 | 2.3982 | 650.2482 | 0.045337 | 0.034255 | 0.045337 | 0.0062823 | 0.0092702
Los Angeles (SC) | 2020 | OFF - ConstMin - Crushing/Proc. Equipment | 2006 | 100 | Gasoline | 1.2369e-05 | 1.1377e-05 | 1.3611e-05 | 0.00072822 | 6.1837e-05 | 0.017097 | 1.192e-06 | 9.0065e-07 | 1.192e-06 | 1.6518e-07 | 2.4295e-07 | 693.5 | 91.25 | 0.37 | 8760 | 246.6216 | 96 | 0.46786 | 0.43034 | 0.51486 | 27.5453 | 2.339 | 646.6948 | 0.045089 | 0.034067 | 0.045089 | 0.006248 | 0.0091896
Los Angeles (SC) | 2020 | OFF - ConstMin - Crushing/Proc. Equipment | 2007 | 100 | Gasoline | 7.8293e-06 | 7.2014e-06 | 8.6157e-06 | 0.00049765 | 1.9926e-05 | 0.012255 | 8.5447e-07 | 6.456e-07 | 8.5447e-07 | 1.184e-07 | 1.7262e-07 | 492.75 | 65.7 | 0.27 | 6307.2 | 243.3333 | 96 | 0.41131 | 0.37833 | 0.45262 | 26.144 | 1.0468 | 643.8349 | 0.04489 | 0.033917 | 0.04489 | 0.0062203 | 0.0090687
Los Angeles (SC) | 2020 | OFF - ConstMin - Crushing/Proc. Equipment | 2008 | 100 | Gasoline | 6.3675e-06 | 5.8568e-06 | 7.0071e-06 | 0.00039826 | 1.6191e-05 | 0.010312 | 7.1901e-07 | 5.4325e-07 | 7.1901e-07 | 9.9633e-08 | 1.4577e-07 | 416.1 | 54.75 | 0.22 | 5256 | 248.8636 | 96 | 0.40142 | 0.36923 | 0.44174 | 25.1073 | 1.0207 | 650.1198 | 0.045328 | 0.034248 | 0.045328 | 0.0062811 | 0.0091896
Los Angeles (SC) | 2020 | OFF - ConstMin - Crushing/Proc. Equipment | 2009 | 100 | Gasoline | 5.9043e-06 | 5.4308e-06 | 6.4974e-06 | 0.00036286 | 1.4999e-05 | 0.0099055 | 6.9063e-07 | 5.2181e-07 | 6.9063e-07 | 9.5701e-08 | 1.3938e-07 | 397.85 | 51.1 | 0.22 | 4905.6 | 232.2727 | 96 | 0.39881 | 0.36682 | 0.43886 | 24.5094 | 1.0131 | 669.0671 | 0.046649 | 0.035246 | 0.046649 | 0.0064641 | 0.0094142
Los Angeles (SC) | 2020 | OFF - ConstMin - Crushing/Proc. Equipment | 2010 | 100 | Gasoline | 5.5803e-06 | 5.1327e-06 | 6.1408e-06 | 0.00033641 | 1.4161e-05 | 0.0097103 | 6.7703e-07 | 5.1153e-07 | 6.7703e-07 | 9.3815e-08 | 1.3554e-07 | 386.9 | 51.1 | 0.21 | 4905.6 | 243.3333 | 96 | 0.37692 | 0.34669 | 0.41478 | 22.723 | 0.95653 | 655.884 | 0.04573 | 0.034551 | 0.04573 | 0.0063368 | 0.0091551
Los Angeles (SC) | 2020 | OFF - ConstMin - Crushing/Proc. Equipment | 2011 | 100 | Gasoline | 5.5148e-06 | 5.0725e-06 | 6.0687e-06 | 0.00032551 | 1.398e-05 | 0.0099674 | 6.9495e-07 | 5.2508e-07 | 6.9495e-07 | 9.6299e-08 | 1.3938e-07 | 397.85 | 51.1 | 0.22 | 4905.6 | 232.2727 | 96 | 0.3725 | 0.34263 | 0.40991 | 21.9868 | 0.94426 | 673.2518 | 0.046941 | 0.035466 | 0.046941 | 0.0065046 | 0.0094142
Los Angeles (SC) | 2020 | OFF - ConstMin - Crushing/Proc. Equipment | 2012 | 100 | Gasoline | 5.7935e-06 | 5.3289e-06 | 6.3754e-06 | 0.00033407 | 1.4668e-05 | 0.010892 | 7.5943e-07 | 5.7379e-07 | 7.5943e-07 | 1.0523e-07 | 1.5216e-07 | 434.35 | 58.4 | 0.24 | 5606.4 | 243.3333 | 96 | 0.34241 | 0.31495 | 0.3768 | 19.744 | 0.86692 | 643.7505 | 0.044884 | 0.033912 | 0.044884 | 0.0062195 | 0.0089931
Los Angeles (SC) | 2020 | OFF - ConstMin - Crushing/Proc. Equipment | 2013 | 100 | Gasoline | 6.6624e-06 | 6.1281e-06 | 7.3316e-06 | 0.00037433 | 1.6846e-05 | 0.013051 | 9.0993e-07 | 6.875e-07 | 9.0993e-07 | 1.2609e-07 | 1.8157e-07 | 518.3 | 69.35 | 0.28 | 6657.6 | 247.6786 | 96 | 0.33159 | 0.305 | 0.36489 | 18.6306 | 0.83844 | 649.5345 | 0.045287 | 0.034217 | 0.045287 | 0.0062754 | 0.0090369
Los Angeles (SC) | 2020 | OFF - ConstMin - Crushing/Proc. Equipment | 2014 | 100 | Gasoline | 8.9789e-06 | 8.2588e-06 | 9.8807e-06 | 0.00049007 | 2.2671e-05 | 0.018358 | 1.2799e-06 | 9.6706e-07 | 1.2799e-06 | 1.7736e-07 | 2.5446e-07 | 726.35 | 94.9 | 0.4 | 9110.4 | 237.25 | 96 | 0.32657 | 0.30038 | 0.35937 | 17.824 | 0.82456 | 667.6712 | 0.046552 | 0.035172 | 0.046552 | 0.0064506 | 0.0092547
Los Angeles (SC) | 2020 | OFF - ConstMin - Crushing/Proc. Equipment | 2015 | 25 | Gasoline | 6.1937e-06 | 5.697e-06 | 6.8158e-06 | 0.00024983 | 4.6919e-06 | 0.00040897 | 3.0856e-06 | 2.3313e-06 | 3.0856e-06 | 1.0964e-08 | 1.1508e-08 | 32.85 | 29.2 | 0.11 | 339.45 | 265.4545 | 11.625 | 6.0459 | 5.561 | 6.6531 | 243.8706 | 4.5799 | 399.2093 | 3.0119 | 2.2757 | 3.0119 | 0.010702 | 0.011233
Los Angeles (SC) | 2020 | OFF - ConstMin - Crushing/Proc. Equipment | 2015 | 100 | Gasoline | 9.61e-06 | 8.8393e-06 | 1.0575e-05 | 0.00050767 | 2.4227e-05 | 0.020546 | 1.4325e-06 | 1.0824e-06 | 1.4325e-06 | 1.9851e-07 | 2.8387e-07 | 810.3 | 105.85 | 0.45 | 10161.6 | 235.2222 | 96 | 0.31336 | 0.28823 | 0.34484 | 16.5541 | 0.78999 | 669.9774 | 0.046712 | 0.035294 | 0.046712 | 0.0064729 | 0.0092563
Los Angeles (SC) | 2020 | OFF - ConstMin - Crushing/Proc. Equipment | 2016 | 25 | Gasoline | 2.2659e-05 | 2.0841e-05 | 2.4934e-05 | 0.00091397 | 1.7164e-05 | 0.0014961 | 1.1288e-05 | 8.5287e-06 | 1.1288e-05 | 4.0109e-08 | 3.9639e-08 | 113.15 | 116.8 | 0.4 | 1383.35 | 292 | 11.8438 | 5.4274 | 4.9921 | 5.9725 | 218.921 | 4.1113 | 358.3678 | 2.7038 | 2.0429 | 2.7038 | 0.0096072 | 0.0094946
Los Angeles (SC) | 2020 | OFF - ConstMin - Crushing/Proc. Equipment | 2016 | 100 | Gasoline | 9.321e-06 | 8.5734e-06 | 1.0257e-05 | 0.0004745 | 2.3458e-05 | 0.020884 | 1.4561e-06 | 1.1001e-06 | 1.4561e-06 | 2.0177e-07 | 2.877e-07 | 821.25 | 109.5 | 0.45 | 10512 | 243.3333 | 96 | 0.29381 | 0.27024 | 0.32332 | 14.9568 | 0.73942 | 658.2747 | 0.045897 | 0.034677 | 0.045897 | 0.0063599 | 0.0090687
Los Angeles (SC) | 2020 | OFF - ConstMin - Crushing/Proc. Equipment | 2017 | 25 | Gasoline | 4.5541e-05 | 4.1888e-05 | 5.0115e-05 | 0.001837 | 3.4498e-05 | 0.003007 | 2.2687e-05 | 1.7141e-05 | 2.2687e-05 | 8.0613e-08 | 8.0557e-08 | 229.95 | 229.95 | 0.8 | 2708.3 | 287.4375 | 11.7778 | 5.5717 | 5.1249 | 6.1313 | 224.7434 | 4.2207 | 367.8989 | 2.7757 | 2.0972 | 2.7757 | 0.0098627 | 0.0098558
Los Angeles (SC) | 2020 | OFF - ConstMin - Crushing/Proc. Equipment | 2017 | 100 | Gasoline | 8.9714e-06 | 8.2519e-06 | 9.8725e-06 | 0.00043774 | 2.2536e-05 | 0.021112 | 1.472e-06 | 1.1122e-06 | 1.472e-06 | 2.0397e-07 | 2.8898e-07 | 824.9 | 109.5 | 0.46 | 10512 | 238.0435 | 96 | 0.28279 | 0.26011 | 0.31119 | 13.7981 | 0.71035 | 665.4832 | 0.046399 | 0.035057 | 0.046399 | 0.0064295 | 0.009109
Los Angeles (SC) | 2020 | OFF - ConstMin - Crushing/Proc. Equipment | 2018 | 25 | Gasoline | 0.00015921 | 0.00014644 | 0.0001752 | 0.0064218 | 0.0001206 | 0.010512 | 7.9312e-05 | 5.9925e-05 | 7.9312e-05 | 2.8181e-07 | 2.8131e-07 | 803 | 810.3 | 2.8 | 9541.1 | 289.3929 | 11.7748 | 5.529 | 5.0856 | 6.0843 | 223.02 | 4.1883 | 365.0777 | 2.7544 | 2.0811 | 2.7544 | 0.009787 | 0.0097695
Los Angeles (SC) | 2020 | OFF - ConstMin - Crushing/Proc. Equipment | 2018 | 100 | Gasoline | 8.4663e-06 | 7.7873e-06 | 9.3167e-06 | 0.0003933 | 2.1223e-05 | 0.02098 | 1.4628e-06 | 1.1052e-06 | 1.4628e-06 | 2.0269e-07 | 2.8642e-07 | 817.6 | 109.5 | 0.46 | 10512 | 238.0435 | 96 | 0.26687 | 0.24547 | 0.29367 | 12.3973 | 0.66896 | 661.3048 | 0.046108 | 0.034837 | 0.046108 | 0.0063891 | 0.0090284
Los Angeles (SC) | 2020 | OFF - ConstMin - Crushing/Proc. Equipment | 2019 | 25 | Gasoline | 0.0001817 | 0.00016713 | 0.00019995 | 0.0073293 | 0.00013764 | 0.011998 | 9.052e-05 | 6.8393e-05 | 9.052e-05 | 3.2164e-07 | 3.2095e-07 | 916.15 | 923.45 | 3.2 | 10866.05 | 288.5781 | 11.7668 | 5.5409 | 5.0965 | 6.0974 | 223.4999 | 4.1973 | 365.8631 | 2.7603 | 2.0856 | 2.7603 | 0.0098081 | 0.009787
Los Angeles (SC) | 2020 | OFF - ConstMin - Crushing/Proc. Equipment | 2019 | 100 | Gasoline | 8.1549e-06 | 7.5008e-06 | 8.9739e-06 | 0.00035763 | 2.0394e-05 | 0.021339 | 1.4878e-06 | 1.1241e-06 | 1.4878e-06 | 2.0616e-07 | 2.9026e-07 | 828.55 | 113.15 | 0.46 | 10862.4 | 245.9783 | 96 | 0.24876 | 0.22881 | 0.27374 | 10.9092 | 0.62211 | 650.9316 | 0.045385 | 0.034291 | 0.045385 | 0.0062889 | 0.0088542
Los Angeles (SC) | 2020 | OFF - ConstMin - Crushing/Proc. Equipment | 2020 | 25 | Gasoline | 0.00016602 | 0.0001527 | 0.00018269 | 0.0079571 | 0.00012582 | 0.013026 | 9.8274e-05 | 7.4252e-05 | 9.8274e-05 | 3.4919e-07 | 3.478e-07 | 992.8 | 1003.75 | 3.47 | 11818.7 | 289.2651 | 11.7745 | 4.6545 | 4.2812 | 5.122 | 223.0855 | 3.5275 | 365.1848 | 2.7552 | 2.0817 | 2.7552 | 0.0097899 | 0.009751
Los Angeles (SC) | 2020 | OFF - ConstMin - Crushing/Proc. Equipment | 2020 | 100 | Gasoline | 7.6655e-06 | 7.0507e-06 | 8.4354e-06 | 0.00031388 | 1.912e-05 | 0.021248 | 1.4815e-06 | 1.1193e-06 | 1.4815e-06 | 2.0528e-07 | 2.8898e-07 | 824.9 | 113.15 | 0.46 | 10862.4 | 245.9783 | 96 | 0.23383 | 0.21508 | 0.25732 | 9.5746 | 0.58325 | 648.1515 | 0.045191 | 0.034144 | 0.045191 | 0.006262 | 0.0088152
Los Angeles (SC) | 2020 | OFF - ConstMin - Dumpers/Tenders | 1997 | 25 | Gasoline | 3.0045e-06 | 2.7636e-06 | 3.3063e-06 | 6.4392e-05 | 6.2054e-07 | 8.9288e-05 | 6.7365e-07 | 5.0898e-07 | 6.7365e-07 | 2.4663e-09 | 3.836e-09 | 10.95 | 18.25 | 0.11 | 200.75 | 165.9091 | 11 | 4.9591 | 4.5614 | 5.4572 | 106.2821 | 1.0242 | 147.3755 | 1.1119 | 0.84011 | 1.1119 | 0.0040708 | 0.0063316
Los Angeles (SC) | 2020 | OFF - ConstMin - Dumpers/Tenders | 1998 | 25 | Gasoline | 2.1352e-05 | 1.964e-05 | 2.3497e-05 | 0.00052357 | 4.41e-06 | 0.00063455 | 4.7875e-06 | 3.6172e-06 | 4.7875e-06 | 1.7527e-08 | 2.0459e-08 | 58.4 | 113.15 | 0.76 | 1200.85 | 148.8816 | 10.6129 | 5.8917 | 5.4192 | 6.4835 | 144.4694 | 1.2169 | 175.09 | 1.321 | 0.99809 | 1.321 | 0.0048363 | 0.0056452
Los Angeles (SC) | 2020 | OFF - ConstMin - Dumpers/Tenders | 1998 | 100 | Gasoline | 1.8836e-06 | 1.7325e-06 | 2.0728e-06 | 3.183e-05 | 7.1517e-06 | 0.00041607 | 2.9009e-08 | 2.1918e-08 | 2.9009e-08 | 4.0198e-09 | 6.3934e-09 | 18.25 | 7.3 | 0.05 | 481.8 | 146 | 66 | 1.2954 | 1.1915 | 1.4255 | 21.8902 | 4.9185 | 286.1444 | 0.019951 | 0.015074 | 0.019951 | 0.0027646 | 0.004397
Los Angeles (SC) | 2020 | OFF - ConstMin - Dumpers/Tenders | 1999 | 25 | Gasoline | 3.975e-05 | 3.6562e-05 | 4.3743e-05 | 0.0009747 | 8.2099e-06 | 0.0011813 | 8.9125e-06 | 6.7339e-06 | 8.9125e-06 | 3.2629e-08 | 3.836e-08 | 109.5 | 211.7 | 1.41 | 2233.8 | 150.1418 | 10.5517 | 5.8963 | 5.4234 | 6.4885 | 144.582 | 1.2178 | 175.2265 | 1.322 | 0.99887 | 1.322 | 0.0048401 | 0.0056902
Los Angeles (SC) | 2020 | OFF - ConstMin - Dumpers/Tenders | 1999 | 100 | Gasoline | 2.0882e-06 | 1.9207e-06 | 2.2979e-06 | 3.5406e-05 | 8.0074e-06 | 0.00046615 | 3.2501e-08 | 2.4556e-08 | 3.2501e-08 | 4.5037e-09 | 6.3934e-09 | 18.25 | 7.3 | 0.06 | 481.8 | 121.6667 | 66 | 1.4361 | 1.3209 | 1.5803 | 24.3497 | 5.507 | 320.5861 | 0.022352 | 0.016888 | 0.022352 | 0.0030973 | 0.004397
Los Angeles (SC) | 2020 | OFF - ConstMin - Dumpers/Tenders | 2000 | 25 | Gasoline | 5.7113e-05 | 5.2533e-05 | 6.2849e-05 | 0.0014005 | 1.1796e-05 | 0.0016973 | 1.2806e-05 | 9.6753e-06 | 1.2806e-05 | 4.6882e-08 | 5.4983e-08 | 156.95 | 302.95 | 2.03 | 3201.05 | 149.2365 | 10.5663 | 5.9119 | 5.4378 | 6.5057 | 144.9647 | 1.221 | 175.6904 | 1.3255 | 1.0015 | 1.3255 | 0.0048529 | 0.0056915
Los Angeles (SC) | 2020 | OFF - ConstMin - Dumpers/Tenders | 2000 | 100 | Gasoline | 2.4249e-06 | 2.2304e-06 | 2.6685e-06 | 4.1258e-05 | 9.3926e-06 | 0.00054714 | 3.8148e-08 | 2.8823e-08 | 3.8148e-08 | 5.2861e-09 | 7.6721e-09 | 21.9 | 7.3 | 0.07 | 481.8 | 104.2857 | 66 | 1.6677 | 1.5339 | 1.8352 | 28.3743 | 6.4596 | 376.2829 | 0.026235 | 0.019822 | 0.026235 | 0.0036354 | 0.0052763
Los Angeles (SC) | 2020 | OFF - ConstMin - Dumpers/Tenders | 2001 | 25 | Gasoline | 7.7973e-05 | 7.1719e-05 | 8.5804e-05 | 0.001912 | 1.6104e-05 | 0.0023172 | 1.7483e-05 | 1.3209e-05 | 1.7483e-05 | 6.4005e-08 | 7.5442e-08 | 215.35 | 412.45 | 2.76 | 4369.05 | 149.4384 | 10.5929 | 5.9135 | 5.4392 | 6.5074 | 145.0026 | 1.2213 | 175.7362 | 1.3259 | 1.0018 | 1.3259 | 0.0048541 | 0.0057215
Los Angeles (SC) | 2020 | OFF - ConstMin - Dumpers/Tenders | 2001 | 100 | Gasoline | 2.6128e-06 | 2.4033e-06 | 2.8753e-06 | 4.4612e-05 | 1.0224e-05 | 0.00059593 | 4.155e-08 | 3.1393e-08 | 4.155e-08 | 5.7576e-09 | 8.9508e-09 | 25.55 | 10.95 | 0.07 | 722.7 | 156.4286 | 66 | 1.198 | 1.1019 | 1.3183 | 20.454 | 4.6875 | 273.229 | 0.01905 | 0.014393 | 0.01905 | 0.0026398 | 0.0041038
Los Angeles (SC) | 2020 | OFF - ConstMin - Dumpers/Tenders | 2002 | 25 | Gasoline | 0.00010376 | 9.5437e-05 | 0.00011418 | 0.0025442 | 2.143e-05 | 0.0030835 | 2.3264e-05 | 1.7577e-05 | 2.3264e-05 | 8.5172e-08 | 9.9737e-08 | 284.7 | 551.15 | 3.69 | 5836.35 | 149.3631 | 10.5894 | 5.8907 | 5.4183 | 6.4824 | 144.4451 | 1.2167 | 175.0607 | 1.3208 | 0.99792 | 1.3208 | 0.0048355 | 0.0056624
Los Angeles (SC) | 2020 | OFF - ConstMin - Dumpers/Tenders | 2002 | 100 | Gasoline | 2.8432e-06 | 2.6152e-06 | 3.1288e-06 | 4.872e-05 | 1.124e-05 | 0.0006556 | 4.571e-08 | 3.4536e-08 | 4.571e-08 | 6.334e-09 | 1.0229e-08 | 29.2 | 10.95 | 0.08 | 722.7 | 136.875 | 66 | 1.3036 | 1.199 | 1.4345 | 22.3374 | 5.1535 | 300.5836 | 0.020957 | 0.015834 | 0.020957 | 0.0029041 | 0.0046901
Los Angeles (SC) | 2020 | OFF - ConstMin - Dumpers/Tenders | 2003 | 25 | Gasoline | 4.0673e-05 | 3.7411e-05 | 4.4758e-05 | 0.0016384 | 3.1879e-05 | 0.0027237 | 2.0549e-05 | 1.5526e-05 | 2.0549e-05 | 7.5232e-08 | 7.1606e-08 | 204.4 | 485.45 | 3.25 | 5135.55 | 149.3692 | 10.5789 | 2.6242 | 2.4138 | 2.8878 | 105.7131 | 2.0568 | 175.733 | 1.3259 | 1.0018 | 1.3259 | 0.004854 | 0.0046201
Los Angeles (SC) | 2020 | OFF - ConstMin - Dumpers/Tenders | 2003 | 25 | Diesel | 4.3208e-08 | 5.1421e-08 | 6.222e-08 | 1.8914e-07 | 4.4366e-07 | 4.5934e-05 | 2.4572e-08 | 2.2606e-08 | 2.4572e-08 | 5.8282e-10 | 0 | 0 | 3.65 | 0.01 | 58.4 | 365 | 16 | 0.24515 | 0.29175 | 0.35302 | 1.0731 | 2.5172 | 260.6225 | 0.13941 | 0.12826 | 0.13941 | 0.0033068 | 0
Los Angeles (SC) | 2020 | OFF - ConstMin - Dumpers/Tenders | 2003 | 100 | Gasoline | 3.2417e-06 | 2.9817e-06 | 3.5673e-06 | 5.575e-05 | 1.2949e-05 | 0.00075576 | 5.2694e-08 | 3.9813e-08 | 5.2694e-08 | 7.3017e-09 | 1.1508e-08 | 32.85 | 10.95 | 0.09 | 722.7 | 121.6667 | 66 | 1.4863 | 1.3671 | 1.6355 | 25.5607 | 5.9371 | 346.5082 | 0.024159 | 0.018254 | 0.024159 | 0.0033478 | 0.0052763
Los Angeles (SC) | 2020 | OFF - ConstMin - Dumpers/Tenders | 2004 | 25 | Gasoline | 4.2458e-05 | 3.9053e-05 | 4.6723e-05 | 0.0017104 | 3.3278e-05 | 0.0028433 | 2.1452e-05 | 1.6208e-05 | 2.1452e-05 | 7.8536e-08 | 7.5442e-08 | 215.35 | 507.35 | 3.39 | 5369.15 | 149.6608 | 10.5827 | 2.6203 | 2.4101 | 2.8834 | 105.5533 | 2.0537 | 175.4673 | 1.3238 | 1.0002 | 1.3238 | 0.0048467 | 0.0046558
Los Angeles (SC) | 2020 | OFF - ConstMin - Dumpers/Tenders | 2004 | 25 | Diesel | 1.3692e-07 | 1.6295e-07 | 1.9717e-07 | 5.9936e-07 | 1.4059e-06 | 0.00014556 | 7.7865e-08 | 7.1636e-08 | 7.7865e-08 | 1.8469e-09 | 9.1823e-10 | 3.65 | 14.6 | 0.02 | 233.6 | 730 | 16 | 0.19422 | 0.23113 | 0.27967 | 0.85016 | 1.9942 | 206.4719 | 0.11045 | 0.10161 | 0.11045 | 0.0026197 | 0.0013025
Los Angeles (SC) | 2020 | OFF - ConstMin - Dumpers/Tenders | 2004 | 100 | Gasoline | 6.2458e-07 | 5.7449e-07 | 6.8731e-07 | 3.3589e-05 | 3.4983e-06 | 0.0010981 | 7.6564e-08 | 5.7849e-08 | 7.6564e-08 | 1.0609e-08 | 1.5344e-08 | 43.8 | 18.25 | 0.14 | 1204.5 | 130.3571 | 66 | 0.17182 | 0.15804 | 0.18908 | 9.2402 | 0.96236 | 302.0874 | 0.021062 | 0.015914 | 0.021062 | 0.0029186 | 0.0042211
Los Angeles (SC) | 2020 | OFF - ConstMin - Dumpers/Tenders | 2005 | 25 | Gasoline | 5.0995e-05 | 4.6905e-05 | 5.6117e-05 | 0.0020543 | 3.9969e-05 | 0.0034149 | 2.5764e-05 | 1.9466e-05 | 2.5764e-05 | 9.4326e-08 | 9.0786e-08 | 259.15 | 609.55 | 4.08 | 6434.95 | 149.3995 | 10.5569 | 2.6258 | 2.4152 | 2.8896 | 105.7779 | 2.0581 | 175.8407 | 1.3267 | 1.0024 | 1.3267 | 0.004857 | 0.0046748
Los Angeles (SC) | 2020 | OFF - ConstMin - Dumpers/Tenders | 2005 | 25 | Diesel | 2.131e-07 | 2.536e-07 | 3.0686e-07 | 1.0473e-06 | 1.9391e-06 | 0.00025436 | 1.3607e-07 | 1.2518e-07 | 1.3607e-07 | 3.2274e-09 | 1.8365e-09 | 7.3 | 25.55 | 0.04 | 408.8 | 638.75 | 16 | 0.17272 | 0.20555 | 0.24872 | 0.84892 | 1.5717 | 206.1707 | 0.11029 | 0.10146 | 0.11029 | 0.0026159 | 0.0014885
Los Angeles (SC) | 2020 | OFF - ConstMin - Dumpers/Tenders | 2005 | 100 | Gasoline | 9.9397e-07 | 9.1426e-07 | 1.0938e-06 | 5.2879e-05 | 5.6352e-06 | 0.0017901 | 1.2481e-07 | 9.4299e-08 | 1.2481e-07 | 1.7294e-08 | 2.4295e-08 | 69.35 | 29.2 | 0.22 | 1927.2 | 132.7273 | 66 | 0.1709 | 0.15719 | 0.18806 | 9.0917 | 0.96889 | 307.7701 | 0.021458 | 0.016213 | 0.021458 | 0.0029735 | 0.0041771
Los Angeles (SC) | 2020 | OFF - ConstMin - Dumpers/Tenders | 2006 | 25 | Gasoline | 5.1656e-05 | 4.7513e-05 | 5.6844e-05 | 0.0020809 | 4.0487e-05 | 0.0034591 | 2.6098e-05 | 1.9719e-05 | 2.6098e-05 | 9.5547e-08 | 9.2065e-08 | 262.8 | 613.2 | 4.13 | 6467.8 | 148.4746 | 10.5476 | 2.6463 | 2.4341 | 2.9121 | 106.604 | 2.0742 | 177.2138 | 1.337 | 1.0102 | 1.337 | 0.004895 | 0.0047165
Los Angeles (SC) | 2020 | OFF - ConstMin - Dumpers/Tenders | 2006 | 25 | Diesel | 3.3572e-07 | 3.9953e-07 | 4.8344e-07 | 1.65e-06 | 3.0549e-06 | 0.00040073 | 2.1436e-07 | 1.9721e-07 | 2.1436e-07 | 5.0845e-09 | 3.6729e-09 | 14.6 | 40.15 | 0.06 | 642.4 | 669.1667 | 16 | 0.17316 | 0.20608 | 0.24936 | 0.85108 | 1.5757 | 206.697 | 0.11057 | 0.10172 | 0.11057 | 0.0026226 | 0.0018945
Los Angeles (SC) | 2020 | OFF - ConstMin - Dumpers/Tenders | 2006 | 100 | Gasoline | 1.0047e-06 | 9.2413e-07 | 1.1056e-06 | 5.284e-05 | 5.7682e-06 | 0.0018545 | 1.293e-07 | 9.7691e-08 | 1.293e-07 | 1.7917e-08 | 2.5574e-08 | 73 | 29.2 | 0.23 | 1927.2 | 126.9565 | 66 | 0.17274 | 0.15889 | 0.19009 | 9.0849 | 0.99175 | 318.8417 | 0.02223 | 0.016796 | 0.02223 | 0.0030805 | 0.004397
Los Angeles (SC) | 2020 | OFF - ConstMin - Dumpers/Tenders | 2007 | 25 | Gasoline | 6.0281e-05 | 5.5446e-05 | 6.6335e-05 | 0.0024283 | 4.7247e-05 | 0.0040367 | 3.0456e-05 | 2.3011e-05 | 3.0456e-05 | 1.115e-07 | 1.0741e-07 | 306.6 | 719.05 | 4.82 | 7602.95 | 149.1805 | 10.5736 | 2.6271 | 2.4164 | 2.891 | 105.8301 | 2.0591 | 175.9275 | 1.3273 | 1.0029 | 1.3273 | 0.0048594 | 0.0046811
Los Angeles (SC) | 2020 | OFF - ConstMin - Dumpers/Tenders | 2007 | 25 | Diesel | 4.7804e-07 | 5.6891e-07 | 6.8838e-07 | 2.3495e-06 | 4.35e-06 | 0.00057062 | 3.0524e-07 | 2.8082e-07 | 3.0524e-07 | 7.2401e-09 | 4.5911e-09 | 18.25 | 54.75 | 0.08 | 876 | 684.375 | 16 | 0.18082 | 0.21519 | 0.26038 | 0.88872 | 1.6454 | 215.8377 | 0.11546 | 0.10622 | 0.11546 | 0.0027386 | 0.0017366
Los Angeles (SC) | 2020 | OFF - ConstMin - Dumpers/Tenders | 2007 | 100 | Gasoline | 6.6091e-07 | 6.0791e-07 | 7.273e-07 | 3.6484e-05 | 1.6697e-06 | 0.0013293 | 9.2682e-08 | 7.0027e-08 | 9.2682e-08 | 1.2843e-08 | 1.7902e-08 | 51.1 | 21.9 | 0.17 | 1445.4 | 128.8235 | 66 | 0.15151 | 0.13936 | 0.16673 | 8.3638 | 0.38277 | 304.7348 | 0.021247 | 0.016053 | 0.021247 | 0.0029442 | 0.0041038
Los Angeles (SC) | 2020 | OFF - ConstMin - Dumpers/Tenders | 2008 | 25 | Gasoline | 9.5103e-05 | 8.7475e-05 | 0.00010465 | 0.0038311 | 7.454e-05 | 0.0063686 | 4.8049e-05 | 3.6304e-05 | 4.8049e-05 | 1.7591e-07 | 1.6879e-07 | 481.8 | 1135.15 | 7.6 | 12004.85 | 149.3618 | 10.5756 | 2.625 | 2.4144 | 2.8886 | 105.7422 | 2.0574 | 175.7813 | 1.3262 | 1.002 | 1.3262 | 0.0048554 | 0.0046587
Los Angeles (SC) | 2020 | OFF - ConstMin - Dumpers/Tenders | 2008 | 25 | Diesel | 6.2089e-07 | 7.3891e-07 | 8.9408e-07 | 3.0516e-06 | 5.6499e-06 | 0.00074112 | 1.9822e-07 | 1.8237e-07 | 1.9822e-07 | 9.4034e-09 | 6.4276e-09 | 25.55 | 69.35 | 0.11 | 1109.6 | 630.4545 | 16 | 0.18541 | 0.22065 | 0.26699 | 0.91127 | 1.6872 | 221.3145 | 0.059194 | 0.054458 | 0.059194 | 0.0028081 | 0.0019194
Los Angeles (SC) | 2020 | OFF - ConstMin - Dumpers/Tenders | 2008 | 100 | Gasoline | 5.4353e-07 | 4.9994e-07 | 5.9812e-07 | 2.9529e-05 | 1.3721e-06 | 0.0011186 | 7.7989e-08 | 5.8925e-08 | 7.7989e-08 | 1.0807e-08 | 1.5344e-08 | 43.8 | 18.25 | 0.14 | 1204.5 | 130.3571 | 66 | 0.14952 | 0.13753 | 0.16454 | 8.1232 | 0.37745 | 307.7095 | 0.021454 | 0.01621 | 0.021454 | 0.0029729 | 0.0042211
Los Angeles (SC) | 2020 | OFF - ConstMin - Dumpers/Tenders | 2009 | 25 | Gasoline | 0.00019796 | 0.00018208 | 0.00021784 | 0.0079744 | 0.00015516 | 0.013256 | 0.00010001 | 7.5566e-05 | 0.00010001 | 3.6616e-07 | 3.5292e-07 | 1007.4 | 2357.9 | 15.82 | 24907.6 | 149.0455 | 10.5635 | 2.6334 | 2.4222 | 2.8979 | 106.084 | 2.0641 | 176.3495 | 1.3305 | 1.0053 | 1.3305 | 0.0048711 | 0.0046949
Los Angeles (SC) | 2020 | OFF - ConstMin - Dumpers/Tenders | 2009 | 25 | Diesel | 7.8977e-07 | 9.3989e-07 | 1.1373e-06 | 3.8817e-06 | 7.1866e-06 | 0.00094271 | 2.5214e-07 | 2.3197e-07 | 2.5214e-07 | 1.1961e-08 | 8.264e-09 | 32.85 | 91.25 | 0.14 | 1460 | 651.7857 | 16 | 0.17924 | 0.21331 | 0.25811 | 0.88095 | 1.631 | 213.9502 | 0.057224 | 0.052646 | 0.057224 | 0.0027146 | 0.0018755
Los Angeles (SC) | 2020 | OFF - ConstMin - Dumpers/Tenders | 2009 | 100 | Gasoline | 5.0997e-07 | 4.6907e-07 | 5.6119e-07 | 2.7238e-05 | 1.2863e-06 | 0.0010744 | 7.4911e-08 | 5.66e-08 | 7.4911e-08 | 1.038e-08 | 1.5344e-08 | 43.8 | 18.25 | 0.13 | 1204.5 | 140.3846 | 66 | 0.14029 | 0.12904 | 0.15438 | 7.4931 | 0.35385 | 295.5655 | 0.020608 | 0.01557 | 0.020608 | 0.0028556 | 0.0042211
Los Angeles (SC) | 2020 | OFF - ConstMin - Dumpers/Tenders | 2010 | 25 | Gasoline | 0.00027514 | 0.00025308 | 0.00030278 | 0.011084 | 0.00021565 | 0.018425 | 0.00013901 | 0.00010503 | 0.00013901 | 5.0893e-07 | 4.8973e-07 | 1397.95 | 3281.35 | 22 | 34678.65 | 149.1523 | 10.5684 | 2.629 | 2.4181 | 2.893 | 105.9032 | 2.0605 | 176.049 | 1.3282 | 1.0036 | 1.3282 | 0.0048628 | 0.0046793
Los Angeles (SC) | 2020 | OFF - ConstMin - Dumpers/Tenders | 2010 | 25 | Diesel | 9.2833e-07 | 1.1048e-06 | 1.3368e-06 | 4.5627e-06 | 8.4475e-06 | 0.0011081 | 2.9638e-07 | 2.7267e-07 | 2.9638e-07 | 1.406e-08 | 9.1823e-09 | 36.5 | 105.85 | 0.16 | 1693.6 | 661.5625 | 16 | 0.18163 | 0.21615 | 0.26154 | 0.89267 | 1.6527 | 216.7979 | 0.057986 | 0.053347 | 0.057986 | 0.0027508 | 0.0017965
Los Angeles (SC) | 2020 | OFF - ConstMin - Dumpers/Tenders | 2010 | 100 | Gasoline | 4.8805e-07 | 4.4891e-07 | 5.3707e-07 | 2.5599e-05 | 1.23e-06 | 0.0010533 | 7.3435e-08 | 5.5484e-08 | 7.3435e-08 | 1.0176e-08 | 1.4065e-08 | 40.15 | 18.25 | 0.13 | 1204.5 | 140.3846 | 66 | 0.13426 | 0.12349 | 0.14774 | 7.042 | 0.33835 | 289.7418 | 0.020202 | 0.015263 | 0.020202 | 0.0027993 | 0.0038693
Los Angeles (SC) | 2020 | OFF - ConstMin - Dumpers/Tenders | 2011 | 25 | Gasoline | 0.00029481 | 0.00027117 | 0.00032442 | 0.011876 | 0.00023107 | 0.019742 | 0.00014895 | 0.00011254 | 0.00014895 | 5.4532e-07 | 5.2554e-07 | 1500.15 | 3514.95 | 23.57 | 37146.05 | 149.1281 | 10.568 | 2.6298 | 2.4189 | 2.8939 | 105.9367 | 2.0612 | 176.1047 | 1.3287 | 1.0039 | 1.3287 | 0.0048643 | 0.0046879
Los Angeles (SC) | 2020 | OFF - ConstMin - Dumpers/Tenders | 2011 | 25 | Diesel | 1.2909e-06 | 1.5362e-06 | 1.8588e-06 | 6.3444e-06 | 1.1746e-05 | 0.0015408 | 4.389e-07 | 4.0379e-07 | 4.389e-07 | 1.955e-08 | 1.2855e-08 | 51.1 | 146 | 0.22 | 2336 | 663.6364 | 16 | 0.1831 | 0.2179 | 0.26366 | 0.89992 | 1.6662 | 218.5585 | 0.062256 | 0.057276 | 0.062256 | 0.0027731 | 0.0018234
Los Angeles (SC) | 2020 | OFF - ConstMin - Dumpers/Tenders | 2011 | 100 | Gasoline | 4.8878e-07 | 4.4958e-07 | 5.3788e-07 | 2.5144e-05 | 1.2307e-06 | 0.0010811 | 7.538e-08 | 5.6954e-08 | 7.538e-08 | 1.0445e-08 | 1.5344e-08 | 43.8 | 18.25 | 0.13 | 1204.5 | 140.3846 | 66 | 0.13446 | 0.12368 | 0.14797 | 6.917 | 0.33856 | 297.4141 | 0.020736 | 0.015668 | 0.020736 | 0.0028734 | 0.0042211
Los Angeles (SC) | 2020 | OFF - ConstMin - Dumpers/Tenders | 2012 | 25 | Gasoline | 0.00030243 | 0.00027817 | 0.0003328 | 0.012183 | 0.00023704 | 0.020252 | 0.0001528 | 0.00011545 | 0.0001528 | 5.594e-07 | 5.3832e-07 | 1536.65 | 3602.55 | 24.18 | 38043.95 | 148.9888 | 10.5603 | 2.634 | 2.4228 | 2.8986 | 106.1084 | 2.0645 | 176.3901 | 1.3308 | 1.0055 | 1.3308 | 0.0048722 | 0.0046886
Los Angeles (SC) | 2020 | OFF - ConstMin - Dumpers/Tenders | 2012 | 25 | Diesel | 3.1798e-06 | 3.7842e-06 | 4.5789e-06 | 1.5628e-05 | 2.8935e-05 | 0.0037956 | 1.0812e-06 | 9.9467e-07 | 1.0812e-06 | 4.8158e-08 | 3.2138e-08 | 127.75 | 365 | 0.55 | 5840 | 663.6364 | 16 | 0.18041 | 0.21471 | 0.2598 | 0.88672 | 1.6417 | 215.3519 | 0.061343 | 0.056435 | 0.061343 | 0.0027324 | 0.0018234
Los Angeles (SC) | 2020 | OFF - ConstMin - Dumpers/Tenders | 2012 | 100 | Gasoline | 5.2081e-07 | 4.7904e-07 | 5.7312e-07 | 2.624e-05 | 1.3101e-06 | 0.0011814 | 8.2373e-08 | 6.2238e-08 | 8.2373e-08 | 1.1414e-08 | 1.6623e-08 | 47.45 | 18.25 | 0.15 | 1204.5 | 121.6667 | 66 | 0.14327 | 0.13178 | 0.15766 | 7.2184 | 0.3604 | 325.0079 | 0.02266 | 0.017121 | 0.02266 | 0.00314 | 0.0045728
Los Angeles (SC) | 2020 | OFF - ConstMin - Dumpers/Tenders | 2013 | 25 | Gasoline | 0.00031201 | 0.00028699 | 0.00034335 | 0.012569 | 0.00024455 | 0.020894 | 0.00015764 | 0.00011911 | 0.00015764 | 5.7713e-07 | 5.5623e-07 | 1587.75 | 3719.35 | 24.94 | 39277.65 | 149.1319 | 10.5604 | 2.6322 | 2.4211 | 2.8966 | 106.0332 | 2.0631 | 176.2651 | 1.3299 | 1.0048 | 1.3299 | 0.0048687 | 0.0046924
Los Angeles (SC) | 2020 | OFF - ConstMin - Dumpers/Tenders | 2013 | 25 | Diesel | 3.6158e-06 | 4.3031e-06 | 5.2068e-06 | 1.7771e-05 | 3.2903e-05 | 0.004316 | 1.2294e-06 | 1.1311e-06 | 1.2294e-06 | 5.4762e-08 | 3.5811e-08 | 142.35 | 412.45 | 0.62 | 6599.2 | 665.2419 | 16 | 0.18155 | 0.21606 | 0.26143 | 0.89231 | 1.6521 | 216.7097 | 0.06173 | 0.056791 | 0.06173 | 0.0027496 | 0.0017981
Los Angeles (SC) | 2020 | OFF - ConstMin - Dumpers/Tenders | 2013 | 100 | Gasoline | 6.0807e-07 | 5.593e-07 | 6.6914e-07 | 2.9957e-05 | 1.5281e-06 | 0.0014156 | 9.8697e-08 | 7.4571e-08 | 9.8697e-08 | 1.3676e-08 | 1.918e-08 | 54.75 | 21.9 | 0.18 | 1445.4 | 121.6667 | 66 | 0.1394 | 0.12822 | 0.1534 | 6.8676 | 0.3503 | 324.5119 | 0.022626 | 0.017095 | 0.022626 | 0.0031352 | 0.004397
Los Angeles (SC) | 2020 | OFF - ConstMin - Dumpers/Tenders | 2014 | 25 | Gasoline | 0.00031479 | 0.00028954 | 0.0003464 | 0.012681 | 0.00024673 | 0.02108 | 0.00015904 | 0.00012016 | 0.00015904 | 5.8226e-07 | 5.6134e-07 | 1602.35 | 3752.2 | 25.16 | 39646.3 | 149.1335 | 10.5661 | 2.6309 | 2.4199 | 2.8951 | 105.9807 | 2.062 | 176.1778 | 1.3292 | 1.0043 | 1.3292 | 0.0048663 | 0.0046915
Los Angeles (SC) | 2020 | OFF - ConstMin - Dumpers/Tenders | 2014 | 25 | Diesel | 3.8844e-06 | 4.6227e-06 | 5.5935e-06 | 1.9091e-05 | 3.5346e-05 | 0.0046366 | 1.3207e-06 | 1.2151e-06 | 1.3207e-06 | 5.883e-08 | 3.8565e-08 | 153.3 | 445.3 | 0.67 | 7124.8 | 664.6269 | 16 | 0.18065 | 0.21499 | 0.26013 | 0.88787 | 1.6438 | 215.6317 | 0.061423 | 0.056509 | 0.061423 | 0.002736 | 0.0017935
Los Angeles (SC) | 2020 | OFF - ConstMin - Dumpers/Tenders | 2014 | 100 | Gasoline | 8.3288e-07 | 7.6608e-07 | 9.1653e-07 | 4.0054e-05 | 2.0908e-06 | 0.0019912 | 1.3883e-07 | 1.0489e-07 | 1.3883e-07 | 1.9238e-08 | 2.6852e-08 | 76.65 | 32.85 | 0.25 | 2168.1 | 131.4 | 66 | 0.12729 | 0.11708 | 0.14007 | 6.1214 | 0.31954 | 304.3124 | 0.021217 | 0.016031 | 0.021217 | 0.0029401 | 0.0041038
Los Angeles (SC) | 2020 | OFF - ConstMin - Dumpers/Tenders | 2015 | 25 | Gasoline | 0.00029444 | 0.00027083 | 0.00032402 | 0.011602 | 0.00022802 | 0.019472 | 0.00014407 | 0.00010885 | 0.00014407 | 5.4056e-07 | 5.1531e-07 | 1470.95 | 3580.65 | 24.01 | 36642.35 | 149.1316 | 10.2334 | 2.6626 | 2.449 | 2.93 | 104.9129 | 2.0619 | 176.0808 | 1.3028 | 0.98433 | 1.3028 | 0.0048881 | 0.0046598
Los Angeles (SC) | 2020 | OFF - ConstMin - Dumpers/Tenders | 2015 | 25 | Diesel | 4.1301e-06 | 4.9151e-06 | 5.9473e-06 | 2.0299e-05 | 3.7582e-05 | 0.0049299 | 1.4043e-06 | 1.2919e-06 | 1.4043e-06 | 6.2551e-08 | 4.132e-08 | 164.25 | 470.85 | 0.71 | 7533.6 | 663.169 | 16 | 0.18165 | 0.21618 | 0.26158 | 0.89281 | 1.653 | 216.8305 | 0.061764 | 0.056823 | 0.061764 | 0.0027512 | 0.0018174
Los Angeles (SC) | 2020 | OFF - ConstMin - Dumpers/Tenders | 2015 | 100 | Gasoline | 9.0707e-07 | 8.3432e-07 | 9.9817e-07 | 4.2496e-05 | 2.2745e-06 | 0.0022286 | 1.5538e-07 | 1.174e-07 | 1.5538e-07 | 2.1532e-08 | 3.0688e-08 | 87.6 | 36.5 | 0.28 | 2409 | 130.3571 | 66 | 0.12476 | 0.11476 | 0.13729 | 5.8452 | 0.31286 | 306.5379 | 0.021373 | 0.016148 | 0.021373 | 0.0029616 | 0.0042211
Los Angeles (SC) | 2020 | OFF - ConstMin - Dumpers/Tenders | 2016 | 25 | Gasoline | 0.00031003 | 0.00028517 | 0.00034117 | 0.01154 | 0.00023289 | 0.019863 | 0.00013947 | 0.00010538 | 0.00013947 | 5.5855e-07 | 5.2042e-07 | 1485.55 | 3956.6 | 26.52 | 37379.65 | 149.1931 | 9.4474 | 2.7482 | 2.5278 | 3.0243 | 102.2985 | 2.0645 | 176.0743 | 1.2363 | 0.93411 | 1.2363 | 0.0049513 | 0.0046133
Los Angeles (SC) | 2020 | OFF - ConstMin - Dumpers/Tenders | 2016 | 25 | Diesel | 4.3291e-06 | 5.152e-06 | 6.2339e-06 | 2.1277e-05 | 3.9393e-05 | 0.0051674 | 1.4719e-06 | 1.3542e-06 | 1.4719e-06 | 6.5565e-08 | 4.3157e-08 | 171.55 | 496.4 | 0.75 | 7942.4 | 661.8667 | 16 | 0.18061 | 0.21494 | 0.26007 | 0.88766 | 1.6434 | 215.5799 | 0.061408 | 0.056495 | 0.061408 | 0.0027353 | 0.0018005
Los Angeles (SC) | 2020 | OFF - ConstMin - Dumpers/Tenders | 2016 | 100 | Gasoline | 8.9642e-07 | 8.2453e-07 | 9.8646e-07 | 4.0821e-05 | 2.2452e-06 | 0.0022652 | 1.5793e-07 | 1.1933e-07 | 1.5793e-07 | 2.1885e-08 | 3.0688e-08 | 87.6 | 36.5 | 0.28 | 2409 | 130.3571 | 66 | 0.1233 | 0.11341 | 0.13568 | 5.6148 | 0.30882 | 311.5692 | 0.021723 | 0.016413 | 0.021723 | 0.0030102 | 0.0042211
Los Angeles (SC) | 2020 | OFF - ConstMin - Dumpers/Tenders | 2017 | 25 | Gasoline | 0.00034705 | 0.00031922 | 0.00038191 | 0.012073 | 0.0002517 | 0.021435 | 0.00014084 | 0.00010641 | 0.00014084 | 6.1197e-07 | 5.5495e-07 | 1584.1 | 4657.4 | 31.23 | 40328.85 | 149.1322 | 8.6591 | 2.8514 | 2.6227 | 3.1378 | 99.1978 | 2.068 | 176.1125 | 1.1571 | 0.87428 | 1.1571 | 0.0050281 | 0.0045596
Los Angeles (SC) | 2020 | OFF - ConstMin - Dumpers/Tenders | 2017 | 25 | Diesel | 4.528e-06 | 5.3887e-06 | 6.5203e-06 | 2.2255e-05 | 4.1203e-05 | 0.0054048 | 1.5396e-06 | 1.4164e-06 | 1.5396e-06 | 6.8577e-08 | 4.4993e-08 | 178.85 | 518.3 | 0.78 | 8292.8 | 664.4872 | 16 | 0.18092 | 0.21531 | 0.26053 | 0.88921 | 1.6463 | 215.9563 | 0.061515 | 0.056594 | 0.061515 | 0.0027401 | 0.0017978
Los Angeles (SC) | 2020 | OFF - ConstMin - Dumpers/Tenders | 2017 | 100 | Gasoline | 8.8042e-07 | 8.0981e-07 | 9.6885e-07 | 3.887e-05 | 2.2024e-06 | 0.00229 | 1.5966e-07 | 1.2064e-07 | 1.5966e-07 | 2.2125e-08 | 3.0688e-08 | 87.6 | 36.5 | 0.28 | 2409 | 130.3571 | 66 | 0.1211 | 0.11139 | 0.13326 | 5.3464 | 0.30293 | 314.9812 | 0.021961 | 0.016593 | 0.021961 | 0.0030432 | 0.0042211
Los Angeles (SC) | 2020 | OFF - ConstMin - Dumpers/Tenders | 2018 | 25 | Gasoline | 0.00050977 | 0.00046889 | 0.00056098 | 0.014312 | 0.00032857 | 0.028562 | 0.00014248 | 0.00010765 | 0.00014248 | 8.585e-07 | 7.0455e-07 | 2011.15 | 8026.35 | 53.81 | 53713.4 | 149.1609 | 6.6921 | 3.1447 | 2.8925 | 3.4606 | 88.2885 | 2.0269 | 176.1917 | 0.87893 | 0.66408 | 0.87893 | 0.0052959 | 0.0043463
Los Angeles (SC) | 2020 | OFF - ConstMin - Dumpers/Tenders | 2018 | 25 | Diesel | 4.6469e-06 | 5.5302e-06 | 6.6916e-06 | 2.2839e-05 | 4.2285e-05 | 0.0055468 | 1.58e-06 | 1.4536e-06 | 1.58e-06 | 7.0378e-08 | 4.6829e-08 | 186.15 | 532.9 | 0.8 | 8526.4 | 666.125 | 16 | 0.18059 | 0.21491 | 0.26004 | 0.88757 | 1.6433 | 215.5576 | 0.061402 | 0.056489 | 0.061402 | 0.002735 | 0.0018199
Los Angeles (SC) | 2020 | OFF - ConstMin - Dumpers/Tenders | 2018 | 100 | Gasoline | 8.4924e-07 | 7.8113e-07 | 9.3454e-07 | 3.6243e-05 | 2.1216e-06 | 0.0022756 | 1.5866e-07 | 1.1988e-07 | 1.5866e-07 | 2.1986e-08 | 3.0688e-08 | 87.6 | 36.5 | 0.28 | 2409 | 130.3571 | 66 | 0.11681 | 0.10744 | 0.12854 | 4.9851 | 0.29182 | 313.0035 | 0.021823 | 0.016489 | 0.021823 | 0.0030241 | 0.0042211
Los Angeles (SC) | 2020 | OFF - ConstMin - Dumpers/Tenders | 2019 | 25 | Gasoline | 0.00051642 | 0.000475 | 0.00056828 | 0.014964 | 0.00032404 | 0.03028 | 0.00014513 | 0.00010965 | 0.00014513 | 9.1581e-07 | 7.4164e-07 | 2117 | 8745.4 | 58.66 | 56918.1 | 149.0863 | 6.5083 | 3.0063 | 2.7652 | 3.3083 | 87.1119 | 1.8864 | 176.2778 | 0.84488 | 0.63835 | 0.84488 | 0.0053314 | 0.0043174
Los Angeles (SC) | 2020 | OFF - ConstMin - Dumpers/Tenders | 2019 | 25 | Diesel | 4.775e-06 | 5.6827e-06 | 6.876e-06 | 2.3469e-05 | 4.3451e-05 | 0.0056997 | 1.6236e-06 | 1.4937e-06 | 1.6236e-06 | 7.2319e-08 | 4.7748e-08 | 189.8 | 547.5 | 0.82 | 8760 | 667.6829 | 16 | 0.18062 | 0.21495 | 0.26009 | 0.88772 | 1.6436 | 215.5937 | 0.061412 | 0.056499 | 0.061412 | 0.0027355 | 0.0018061
Los Angeles (SC) | 2020 | OFF - ConstMin - Dumpers/Tenders | 2019 | 100 | Gasoline | 8.3769e-07 | 7.7051e-07 | 9.2183e-07 | 3.444e-05 | 2.0898e-06 | 0.0023146 | 1.6138e-07 | 1.2193e-07 | 1.6138e-07 | 2.2362e-08 | 3.1967e-08 | 91.25 | 36.5 | 0.29 | 2409 | 125.8621 | 66 | 0.11522 | 0.10598 | 0.12679 | 4.737 | 0.28744 | 318.3634 | 0.022197 | 0.016771 | 0.022197 | 0.0030758 | 0.004397
Los Angeles (SC) | 2020 | OFF - ConstMin - Dumpers/Tenders | 2020 | 25 | Gasoline | 0.00045638 | 0.00041978 | 0.00050222 | 0.017737 | 0.00028841 | 0.032222 | 0.00015264 | 0.00011533 | 0.00015264 | 9.7624e-07 | 8.2091e-07 | 2343.3 | 9384.15 | 62.91 | 60641.1 | 149.1679 | 6.4621 | 2.4937 | 2.2937 | 2.7442 | 96.9164 | 1.5759 | 176.064 | 0.83405 | 0.63017 | 0.83405 | 0.0053343 | 0.0044856
Los Angeles (SC) | 2020 | OFF - ConstMin - Dumpers/Tenders | 2020 | 25 | Diesel | 4.9745e-06 | 5.9201e-06 | 7.1633e-06 | 2.4449e-05 | 4.5266e-05 | 0.0059378 | 1.6914e-06 | 1.5561e-06 | 1.6914e-06 | 7.534e-08 | 4.9584e-08 | 197.1 | 569.4 | 0.86 | 9110.4 | 662.093 | 16 | 0.18093 | 0.21532 | 0.26053 | 0.88923 | 1.6464 | 215.962 | 0.061517 | 0.056595 | 0.061517 | 0.0027401 | 0.0018034
Los Angeles (SC) | 2020 | OFF - ConstMin - Dumpers/Tenders | 2020 | 100 | Gasoline | 8.0814e-07 | 7.4332e-07 | 8.8931e-07 | 3.1879e-05 | 2.013e-06 | 0.0023047 | 1.6069e-07 | 1.2141e-07 | 1.6069e-07 | 2.2267e-08 | 3.0688e-08 | 87.6 | 36.5 | 0.29 | 2409 | 125.8621 | 66 | 0.11116 | 0.10224 | 0.12232 | 4.3848 | 0.27689 | 317.0036 | 0.022102 | 0.016699 | 0.022102 | 0.0030627 | 0.0042211
Los Angeles (SC) | 2020 | OFF - ConstMin - Excavators | 2013 | 25 | Diesel | 1.3972e-06 | 1.6628e-06 | 2.012e-06 | 6.8673e-06 | 1.2714e-05 | 0.0016678 | 4.7508e-07 | 4.3707e-07 | 4.7508e-07 | 2.1161e-08 | 1.3773e-08 | 54.75 | 73 | 0.05 | 1679 | 1460 | 23 | 0.27574 | 0.32816 | 0.39707 | 1.3553 | 2.5092 | 329.1412 | 0.093756 | 0.086255 | 0.093756 | 0.0041762 | 0.0027182
Los Angeles (SC) | 2020 | OFF - ConstMin - Excavators | 2014 | 25 | Diesel | 5.2617e-06 | 6.2619e-06 | 7.5769e-06 | 2.5861e-05 | 4.788e-05 | 0.0062807 | 1.789e-06 | 1.6459e-06 | 1.789e-06 | 7.969e-08 | 5.2339e-08 | 208.05 | 277.4 | 0.2 | 6380.2 | 1387 | 23 | 0.27326 | 0.3252 | 0.3935 | 1.3431 | 2.4866 | 326.1794 | 0.092912 | 0.085479 | 0.092912 | 0.0041386 | 0.0027182
Los Angeles (SC) | 2020 | OFF - ConstMin - Excavators | 2015 | 25 | Diesel | 1.0391e-05 | 1.2366e-05 | 1.4963e-05 | 5.1071e-05 | 9.4555e-05 | 0.012403 | 3.5331e-06 | 3.2504e-06 | 3.5331e-06 | 1.5737e-07 | 1.0376e-07 | 412.45 | 551.15 | 0.39 | 12676.45 | 1413.2051 | 23 | 0.27161 | 0.32324 | 0.39112 | 1.3349 | 2.4716 | 324.2082 | 0.092351 | 0.084962 | 0.092351 | 0.0041136 | 0.0027122
Los Angeles (SC) | 2020 | OFF - ConstMin - Excavators | 2016 | 25 | Diesel | 1.7425e-05 | 2.0737e-05 | 2.5092e-05 | 8.5642e-05 | 0.00015856 | 0.020799 | 5.9247e-06 | 5.4507e-06 | 5.9247e-06 | 2.639e-07 | 1.7354e-07 | 689.85 | 923.45 | 0.66 | 21239.35 | 1399.1667 | 23 | 0.27184 | 0.32352 | 0.39145 | 1.3361 | 2.4737 | 324.4853 | 0.092429 | 0.085035 | 0.092429 | 0.0041171 | 0.0027074
Los Angeles (SC) | 2020 | OFF - ConstMin - Excavators | 2017 | 25 | Diesel | 5.5367e-05 | 6.5891e-05 | 7.9729e-05 | 0.00027212 | 0.00050382 | 0.066089 | 1.8825e-05 | 1.7319e-05 | 1.8825e-05 | 8.3855e-07 | 5.5277e-07 | 2197.3 | 2938.25 | 2.1 | 67579.75 | 1399.1667 | 23 | 0.27147 | 0.32307 | 0.39092 | 1.3343 | 2.4703 | 324.0404 | 0.092303 | 0.084919 | 0.092303 | 0.0041115 | 0.0027103
Los Angeles (SC) | 2020 | OFF - ConstMin - Excavators | 2018 | 25 | Diesel | 6.4358e-05 | 7.6591e-05 | 9.2675e-05 | 0.00031631 | 0.00058563 | 0.076821 | 2.1882e-05 | 2.0132e-05 | 2.1882e-05 | 9.7471e-07 | 6.4276e-07 | 2555 | 3412.75 | 2.44 | 78493.25 | 1398.668 | 23 | 0.27168 | 0.32332 | 0.39122 | 1.3353 | 2.4722 | 324.2897 | 0.092374 | 0.084984 | 0.092374 | 0.0041146 | 0.0027133
Los Angeles (SC) | 2020 | OFF - ConstMin - Excavators | 2019 | 25 | Diesel | 7.0615e-05 | 8.4037e-05 | 0.00010169 | 0.00034707 | 0.00064257 | 0.084289 | 2.401e-05 | 2.2089e-05 | 2.401e-05 | 1.0695e-06 | 7.052e-07 | 2803.2 | 3744.9 | 2.68 | 86132.7 | 1397.3507 | 23 | 0.27165 | 0.32329 | 0.39118 | 1.3351 | 2.4719 | 324.2585 | 0.092365 | 0.084976 | 0.092365 | 0.0041142 | 0.0027129
Los Angeles (SC) | 2020 | OFF - ConstMin - Excavators | 2020 | 25 | Diesel | 7.5778e-05 | 9.0183e-05 | 0.00010912 | 0.00037244 | 0.00068956 | 0.090453 | 2.5766e-05 | 2.3704e-05 | 2.5766e-05 | 1.1477e-06 | 7.5662e-07 | 3007.6 | 4018.65 | 2.88 | 92428.95 | 1395.3646 | 23 | 0.27166 | 0.3233 | 0.39119 | 1.3352 | 2.472 | 324.2659 | 0.092367 | 0.084978 | 0.092367 | 0.0041143 | 0.0027124
Los Angeles (SC) | 2020 | OFF - ConstMin - Other Construction Equipment | 2009 | 25 | Diesel | 3.5658e-07 | 4.2436e-07 | 5.1347e-07 | 1.7526e-06 | 3.2447e-06 | 0.00042563 | 1.1384e-07 | 1.0473e-07 | 1.1384e-07 | 5.4004e-09 | 3.6729e-09 | 14.6 | 21.9 | 0.03 | 372.3 | 730 | 17 | 0.31736 | 0.37768 | 0.45699 | 1.5598 | 2.8878 | 378.8142 | 0.10132 | 0.093214 | 0.10132 | 0.0048064 | 0.0032689
Los Angeles (SC) | 2020 | OFF - ConstMin - Other Construction Equipment | 2009 | 175 | Gasoline | 1.2719e-06 | 1.1699e-06 | 1.3997e-06 | 6.2976e-05 | 3.3282e-06 | 0.0017163 | 1.2304e-07 | 9.2963e-08 | 1.2304e-07 | 1.7049e-08 | 2.4295e-08 | 69.35 | 10.95 | 0.03 | 1379.7 | 365 | 126 | 0.30547 | 0.28097 | 0.33615 | 15.1244 | 0.7993 | 412.1825 | 0.029549 | 0.022326 | 0.029549 | 0.0040946 | 0.0058347
Los Angeles (SC) | 2020 | OFF - ConstMin - Other Construction Equipment | 2010 | 25 | Diesel | 1.1854e-06 | 1.4107e-06 | 1.7069e-06 | 5.826e-06 | 1.0786e-05 | 0.0014149 | 3.7844e-07 | 3.4816e-07 | 3.7844e-07 | 1.7953e-08 | 1.1937e-08 | 47.45 | 76.65 | 0.11 | 1303.05 | 696.8182 | 17 | 0.30142 | 0.35872 | 0.43405 | 1.4815 | 2.7428 | 359.7937 | 0.096232 | 0.088533 | 0.096232 | 0.0045651 | 0.0030354
Los Angeles (SC) | 2020 | OFF - ConstMin - Other Construction Equipment | 2010 | 175 | Gasoline | 4.1352e-06 | 3.8036e-06 | 4.5505e-06 | 0.00021493 | 1.1015e-05 | 0.0059308 | 4.2517e-07 | 3.2124e-07 | 4.2517e-07 | 5.8916e-08 | 8.3114e-08 | 237.25 | 43.8 | 0.12 | 5518.8 | 365 | 126 | 0.24828 | 0.22837 | 0.27321 | 12.9043 | 0.66136 | 356.0848 | 0.025527 | 0.019287 | 0.025527 | 0.0035373 | 0.0049902
Los Angeles (SC) | 2020 | OFF - ConstMin - Other Construction Equipment | 2011 | 25 | Diesel | 2.4221e-06 | 2.8825e-06 | 3.4879e-06 | 1.1905e-05 | 2.2041e-05 | 0.0028912 | 8.2355e-07 | 7.5767e-07 | 8.2355e-07 | 3.6684e-08 | 2.3874e-08 | 94.9 | 160.6 | 0.23 | 2730.2 | 698.2609 | 17 | 0.29396 | 0.34984 | 0.4233 | 1.4448 | 2.6749 | 350.8879 | 0.09995 | 0.091954 | 0.09995 | 0.0044521 | 0.0028974
Los Angeles (SC) | 2020 | OFF - ConstMin - Other Construction Equipment | 2011 | 175 | Gasoline | 7.7566e-06 | 7.1345e-06 | 8.5357e-06 | 0.00042482 | 2.1077e-05 | 0.011871 | 8.5105e-07 | 6.4301e-07 | 8.5105e-07 | 1.1793e-07 | 1.6623e-07 | 474.5 | 87.6 | 0.23 | 11037.6 | 380.8696 | 126 | 0.23285 | 0.21418 | 0.25624 | 12.753 | 0.63272 | 356.3773 | 0.025548 | 0.019303 | 0.025548 | 0.0035402 | 0.0049902
Los Angeles (SC) | 2020 | OFF - ConstMin - Other Construction Equipment | 2012 | 25 | Diesel | 3.8229e-06 | 4.5495e-06 | 5.5049e-06 | 1.8789e-05 | 3.4787e-05 | 0.0045632 | 1.2998e-06 | 1.1958e-06 | 1.2998e-06 | 5.7898e-08 | 3.8565e-08 | 153.3 | 251.85 | 0.37 | 4281.45 | 680.6757 | 17 | 0.29586 | 0.3521 | 0.42604 | 1.4541 | 2.6922 | 353.1528 | 0.1006 | 0.092548 | 0.1006 | 0.0044808 | 0.0029847
Los Angeles (SC) | 2020 | OFF - ConstMin - Other Construction Equipment | 2012 | 175 | Gasoline | 1.106e-05 | 1.0173e-05 | 1.2171e-05 | 0.00064106 | 3.0728e-05 | 0.018144 | 1.3008e-06 | 9.828e-07 | 1.3008e-06 | 1.8025e-07 | 2.5446e-07 | 726.35 | 131.4 | 0.36 | 16556.4 | 365 | 126 | 0.22134 | 0.20359 | 0.24358 | 12.8297 | 0.61497 | 363.1305 | 0.026033 | 0.019669 | 0.026033 | 0.0036073 | 0.0050926
Los Angeles (SC) | 2020 | OFF - ConstMin - Other Construction Equipment | 2013 | 25 | Diesel | 5.3943e-06 | 6.4197e-06 | 7.7678e-06 | 2.6512e-05 | 4.9086e-05 | 0.0064389 | 1.8341e-06 | 1.6874e-06 | 1.8341e-06 | 8.1697e-08 | 5.4175e-08 | 215.35 | 357.7 | 0.52 | 6080.9 | 687.8846 | 17 | 0.29394 | 0.34981 | 0.42327 | 1.4447 | 2.6747 | 350.8571 | 0.099941 | 0.091946 | 0.099941 | 0.0044517 | 0.002952
Los Angeles (SC) | 2020 | OFF - ConstMin - Other Construction Equipment | 2013 | 175 | Gasoline | 1.4299e-05 | 1.3152e-05 | 1.5735e-05 | 0.00088157 | 4.0737e-05 | 0.025277 | 1.8121e-06 | 1.3691e-06 | 1.8121e-06 | 2.511e-07 | 3.5419e-07 | 1011.05 | 182.5 | 0.49 | 22995 | 372.449 | 126 | 0.20604 | 0.18952 | 0.22674 | 12.7031 | 0.587 | 364.2288 | 0.026111 | 0.019729 | 0.026111 | 0.0036182 | 0.0051038
Los Angeles (SC) | 2020 | OFF - ConstMin - Other Construction Equipment | 2014 | 25 | Diesel | 7.9402e-06 | 9.4495e-06 | 1.1434e-05 | 3.9025e-05 | 7.2253e-05 | 0.0094778 | 2.6998e-06 | 2.4838e-06 | 2.6998e-06 | 1.2026e-07 | 7.8967e-08 | 313.9 | 525.6 | 0.76 | 8935.2 | 691.5789 | 17 | 0.29445 | 0.35042 | 0.42401 | 1.4472 | 2.6794 | 351.4716 | 0.10012 | 0.092107 | 0.10012 | 0.0044595 | 0.0029284
Los Angeles (SC) | 2020 | OFF - ConstMin - Other Construction Equipment | 2014 | 175 | Gasoline | 1.8967e-05 | 1.7445e-05 | 2.0871e-05 | 0.0012511 | 5.5599e-05 | 0.036345 | 2.6056e-06 | 1.9686e-06 | 2.6056e-06 | 3.6105e-07 | 5.0892e-07 | 1452.7 | 262.8 | 0.71 | 33112.8 | 370.1408 | 126 | 0.18979 | 0.17457 | 0.20885 | 12.5193 | 0.55636 | 363.6946 | 0.026073 | 0.0197 | 0.026073 | 0.0036129 | 0.0050926
Los Angeles (SC) | 2020 | OFF - ConstMin - Other Construction Equipment | 2015 | 25 | Diesel | 2.851e-05 | 3.3929e-05 | 4.1054e-05 | 0.00015982 | 0.00025882 | 0.034355 | 9.786e-06 | 9.0031e-06 | 9.786e-06 | 4.6243e-07 | 2.874e-07 | 1142.45 | 2054.95 | 2.98 | 32262.35 | 689.5805 | 15.6998 | 0.29281 | 0.34847 | 0.42165 | 1.6414 | 2.6582 | 352.8423 | 0.10051 | 0.092466 | 0.10051 | 0.0047494 | 0.0029518
Los Angeles (SC) | 2020 | OFF - ConstMin - Other Construction Equipment | 2015 | 175 | Gasoline | 4.5174e-05 | 4.1551e-05 | 4.9711e-05 | 0.0032102 | 0.00013683 | 0.094507 | 6.7751e-06 | 5.119e-06 | 6.7751e-06 | 9.3882e-07 | 1.3222e-06 | 3774.1 | 686.2 | 1.85 | 86461.2 | 370.9189 | 126 | 0.17312 | 0.15924 | 0.19051 | 12.3027 | 0.52439 | 362.182 | 0.025965 | 0.019618 | 0.025965 | 0.0035979 | 0.005067
Los Angeles (SC) | 2020 | OFF - ConstMin - Other Construction Equipment | 2016 | 25 | Diesel | 5.1832e-05 | 6.1685e-05 | 7.4639e-05 | 0.00032803 | 0.00046938 | 0.063075 | 1.7967e-05 | 1.653e-05 | 1.7967e-05 | 8.99e-07 | 5.289e-07 | 2102.4 | 4069.75 | 5.9 | 59257.75 | 689.7881 | 14.5605 | 0.28983 | 0.34492 | 0.41735 | 1.8342 | 2.6246 | 352.695 | 0.10047 | 0.092428 | 0.10047 | 0.0050269 | 0.0029574
Los Angeles (SC) | 2020 | OFF - ConstMin - Other Construction Equipment | 2016 | 175 | Gasoline | 4.7176e-05 | 4.3393e-05 | 5.1915e-05 | 0.0036418 | 0.00014843 | 0.10866 | 7.7901e-06 | 5.8859e-06 | 7.7901e-06 | 1.0795e-06 | 1.5178e-06 | 4332.55 | 788.4 | 2.13 | 99338.4 | 370.1408 | 126 | 0.15736 | 0.14474 | 0.17316 | 12.1475 | 0.4951 | 362.4588 | 0.025984 | 0.019633 | 0.025984 | 0.0036006 | 0.0050627
Los Angeles (SC) | 2020 | OFF - ConstMin - Other Construction Equipment | 2017 | 25 | Diesel | 8.2935e-05 | 9.8699e-05 | 0.00011943 | 0.00055773 | 0.00075002 | 0.10146 | 2.8902e-05 | 2.659e-05 | 2.8902e-05 | 1.4896e-06 | 8.5028e-07 | 3379.9 | 6807.25 | 9.86 | 95370.85 | 690.3905 | 14.0102 | 0.28814 | 0.34291 | 0.41492 | 1.9377 | 2.6058 | 352.5213 | 0.10042 | 0.092382 | 0.10042 | 0.0051753 | 0.0029541
Los Angeles (SC) | 2020 | OFF - ConstMin - Other Construction Equipment | 2017 | 175 | Gasoline | 4.5156e-05 | 4.1535e-05 | 4.9692e-05 | 0.003825 | 0.00014856 | 0.1157 | 8.2943e-06 | 6.2668e-06 | 8.2943e-06 | 1.1493e-06 | 1.615e-06 | 4609.95 | 839.5 | 2.26 | 105777 | 371.4602 | 126 | 0.14145 | 0.13011 | 0.15566 | 11.9818 | 0.46538 | 362.4256 | 0.025982 | 0.019631 | 0.025982 | 0.0036003 | 0.005059
Los Angeles (SC) | 2020 | OFF - ConstMin - Other Construction Equipment | 2018 | 25 | Diesel | 0.0002302 | 0.00027396 | 0.00033149 | 0.0016651 | 0.0020782 | 0.28356 | 8.0771e-05 | 7.431e-05 | 8.0771e-05 | 4.3166e-06 | 2.3782e-06 | 9453.5 | 19932.65 | 28.86 | 266497.45 | 690.667 | 13.3699 | 0.28622 | 0.34062 | 0.41215 | 2.0703 | 2.5839 | 352.5611 | 0.10043 | 0.092393 | 0.10043 | 0.0053671 | 0.0029569
Los Angeles (SC) | 2020 | OFF - ConstMin - Other Construction Equipment | 2018 | 175 | Gasoline | 4.2106e-05 | 3.8729e-05 | 4.6335e-05 | 0.0039628 | 0.00014611 | 0.12154 | 8.7129e-06 | 6.5831e-06 | 8.7129e-06 | 1.2073e-06 | 1.6955e-06 | 4839.9 | 883.3 | 2.38 | 111295.8 | 371.1345 | 126 | 0.12536 | 0.1153 | 0.13795 | 11.7981 | 0.435 | 361.8397 | 0.02594 | 0.019599 | 0.02594 | 0.0035945 | 0.0050479
Los Angeles (SC) | 2020 | OFF - ConstMin - Other Construction Equipment | 2019 | 25 | Diesel | 0.0002642 | 0.00031441 | 0.00038044 | 0.0019177 | 0.0023849 | 0.32554 | 9.2731e-05 | 8.5312e-05 | 9.2731e-05 | 4.9645e-06 | 2.7299e-06 | 10851.45 | 22932.95 | 33.21 | 305924.75 | 690.5435 | 13.34 | 0.28615 | 0.34054 | 0.41206 | 2.077 | 2.5831 | 352.5982 | 0.10044 | 0.092402 | 0.10044 | 0.0053771 | 0.0029568
Los Angeles (SC) | 2020 | OFF - ConstMin - Other Construction Equipment | 2019 | 175 | Gasoline | 3.8352e-05 | 3.5276e-05 | 4.2204e-05 | 0.004075 | 0.00014199 | 0.12674 | 9.0861e-06 | 6.8651e-06 | 9.0861e-06 | 1.2591e-06 | 1.7659e-06 | 5040.65 | 919.8 | 2.48 | 115894.8 | 370.8871 | 126 | 0.10965 | 0.10086 | 0.12066 | 11.6506 | 0.40595 | 362.3649 | 0.025978 | 0.019628 | 0.025978 | 0.0035997 | 0.0050487
Los Angeles (SC) | 2020 | OFF - ConstMin - Other Construction Equipment | 2020 | 25 | Diesel | 0.00029047 | 0.00034568 | 0.00041828 | 0.0021121 | 0.002622 | 0.35798 | 0.00010197 | 9.3813e-05 | 0.00010197 | 5.464e-06 | 3.0017e-06 | 11931.85 | 25250.7 | 36.56 | 336464.3 | 690.6647 | 13.3249 | 0.28606 | 0.34043 | 0.41192 | 2.08 | 2.5821 | 352.539 | 0.10042 | 0.092387 | 0.10042 | 0.0053809 | 0.002956
Los Angeles (SC) | 2020 | OFF - ConstMin - Other Construction Equipment | 2020 | 175 | Gasoline | 3.3935e-05 | 3.1213e-05 | 3.7343e-05 | 0.0041572 | 0.00013619 | 0.13115 | 9.4022e-06 | 7.1039e-06 | 9.4022e-06 | 1.3029e-06 | 1.826e-06 | 5212.2 | 952.65 | 2.57 | 120033.9 | 370.6809 | 126 | 0.093677 | 0.086164 | 0.10309 | 11.4758 | 0.37594 | 362.0402 | 0.025954 | 0.01961 | 0.025954 | 0.0035965 | 0.0050405
Los Angeles (SC) | 2020 | OFF - ConstMin - Pavers | 2001 | 25 | Diesel | 5.2147e-08 | 6.206e-08 | 7.5092e-08 | 2.2827e-07 | 5.3544e-07 | 5.5438e-05 | 2.9655e-08 | 2.7283e-08 | 2.9655e-08 | 7.034e-10 | 9.1823e-10 | 3.65 | 3.65 | 0 | 87.6 | #DIV/0! | 24 | 0.19725 | 0.23474 | 0.28404 | 0.86343 | 2.0253 | 209.6946 | 0.11217 | 0.1032 | 0.11217 | 0.0026606 | 0.0034732
Los Angeles (SC) | 2020 | OFF - ConstMin - Pavers | 2002 | 25 | Diesel | 1.7573e-07 | 2.0913e-07 | 2.5305e-07 | 7.6922e-07 | 1.8043e-06 | 0.00018681 | 9.9932e-08 | 9.1938e-08 | 9.9932e-08 | 2.3703e-09 | 1.8365e-09 | 7.3 | 7.3 | 0.01 | 175.2 | 730 | 24 | 0.33235 | 0.39552 | 0.47858 | 1.4548 | 3.4125 | 353.3154 | 0.189 | 0.17388 | 0.189 | 0.0044829 | 0.0034732
Los Angeles (SC) | 2020 | OFF - ConstMin - Pavers | 2003 | 25 | Diesel | 2.9809e-07 | 3.5475e-07 | 4.2924e-07 | 1.3048e-06 | 3.0607e-06 | 0.00031689 | 1.6952e-07 | 1.5595e-07 | 1.6952e-07 | 4.0208e-09 | 2.7547e-09 | 10.95 | 10.95 | 0.02 | 262.8 | 547.5 | 24 | 0.37584 | 0.44728 | 0.54121 | 1.6452 | 3.8591 | 399.5529 | 0.21373 | 0.19663 | 0.21373 | 0.0050696 | 0.0034732
Los Angeles (SC) | 2020 | OFF - ConstMin - Pavers | 2004 | 25 | Diesel | 5.2613e-07 | 6.2614e-07 | 7.5762e-07 | 2.303e-06 | 5.4022e-06 | 0.00055932 | 2.992e-07 | 2.7526e-07 | 2.992e-07 | 7.0968e-09 | 4.5911e-09 | 18.25 | 21.9 | 0.03 | 525.6 | 730 | 24 | 0.33168 | 0.39473 | 0.47762 | 1.4519 | 3.4057 | 352.61 | 0.18862 | 0.17353 | 0.18862 | 0.004474 | 0.0028943
Los Angeles (SC) | 2020 | OFF - ConstMin - Pavers | 2005 | 25 | Diesel | 7.1111e-07 | 8.4627e-07 | 1.024e-06 | 3.495e-06 | 6.4708e-06 | 0.00084881 | 4.5405e-07 | 4.1773e-07 | 4.5405e-07 | 1.077e-08 | 7.3458e-09 | 29.2 | 32.85 | 0.04 | 788.4 | 821.25 | 24 | 0.29886 | 0.35567 | 0.43036 | 1.4689 | 2.7196 | 356.7395 | 0.19083 | 0.17556 | 0.19083 | 0.0045263 | 0.0030873
Los Angeles (SC) | 2020 | OFF - ConstMin - Pavers | 2006 | 25 | Diesel | 9.7299e-07 | 1.1579e-06 | 1.4011e-06 | 4.7822e-06 | 8.8539e-06 | 0.0011614 | 6.2127e-07 | 5.7157e-07 | 6.2127e-07 | 1.4736e-08 | 1.01e-08 | 40.15 | 43.8 | 0.06 | 1051.2 | 730 | 24 | 0.3067 | 0.36499 | 0.44164 | 1.5074 | 2.7908 | 366.0893 | 0.19583 | 0.18017 | 0.19583 | 0.004645 | 0.0031838
Los Angeles (SC) | 2020 | OFF - ConstMin - Pavers | 2007 | 25 | Diesel | 1.1396e-06 | 1.3562e-06 | 1.641e-06 | 5.6009e-06 | 1.037e-05 | 0.0013602 | 7.2764e-07 | 6.6943e-07 | 7.2764e-07 | 1.7259e-08 | 1.1019e-08 | 43.8 | 54.75 | 0.06 | 1314 | 912.5 | 24 | 0.28736 | 0.34199 | 0.4138 | 1.4124 | 2.6149 | 343.0121 | 0.18349 | 0.16881 | 0.18349 | 0.0043522 | 0.0027786
Los Angeles (SC) | 2020 | OFF - ConstMin - Pavers | 2008 | 25 | Diesel | 1.4516e-06 | 1.7276e-06 | 2.0903e-06 | 7.1346e-06 | 1.3209e-05 | 0.0017327 | 4.6344e-07 | 4.2637e-07 | 4.6344e-07 | 2.1985e-08 | 1.4692e-08 | 58.4 | 69.35 | 0.08 | 1664.4 | 866.875 | 24 | 0.28899 | 0.34392 | 0.41615 | 1.4204 | 2.6297 | 344.9531 | 0.092263 | 0.084882 | 0.092263 | 0.0043768 | 0.0029248
Los Angeles (SC) | 2020 | OFF - ConstMin - Pavers | 2009 | 25 | Diesel | 1.7722e-06 | 2.1091e-06 | 2.552e-06 | 8.7102e-06 | 1.6126e-05 | 0.0021154 | 5.6579e-07 | 5.2053e-07 | 5.6579e-07 | 2.684e-08 | 1.7446e-08 | 69.35 | 83.95 | 0.1 | 2014.8 | 839.5 | 24 | 0.29145 | 0.34685 | 0.41969 | 1.4325 | 2.6521 | 347.891 | 0.093048 | 0.085605 | 0.093048 | 0.0044141 | 0.0028692
Los Angeles (SC) | 2020 | OFF - ConstMin - Pavers | 2010 | 25 | Diesel | 2.391e-06 | 2.8455e-06 | 3.4431e-06 | 1.1752e-05 | 2.1757e-05 | 0.002854 | 7.6335e-07 | 7.0229e-07 | 7.6335e-07 | 3.6212e-08 | 2.3874e-08 | 94.9 | 113.15 | 0.14 | 2715.6 | 808.2143 | 24 | 0.29174 | 0.3472 | 0.42011 | 1.4339 | 2.6548 | 348.2411 | 0.093142 | 0.085691 | 0.093142 | 0.0044185 | 0.002913
Los Angeles (SC) | 2020 | OFF - ConstMin - Pavers | 2011 | 25 | Diesel | 5.1172e-06 | 6.0899e-06 | 7.3687e-06 | 2.5151e-05 | 4.6565e-05 | 0.0061081 | 1.7399e-06 | 1.6007e-06 | 1.7399e-06 | 7.7501e-08 | 5.1421e-08 | 204.4 | 240.9 | 0.29 | 5781.6 | 830.6897 | 24 | 0.29327 | 0.34902 | 0.42231 | 1.4414 | 2.6687 | 350.0635 | 0.099715 | 0.091738 | 0.099715 | 0.0044416 | 0.002947
Los Angeles (SC) | 2020 | OFF - ConstMin - Pavers | 2012 | 25 | Diesel | 5.7697e-06 | 6.8665e-06 | 8.3084e-06 | 2.8358e-05 | 5.2503e-05 | 0.0068871 | 1.9618e-06 | 1.8048e-06 | 1.9618e-06 | 8.7384e-08 | 5.7848e-08 | 229.95 | 270.1 | 0.33 | 6482.4 | 818.4848 | 24 | 0.29492 | 0.35098 | 0.42469 | 1.4495 | 2.6837 | 352.0339 | 0.10028 | 0.092255 | 0.10028 | 0.0044666 | 0.0029569
Los Angeles (SC) | 2020 | OFF - ConstMin - Pavers | 2013 | 25 | Diesel | 6.2143e-06 | 7.3955e-06 | 8.9486e-06 | 3.0543e-05 | 5.6548e-05 | 0.0074177 | 2.1129e-06 | 1.9439e-06 | 2.1129e-06 | 9.4116e-08 | 6.2439e-08 | 248.2 | 292 | 0.35 | 7008 | 834.2857 | 24 | 0.29382 | 0.34967 | 0.4231 | 1.4441 | 2.6737 | 350.7201 | 0.099902 | 0.09191 | 0.099902 | 0.00445 | 0.0029522
Los Angeles (SC) | 2020 | OFF - ConstMin - Pavers | 2014 | 25 | Diesel | 6.7792e-06 | 8.0678e-06 | 9.762e-06 | 3.3319e-05 | 6.1688e-05 | 0.008092 | 2.305e-06 | 2.1206e-06 | 2.305e-06 | 1.0267e-07 | 6.7949e-08 | 270.1 | 317.55 | 0.39 | 7621.2 | 814.2308 | 24 | 0.29474 | 0.35077 | 0.42443 | 1.4486 | 2.682 | 351.8184 | 0.10022 | 0.092198 | 0.10022 | 0.0044639 | 0.0029542
Los Angeles (SC) | 2020 | OFF - ConstMin - Pavers | 2015 | 25 | Diesel | 7.1659e-06 | 8.528e-06 | 1.0319e-05 | 3.522e-05 | 6.5207e-05 | 0.0085536 | 2.4365e-06 | 2.2416e-06 | 2.4365e-06 | 1.0853e-07 | 7.1622e-08 | 284.7 | 335.8 | 0.41 | 8059.2 | 819.0244 | 24 | 0.29462 | 0.35062 | 0.42425 | 1.448 | 2.6809 | 351.6746 | 0.10017 | 0.09216 | 0.10017 | 0.0044621 | 0.0029447
Los Angeles (SC) | 2020 | OFF - ConstMin - Pavers | 2016 | 25 | Diesel | 7.594e-06 | 9.0375e-06 | 1.0935e-05 | 3.7324e-05 | 6.9103e-05 | 0.0090646 | 2.582e-06 | 2.3755e-06 | 2.582e-06 | 1.1501e-07 | 7.6213e-08 | 302.95 | 354.05 | 0.43 | 8497.2 | 823.3721 | 24 | 0.29613 | 0.35242 | 0.42643 | 1.4554 | 2.6947 | 353.4751 | 0.10069 | 0.092632 | 0.10069 | 0.0044849 | 0.0029719
Los Angeles (SC) | 2020 | OFF - ConstMin - Pavers | 2017 | 25 | Diesel | 7.9535e-06 | 9.4653e-06 | 1.1453e-05 | 3.9091e-05 | 7.2374e-05 | 0.0094937 | 2.7043e-06 | 2.4879e-06 | 2.7043e-06 | 1.2046e-07 | 7.8967e-08 | 313.9 | 372.3 | 0.45 | 8935.2 | 827.3333 | 24 | 0.29494 | 0.35101 | 0.42472 | 1.4496 | 2.6839 | 352.0616 | 0.10028 | 0.092262 | 0.10028 | 0.004467 | 0.0029284
Los Angeles (SC) | 2020 | OFF - ConstMin - Pavers | 2018 | 25 | Diesel | 8.2114e-06 | 9.7722e-06 | 1.1824e-05 | 4.0358e-05 | 7.4721e-05 | 0.0098015 | 2.792e-06 | 2.5686e-06 | 2.792e-06 | 1.2436e-07 | 8.1722e-08 | 324.85 | 383.25 | 0.47 | 9198 | 815.4255 | 24 | 0.29581 | 0.35204 | 0.42596 | 1.4539 | 2.6917 | 353.0912 | 0.10058 | 0.092532 | 0.10058 | 0.0044801 | 0.002944
Los Angeles (SC) | 2020 | OFF - ConstMin - Pavers | 2019 | 25 | Diesel | 8.4788e-06 | 1.009e-05 | 1.2209e-05 | 4.1673e-05 | 7.7154e-05 | 0.010121 | 2.8829e-06 | 2.6523e-06 | 2.8829e-06 | 1.2841e-07 | 8.4477e-08 | 335.8 | 397.85 | 0.48 | 9548.4 | 828.8542 | 24 | 0.29423 | 0.35016 | 0.42369 | 1.4461 | 2.6774 | 351.2107 | 0.10004 | 0.092039 | 0.10004 | 0.0044562 | 0.0029315
Los Angeles (SC) | 2020 | OFF - ConstMin - Pavers | 2020 | 25 | Diesel | 8.6847e-06 | 1.0336e-05 | 1.2506e-05 | 4.2685e-05 | 7.9028e-05 | 0.010367 | 2.9529e-06 | 2.7167e-06 | 2.9529e-06 | 1.3153e-07 | 8.6313e-08 | 343.1 | 405.15 | 0.49 | 9723.6 | 826.8367 | 24 | 0.29595 | 0.3522 | 0.42616 | 1.4546 | 2.693 | 353.2576 | 0.10063 | 0.092575 | 0.10063 | 0.0044822 | 0.0029413
Los Angeles (SC) | 2020 | OFF - ConstMin - Paving Equipment | 1999 | 50 | Gasoline | 2.9758e-06 | 2.7371e-06 | 3.2747e-06 | 6.9248e-05 | 4.9817e-06 | 0.00043128 | 2.9732e-08 | 2.2464e-08 | 2.9732e-08 | 5.2435e-09 | 7.6721e-09 | 21.9 | 7.3 | 0.05 | 270.1 | 146 | 37 | 3.6506 | 3.3578 | 4.0172 | 84.9514 | 6.1113 | 529.0738 | 0.036474 | 0.027558 | 0.036474 | 0.0064326 | 0.0094119
Los Angeles (SC) | 2020 | OFF - ConstMin - Paving Equipment | 1999 | 100 | Gasoline | 9.5576e-07 | 8.7911e-07 | 1.0518e-06 | 1.5782e-05 | 3.3854e-06 | 0.00019605 | 1.3669e-08 | 1.0328e-08 | 1.3669e-08 | 1.8941e-09 | 2.5574e-09 | 7.3 | 3.65 | 0.01 | 240.9 | 365 | 66 | 1.3146 | 1.2092 | 1.4467 | 21.7072 | 4.6566 | 269.6544 | 0.018801 | 0.014205 | 0.018801 | 0.0026052 | 0.0035176
Los Angeles (SC) | 2020 | OFF - ConstMin - Paving Equipment | 2000 | 50 | Gasoline | 8.2775e-06 | 7.6137e-06 | 9.1089e-06 | 0.00019355 | 1.4034e-05 | 0.0012161 | 8.3834e-08 | 6.3341e-08 | 8.3834e-08 | 1.4785e-08 | 2.0459e-08 | 58.4 | 21.9 | 0.13 | 810.3 | 168.4615 | 37 | 3.3849 | 3.1134 | 3.7248 | 79.1479 | 5.739 | 497.2706 | 0.034281 | 0.025901 | 0.034281 | 0.0060459 | 0.0083661
Los Angeles (SC) | 2020 | OFF - ConstMin - Paving Equipment | 2000 | 100 | Gasoline | 2.6587e-06 | 2.4455e-06 | 2.9257e-06 | 4.4083e-05 | 9.5375e-06 | 0.00055279 | 3.8542e-08 | 2.912e-08 | 3.8542e-08 | 5.3407e-09 | 8.9508e-09 | 25.55 | 7.3 | 0.03 | 481.8 | 243.3333 | 66 | 1.8285 | 1.6818 | 2.0121 | 30.3172 | 6.5593 | 380.1681 | 0.026506 | 0.020027 | 0.026506 | 0.003673 | 0.0061557
Los Angeles (SC) | 2020 | OFF - ConstMin - Paving Equipment | 2001 | 50 | Gasoline | 1.3519e-05 | 1.2435e-05 | 1.4877e-05 | 0.00031767 | 2.3219e-05 | 0.0020136 | 1.3882e-07 | 1.0488e-07 | 1.3882e-07 | 2.4482e-08 | 3.4524e-08 | 98.55 | 40.15 | 0.22 | 1485.55 | 182.5 | 37 | 3.0154 | 2.7735 | 3.3182 | 70.8561 | 5.1789 | 449.1302 | 0.030963 | 0.023394 | 0.030963 | 0.0054606 | 0.0077006
Los Angeles (SC) | 2020 | OFF - ConstMin - Paving Equipment | 2001 | 100 | Gasoline | 4.3424e-06 | 3.9941e-06 | 4.7785e-06 | 7.2305e-05 | 1.5779e-05 | 0.00091533 | 6.3819e-08 | 4.8219e-08 | 6.3819e-08 | 8.8434e-09 | 1.4065e-08 | 40.15 | 10.95 | 0.06 | 722.7 | 182.5 | 66 | 1.9909 | 1.8313 | 2.1909 | 33.1509 | 7.2344 | 419.6677 | 0.02926 | 0.022108 | 0.02926 | 0.0040546 | 0.0064489
Los Angeles (SC) | 2020 | OFF - ConstMin - Paving Equipment | 2002 | 50 | Gasoline | 1.4237e-05 | 1.3096e-05 | 1.5667e-05 | 0.00033624 | 2.4775e-05 | 0.0021504 | 1.4825e-07 | 1.1201e-07 | 1.4825e-07 | 2.6145e-08 | 3.5803e-08 | 102.2 | 40.15 | 0.24 | 1485.55 | 167.2917 | 37 | 3.1756 | 2.921 | 3.4946 | 74.9987 | 5.526 | 479.6496 | 0.033067 | 0.024984 | 0.033067 | 0.0058317 | 0.0079858
Los Angeles (SC) | 2020 | OFF - ConstMin - Paving Equipment | 2002 | 100 | Gasoline | 4.5734e-06 | 4.2066e-06 | 5.0327e-06 | 7.6482e-05 | 1.6836e-05 | 0.00097753 | 6.8156e-08 | 5.1495e-08 | 6.8156e-08 | 9.4443e-09 | 1.5344e-08 | 43.8 | 10.95 | 0.06 | 722.7 | 182.5 | 66 | 2.0968 | 1.9287 | 2.3074 | 35.0659 | 7.7193 | 448.1849 | 0.031249 | 0.02361 | 0.031249 | 0.0043301 | 0.0070351
Los Angeles (SC) | 2020 | OFF - ConstMin - Paving Equipment | 2003 | 50 | Gasoline | 1.7746e-05 | 1.6322e-05 | 1.9528e-05 | 0.00042126 | 3.1292e-05 | 0.0027185 | 1.8741e-07 | 1.416e-07 | 1.8741e-07 | 3.3052e-08 | 4.6033e-08 | 131.4 | 51.1 | 0.3 | 1890.7 | 170.3333 | 37 | 3.11 | 2.8605 | 3.4223 | 73.8266 | 5.484 | 476.4241 | 0.032844 | 0.024816 | 0.032844 | 0.0057924 | 0.0080673
Los Angeles (SC) | 2020 | OFF - ConstMin - Paving Equipment | 2003 | 100 | Gasoline | 5.7005e-06 | 5.2433e-06 | 6.273e-06 | 9.5755e-05 | 2.1265e-05 | 0.0012358 | 8.616e-08 | 6.5099e-08 | 8.616e-08 | 1.1939e-08 | 1.918e-08 | 54.75 | 14.6 | 0.08 | 963.6 | 182.5 | 66 | 1.9602 | 1.803 | 2.1571 | 32.9267 | 7.3125 | 424.9356 | 0.029628 | 0.022385 | 0.029628 | 0.0041055 | 0.0065954
Los Angeles (SC) | 2020 | OFF - ConstMin - Paving Equipment | 2004 | 50 | Gasoline | 5.2428e-06 | 4.8223e-06 | 5.7693e-06 | 0.00045781 | 1.294e-05 | 0.0033495 | 2.3091e-07 | 1.7447e-07 | 2.3091e-07 | 4.0724e-08 | 5.3705e-08 | 153.3 | 65.7 | 0.37 | 2430.9 | 177.5676 | 37 | 0.71462 | 0.65731 | 0.7864 | 62.4027 | 1.7638 | 456.5612 | 0.031475 | 0.023781 | 0.031475 | 0.005551 | 0.0073203
Los Angeles (SC) | 2020 | OFF - ConstMin - Paving Equipment | 2004 | 100 | Gasoline | 9.9801e-07 | 9.1797e-07 | 1.0983e-06 | 5.6818e-05 | 5.2184e-06 | 0.0015226 | 1.0616e-07 | 8.0209e-08 | 1.0616e-07 | 1.471e-08 | 2.1738e-08 | 62.05 | 18.25 | 0.1 | 1204.5 | 182.5 | 66 | 0.27455 | 0.25253 | 0.30212 | 15.6302 | 1.4355 | 418.8544 | 0.029204 | 0.022065 | 0.029204 | 0.0040467 | 0.0059799
Los Angeles (SC) | 2020 | OFF - ConstMin - Paving Equipment | 2005 | 50 | Gasoline | 5.9007e-06 | 5.4275e-06 | 6.4934e-06 | 0.0005096 | 1.4477e-05 | 0.0038641 | 2.6639e-07 | 2.0127e-07 | 2.6639e-07 | 4.698e-08 | 6.2655e-08 | 178.85 | 76.65 | 0.43 | 2836.05 | 178.2558 | 37 | 0.68941 | 0.63412 | 0.75865 | 59.5395 | 1.6915 | 451.4616 | 0.031123 | 0.023515 | 0.031123 | 0.005489 | 0.0073203
Los Angeles (SC) | 2020 | OFF - ConstMin - Paving Equipment | 2005 | 100 | Gasoline | 1.1187e-06 | 1.029e-06 | 1.231e-06 | 6.3012e-05 | 5.9291e-06 | 0.0017565 | 1.2247e-07 | 9.2532e-08 | 1.2247e-07 | 1.697e-08 | 2.4295e-08 | 69.35 | 18.25 | 0.11 | 1204.5 | 165.9091 | 66 | 0.30774 | 0.28306 | 0.33865 | 17.3343 | 1.6311 | 483.2052 | 0.03369 | 0.025455 | 0.03369 | 0.0046684 | 0.0066834
Los Angeles (SC) | 2020 | OFF - ConstMin - Paving Equipment | 2006 | 50 | Gasoline | 7.2747e-06 | 6.6913e-06 | 8.0054e-06 | 0.00062093 | 1.7736e-05 | 0.004886 | 3.3684e-07 | 2.545e-07 | 3.3684e-07 | 5.9405e-08 | 7.8e-08 | 222.65 | 94.9 | 0.54 | 3511.3 | 175.7407 | 37 | 0.68649 | 0.63143 | 0.75544 | 58.5948 | 1.6737 | 461.0737 | 0.031786 | 0.024016 | 0.031786 | 0.0056058 | 0.0073605
Los Angeles (SC) | 2020 | OFF - ConstMin - Paving Equipment | 2006 | 100 | Gasoline | 1.3732e-06 | 1.2631e-06 | 1.5112e-06 | 7.6471e-05 | 7.382e-06 | 0.002221 | 1.5486e-07 | 1.17e-07 | 1.5486e-07 | 2.1458e-08 | 3.0688e-08 | 87.6 | 25.55 | 0.14 | 1686.3 | 182.5 | 66 | 0.26983 | 0.24819 | 0.29693 | 15.0262 | 1.4505 | 436.4226 | 0.030428 | 0.02299 | 0.030428 | 0.0042165 | 0.0060301
Los Angeles (SC) | 2020 | OFF - ConstMin - Paving Equipment | 2007 | 50 | Gasoline | 8.42e-06 | 7.7447e-06 | 9.2657e-06 | 0.00073539 | 1.2201e-05 | 0.0060137 | 4.1458e-07 | 3.1324e-07 | 4.1458e-07 | 7.3116e-08 | 9.5901e-08 | 273.75 | 116.8 | 0.66 | 4321.6 | 176.9697 | 37 | 0.64559 | 0.59381 | 0.71043 | 56.3846 | 0.93551 | 461.0905 | 0.031787 | 0.024017 | 0.031787 | 0.005606 | 0.007353
Los Angeles (SC) | 2020 | OFF - ConstMin - Paving Equipment | 2007 | 100 | Gasoline | 1.5222e-06 | 1.4001e-06 | 1.6751e-06 | 9.0177e-05 | 3.8594e-06 | 0.0027337 | 1.906e-07 | 1.4401e-07 | 1.906e-07 | 2.6411e-08 | 3.836e-08 | 109.5 | 29.2 | 0.17 | 1927.2 | 171.7647 | 66 | 0.26172 | 0.24073 | 0.28801 | 15.5045 | 0.66356 | 470.0109 | 0.03277 | 0.02476 | 0.03277 | 0.004541 | 0.0065954
Los Angeles (SC) | 2020 | OFF - ConstMin - Paving Equipment | 2008 | 50 | Gasoline | 1.0127e-05 | 9.3145e-06 | 1.1144e-05 | 0.00087125 | 1.484e-05 | 0.0074157 | 5.1123e-07 | 3.8626e-07 | 5.1123e-07 | 9.0161e-08 | 1.1636e-07 | 332.15 | 142.35 | 0.82 | 5266.95 | 173.5976 | 37 | 0.63708 | 0.58598 | 0.70107 | 54.811 | 0.93361 | 466.528 | 0.032162 | 0.0243 | 0.032162 | 0.0056721 | 0.0073203
Los Angeles (SC) | 2020 | OFF - ConstMin - Paving Equipment | 2008 | 100 | Gasoline | 1.8247e-06 | 1.6784e-06 | 2.008e-06 | 0.00010634 | 4.6224e-06 | 0.003371 | 2.3503e-07 | 1.7758e-07 | 2.3503e-07 | 3.2568e-08 | 4.7311e-08 | 135.05 | 36.5 | 0.21 | 2409 | 173.8095 | 66 | 0.25098 | 0.23085 | 0.27619 | 14.626 | 0.6358 | 463.6646 | 0.032328 | 0.024425 | 0.032328 | 0.0044796 | 0.0065075
Los Angeles (SC) | 2020 | OFF - ConstMin - Paving Equipment | 2009 | 25 | Gasoline | 0.0001498 | 0.00013779 | 0.00016485 | 0.0060271 | 0.00012111 | 0.010163 | 7.6678e-05 | 5.7934e-05 | 7.6678e-05 | 2.8828e-07 | 2.6852e-07 | 766.5 | 1295.75 | 6.47 | 13307.9 | 200.2705 | 10.2704 | 3.7299 | 3.4307 | 4.1045 | 150.0658 | 3.0154 | 253.048 | 1.9092 | 1.4425 | 1.9092 | 0.0071777 | 0.0066859
Los Angeles (SC) | 2020 | OFF - ConstMin - Paving Equipment | 2009 | 25 | Diesel | 1.9004e-07 | 2.2616e-07 | 2.7365e-07 | 9.3401e-07 | 1.7293e-06 | 0.00022684 | 6.0671e-08 | 5.5817e-08 | 6.0671e-08 | 2.8781e-09 | 1.8365e-09 | 7.3 | 14.6 | 0.02 | 277.4 | 730 | 19 | 0.22699 | 0.27014 | 0.32687 | 1.1157 | 2.0656 | 270.952 | 0.07247 | 0.066672 | 0.07247 | 0.0034379 | 0.0021936
Los Angeles (SC) | 2020 | OFF - ConstMin - Paving Equipment | 2009 | 50 | Gasoline | 1.7043e-05 | 1.5676e-05 | 1.8754e-05 | 0.0014429 | 2.5269e-05 | 0.012804 | 8.8271e-07 | 6.6694e-07 | 8.8271e-07 | 1.5568e-07 | 2.0075e-07 | 573.05 | 248.2 | 1.42 | 9183.4 | 174.7887 | 37 | 0.61492 | 0.56561 | 0.67669 | 52.0616 | 0.91173 | 461.9948 | 0.03185 | 0.024064 | 0.03185 | 0.005617 | 0.0072434
Los Angeles (SC) | 2020 | OFF - ConstMin - Paving Equipment | 2009 | 100 | Gasoline | 3.0602e-06 | 2.8148e-06 | 3.3676e-06 | 0.0001752 | 7.7452e-06 | 0.0058205 | 4.0582e-07 | 3.0662e-07 | 4.0582e-07 | 5.6234e-08 | 8.0557e-08 | 229.95 | 65.7 | 0.36 | 4336.2 | 182.5 | 66 | 0.23385 | 0.21509 | 0.25733 | 13.3882 | 0.59185 | 444.7696 | 0.03101 | 0.02343 | 0.03101 | 0.0042971 | 0.0061557
Los Angeles (SC) | 2020 | OFF - ConstMin - Paving Equipment | 2010 | 25 | Gasoline | 0.00051773 | 0.00047621 | 0.00056973 | 0.02083 | 0.00041855 | 0.035125 | 0.00026501 | 0.00020023 | 0.00026501 | 9.9632e-07 | 9.2832e-07 | 2649.9 | 4474.9 | 22.35 | 45931.6 | 200.2192 | 10.2643 | 3.7349 | 3.4354 | 4.11 | 150.2681 | 3.0194 | 253.3892 | 1.9117 | 1.4444 | 1.9117 | 0.0071874 | 0.0066969
Los Angeles (SC) | 2020 | OFF - ConstMin - Paving Equipment | 2010 | 25 | Diesel | 6.3173e-07 | 7.5181e-07 | 9.0969e-07 | 3.1049e-06 | 5.7485e-06 | 0.00075406 | 2.0169e-07 | 1.8555e-07 | 2.0169e-07 | 9.5676e-09 | 6.4276e-09 | 25.55 | 43.8 | 0.05 | 832.2 | 876 | 19 | 0.25153 | 0.29934 | 0.3622 | 1.2362 | 2.2888 | 300.2386 | 0.080303 | 0.073879 | 0.080303 | 0.0038095 | 0.0025592
Los Angeles (SC) | 2020 | OFF - ConstMin - Paving Equipment | 2010 | 50 | Gasoline | 3.7847e-05 | 3.4811e-05 | 4.1648e-05 | 0.0031496 | 5.6801e-05 | 0.029192 | 2.0125e-06 | 1.5205e-06 | 2.0125e-06 | 3.5492e-07 | 4.5393e-07 | 1295.75 | 565.75 | 3.23 | 20932.75 | 175.1548 | 37 | 0.59908 | 0.55104 | 0.65925 | 49.8553 | 0.89911 | 462.091 | 0.031856 | 0.024069 | 0.031856 | 0.0056182 | 0.0071854
Los Angeles (SC) | 2020 | OFF - ConstMin - Paving Equipment | 2010 | 100 | Gasoline | 6.7708e-06 | 6.2278e-06 | 7.4509e-06 | 0.0003803 | 1.712e-05 | 0.01327 | 9.2522e-07 | 6.9905e-07 | 9.2522e-07 | 1.2821e-07 | 1.8413e-07 | 525.6 | 146 | 0.83 | 9636 | 175.9036 | 66 | 0.23283 | 0.21415 | 0.25621 | 13.0771 | 0.5887 | 456.3106 | 0.031815 | 0.024038 | 0.031815 | 0.0044086 | 0.0063316
Los Angeles (SC) | 2020 | OFF - ConstMin - Paving Equipment | 2011 | 25 | Gasoline | 0.0010145 | 0.00093318 | 0.0011164 | 0.040819 | 0.0008202 | 0.068831 | 0.00051931 | 0.00039236 | 0.00051931 | 1.9524e-06 | 1.8183e-06 | 5190.3 | 8767.3 | 43.79 | 89950.6 | 200.2124 | 10.2598 | 3.7373 | 3.4375 | 4.1126 | 150.3634 | 3.0213 | 253.5498 | 1.913 | 1.4453 | 1.913 | 0.0071919 | 0.006698
Los Angeles (SC) | 2020 | OFF - ConstMin - Paving Equipment | 2011 | 25 | Diesel | 1.2909e-06 | 1.5362e-06 | 1.8588e-06 | 6.3445e-06 | 1.1746e-05 | 0.0015408 | 4.3891e-07 | 4.0379e-07 | 4.3891e-07 | 1.955e-08 | 1.2855e-08 | 51.1 | 87.6 | 0.11 | 1664.4 | 796.3636 | 19 | 0.25698 | 0.30583 | 0.37006 | 1.2631 | 2.3385 | 306.7502 | 0.087378 | 0.080387 | 0.087378 | 0.0038921 | 0.0025592
Los Angeles (SC) | 2020 | OFF - ConstMin - Paving Equipment | 2011 | 50 | Gasoline | 3.9577e-05 | 3.6403e-05 | 4.3552e-05 | 0.0032333 | 6.0155e-05 | 0.031363 | 2.1621e-06 | 1.6336e-06 | 2.1621e-06 | 3.8132e-07 | 4.8462e-07 | 1383.35 | 605.9 | 3.47 | 22418.3 | 174.611 | 37 | 0.58496 | 0.53805 | 0.64372 | 47.7892 | 0.88911 | 463.5563 | 0.031957 | 0.024145 | 0.031957 | 0.005636 | 0.0071628
Los Angeles (SC) | 2020 | OFF - ConstMin - Paving Equipment | 2011 | 100 | Gasoline | 7.0529e-06 | 6.4873e-06 | 7.7613e-06 | 0.000388 | 1.7815e-05 | 0.014257 | 9.9402e-07 | 7.5104e-07 | 9.9402e-07 | 1.3774e-07 | 1.9692e-07 | 562.1 | 156.95 | 0.89 | 10358.7 | 176.3483 | 66 | 0.2256 | 0.20751 | 0.24826 | 12.4113 | 0.56986 | 456.0409 | 0.031796 | 0.024024 | 0.031796 | 0.004406 | 0.0062989
Los Angeles (SC) | 2020 | OFF - ConstMin - Paving Equipment | 2012 | 25 | Gasoline | 0.0015442 | 0.0014204 | 0.0016993 | 0.062129 | 0.0012484 | 0.10476 | 0.00079042 | 0.00059721 | 0.00079042 | 2.9717e-06 | 2.7683e-06 | 7902.25 | 13340.75 | 66.66 | 136867.7 | 200.1313 | 10.2594 | 3.7384 | 3.4386 | 4.1139 | 150.411 | 3.0223 | 253.63 | 1.9136 | 1.4458 | 1.9136 | 0.0071942 | 0.006702
Los Angeles (SC) | 2020 | OFF - ConstMin - Paving Equipment | 2012 | 25 | Diesel | 2.0374e-06 | 2.4246e-06 | 2.9338e-06 | 1.0013e-05 | 1.8539e-05 | 0.0024319 | 6.9273e-07 | 6.3731e-07 | 6.9273e-07 | 3.0856e-08 | 2.0201e-08 | 80.3 | 142.35 | 0.17 | 2704.65 | 837.3529 | 19 | 0.2496 | 0.29704 | 0.35942 | 1.2268 | 2.2713 | 297.9354 | 0.084867 | 0.078077 | 0.084867 | 0.0037802 | 0.0024748
Los Angeles (SC) | 2020 | OFF - ConstMin - Paving Equipment | 2012 | 50 | Gasoline | 3.9356e-05 | 3.6199e-05 | 4.3308e-05 | 0.0031519 | 6.0613e-05 | 0.032066 | 2.2106e-06 | 1.6702e-06 | 2.2106e-06 | 3.8986e-07 | 4.9229e-07 | 1405.25 | 620.5 | 3.55 | 22958.5 | 174.7887 | 37 | 0.568 | 0.52245 | 0.62505 | 45.4893 | 0.8748 | 462.7867 | 0.031904 | 0.024105 | 0.031904 | 0.0056266 | 0.007105
Los Angeles (SC) | 2020 | OFF - ConstMin - Paving Equipment | 2012 | 100 | Gasoline | 6.9844e-06 | 6.4243e-06 | 7.686e-06 | 0.00037566 | 1.7623e-05 | 0.014576 | 1.0163e-06 | 7.6786e-07 | 1.0163e-06 | 1.4083e-07 | 2.0075e-07 | 573.05 | 160.6 | 0.91 | 10599.6 | 176.4835 | 66 | 0.21834 | 0.20083 | 0.24027 | 11.7433 | 0.5509 | 455.6578 | 0.03177 | 0.024004 | 0.03177 | 0.0044023 | 0.0062756
Los Angeles (SC) | 2020 | OFF - ConstMin - Paving Equipment | 2013 | 25 | Gasoline | 0.0021596 | 0.0019864 | 0.0023766 | 0.08689 | 0.0017459 | 0.14652 | 0.0011054 | 0.00083522 | 0.0011054 | 4.156e-06 | 3.8706e-06 | 11048.55 | 18662.45 | 93.23 | 191486.3 | 200.1764 | 10.2605 | 3.7371 | 3.4374 | 4.1124 | 150.3555 | 3.0212 | 253.5365 | 1.9129 | 1.4453 | 1.9129 | 0.0071916 | 0.0066977
Los Angeles (SC) | 2020 | OFF - ConstMin - Paving Equipment | 2013 | 25 | Diesel | 2.8748e-06 | 3.4213e-06 | 4.1398e-06 | 1.413e-05 | 2.616e-05 | 0.0034316 | 9.7748e-07 | 8.9928e-07 | 9.7748e-07 | 4.354e-08 | 2.8465e-08 | 113.15 | 197.1 | 0.24 | 3744.9 | 821.25 | 19 | 0.25437 | 0.30272 | 0.36629 | 1.2502 | 2.3146 | 303.6249 | 0.086487 | 0.079568 | 0.086487 | 0.0038524 | 0.0025186
Los Angeles (SC) | 2020 | OFF - ConstMin - Paving Equipment | 2013 | 50 | Gasoline | 3.4277e-05 | 3.1528e-05 | 3.772e-05 | 0.0026868 | 5.3524e-05 | 0.028737 | 1.9811e-06 | 1.4968e-06 | 1.9811e-06 | 3.4939e-07 | 4.3859e-07 | 1251.95 | 554.8 | 3.18 | 20527.6 | 174.4654 | 37 | 0.55329 | 0.50891 | 0.60886 | 43.369 | 0.86397 | 463.8584 | 0.031978 | 0.024161 | 0.031978 | 0.0056397 | 0.0070795
Los Angeles (SC) | 2020 | OFF - ConstMin - Paving Equipment | 2013 | 100 | Gasoline | 6.0565e-06 | 5.5707e-06 | 6.6648e-06 | 0.00031781 | 1.5264e-05 | 0.013063 | 9.1078e-07 | 6.8815e-07 | 9.1078e-07 | 1.2621e-07 | 1.8029e-07 | 514.65 | 142.35 | 0.82 | 9395.1 | 173.5976 | 66 | 0.2136 | 0.19647 | 0.23506 | 11.2087 | 0.53832 | 460.7082 | 0.032122 | 0.02427 | 0.032122 | 0.0044511 | 0.0063587
Los Angeles (SC) | 2020 | OFF - ConstMin - Paving Equipment | 2014 | 25 | Gasoline | 0.0031106 | 0.0028611 | 0.003423 | 0.12515 | 0.0025147 | 0.21103 | 0.0015922 | 0.001203 | 0.0015922 | 5.9859e-06 | 5.575e-06 | 15914 | 26878.6 | 134.27 | 275794 | 200.1832 | 10.2607 | 3.7372 | 3.4374 | 4.1125 | 150.359 | 3.0213 | 253.5424 | 1.9129 | 1.4453 | 1.9129 | 0.0071917 | 0.0066981
Los Angeles (SC) | 2020 | OFF - ConstMin - Paving Equipment | 2014 | 25 | Diesel | 4.2317e-06 | 5.036e-06 | 6.0936e-06 | 2.0798e-05 | 3.8507e-05 | 0.0050511 | 1.4388e-06 | 1.3237e-06 | 1.4388e-06 | 6.4089e-08 | 4.2238e-08 | 167.9 | 292 | 0.35 | 5548 | 834.2857 | 19 | 0.25273 | 0.30077 | 0.36393 | 1.2422 | 2.2998 | 301.6739 | 0.085932 | 0.079057 | 0.085932 | 0.0038277 | 0.0025226
Los Angeles (SC) | 2020 | OFF - ConstMin - Paving Equipment | 2014 | 50 | Gasoline | 3.3672e-05 | 3.0972e-05 | 3.7054e-05 | 0.0025786 | 5.3343e-05 | 0.029072 | 2.0042e-06 | 1.5143e-06 | 2.0042e-06 | 3.5346e-07 | 4.4114e-07 | 1259.25 | 562.1 | 3.21 | 20797.7 | 175.109 | 37 | 0.53647 | 0.49344 | 0.59035 | 41.0829 | 0.84986 | 463.1775 | 0.031931 | 0.024126 | 0.031931 | 0.0056314 | 0.0070283
Los Angeles (SC) | 2020 | OFF - ConstMin - Paving Equipment | 2014 | 100 | Gasoline | 5.9219e-06 | 5.447e-06 | 6.5167e-06 | 0.00030245 | 1.4906e-05 | 0.013215 | 9.2141e-07 | 6.9618e-07 | 9.2141e-07 | 1.2768e-07 | 1.8157e-07 | 518.3 | 146 | 0.83 | 9636 | 175.9036 | 66 | 0.20363 | 0.1873 | 0.22409 | 10.4002 | 0.51256 | 454.4331 | 0.031684 | 0.023939 | 0.031684 | 0.0043905 | 0.0062437
Los Angeles (SC) | 2020 | OFF - ConstMin - Paving Equipment | 2015 | 25 | Gasoline | 0.0080872 | 0.0074386 | 0.0088995 | 0.32538 | 0.006538 | 0.54867 | 0.0041395 | 0.0031276 | 0.0041395 | 1.5563e-05 | 1.4494e-05 | 41372.75 | 69879.25 | 349.1 | 717013.3 | 200.1697 | 10.2607 | 3.7373 | 3.4376 | 4.1127 | 150.365 | 3.0214 | 253.5525 | 1.913 | 1.4454 | 1.913 | 0.007192 | 0.006698
Los Angeles (SC) | 2020 | OFF - ConstMin - Paving Equipment | 2015 | 25 | Diesel | 1.1216e-05 | 1.3347e-05 | 1.615e-05 | 5.5123e-05 | 0.00010206 | 0.013387 | 3.8134e-06 | 3.5083e-06 | 3.8134e-06 | 1.6986e-07 | 1.1202e-07 | 445.3 | 773.8 | 0.93 | 14702.2 | 832.043 | 19 | 0.25277 | 0.30082 | 0.36399 | 1.2423 | 2.3001 | 301.7183 | 0.085944 | 0.079069 | 0.085944 | 0.0038282 | 0.0025247
Los Angeles (SC) | 2020 | OFF - ConstMin - Paving Equipment | 2015 | 50 | Gasoline | 3.3169e-05 | 3.0509e-05 | 3.6501e-05 | 0.0024766 | 5.3344e-05 | 0.029518 | 2.035e-06 | 1.5375e-06 | 2.035e-06 | 3.5889e-07 | 4.4498e-07 | 1270.2 | 573.05 | 3.26 | 21202.85 | 175.7822 | 37 | 0.51836 | 0.47678 | 0.57042 | 38.7032 | 0.83363 | 461.3025 | 0.031802 | 0.024028 | 0.031802 | 0.0056086 | 0.006954
Los Angeles (SC) | 2020 | OFF - ConstMin - Paving Equipment | 2015 | 100 | Gasoline | 5.8044e-06 | 5.3389e-06 | 6.3874e-06 | 0.00028773 | 1.459e-05 | 0.013418 | 9.3556e-07 | 7.0686e-07 | 9.3556e-07 | 1.2964e-07 | 1.8413e-07 | 525.6 | 146 | 0.84 | 9636 | 173.8095 | 66 | 0.19959 | 0.18359 | 0.21964 | 9.8941 | 0.50172 | 461.4101 | 0.032171 | 0.024307 | 0.032171 | 0.0044579 | 0.0063316
Los Angeles (SC) | 2020 | OFF - ConstMin - Paving Equipment | 2016 | 25 | Gasoline | 0.0092491 | 0.0085073 | 0.010178 | 0.37212 | 0.0074773 | 0.62749 | 0.0047342 | 0.003577 | 0.0047342 | 1.7799e-05 | 1.6577e-05 | 47318.6 | 79920.4 | 399.25 | 820052.8 | 200.1763 | 10.2609 | 3.7372 | 3.4374 | 4.1125 | 150.3593 | 3.0213 | 253.543 | 1.9129 | 1.4453 | 1.9129 | 0.0071918 | 0.006698
Los Angeles (SC) | 2020 | OFF - ConstMin - Paving Equipment | 2016 | 25 | Diesel | 1.2823e-05 | 1.526e-05 | 1.8465e-05 | 6.3023e-05 | 0.00011668 | 0.015306 | 4.3599e-06 | 4.0111e-06 | 4.3599e-06 | 1.942e-07 | 1.2763e-07 | 507.35 | 886.95 | 1.07 | 16852.05 | 828.9252 | 19 | 0.25213 | 0.30005 | 0.36306 | 1.2392 | 2.2942 | 300.9497 | 0.085725 | 0.078867 | 0.085725 | 0.0038185 | 0.0025096
Los Angeles (SC) | 2020 | OFF - ConstMin - Paving Equipment | 2016 | 50 | Gasoline | 3.238e-05 | 2.9784e-05 | 3.5633e-05 | 0.0023517 | 5.2903e-05 | 0.029731 | 2.0496e-06 | 1.5486e-06 | 2.0496e-06 | 3.6147e-07 | 4.4498e-07 | 1270.2 | 576.7 | 3.29 | 21337.9 | 175.2888 | 37 | 0.50283 | 0.4625 | 0.55333 | 36.5195 | 0.82151 | 461.6789 | 0.031828 | 0.024048 | 0.031828 | 0.0056132 | 0.00691
Los Angeles (SC) | 2020 | OFF - ConstMin - Paving Equipment | 2016 | 100 | Gasoline | 5.6362e-06 | 5.1842e-06 | 6.2023e-06 | 0.0002703 | 1.4147e-05 | 0.013515 | 9.4228e-07 | 7.1195e-07 | 9.4228e-07 | 1.3057e-07 | 1.8541e-07 | 529.25 | 149.65 | 0.85 | 9876.9 | 176.0588 | 66 | 0.18908 | 0.17392 | 0.20807 | 9.0679 | 0.47461 | 453.3929 | 0.031612 | 0.023884 | 0.031612 | 0.0043804 | 0.0062201
Los Angeles (SC) | 2020 | OFF - ConstMin - Paving Equipment | 2017 | 25 | Gasoline | 0.010224 | 0.0094038 | 0.011251 | 0.39855 | 0.0081172 | 0.68107 | 0.0049981 | 0.0037764 | 0.0049981 | 1.9438e-05 | 1.7891e-05 | 51070.8 | 90600.3 | 458.19 | 890059.8 | 197.7352 | 9.824 | 3.8061 | 3.5008 | 4.1883 | 148.3697 | 3.0218 | 253.5468 | 1.8607 | 1.4059 | 1.8607 | 0.0072363 | 0.0066605
Los Angeles (SC) | 2020 | OFF - ConstMin - Paving Equipment | 2017 | 25 | Diesel | 1.3878e-05 | 1.6516e-05 | 1.9984e-05 | 6.8208e-05 | 0.00012628 | 0.016565 | 4.7186e-06 | 4.3411e-06 | 4.7186e-06 | 2.1018e-07 | 1.3865e-07 | 551.15 | 959.95 | 1.16 | 18239.05 | 827.5431 | 19 | 0.25212 | 0.30004 | 0.36305 | 1.2391 | 2.2942 | 300.9386 | 0.085722 | 0.078864 | 0.085722 | 0.0038183 | 0.0025189
Los Angeles (SC) | 2020 | OFF - ConstMin - Paving Equipment | 2017 | 50 | Gasoline | 3.2628e-05 | 3.0011e-05 | 3.5905e-05 | 0.0022989 | 5.4196e-05 | 0.030939 | 2.1329e-06 | 1.6116e-06 | 2.1329e-06 | 3.7617e-07 | 4.5905e-07 | 1310.35 | 598.6 | 3.42 | 22148.2 | 175.0292 | 37 | 0.48813 | 0.44898 | 0.53716 | 34.3929 | 0.8108 | 462.8719 | 0.03191 | 0.02411 | 0.03191 | 0.0056277 | 0.0068676
Los Angeles (SC) | 2020 | OFF - ConstMin - Paving Equipment | 2017 | 100 | Gasoline | 5.6469e-06 | 5.194e-06 | 6.2141e-06 | 0.00026099 | 1.4152e-05 | 0.014064 | 9.8059e-07 | 7.4089e-07 | 9.8059e-07 | 1.3588e-07 | 1.918e-07 | 547.5 | 153.3 | 0.88 | 10117.8 | 174.2045 | 66 | 0.18493 | 0.1701 | 0.20351 | 8.5472 | 0.46347 | 460.5928 | 0.032114 | 0.024264 | 0.032114 | 0.00445 | 0.0062814
Los Angeles (SC) | 2020 | OFF - ConstMin - Paving Equipment | 2018 | 25 | Gasoline | 0.012247 | 0.011265 | 0.013477 | 0.43735 | 0.0092596 | 0.77654 | 0.0052512 | 0.0039675 | 0.0052512 | 2.2544e-05 | 2.0075e-05 | 57305 | 115610.1 | 601.68 | 1014867.9 | 192.1455 | 8.7784 | 3.9985 | 3.6778 | 4.4001 | 142.7925 | 3.0232 | 253.538 | 1.7145 | 1.2954 | 1.7145 | 0.0073603 | 0.0065545
Los Angeles (SC) | 2020 | OFF - ConstMin - Paving Equipment | 2018 | 25 | Diesel | 1.4884e-05 | 1.7713e-05 | 2.1433e-05 | 7.3154e-05 | 0.00013544 | 0.017766 | 5.0607e-06 | 4.6559e-06 | 5.0607e-06 | 2.2542e-07 | 1.4875e-07 | 591.3 | 1029.3 | 1.24 | 19556.7 | 830.0806 | 19 | 0.25218 | 0.30012 | 0.36314 | 1.2394 | 2.2948 | 301.0161 | 0.085744 | 0.078885 | 0.085744 | 0.0038193 | 0.0025203
Los Angeles (SC) | 2020 | OFF - ConstMin - Paving Equipment | 2018 | 50 | Gasoline | 3.2981e-05 | 3.0336e-05 | 3.6294e-05 | 0.0022474 | 5.5742e-05 | 0.032334 | 2.2291e-06 | 1.6842e-06 | 2.2291e-06 | 3.9312e-07 | 4.7695e-07 | 1361.45 | 627.8 | 3.57 | 23228.6 | 175.8543 | 37 | 0.47047 | 0.43273 | 0.51772 | 32.0583 | 0.79515 | 461.2362 | 0.031797 | 0.024025 | 0.031797 | 0.0056078 | 0.0068035
Los Angeles (SC) | 2020 | OFF - ConstMin - Paving Equipment | 2018 | 100 | Gasoline | 5.6731e-06 | 5.2181e-06 | 6.2429e-06 | 0.00025154 | 1.4194e-05 | 0.014698 | 1.0248e-06 | 7.7429e-07 | 1.0248e-06 | 1.4201e-07 | 2.0075e-07 | 573.05 | 160.6 | 0.92 | 10599.6 | 174.5652 | 66 | 0.17734 | 0.16312 | 0.19516 | 7.8634 | 0.44371 | 459.4738 | 0.032036 | 0.024205 | 0.032036 | 0.0044392 | 0.0062756
Los Angeles (SC) | 2020 | OFF - ConstMin - Paving Equipment | 2019 | 25 | Gasoline | 0.018511 | 0.017027 | 0.020371 | 0.54153 | 0.012241 | 1.0792 | 0.0055591 | 0.0042002 | 0.0055591 | 3.281e-05 | 2.6603e-05 | 75938.25 | 208480.7 | 1144.12 | 1410396.5 | 182.2193 | 6.7651 | 4.349 | 4.0002 | 4.7858 | 127.223 | 2.8759 | 253.5493 | 1.306 | 0.98677 | 1.306 | 0.0077081 | 0.0062499
Los Angeles (SC) | 2020 | OFF - ConstMin - Paving Equipment | 2019 | 25 | Diesel | 1.5737e-05 | 1.8729e-05 | 2.2662e-05 | 7.7348e-05 | 0.0001432 | 0.018785 | 5.3509e-06 | 4.9228e-06 | 5.3509e-06 | 2.3835e-07 | 1.5702e-07 | 624.15 | 1087.7 | 1.31 | 20666.3 | 830.3053 | 19 | 0.25232 | 0.30028 | 0.36334 | 1.2401 | 2.296 | 301.1854 | 0.085793 | 0.078929 | 0.085793 | 0.0038215 | 0.0025175
Los Angeles (SC) | 2020 | OFF - ConstMin - Paving Equipment | 2019 | 50 | Gasoline | 3.3313e-05 | 3.0642e-05 | 3.6659e-05 | 0.0021874 | 5.7341e-05 | 0.033805 | 2.3305e-06 | 1.7608e-06 | 2.3305e-06 | 4.1101e-07 | 4.9485e-07 | 1412.55 | 653.35 | 3.74 | 24173.95 | 174.6925 | 37 | 0.45662 | 0.42 | 0.50249 | 29.9829 | 0.78597 | 463.3634 | 0.031944 | 0.024135 | 0.031944 | 0.0056337 | 0.0067828
Los Angeles (SC) | 2020 | OFF - ConstMin - Paving Equipment | 2019 | 100 | Gasoline | 5.6925e-06 | 5.236e-06 | 6.2643e-06 | 0.00024081 | 1.4216e-05 | 0.015367 | 1.0714e-06 | 8.0952e-07 | 1.0714e-06 | 1.4847e-07 | 2.0843e-07 | 594.95 | 167.9 | 0.96 | 11081.4 | 174.8958 | 66 | 0.17021 | 0.15656 | 0.18731 | 7.2007 | 0.42509 | 459.4923 | 0.032037 | 0.024206 | 0.032037 | 0.0044393 | 0.0062322
Los Angeles (SC) | 2020 | OFF - ConstMin - Paving Equipment | 2020 | 25 | Gasoline | 0.016834 | 0.015483 | 0.018524 | 0.63013 | 0.010999 | 1.1645 | 0.0057575 | 0.0043501 | 0.0057575 | 3.5606e-05 | 2.9484e-05 | 84161.7 | 231563.3 | 1277.09 | 1521845.6 | 181.3211 | 6.5721 | 3.6651 | 3.3712 | 4.0333 | 137.1983 | 2.3947 | 253.5392 | 1.2536 | 0.94714 | 1.2536 | 0.0077524 | 0.0064195
Los Angeles (SC) | 2020 | OFF - ConstMin - Paving Equipment | 2020 | 25 | Diesel | 1.6555e-05 | 1.9702e-05 | 2.3839e-05 | 8.1366e-05 | 0.00015064 | 0.019761 | 5.6289e-06 | 5.1785e-06 | 5.6289e-06 | 2.5073e-07 | 1.6528e-07 | 657 | 1142.45 | 1.38 | 21706.55 | 827.8623 | 19 | 0.25271 | 0.30075 | 0.3639 | 1.242 | 2.2996 | 301.6476 | 0.085924 | 0.07905 | 0.085924 | 0.0038273 | 0.002523
Los Angeles (SC) | 2020 | OFF - ConstMin - Paving Equipment | 2020 | 50 | Gasoline | 3.5886e-05 | 3.3008e-05 | 3.949e-05 | 0.0022609 | 6.2968e-05 | 0.037739 | 2.6017e-06 | 1.9657e-06 | 2.6017e-06 | 4.5884e-07 | 5.4855e-07 | 1565.85 | 730 | 4.17 | 27010 | 175.06 | 37 | 0.44024 | 0.40493 | 0.48445 | 27.7359 | 0.77247 | 462.9681 | 0.031917 | 0.024115 | 0.031917 | 0.0056288 | 0.0067295
Los Angeles (SC) | 2020 | OFF - ConstMin - Paving Equipment | 2020 | 100 | Gasoline | 6.0885e-06 | 5.6002e-06 | 6.7e-06 | 0.00024408 | 1.5175e-05 | 0.017155 | 1.1961e-06 | 9.0372e-07 | 1.1961e-06 | 1.6574e-07 | 2.3272e-07 | 664.3 | 189.8 | 1.08 | 12526.8 | 175.7407 | 66 | 0.16105 | 0.14813 | 0.17722 | 6.4563 | 0.4014 | 453.7738 | 0.031638 | 0.023904 | 0.031638 | 0.0043841 | 0.0061557
Los Angeles (SC) | 2020 | OFF - ConstMin - Plate Compactors | 2009 | 25 | Gasoline | 4.9022e-05 | 4.5091e-05 | 5.3946e-05 | 0.0019718 | 3.9875e-05 | 0.0033345 | 2.5158e-05 | 1.9008e-05 | 2.5158e-05 | 9.5077e-08 | 8.8229e-08 | 251.85 | 584 | 2.83 | 4672 | 206.3604 | 8 | 3.4768 | 3.1979 | 3.826 | 139.8481 | 2.8281 | 236.4937 | 1.7843 | 1.3481 | 1.7843 | 0.0067431 | 0.0062574
Los Angeles (SC) | 2020 | OFF - ConstMin - Plate Compactors | 2010 | 25 | Gasoline | 0.00016943 | 0.00015584 | 0.00018644 | 0.0068149 | 0.00013781 | 0.011525 | 8.6949e-05 | 6.5695e-05 | 8.6949e-05 | 3.286e-07 | 3.0433e-07 | 868.7 | 2018.45 | 9.8 | 16147.6 | 205.9643 | 8 | 3.4766 | 3.1978 | 3.8258 | 139.8423 | 2.8279 | 236.484 | 1.7842 | 1.3481 | 1.7842 | 0.0067428 | 0.0062448
Los Angeles (SC) | 2020 | OFF - ConstMin - Plate Compactors | 2011 | 25 | Gasoline | 0.00033201 | 0.00030538 | 0.00036535 | 0.013355 | 0.00027006 | 0.022583 | 0.00017039 | 0.00012874 | 0.00017039 | 6.4392e-07 | 5.9587e-07 | 1700.9 | 3956.6 | 19.19 | 31652.8 | 206.1803 | 8 | 3.4755 | 3.1968 | 3.8246 | 139.7983 | 2.8271 | 236.4095 | 1.7836 | 1.3476 | 1.7836 | 0.0067407 | 0.0062377
Los Angeles (SC) | 2020 | OFF - ConstMin - Plate Compactors | 2012 | 25 | Gasoline | 0.00050534 | 0.00046481 | 0.00055609 | 0.020327 | 0.00041105 | 0.034374 | 0.00025934 | 0.00019595 | 0.00025934 | 9.8009e-07 | 9.0658e-07 | 2587.85 | 6022.5 | 29.22 | 48180 | 206.1088 | 8 | 3.4754 | 3.1967 | 3.8244 | 139.7919 | 2.8269 | 236.3986 | 1.7836 | 1.3476 | 1.7836 | 0.0067404 | 0.0062349
Los Angeles (SC) | 2020 | OFF - ConstMin - Plate Compactors | 2013 | 25 | Gasoline | 0.00070674 | 0.00065006 | 0.00077772 | 0.028428 | 0.00057487 | 0.048073 | 0.0003627 | 0.00027404 | 0.0003627 | 1.3707e-06 | 1.2685e-06 | 3620.8 | 8424.2 | 40.86 | 67393.6 | 206.1723 | 8 | 3.4748 | 3.1961 | 3.8238 | 139.7676 | 2.8264 | 236.3575 | 1.7832 | 1.3473 | 1.7832 | 0.0067392 | 0.0062365
Los Angeles (SC) | 2020 | OFF - ConstMin - Plate Compactors | 2013 | 25 | Diesel | 1.3232e-06 | 1.5747e-06 | 1.9054e-06 | 9.9948e-06 | 1.1933e-05 | 0.0016369 | 4.6627e-07 | 4.2897e-07 | 4.6627e-07 | 2.5472e-08 | 1.3773e-08 | 54.75 | 277.4 | 0.46 | 2219.2 | 603.0435 | 8 | 0.19757 | 0.23513 | 0.2845 | 1.4923 | 1.7817 | 244.4063 | 0.069619 | 0.064049 | 0.069619 | 0.0038032 | 0.0020565
Los Angeles (SC) | 2020 | OFF - ConstMin - Plate Compactors | 2014 | 25 | Gasoline | 0.0010179 | 0.00093629 | 0.0011202 | 0.040945 | 0.000828 | 0.06924 | 0.0005224 | 0.0003947 | 0.0005224 | 1.9742e-06 | 1.826e-06 | 5212.2 | 12132.6 | 58.85 | 97060.8 | 206.1614 | 8 | 3.475 | 3.1963 | 3.8241 | 139.7779 | 2.8266 | 236.375 | 1.7834 | 1.3474 | 1.7834 | 0.0067397 | 0.0062335
Los Angeles (SC) | 2020 | OFF - ConstMin - Plate Compactors | 2014 | 25 | Diesel | 4.983e-06 | 5.9302e-06 | 7.1755e-06 | 3.7639e-05 | 4.4936e-05 | 0.0061643 | 1.7559e-06 | 1.6154e-06 | 1.7559e-06 | 9.5921e-08 | 5.1421e-08 | 204.4 | 1043.9 | 1.74 | 8351.2 | 599.9425 | 8 | 0.19771 | 0.23529 | 0.2847 | 1.4934 | 1.7829 | 244.5782 | 0.069668 | 0.064095 | 0.069668 | 0.0038059 | 0.0020402
Los Angeles (SC) | 2020 | OFF - ConstMin - Plate Compactors | 2015 | 25 | Gasoline | 0.0026506 | 0.0024381 | 0.0029169 | 0.10664 | 0.0021562 | 0.18038 | 0.0013609 | 0.0010283 | 0.0013609 | 5.1478e-06 | 4.758e-06 | 13581.65 | 31674.7 | 153.63 | 252886.6 | 206.1752 | 7.9839 | 3.4731 | 3.1945 | 3.8219 | 139.7301 | 2.8252 | 236.3489 | 1.7832 | 1.3473 | 1.7832 | 0.006745 | 0.0062342
Los Angeles (SC) | 2020 | OFF - ConstMin - Plate Compactors | 2015 | 25 | Diesel | 9.8406e-06 | 1.1711e-05 | 1.417e-05 | 7.433e-05 | 8.8741e-05 | 0.012173 | 3.4676e-06 | 3.1902e-06 | 3.4676e-06 | 1.8943e-07 | 1.0192e-07 | 405.15 | 2062.25 | 3.43 | 16498 | 601.2391 | 8 | 0.19764 | 0.23521 | 0.2846 | 1.4929 | 1.7823 | 244.4927 | 0.069644 | 0.064072 | 0.069644 | 0.0038045 | 0.002047
Los Angeles (SC) | 2020 | OFF - ConstMin - Plate Compactors | 2016 | 25 | Gasoline | 0.0030418 | 0.0027978 | 0.0033473 | 0.12244 | 0.0024748 | 0.20721 | 0.0015633 | 0.0011812 | 0.0015633 | 5.9248e-06 | 5.4638e-06 | 15596.45 | 36543.8 | 177.24 | 290496.2 | 206.1826 | 7.9493 | 3.4696 | 3.1913 | 3.818 | 139.6579 | 2.8229 | 236.3463 | 1.7832 | 1.3473 | 1.7832 | 0.006758 | 0.0062322
Los Angeles (SC) | 2020 | OFF - ConstMin - Plate Compactors | 2016 | 25 | Diesel | 1.6502e-05 | 1.9639e-05 | 2.3763e-05 | 0.00012465 | 0.00014881 | 0.020414 | 5.8149e-06 | 5.3497e-06 | 5.8149e-06 | 3.1766e-07 | 1.7079e-07 | 678.9 | 3456.55 | 5.76 | 27652.4 | 600.0955 | 8 | 0.19774 | 0.23532 | 0.28474 | 1.4936 | 1.7832 | 244.6128 | 0.069678 | 0.064104 | 0.069678 | 0.0038064 | 0.0020465
Los Angeles (SC) | 2020 | OFF - ConstMin - Plate Compactors | 2017 | 25 | Gasoline | 0.0035537 | 0.0032687 | 0.0039107 | 0.1341 | 0.0027857 | 0.23343 | 0.0016621 | 0.0012558 | 0.0016621 | 6.7716e-06 | 6.0827e-06 | 17363.05 | 43767.15 | 215.62 | 327259 | 202.9828 | 7.4773 | 3.5982 | 3.3096 | 3.9596 | 135.7778 | 2.8205 | 236.3437 | 1.6829 | 1.2715 | 1.6829 | 0.0068562 | 0.0061587
Los Angeles (SC) | 2020 | OFF - ConstMin - Plate Compactors | 2017 | 25 | Diesel | 5.2434e-05 | 6.2401e-05 | 7.5505e-05 | 0.00039606 | 0.00047284 | 0.064864 | 1.8477e-05 | 1.6998e-05 | 1.8477e-05 | 1.0093e-06 | 5.4451e-07 | 2164.45 | 10986.5 | 18.29 | 87892 | 600.6834 | 8 | 0.19768 | 0.23525 | 0.28465 | 1.4931 | 1.7826 | 244.5356 | 0.069656 | 0.064083 | 0.069656 | 0.0038052 | 0.0020528
Los Angeles (SC) | 2020 | OFF - ConstMin - Plate Compactors | 2018 | 25 | Gasoline | 0.0048833 | 0.0044917 | 0.0053738 | 0.15799 | 0.0035169 | 0.29572 | 0.0018025 | 0.0013619 | 0.0018025 | 8.9055e-06 | 7.479e-06 | 21348.85 | 63812.95 | 324.01 | 414581.6 | 196.9475 | 6.4968 | 3.9029 | 3.5899 | 4.2949 | 126.2738 | 2.8108 | 236.3467 | 1.4406 | 1.0885 | 1.4406 | 0.0071176 | 0.0059775
Los Angeles (SC) | 2020 | OFF - ConstMin - Plate Compactors | 2018 | 25 | Diesel | 6.0949e-05 | 7.2534e-05 | 8.7766e-05 | 0.00046037 | 0.00054963 | 0.075397 | 2.1477e-05 | 1.9759e-05 | 2.1477e-05 | 1.1732e-06 | 6.3266e-07 | 2514.85 | 12771.35 | 21.27 | 102170.8 | 600.4396 | 8 | 0.19766 | 0.23523 | 0.28463 | 1.493 | 1.7825 | 244.52 | 0.069651 | 0.064079 | 0.069651 | 0.0038049 | 0.0020518
Los Angeles (SC) | 2020 | OFF - ConstMin - Plate Compactors | 2019 | 25 | Gasoline | 0.0094823 | 0.0087219 | 0.010435 | 0.22538 | 0.0057653 | 0.49912 | 0.0019436 | 0.0014685 | 0.0019436 | 1.5878e-05 | 1.1833e-05 | 33777.1 | 133367.35 | 708.53 | 699748.8 | 188.2311 | 5.2468 | 4.4901 | 4.13 | 4.9411 | 106.7228 | 2.73 | 236.3456 | 0.92034 | 0.69537 | 0.92034 | 0.0075189 | 0.0056032
Los Angeles (SC) | 2020 | OFF - ConstMin - Plate Compactors | 2019 | 25 | Diesel | 6.6874e-05 | 7.9586e-05 | 9.6299e-05 | 0.00050513 | 0.00060306 | 0.082727 | 2.3565e-05 | 2.168e-05 | 2.3565e-05 | 1.2873e-06 | 6.9418e-07 | 2759.4 | 14012.35 | 23.33 | 112098.8 | 600.6151 | 8 | 0.19767 | 0.23525 | 0.28465 | 1.4931 | 1.7826 | 244.5311 | 0.069655 | 0.064082 | 0.069655 | 0.0038051 | 0.0020519
Los Angeles (SC) | 2020 | OFF - ConstMin - Plate Compactors | 2020 | 25 | Gasoline | 0.0088849 | 0.0081723 | 0.0097773 | 0.28001 | 0.0053274 | 0.55113 | 0.0020224 | 0.001528 | 0.0020224 | 1.7633e-05 | 1.3626e-05 | 38894.4 | 150215.75 | 800.9 | 772632 | 187.5587 | 5.1435 | 3.8104 | 3.5048 | 4.1931 | 120.083 | 2.2847 | 236.3575 | 0.8673 | 0.6553 | 0.8673 | 0.0075623 | 0.0058435
Los Angeles (SC) | 2020 | OFF - ConstMin - Plate Compactors | 2020 | 25 | Diesel | 7.1764e-05 | 8.5406e-05 | 0.00010334 | 0.00054206 | 0.00064716 | 0.088777 | 2.5288e-05 | 2.3265e-05 | 2.5288e-05 | 1.3814e-06 | 7.4468e-07 | 2960.15 | 15038 | 25.04 | 120304 | 600.5591 | 8 | 0.19766 | 0.23523 | 0.28463 | 1.493 | 1.7824 | 244.5147 | 0.06965 | 0.064078 | 0.06965 | 0.0038049 | 0.002051
Los Angeles (SC) | 2020 | OFF - ConstMin - Rollers | 1989 | 50 | Gasoline | 2.5484e-06 | 2.344e-06 | 2.8044e-06 | 4.4691e-05 | 2.1496e-06 | 0.00019394 | 1.337e-08 | 1.0102e-08 | 1.337e-08 | 2.3579e-09 | 3.836e-09 | 10.95 | 3.65 | 0.01 | 135.05 | 365 | 37 | 6.2526 | 5.7511 | 6.8806 | 109.6505 | 5.274 | 475.8262 | 0.032803 | 0.024785 | 0.032803 | 0.0057852 | 0.0094119
Los Angeles (SC) | 2020 | OFF - ConstMin - Rollers | 1989 | 100 | Gasoline | 6.7738e-06 | 6.2305e-06 | 7.4541e-06 | 8.7134e-05 | 1.211e-05 | 0.00073075 | 5.095e-08 | 3.8495e-08 | 5.095e-08 | 7.06e-09 | 1.1508e-08 | 32.85 | 7.3 | 0.01 | 547.5 | 730 | 75 | 4.0995 | 3.7707 | 4.5113 | 52.7341 | 7.3291 | 442.2517 | 0.030835 | 0.023297 | 0.030835 | 0.0042728 | 0.0069648
Los Angeles (SC) | 2020 | OFF - ConstMin - Rollers | 1990 | 50 | Gasoline | 7.4899e-06 | 6.8892e-06 | 8.2422e-06 | 0.00013191 | 6.4375e-06 | 0.00058246 | 4.0154e-08 | 3.0339e-08 | 4.0154e-08 | 7.0817e-09 | 1.1508e-08 | 32.85 | 10.95 | 0.02 | 405.15 | 547.5 | 37 | 6.1256 | 5.6343 | 6.7408 | 107.884 | 5.2649 | 476.3621 | 0.03284 | 0.024812 | 0.03284 | 0.0057917 | 0.0094119
Los Angeles (SC) | 2020 | OFF - ConstMin - Rollers | 1990 | 100 | Gasoline | 1.9909e-05 | 1.8312e-05 | 2.1909e-05 | 0.00025702 | 3.6267e-05 | 0.0021947 | 1.5302e-07 | 1.1562e-07 | 1.5302e-07 | 2.1204e-08 | 3.5803e-08 | 102.2 | 21.9 | 0.03 | 1642.5 | 730 | 75 | 4.0164 | 3.6943 | 4.4198 | 51.8492 | 7.3163 | 442.7497 | 0.03087 | 0.023324 | 0.03087 | 0.0042776 | 0.0072227
Los Angeles (SC) | 2020 | OFF - ConstMin - Rollers | 1992 | 50 | Gasoline | 1.4565e-06 | 1.3397e-06 | 1.6028e-06 | 2.5887e-05 | 1.3017e-06 | 0.00011845 | 8.166e-09 | 6.1698e-09 | 8.166e-09 | 1.4402e-09 | 2.5574e-09 | 7.3 | 3.65 | 0 | 135.05 | #DIV/0! | 37 | 3.5736 | 3.287 | 3.9325 | 63.5133 | 3.1937 | 290.6256 | 0.020035 | 0.015138 | 0.020035 | 0.0035335 | 0.0062746
Los Angeles (SC) | 2020 | OFF - ConstMin - Rollers | 1992 | 100 | Gasoline | 3.8718e-06 | 3.5613e-06 | 4.2607e-06 | 5.0364e-05 | 7.3331e-06 | 0.00044633 | 3.1119e-08 | 2.3512e-08 | 3.1119e-08 | 4.3121e-09 | 7.6721e-09 | 21.9 | 3.65 | 0.01 | 273.75 | 365 | 75 | 4.6865 | 4.3107 | 5.1572 | 60.9614 | 8.876 | 540.2375 | 0.037667 | 0.028459 | 0.037667 | 0.0052194 | 0.0092864
Los Angeles (SC) | 2020 | OFF - ConstMin - Rollers | 1996 | 50 | Gasoline | 3.6636e-06 | 3.3697e-06 | 4.0315e-06 | 6.6469e-05 | 3.5624e-06 | 0.00032796 | 2.261e-08 | 1.7083e-08 | 2.261e-08 | 3.9874e-09 | 6.3934e-09 | 18.25 | 7.3 | 0.01 | 270.1 | 730 | 37 | 4.4943 | 4.1339 | 4.9457 | 81.5414 | 4.3702 | 402.3349 | 0.027737 | 0.020957 | 0.027737 | 0.0048917 | 0.0078432
Los Angeles (SC) | 2020 | OFF - ConstMin - Rollers | 1996 | 100 | Gasoline | 9.7402e-06 | 8.959e-06 | 1.0718e-05 | 0.0001289 | 2.0069e-05 | 0.0012358 | 8.6161e-08 | 6.5099e-08 | 8.6161e-08 | 1.1939e-08 | 1.918e-08 | 54.75 | 10.95 | 0.02 | 821.25 | 547.5 | 75 | 3.9299 | 3.6147 | 4.3246 | 52.0087 | 8.0972 | 498.5939 | 0.034763 | 0.026266 | 0.034763 | 0.0048171 | 0.0077386
Los Angeles (SC) | 2020 | OFF - ConstMin - Rollers | 1997 | 50 | Gasoline | 1.1048e-05 | 1.0162e-05 | 1.2158e-05 | 0.0002016 | 1.0988e-05 | 0.0010146 | 6.9944e-08 | 5.2846e-08 | 6.9944e-08 | 1.2335e-08 | 1.7902e-08 | 51.1 | 18.25 | 0.03 | 675.25 | 608.3333 | 37 | 5.4213 | 4.9865 | 5.9658 | 98.9258 | 5.392 | 497.8572 | 0.034322 | 0.025932 | 0.034322 | 0.006053 | 0.0087844
Los Angeles (SC) | 2020 | OFF - ConstMin - Rollers | 1997 | 100 | Gasoline | 2.9374e-05 | 2.7018e-05 | 3.2324e-05 | 0.00039062 | 6.1903e-05 | 0.0038229 | 2.6654e-07 | 2.0139e-07 | 2.6654e-07 | 3.6935e-08 | 6.0098e-08 | 171.55 | 36.5 | 0.06 | 2737.5 | 608.3333 | 75 | 3.5554 | 3.2703 | 3.9125 | 47.2807 | 7.4927 | 462.7285 | 0.032263 | 0.024376 | 0.032263 | 0.0044706 | 0.0072743
Los Angeles (SC) | 2020 | OFF - ConstMin - Rollers | 1998 | 50 | Gasoline | 6.0469e-05 | 5.5619e-05 | 6.6542e-05 | 0.0011869 | 5.8962e-05 | 0.0048453 | 3.3403e-07 | 2.5238e-07 | 3.3403e-07 | 5.891e-08 | 9.2065e-08 | 262.8 | 87.6 | 0.14 | 3241.2 | 625.7143 | 37 | 6.1817 | 5.686 | 6.8026 | 121.3339 | 6.0277 | 495.3407 | 0.034148 | 0.025801 | 0.034148 | 0.0060224 | 0.0094119
Los Angeles (SC) | 2020 | OFF - ConstMin - Rollers | 1998 | 100 | Gasoline | 0.00016078 | 0.00014788 | 0.00017693 | 0.0022975 | 0.00033216 | 0.018257 | 1.2729e-06 | 9.6177e-07 | 1.2729e-06 | 1.7639e-07 | 2.9921e-07 | 854.1 | 167.9 | 0.27 | 12592.5 | 621.8519 | 75 | 4.2306 | 3.8913 | 4.6555 | 60.4558 | 8.7403 | 480.4061 | 0.033495 | 0.025307 | 0.033495 | 0.0046414 | 0.0078732
Los Angeles (SC) | 2020 | OFF - ConstMin - Rollers | 1999 | 50 | Gasoline | 6.595e-05 | 6.0661e-05 | 7.2574e-05 | 0.0013026 | 6.5865e-05 | 0.0054285 | 3.7424e-07 | 2.8276e-07 | 3.7424e-07 | 6.6001e-08 | 1.0229e-07 | 292 | 98.55 | 0.16 | 3646.35 | 615.9375 | 37 | 5.993 | 5.5123 | 6.5949 | 118.3723 | 5.9852 | 493.2997 | 0.034008 | 0.025695 | 0.034008 | 0.0059976 | 0.0092957
Los Angeles (SC) | 2020 | OFF - ConstMin - Rollers | 1999 | 100 | Gasoline | 0.00017536 | 0.0001613 | 0.00019297 | 0.0025192 | 0.00037105 | 0.020455 | 1.4262e-06 | 1.0775e-06 | 1.4262e-06 | 1.9762e-07 | 3.3374e-07 | 952.65 | 189.8 | 0.3 | 14235 | 632.6667 | 75 | 4.0819 | 3.7545 | 4.4919 | 58.6399 | 8.6369 | 476.1265 | 0.033197 | 0.025082 | 0.033197 | 0.0046 | 0.0077684
Los Angeles (SC) | 2020 | OFF - ConstMin - Rollers | 2000 | 50 | Gasoline | 7.5298e-05 | 6.9259e-05 | 8.2861e-05 | 0.0014971 | 7.708e-05 | 0.0063717 | 4.3926e-07 | 3.3188e-07 | 4.3926e-07 | 7.7468e-08 | 1.202e-07 | 343.1 | 116.8 | 0.19 | 4321.6 | 614.7368 | 37 | 5.7733 | 5.3103 | 6.3532 | 114.7906 | 5.91 | 488.5334 | 0.033679 | 0.025446 | 0.033679 | 0.0059397 | 0.0092158
Los Angeles (SC) | 2020 | OFF - ConstMin - Rollers | 2000 | 100 | Gasoline | 0.00020023 | 0.00018417 | 0.00022034 | 0.0028925 | 0.00043423 | 0.024008 | 1.6739e-06 | 1.2647e-06 | 1.6739e-06 | 2.3195e-07 | 3.9e-07 | 1113.25 | 219 | 0.36 | 16425 | 608.3333 | 75 | 4.0393 | 3.7153 | 4.445 | 58.3514 | 8.7599 | 484.3333 | 0.033769 | 0.025514 | 0.033769 | 0.0046793 | 0.0078676
Los Angeles (SC) | 2020 | OFF - ConstMin - Rollers | 2001 | 50 | Gasoline | 7.9717e-05 | 7.3323e-05 | 8.7723e-05 | 0.001596 | 8.3707e-05 | 0.00694 | 4.7843e-07 | 3.6148e-07 | 4.7843e-07 | 8.4377e-08 | 1.2915e-07 | 368.65 | 127.75 | 0.21 | 4726.75 | 608.3333 | 37 | 5.5882 | 5.14 | 6.1495 | 111.8844 | 5.868 | 486.4974 | 0.033539 | 0.02534 | 0.033539 | 0.0059149 | 0.0090533
Los Angeles (SC) | 2020 | OFF - ConstMin - Rollers | 2001 | 100 | Gasoline | 0.00021199 | 0.00019498 | 0.00023328 | 0.0030803 | 0.00047156 | 0.02615 | 1.8232e-06 | 1.3775e-06 | 1.8232e-06 | 2.5264e-07 | 4.2196e-07 | 1204.5 | 240.9 | 0.39 | 18067.5 | 617.6923 | 75 | 3.8877 | 3.5759 | 4.2782 | 56.4914 | 8.6482 | 479.5737 | 0.033437 | 0.025264 | 0.033437 | 0.0046334 | 0.0077386
Los Angeles (SC) | 2020 | OFF - ConstMin - Rollers | 2002 | 50 | Gasoline | 8.517e-05 | 7.8339e-05 | 9.3724e-05 | 0.0017177 | 9.1815e-05 | 0.0076348 | 5.2633e-07 | 3.9767e-07 | 5.2633e-07 | 9.2825e-08 | 1.4193e-07 | 405.15 | 142.35 | 0.23 | 5266.95 | 618.913 | 37 | 5.3581 | 4.9284 | 5.8963 | 108.0644 | 5.7762 | 480.3101 | 0.033112 | 0.025018 | 0.033112 | 0.0058397 | 0.0089292
Los Angeles (SC) | 2020 | OFF - ConstMin - Rollers | 2002 | 100 | Gasoline | 0.0002265 | 0.00020833 | 0.00024925 | 0.0033115 | 0.00051723 | 0.028768 | 2.0058e-06 | 1.5155e-06 | 2.0058e-06 | 2.7794e-07 | 4.6288e-07 | 1321.3 | 262.8 | 0.43 | 19710 | 611.1628 | 75 | 3.8077 | 3.5023 | 4.1902 | 55.6707 | 8.6953 | 483.6209 | 0.033719 | 0.025477 | 0.033719 | 0.0046725 | 0.0077816
Los Angeles (SC) | 2020 | OFF - ConstMin - Rollers | 2003 | 50 | Gasoline | 9.5269e-05 | 8.7628e-05 | 0.00010484 | 0.0019363 | 0.00010553 | 0.0088012 | 6.0675e-07 | 4.5843e-07 | 6.0675e-07 | 1.0701e-07 | 1.6239e-07 | 463.55 | 160.6 | 0.26 | 5942.2 | 617.6923 | 37 | 5.3124 | 4.8863 | 5.8459 | 107.9696 | 5.8845 | 490.7746 | 0.033834 | 0.025563 | 0.033834 | 0.0059669 | 0.0090553
Los Angeles (SC) | 2020 | OFF - ConstMin - Rollers | 2003 | 100 | Gasoline | 0.00025337 | 0.00023305 | 0.00027882 | 0.0037285 | 0.00059448 | 0.033163 | 2.3122e-06 | 1.747e-06 | 2.3122e-06 | 3.204e-07 | 5.3065e-07 | 1514.75 | 306.6 | 0.49 | 22995 | 625.7143 | 75 | 3.651 | 3.3582 | 4.0177 | 53.7263 | 8.5663 | 477.8664 | 0.033318 | 0.025174 | 0.033318 | 0.0046169 | 0.0076465
Los Angeles (SC) | 2020 | OFF - ConstMin - Rollers | 2004 | 50 | Gasoline | 4.1272e-05 | 3.7962e-05 | 4.5417e-05 | 0.0044213 | 0.00011418 | 0.012788 | 8.8161e-07 | 6.6611e-07 | 8.8161e-07 | 1.5548e-07 | 2.6341e-07 | 751.9 | 237.25 | 0.38 | 8778.25 | 624.3421 | 37 | 1.5579 | 1.4329 | 1.7143 | 166.889 | 4.3097 | 482.7133 | 0.033278 | 0.025143 | 0.033278 | 0.0058689 | 0.0099428
Los Angeles (SC) | 2020 | OFF - ConstMin - Rollers | 2004 | 100 | Gasoline | 7.0585e-05 | 6.4924e-05 | 7.7675e-05 | 0.0048271 | 0.00027376 | 0.048186 | 3.3596e-06 | 2.5384e-06 | 3.3596e-06 | 4.6554e-07 | 7.4291e-07 | 2120.65 | 441.65 | 0.71 | 33123.75 | 622.0423 | 75 | 0.70609 | 0.64946 | 0.77701 | 48.2869 | 2.7385 | 482.0236 | 0.033608 | 0.025393 | 0.033608 | 0.004657 | 0.0074316
Los Angeles (SC) | 2020 | OFF - ConstMin - Rollers | 2005 | 50 | Gasoline | 6.4446e-05 | 5.9278e-05 | 7.0919e-05 | 0.006851 | 0.00017748 | 0.020846 | 1.4371e-06 | 1.0858e-06 | 1.4371e-06 | 2.5345e-07 | 4.2196e-07 | 1204.5 | 383.25 | 0.62 | 14180.25 | 618.1452 | 37 | 1.5059 | 1.3851 | 1.6572 | 160.0871 | 4.1472 | 487.1097 | 0.033581 | 0.025372 | 0.033581 | 0.0059224 | 0.00986
Los Angeles (SC) | 2020 | OFF - ConstMin - Rollers | 2005 | 100 | Gasoline | 0.00010986 | 0.00010105 | 0.0001209 | 0.007465 | 0.00043178 | 0.078548 | 5.4766e-06 | 4.1378e-06 | 5.4766e-06 | 7.5888e-07 | 1.202e-06 | 3431 | 722.7 | 1.16 | 54202.5 | 623.0172 | 75 | 0.67162 | 0.61776 | 0.73908 | 45.6348 | 2.6396 | 480.1778 | 0.033479 | 0.025295 | 0.033479 | 0.0046392 | 0.0073478
Los Angeles (SC) | 2020 | OFF - ConstMin - Rollers | 2006 | 50 | Gasoline | 6.3832e-05 | 5.8713e-05 | 7.0243e-05 | 0.0067285 | 0.00017492 | 0.021596 | 1.4888e-06 | 1.1249e-06 | 1.4888e-06 | 2.6257e-07 | 4.2964e-07 | 1226.4 | 397.85 | 0.64 | 14720.45 | 621.6406 | 37 | 1.4368 | 1.3216 | 1.5811 | 151.4551 | 3.9373 | 486.1144 | 0.033512 | 0.02532 | 0.033512 | 0.0059103 | 0.0096709
Los Angeles (SC) | 2020 | OFF - ConstMin - Rollers | 2006 | 100 | Gasoline | 0.00010843 | 9.9738e-05 | 0.00011932 | 0.0073154 | 0.00043233 | 0.081374 | 5.6736e-06 | 4.2867e-06 | 5.6736e-06 | 7.8618e-07 | 1.2365e-06 | 3529.55 | 748.25 | 1.2 | 56118.75 | 623.5417 | 75 | 0.64024 | 0.58889 | 0.70455 | 43.1935 | 2.5527 | 480.4657 | 0.033499 | 0.025311 | 0.033499 | 0.004642 | 0.0073007
Los Angeles (SC) | 2020 | OFF - ConstMin - Rollers | 2007 | 50 | Gasoline | 4.0867e-05 | 3.759e-05 | 4.4972e-05 | 0.0045586 | 4.6793e-05 | 0.01548 | 1.0672e-06 | 8.0633e-07 | 1.0672e-06 | 1.8821e-07 | 3.0177e-07 | 861.4 | 284.7 | 0.46 | 10533.9 | 618.913 | 37 | 1.2855 | 1.1824 | 1.4146 | 143.3942 | 1.4719 | 486.9434 | 0.033569 | 0.025364 | 0.033569 | 0.0059203 | 0.0094923
Los Angeles (SC) | 2020 | OFF - ConstMin - Rollers | 2007 | 100 | Gasoline | 6.4976e-05 | 5.9765e-05 | 7.1502e-05 | 0.0049441 | 0.00016701 | 0.05833 | 4.0669e-06 | 3.0728e-06 | 4.0669e-06 | 5.6355e-07 | 8.7973e-07 | 2511.2 | 536.55 | 0.86 | 40241.25 | 623.8953 | 75 | 0.53501 | 0.49211 | 0.58875 | 40.7103 | 1.3752 | 480.2938 | 0.033487 | 0.025301 | 0.033487 | 0.0046403 | 0.0072438
Los Angeles (SC) | 2020 | OFF - ConstMin - Rollers | 2008 | 50 | Gasoline | 3.2787e-05 | 3.0157e-05 | 3.608e-05 | 0.0036134 | 3.8091e-05 | 0.013026 | 8.9802e-07 | 6.785e-07 | 8.9802e-07 | 1.5838e-07 | 2.4934e-07 | 711.75 | 240.9 | 0.39 | 8913.3 | 617.6923 | 37 | 1.2188 | 1.1211 | 1.3413 | 134.3271 | 1.416 | 484.2467 | 0.033384 | 0.025223 | 0.033384 | 0.0058876 | 0.0092692
Los Angeles (SC) | 2020 | OFF - ConstMin - Rollers | 2008 | 100 | Gasoline | 5.1962e-05 | 4.7795e-05 | 5.7181e-05 | 0.0039081 | 0.00013346 | 0.049083 | 3.4222e-06 | 2.5856e-06 | 3.4222e-06 | 4.7421e-07 | 7.3396e-07 | 2095.1 | 452.6 | 0.73 | 33945 | 620 | 75 | 0.50722 | 0.46654 | 0.55817 | 38.1486 | 1.3028 | 479.1153 | 0.033405 | 0.025239 | 0.033405 | 0.0046289 | 0.0071645
Los Angeles (SC) | 2020 | OFF - ConstMin - Rollers | 2009 | 25 | Diesel | 1.638e-06 | 1.9494e-06 | 2.3588e-06 | 8.0508e-06 | 1.4906e-05 | 0.0019552 | 5.2296e-07 | 4.8112e-07 | 5.2296e-07 | 2.4808e-08 | 1.6528e-08 | 65.7 | 105.85 | 0.15 | 2011.15 | 705.6667 | 19 | 0.26988 | 0.32118 | 0.38862 | 1.3264 | 2.4558 | 322.1395 | 0.086161 | 0.079268 | 0.086161 | 0.0040873 | 0.0027231
Los Angeles (SC) | 2020 | OFF - ConstMin - Rollers | 2009 | 50 | Gasoline | 2.9955e-05 | 2.7552e-05 | 3.2963e-05 | 0.003257 | 3.5355e-05 | 0.012512 | 8.6258e-07 | 6.5172e-07 | 8.6258e-07 | 1.5212e-07 | 2.3528e-07 | 671.6 | 229.95 | 0.37 | 8508.15 | 621.4865 | 37 | 1.1666 | 1.073 | 1.2838 | 126.845 | 1.3769 | 487.2852 | 0.033593 | 0.025381 | 0.033593 | 0.0059245 | 0.0091629
Los Angeles (SC) | 2020 | OFF - ConstMin - Rollers | 2009 | 100 | Gasoline | 4.7306e-05 | 4.3512e-05 | 5.2058e-05 | 0.0035117 | 0.0001214 | 0.047146 | 3.2871e-06 | 2.4836e-06 | 3.2871e-06 | 4.5549e-07 | 7.0072e-07 | 2000.2 | 434.35 | 0.7 | 32576.25 | 620.5 | 75 | 0.48118 | 0.44259 | 0.5295 | 35.7188 | 1.2348 | 479.5432 | 0.033435 | 0.025262 | 0.033435 | 0.0046331 | 0.0071273
Los Angeles (SC) | 2020 | OFF - ConstMin - Rollers | 2010 | 25 | Diesel | 5.4453e-06 | 6.4803e-06 | 7.8412e-06 | 2.6763e-05 | 4.955e-05 | 0.0064998 | 1.7385e-06 | 1.5994e-06 | 1.7385e-06 | 8.247e-08 | 5.4175e-08 | 215.35 | 357.7 | 0.51 | 6796.3 | 701.3725 | 19 | 0.26548 | 0.31594 | 0.38229 | 1.3048 | 2.4158 | 316.8921 | 0.084757 | 0.077977 | 0.084757 | 0.0040208 | 0.0026413
Los Angeles (SC) | 2020 | OFF - ConstMin - Rollers | 2010 | 50 | Gasoline | 2.7856e-05 | 2.5622e-05 | 3.0654e-05 | 0.0029833 | 3.345e-05 | 0.012266 | 8.4558e-07 | 6.3888e-07 | 8.4558e-07 | 1.4913e-07 | 2.2633e-07 | 646.05 | 226.3 | 0.36 | 8373.1 | 628.6111 | 37 | 1.1024 | 1.014 | 1.2131 | 118.0588 | 1.3237 | 485.3887 | 0.033462 | 0.025283 | 0.033462 | 0.0059014 | 0.0089564
Los Angeles (SC) | 2020 | OFF - ConstMin - Rollers | 2010 | 100 | Gasoline | 4.382e-05 | 4.0306e-05 | 4.8221e-05 | 0.003205 | 0.00011234 | 0.046217 | 3.2224e-06 | 2.4347e-06 | 3.2224e-06 | 4.4652e-07 | 6.8154e-07 | 1945.45 | 423.4 | 0.68 | 31755 | 622.6471 | 75 | 0.45724 | 0.42057 | 0.50317 | 33.4427 | 1.1723 | 482.2524 | 0.033624 | 0.025405 | 0.033624 | 0.0046592 | 0.0071115
Los Angeles (SC) | 2020 | OFF - ConstMin - Rollers | 2011 | 25 | Diesel | 1.1127e-05 | 1.3242e-05 | 1.6023e-05 | 5.4687e-05 | 0.00010125 | 0.013281 | 3.7832e-06 | 3.4806e-06 | 3.7832e-06 | 1.6852e-07 | 1.1111e-07 | 441.65 | 726.35 | 1.05 | 13800.65 | 691.7619 | 19 | 0.26715 | 0.31793 | 0.3847 | 1.313 | 2.431 | 318.884 | 0.090834 | 0.083567 | 0.090834 | 0.004046 | 0.0026676
Los Angeles (SC) | 2020 | OFF - ConstMin - Rollers | 2011 | 50 | Gasoline | 2.7046e-05 | 2.4877e-05 | 2.9763e-05 | 0.0028472 | 3.3095e-05 | 0.01259 | 8.6797e-07 | 6.558e-07 | 8.6797e-07 | 1.5308e-07 | 2.2761e-07 | 649.7 | 233.6 | 0.37 | 8643.2 | 631.3514 | 37 | 1.0369 | 0.9537 | 1.141 | 109.1517 | 1.2688 | 482.6712 | 0.033275 | 0.025141 | 0.033275 | 0.0058684 | 0.0087256
Los Angeles (SC) | 2020 | OFF - ConstMin - Rollers | 2011 | 100 | Gasoline | 4.2359e-05 | 3.8962e-05 | 4.6613e-05 | 0.0030461 | 0.00010848 | 0.047441 | 3.3077e-06 | 2.4991e-06 | 3.3077e-06 | 4.5834e-07 | 6.9432e-07 | 1981.95 | 438 | 0.7 | 32850 | 625.7143 | 75 | 0.42726 | 0.393 | 0.47018 | 30.7253 | 1.0942 | 478.5214 | 0.033364 | 0.025208 | 0.033364 | 0.0046232 | 0.0070035
Los Angeles (SC) | 2020 | OFF - ConstMin - Rollers | 2012 | 25 | Diesel | 1.7561e-05 | 2.09e-05 | 2.5288e-05 | 8.6313e-05 | 0.0001598 | 0.020962 | 5.9711e-06 | 5.4934e-06 | 5.9711e-06 | 2.6597e-07 | 1.7538e-07 | 697.15 | 1146.1 | 1.65 | 21775.9 | 694.6061 | 19 | 0.26722 | 0.31801 | 0.3848 | 1.3134 | 2.4316 | 318.9678 | 0.090858 | 0.083589 | 0.090858 | 0.0040471 | 0.0026687
Los Angeles (SC) | 2020 | OFF - ConstMin - Rollers | 2012 | 50 | Gasoline | 2.7864e-05 | 2.5629e-05 | 3.0663e-05 | 0.0028763 | 3.481e-05 | 0.013759 | 9.485e-07 | 7.1665e-07 | 9.485e-07 | 1.6728e-07 | 2.4423e-07 | 697.15 | 251.85 | 0.41 | 9318.45 | 614.2683 | 37 | 0.9908 | 0.91134 | 1.0903 | 102.277 | 1.2378 | 489.2319 | 0.033727 | 0.025483 | 0.033727 | 0.0059482 | 0.0086844
Los Angeles (SC) | 2020 | OFF - ConstMin - Rollers | 2012 | 100 | Gasoline | 4.3424e-05 | 3.9941e-05 | 4.7785e-05 | 0.0030624 | 0.00011107 | 0.051842 | 3.6146e-06 | 2.731e-06 | 3.6146e-06 | 5.0087e-07 | 7.5314e-07 | 2149.85 | 478.15 | 0.77 | 35861.25 | 620.974 | 75 | 0.40123 | 0.36905 | 0.44152 | 28.2955 | 1.0263 | 479.009 | 0.033398 | 0.025234 | 0.033398 | 0.0046279 | 0.0069589
Los Angeles (SC) | 2020 | OFF - ConstMin - Rollers | 2013 | 25 | Diesel | 2.478e-05 | 2.949e-05 | 3.5683e-05 | 0.00012179 | 0.00022549 | 0.029579 | 8.4255e-06 | 7.7515e-06 | 8.4255e-06 | 3.753e-07 | 2.47e-07 | 981.85 | 1620.6 | 2.33 | 30791.4 | 695.5365 | 19 | 0.26666 | 0.31735 | 0.38399 | 1.3106 | 2.4265 | 318.3009 | 0.090668 | 0.083414 | 0.090668 | 0.0040386 | 0.002658
Los Angeles (SC) | 2020 | OFF - ConstMin - Rollers | 2013 | 50 | Gasoline | 3.1359e-05 | 2.8844e-05 | 3.4509e-05 | 0.0031647 | 4.0084e-05 | 0.016485 | 1.1365e-06 | 8.5866e-07 | 1.1365e-06 | 2.0043e-07 | 2.8642e-07 | 817.6 | 302.95 | 0.49 | 11209.15 | 618.2653 | 37 | 0.92699 | 0.85265 | 1.0201 | 93.5495 | 1.1849 | 487.3081 | 0.033595 | 0.025383 | 0.033595 | 0.0059248 | 0.0084669
Los Angeles (SC) | 2020 | OFF - ConstMin - Rollers | 2013 | 100 | Gasoline | 4.8596e-05 | 4.4699e-05 | 5.3477e-05 | 0.0033501 | 0.00012413 | 0.062116 | 4.3309e-06 | 3.2722e-06 | 4.3309e-06 | 6.0012e-07 | 8.9508e-07 | 2555 | 569.4 | 0.92 | 42705 | 618.913 | 75 | 0.37706 | 0.34682 | 0.41493 | 25.9933 | 0.96314 | 481.9572 | 0.033603 | 0.025389 | 0.033603 | 0.0046564 | 0.0069449
Los Angeles (SC) | 2020 | OFF - ConstMin - Rollers | 2014 | 25 | Diesel | 3.6475e-05 | 4.3409e-05 | 5.2525e-05 | 0.00017927 | 0.00033191 | 0.043539 | 1.2402e-05 | 1.141e-05 | 1.2402e-05 | 5.5243e-07 | 3.6454e-07 | 1449.05 | 2383.45 | 3.43 | 45285.55 | 694.8834 | 19 | 0.26689 | 0.31762 | 0.38432 | 1.3117 | 2.4286 | 318.5694 | 0.090744 | 0.083485 | 0.090744 | 0.004042 | 0.0026673
Los Angeles (SC) | 2020 | OFF - ConstMin - Rollers | 2014 | 50 | Gasoline | 4.126e-05 | 3.7951e-05 | 4.5404e-05 | 0.0040554 | 5.4099e-05 | 0.023188 | 1.5986e-06 | 1.2078e-06 | 1.5986e-06 | 2.8193e-07 | 3.9383e-07 | 1124.2 | 427.05 | 0.69 | 15800.85 | 618.913 | 37 | 0.86523 | 0.79584 | 0.95213 | 85.0424 | 1.1345 | 486.2684 | 0.033523 | 0.025328 | 0.033523 | 0.0059121 | 0.0082588
Los Angeles (SC) | 2020 | OFF - ConstMin - Rollers | 2014 | 100 | Gasoline | 6.3529e-05 | 5.8434e-05 | 6.991e-05 | 0.0042634 | 0.00016201 | 0.087374 | 6.0919e-06 | 4.6028e-06 | 6.0919e-06 | 8.4415e-07 | 1.2506e-06 | 3569.7 | 803 | 1.29 | 60225 | 622.4806 | 75 | 0.34953 | 0.32149 | 0.38463 | 23.4565 | 0.89138 | 480.7181 | 0.033517 | 0.025324 | 0.033517 | 0.0046444 | 0.0068803
Los Angeles (SC) | 2020 | OFF - ConstMin - Rollers | 2015 | 25 | Gasoline | 0.00019231 | 0.00017688 | 0.00021162 | 0.0074585 | 0.00014187 | 0.012392 | 9.0214e-05 | 6.8161e-05 | 9.0214e-05 | 3.3383e-07 | 3.3118e-07 | 945.35 | 1251.95 | 5.03 | 15413.95 | 248.8966 | 12.312 | 4.1339 | 3.8024 | 4.5491 | 160.3332 | 3.0497 | 266.3925 | 1.9393 | 1.4652 | 1.9393 | 0.0071763 | 0.0071192
Los Angeles (SC) | 2020 | OFF - ConstMin - Rollers | 2015 | 25 | Diesel | 0.00010527 | 0.00012528 | 0.00015159 | 0.00054006 | 0.0009572 | 0.12603 | 3.5899e-05 | 3.3027e-05 | 3.5899e-05 | 1.6296e-06 | 1.0541e-06 | 4190.2 | 7548.2 | 10.85 | 131115.3 | 695.6866 | 17.3704 | 0.26603 | 0.3166 | 0.38308 | 1.3648 | 2.419 | 318.4898 | 0.090722 | 0.083464 | 0.090722 | 0.0041182 | 0.0026639
Los Angeles (SC) | 2020 | OFF - ConstMin - Rollers | 2015 | 50 | Gasoline | 4.2989e-05 | 3.9541e-05 | 4.7306e-05 | 0.0040955 | 5.7992e-05 | 0.025953 | 1.7892e-06 | 1.3518e-06 | 1.7892e-06 | 3.1554e-07 | 4.3092e-07 | 1230.05 | 478.15 | 0.77 | 17691.55 | 620.974 | 37 | 0.80514 | 0.74057 | 0.88601 | 76.7059 | 1.0862 | 486.0856 | 0.03351 | 0.025319 | 0.03351 | 0.0059099 | 0.0080707
Los Angeles (SC) | 2020 | OFF - ConstMin - Rollers | 2015 | 100 | Gasoline | 6.57e-05 | 6.043e-05 | 7.2298e-05 | 0.0042693 | 0.00016724 | 0.097792 | 6.8183e-06 | 5.1516e-06 | 6.8183e-06 | 9.4481e-07 | 1.3886e-06 | 3963.9 | 897.9 | 1.45 | 67342.5 | 619.2414 | 75 | 0.32327 | 0.29734 | 0.35573 | 21.0063 | 0.82287 | 481.1718 | 0.033548 | 0.025348 | 0.033548 | 0.0046488 | 0.0068326
Los Angeles (SC) | 2020 | OFF - ConstMin - Rollers | 2016 | 25 | Gasoline | 0.00070352 | 0.0006471 | 0.00077418 | 0.027286 | 0.000519 | 0.045335 | 0.00033003 | 0.00024936 | 0.00033003 | 1.2213e-06 | 1.2084e-06 | 3449.25 | 4580.75 | 18.39 | 56366.95 | 249.0892 | 12.3052 | 4.1356 | 3.8039 | 4.551 | 160.3974 | 3.0509 | 266.4993 | 1.9401 | 1.4658 | 1.9401 | 0.0071792 | 0.0071032
Los Angeles (SC) | 2020 | OFF - ConstMin - Rollers | 2016 | 25 | Diesel | 0.0001425 | 0.00016959 | 0.0002052 | 0.00078473 | 0.0012941 | 0.17148 | 4.8847e-05 | 4.4939e-05 | 4.8847e-05 | 2.2894e-06 | 1.4352e-06 | 5704.95 | 11796.8 | 16.96 | 178404.7 | 695.566 | 15.1231 | 0.26466 | 0.31497 | 0.38111 | 1.4575 | 2.4035 | 318.493 | 0.090723 | 0.083465 | 0.090723 | 0.0042521 | 0.0026656
Los Angeles (SC) | 2020 | OFF - ConstMin - Rollers | 2016 | 50 | Gasoline | 4.0451e-05 | 3.7207e-05 | 4.4514e-05 | 0.0037121 | 5.6345e-05 | 0.026379 | 1.8186e-06 | 1.374e-06 | 1.8186e-06 | 3.2072e-07 | 4.2964e-07 | 1226.4 | 485.45 | 0.78 | 17961.65 | 622.3718 | 37 | 0.74622 | 0.68638 | 0.82117 | 68.4787 | 1.0394 | 486.6344 | 0.033548 | 0.025347 | 0.033548 | 0.0059166 | 0.0079258
Los Angeles (SC) | 2020 | OFF - ConstMin - Rollers | 2016 | 100 | Gasoline | 6.1285e-05 | 5.637e-05 | 6.744e-05 | 0.0038286 | 0.00015566 | 0.099397 | 6.9302e-06 | 5.2362e-06 | 6.9302e-06 | 9.6031e-07 | 1.4002e-06 | 3996.75 | 912.5 | 1.47 | 68437.5 | 620.7483 | 75 | 0.29672 | 0.27292 | 0.32652 | 18.5368 | 0.75363 | 481.2443 | 0.033554 | 0.025352 | 0.033554 | 0.0046495 | 0.006779
Los Angeles (SC) | 2020 | OFF - ConstMin - Rollers | 2017 | 25 | Gasoline | 0.001414 | 0.0013006 | 0.001556 | 0.05484 | 0.0010431 | 0.091117 | 0.00066332 | 0.00050117 | 0.00066332 | 2.4546e-06 | 2.4282e-06 | 6931.35 | 9208.95 | 36.96 | 113328.85 | 249.1599 | 12.3064 | 4.1341 | 3.8026 | 4.5494 | 160.3414 | 3.0499 | 266.4061 | 1.9394 | 1.4653 | 1.9394 | 0.0071767 | 0.0070996
Los Angeles (SC) | 2020 | OFF - ConstMin - Rollers | 2017 | 25 | Diesel | 0.00018512 | 0.00022031 | 0.00026657 | 0.0010827 | 0.0016792 | 0.22381 | 6.3752e-05 | 5.8652e-05 | 6.3752e-05 | 3.0725e-06 | 1.8741e-06 | 7449.65 | 17184.2 | 24.71 | 232840.8 | 695.435 | 13.5497 | 0.26344 | 0.31351 | 0.37935 | 1.5407 | 2.3896 | 318.499 | 0.090724 | 0.083466 | 0.090724 | 0.0043724 | 0.002667
Los Angeles (SC) | 2020 | OFF - ConstMin - Rollers | 2017 | 50 | Gasoline | 3.7615e-05 | 3.4598e-05 | 4.1393e-05 | 0.0032971 | 5.4334e-05 | 0.026668 | 1.8385e-06 | 1.3891e-06 | 1.8385e-06 | 3.2424e-07 | 4.2452e-07 | 1211.8 | 492.75 | 0.79 | 18231.75 | 623.7342 | 37 | 0.68363 | 0.6288 | 0.75229 | 59.9227 | 0.98749 | 484.6754 | 0.033413 | 0.025245 | 0.033413 | 0.0058928 | 0.0077154
Los Angeles (SC) | 2020 | OFF - ConstMin - Rollers | 2017 | 100 | Gasoline | 5.6403e-05 | 5.1879e-05 | 6.2068e-05 | 0.0033543 | 0.00014288 | 0.10049 | 7.0061e-06 | 5.2935e-06 | 7.0061e-06 | 9.7083e-07 | 1.404e-06 | 4007.7 | 923.45 | 1.49 | 69258.75 | 619.7651 | 75 | 0.26984 | 0.2482 | 0.29695 | 16.0475 | 0.68355 | 480.7455 | 0.033519 | 0.025325 | 0.033519 | 0.0046447 | 0.006717
Los Angeles (SC) | 2020 | OFF - ConstMin - Rollers | 2018 | 25 | Gasoline | 0.004923 | 0.0045282 | 0.0054174 | 0.19232 | 0.0036367 | 0.31853 | 0.0023189 | 0.001752 | 0.0023189 | 8.581e-06 | 8.4981e-06 | 24257.9 | 32185.7 | 129.25 | 396134.5 | 249.019 | 12.3078 | 4.1179 | 3.7876 | 4.5314 | 160.8652 | 3.042 | 266.4407 | 1.9397 | 1.4655 | 1.9397 | 0.0071776 | 0.0071083
Los Angeles (SC) | 2020 | OFF - ConstMin - Rollers | 2018 | 25 | Diesel | 0.00036115 | 0.0004298 | 0.00052006 | 0.0023894 | 0.0032673 | 0.4412 | 0.00012568 | 0.00011562 | 0.00012568 | 6.4255e-06 | 3.6968e-06 | 14694.9 | 41690.3 | 59.93 | 459089.7 | 695.6499 | 11.0119 | 0.26066 | 0.31021 | 0.37536 | 1.7246 | 2.3582 | 318.4373 | 0.090707 | 0.08345 | 0.090707 | 0.0046376 | 0.0026682
Los Angeles (SC) | 2020 | OFF - ConstMin - Rollers | 2018 | 50 | Gasoline | 3.4121e-05 | 3.1384e-05 | 3.7548e-05 | 0.0028237 | 5.1382e-05 | 0.026501 | 1.8269e-06 | 1.3804e-06 | 1.8269e-06 | 3.222e-07 | 4.1174e-07 | 1175.3 | 489.1 | 0.79 | 18096.7 | 619.1139 | 37 | 0.62475 | 0.57465 | 0.6875 | 51.701 | 0.9408 | 485.2262 | 0.033451 | 0.025274 | 0.033451 | 0.0058995 | 0.0075388
Los Angeles (SC) | 2020 | OFF - ConstMin - Rollers | 2018 | 100 | Gasoline | 5.0531e-05 | 4.6478e-05 | 5.5606e-05 | 0.0028201 | 0.00012759 | 0.099855 | 6.9621e-06 | 5.2603e-06 | 6.9621e-06 | 9.6474e-07 | 1.3848e-06 | 3952.95 | 919.8 | 1.48 | 68985 | 621.4865 | 75 | 0.24271 | 0.22324 | 0.26709 | 13.5457 | 0.61282 | 479.6226 | 0.03344 | 0.025266 | 0.03344 | 0.0046338 | 0.0066515
Los Angeles (SC) | 2020 | OFF - ConstMin - Rollers | 2019 | 25 | Gasoline | 0.0055813 | 0.0051337 | 0.0061419 | 0.22061 | 0.0041322 | 0.36355 | 0.0026466 | 0.0019996 | 0.0026466 | 9.7937e-06 | 9.7205e-06 | 27747.3 | 36737.25 | 147.51 | 452143.75 | 249.0492 | 12.3075 | 4.0902 | 3.7622 | 4.501 | 161.6736 | 3.0282 | 266.424 | 1.9395 | 1.4654 | 1.9395 | 0.0071772 | 0.0071236
Los Angeles (SC) | 2020 | OFF - ConstMin - Rollers | 2019 | 25 | Diesel | 0.0004058 | 0.00048294 | 0.00058436 | 0.0027073 | 0.0036706 | 0.49611 | 0.00014132 | 0.00013001 | 0.00014132 | 7.2548e-06 | 4.1577e-06 | 16527.2 | 47501.1 | 68.29 | 516168.4 | 695.5791 | 10.8665 | 0.2605 | 0.31002 | 0.37512 | 1.7379 | 2.3563 | 318.4757 | 0.090718 | 0.08346 | 0.090718 | 0.0046572 | 0.002669
Los Angeles (SC) | 2020 | OFF - ConstMin - Rollers | 2019 | 50 | Gasoline | 3.1391e-05 | 2.8874e-05 | 3.4544e-05 | 0.0024115 | 4.9606e-05 | 0.026955 | 1.8582e-06 | 1.404e-06 | 1.8582e-06 | 3.2772e-07 | 4.0918e-07 | 1168 | 496.4 | 0.8 | 18366.8 | 620.5 | 37 | 0.56632 | 0.5209 | 0.6232 | 43.5052 | 0.89493 | 486.2773 | 0.033524 | 0.025329 | 0.033524 | 0.0059122 | 0.0073818
Los Angeles (SC) | 2020 | OFF - ConstMin - Rollers | 2019 | 100 | Gasoline | 4.5783e-05 | 4.2111e-05 | 5.0382e-05 | 0.0023466 | 0.00011513 | 0.10156 | 7.0813e-06 | 5.3503e-06 | 7.0813e-06 | 9.8126e-07 | 1.3976e-06 | 3989.45 | 934.4 | 1.5 | 70080 | 622.9333 | 75 | 0.21647 | 0.19911 | 0.23821 | 11.095 | 0.54436 | 480.2135 | 0.033482 | 0.025297 | 0.033482 | 0.0046395 | 0.0066081
Los Angeles (SC) | 2020 | OFF - ConstMin - Rollers | 2020 | 25 | Gasoline | 0.0051951 | 0.0047785 | 0.0057169 | 0.24072 | 0.0038477 | 0.39469 | 0.0028733 | 0.0021709 | 0.0028733 | 1.0633e-05 | 1.053e-05 | 30057.75 | 39879.9 | 160.14 | 490837.4 | 249.0315 | 12.3079 | 3.5071 | 3.2258 | 3.8593 | 162.5036 | 2.5975 | 266.443 | 1.9397 | 1.4655 | 1.9397 | 0.0071777 | 0.0071084
Los Angeles (SC) | 2020 | OFF - ConstMin - Rollers | 2020 | 25 | Diesel | 0.00044133 | 0.00052522 | 0.00063552 | 0.0029571 | 0.0039915 | 0.53976 | 0.00015375 | 0.00014145 | 0.00015375 | 7.9098e-06 | 4.5232e-06 | 17979.9 | 52034.4 | 74.81 | 561567.1 | 695.5541 | 10.7922 | 0.26041 | 0.3099 | 0.37498 | 1.7448 | 2.3552 | 318.4825 | 0.09072 | 0.083462 | 0.09072 | 0.0046671 | 0.0026689
Los Angeles (SC) | 2020 | OFF - ConstMin - Rollers | 2020 | 50 | Gasoline | 2.7958e-05 | 2.5715e-05 | 3.0766e-05 | 0.0019427 | 4.675e-05 | 0.026839 | 1.8503e-06 | 1.398e-06 | 1.8503e-06 | 3.2632e-07 | 3.9767e-07 | 1135.15 | 496.4 | 0.8 | 18366.8 | 620.5 | 37 | 0.50437 | 0.46392 | 0.55503 | 35.0472 | 0.8434 | 484.2005 | 0.03338 | 0.025221 | 0.03338 | 0.005887 | 0.0071742
Los Angeles (SC) | 2020 | OFF - ConstMin - Rollers | 2020 | 100 | Gasoline | 3.9999e-05 | 3.6791e-05 | 4.4016e-05 | 0.0018169 | 0.00010006 | 0.10113 | 7.0511e-06 | 5.3275e-06 | 7.0511e-06 | 9.7706e-07 | 1.3797e-06 | 3938.35 | 930.75 | 1.5 | 69806.25 | 620.5 | 75 | 0.18986 | 0.17464 | 0.20893 | 8.6245 | 0.47497 | 480.0376 | 0.033469 | 0.025288 | 0.033469 | 0.0046378 | 0.006549
Los Angeles (SC) | 2020 | OFF - ConstMin - Rough Terrain Forklifts | 1989 | 100 | Gasoline | 6.0321e-06 | 5.5484e-06 | 6.638e-06 | 8.1337e-05 | 1.357e-05 | 0.00084546 | 5.8948e-08 | 4.4538e-08 | 5.8948e-08 | 8.1683e-09 | 1.2787e-08 | 36.5 | 7.3 | 0.02 | 620.5 | 365 | 85 | 3.2212 | 2.9628 | 3.5447 | 43.4344 | 7.2463 | 451.479 | 0.031478 | 0.023784 | 0.031478 | 0.0043619 | 0.0068282
Los Angeles (SC) | 2020 | OFF - ConstMin - Rough Terrain Forklifts | 1990 | 100 | Gasoline | 1.7782e-05 | 1.6356e-05 | 1.9569e-05 | 0.00024069 | 4.0675e-05 | 0.0025392 | 1.7704e-07 | 1.3376e-07 | 1.7704e-07 | 2.4533e-08 | 3.9639e-08 | 113.15 | 21.9 | 0.05 | 1861.5 | 438 | 85 | 3.1653 | 2.9114 | 3.4832 | 42.8434 | 7.2402 | 451.9872 | 0.031514 | 0.02381 | 0.031514 | 0.0043668 | 0.0070558
Los Angeles (SC) | 2020 | OFF - ConstMin - Rough Terrain Forklifts | 1992 | 100 | Gasoline | 3.4804e-06 | 3.2012e-06 | 3.8299e-06 | 4.7486e-05 | 8.2394e-06 | 0.0005164 | 3.6004e-08 | 2.7203e-08 | 3.6004e-08 | 4.9891e-09 | 7.6721e-09 | 21.9 | 3.65 | 0.01 | 310.25 | 365 | 85 | 3.7171 | 3.419 | 4.0904 | 50.7158 | 8.7998 | 551.5148 | 0.038453 | 0.029053 | 0.038453 | 0.0053284 | 0.0081938
Los Angeles (SC) | 2020 | OFF - ConstMin - Rough Terrain Forklifts | 1996 | 100 | Gasoline | 8.8831e-06 | 8.1707e-06 | 9.7753e-06 | 0.00012338 | 2.2632e-05 | 0.0014297 | 9.9685e-08 | 7.5318e-08 | 9.9685e-08 | 1.3813e-08 | 2.1738e-08 | 62.05 | 10.95 | 0.03 | 930.75 | 365 | 85 | 3.1624 | 2.9088 | 3.48 | 43.9231 | 8.0571 | 508.9931 | 0.035488 | 0.026813 | 0.035488 | 0.0049176 | 0.0077386
Los Angeles (SC) | 2020 | OFF - ConstMin - Rough Terrain Forklifts | 1997 | 50 | Gasoline | 1.5006e-06 | 1.3803e-06 | 1.6514e-06 | 2.9003e-05 | 1.8406e-06 | 0.00017419 | 1.2008e-08 | 9.073e-09 | 1.2008e-08 | 2.1178e-09 | 2.5574e-09 | 7.3 | 3.65 | 0.01 | 171.55 | 365 | 47 | 2.8985 | 2.666 | 3.1896 | 56.0198 | 3.5551 | 336.4435 | 0.023194 | 0.017524 | 0.023194 | 0.0040905 | 0.0049396
Los Angeles (SC) | 2020 | OFF - ConstMin - Rough Terrain Forklifts | 1997 | 100 | Gasoline | 2.6898e-05 | 2.4741e-05 | 2.96e-05 | 0.00037542 | 6.9875e-05 | 0.004423 | 3.0838e-07 | 2.33e-07 | 3.0838e-07 | 4.2733e-08 | 6.777e-08 | 193.45 | 36.5 | 0.09 | 3102.5 | 405.5556 | 85 | 2.8728 | 2.6424 | 3.1613 | 40.0951 | 7.4627 | 472.3836 | 0.032936 | 0.024885 | 0.032936 | 0.0045639 | 0.0072379
Los Angeles (SC) | 2020 | OFF - ConstMin - Rough Terrain Forklifts | 1998 | 50 | Gasoline | 8.2484e-06 | 7.5869e-06 | 9.0769e-06 | 0.00017147 | 9.8858e-06 | 0.00083187 | 5.7349e-08 | 4.333e-08 | 5.7349e-08 | 1.0114e-08 | 1.5344e-08 | 43.8 | 10.95 | 0.03 | 514.65 | 365 | 47 | 5.3106 | 4.8847 | 5.844 | 110.4 | 6.3648 | 535.5882 | 0.036923 | 0.027897 | 0.036923 | 0.0065118 | 0.0098791
Los Angeles (SC) | 2020 | OFF - ConstMin - Rough Terrain Forklifts | 1998 | 100 | Gasoline | 0.00014786 | 0.000136 | 0.00016271 | 0.0022176 | 0.00037529 | 0.021123 | 1.4728e-06 | 1.1128e-06 | 1.4728e-06 | 2.0408e-07 | 3.3374e-07 | 952.65 | 167.9 | 0.41 | 14271.5 | 409.5122 | 85 | 3.4329 | 3.1575 | 3.7777 | 51.4873 | 8.7133 | 490.4293 | 0.034194 | 0.025835 | 0.034194 | 0.0047382 | 0.0077485
Los Angeles (SC) | 2020 | OFF - ConstMin - Rough Terrain Forklifts | 1998 | 175 | Gasoline | 3.2544e-06 | 2.9934e-06 | 3.5813e-06 | 5.1839e-05 | 2.5163e-05 | 0.0012085 | 8.6633e-08 | 6.5456e-08 | 8.6633e-08 | 1.2005e-08 | 1.7902e-08 | 51.1 | 7.3 | 0.01 | 1036.6 | 730 | 142 | 1.0403 | 0.95685 | 1.1448 | 16.5703 | 8.0433 | 386.2812 | 0.027692 | 0.020923 | 0.027692 | 0.0038373 | 0.0057222
Los Angeles (SC) | 2020 | OFF - ConstMin - Rough Terrain Forklifts | 1999 | 50 | Gasoline | 9.0363e-06 | 8.3116e-06 | 9.9439e-06 | 0.00018902 | 1.1054e-05 | 0.000932 | 6.4251e-08 | 4.8545e-08 | 6.4251e-08 | 1.1331e-08 | 1.6623e-08 | 47.45 | 14.6 | 0.03 | 686.2 | 486.6667 | 47 | 4.3634 | 4.0135 | 4.8017 | 91.2754 | 5.3375 | 450.0412 | 0.031025 | 0.023441 | 0.031025 | 0.0054717 | 0.0080268
Los Angeles (SC) | 2020 | OFF - ConstMin - Rough Terrain Forklifts | 1999 | 100 | Gasoline | 0.00016199 | 0.000149 | 0.00017826 | 0.0024424 | 0.00041962 | 0.023666 | 1.65e-06 | 1.2467e-06 | 1.65e-06 | 2.2864e-07 | 3.7337e-07 | 1065.8 | 189.8 | 0.46 | 16133 | 412.6087 | 85 | 3.327 | 3.0602 | 3.6611 | 50.1631 | 8.6185 | 486.0605 | 0.033889 | 0.025605 | 0.033889 | 0.004696 | 0.0076686
Los Angeles (SC) | 2020 | OFF - ConstMin - Rough Terrain Forklifts | 1999 | 175 | Gasoline | 3.615e-06 | 3.3251e-06 | 3.9781e-06 | 5.7394e-05 | 2.8087e-05 | 0.0013539 | 9.7061e-08 | 7.3335e-08 | 9.7061e-08 | 1.345e-08 | 1.918e-08 | 54.75 | 7.3 | 0.02 | 1036.6 | 365 | 142 | 1.1555 | 1.0629 | 1.2716 | 18.3459 | 8.9781 | 432.7759 | 0.031025 | 0.023441 | 0.031025 | 0.0042992 | 0.006131
Los Angeles (SC) | 2020 | OFF - ConstMin - Rough Terrain Forklifts | 2000 | 50 | Gasoline | 1.0366e-05 | 9.5344e-06 | 1.1407e-05 | 0.00021824 | 1.2948e-05 | 0.0010939 | 7.5414e-08 | 5.6979e-08 | 7.5414e-08 | 1.33e-08 | 1.918e-08 | 54.75 | 14.6 | 0.04 | 686.2 | 365 | 47 | 5.0054 | 4.6039 | 5.5081 | 105.383 | 6.2523 | 528.2284 | 0.036416 | 0.027514 | 0.036416 | 0.0064223 | 0.0092617
Los Angeles (SC) | 2020 | OFF - ConstMin - Rough Terrain Forklifts | 2000 | 100 | Gasoline | 0.00018583 | 0.00017092 | 0.00020449 | 0.0028172 | 0.00049154 | 0.027777 | 1.9367e-06 | 1.4633e-06 | 1.9367e-06 | 2.6837e-07 | 4.3731e-07 | 1248.3 | 222.65 | 0.54 | 18925.25 | 412.3148 | 85 | 3.2535 | 2.9926 | 3.5803 | 49.325 | 8.606 | 486.3326 | 0.033908 | 0.02562 | 0.033908 | 0.0046987 | 0.0076565
Los Angeles (SC) | 2020 | OFF - ConstMin - Rough Terrain Forklifts | 2000 | 175 | Gasoline | 4.2064e-06 | 3.8691e-06 | 4.6289e-06 | 6.6561e-05 | 3.2844e-05 | 0.0015891 | 1.1392e-07 | 8.6075e-08 | 1.1392e-07 | 1.5786e-08 | 2.3016e-08 | 65.7 | 7.3 | 0.02 | 1036.6 | 365 | 142 | 1.3446 | 1.2367 | 1.4796 | 21.2762 | 10.4986 | 507.9637 | 0.036416 | 0.027514 | 0.036416 | 0.0050461 | 0.0073572
Los Angeles (SC) | 2020 | OFF - ConstMin - Rough Terrain Forklifts | 2001 | 50 | Gasoline | 1.1028e-05 | 1.0144e-05 | 1.2136e-05 | 0.00023376 | 1.4075e-05 | 0.0011915 | 8.214e-08 | 6.2061e-08 | 8.214e-08 | 1.4486e-08 | 2.1738e-08 | 62.05 | 18.25 | 0.04 | 857.75 | 456.25 | 47 | 4.2602 | 3.9186 | 4.6881 | 90.3009 | 5.437 | 460.2729 | 0.031731 | 0.023974 | 0.031731 | 0.0055961 | 0.0083972
Los Angeles (SC) | 2020 | OFF - ConstMin - Rough Terrain Forklifts | 2001 | 100 | Gasoline | 0.00019771 | 0.00018186 | 0.00021757 | 0.0030146 | 0.0005343 | 0.030255 | 2.1094e-06 | 1.5938e-06 | 2.1094e-06 | 2.923e-07 | 4.7439e-07 | 1354.15 | 240.9 | 0.58 | 20476.5 | 415.3448 | 85 | 3.1994 | 2.9428 | 3.5207 | 48.7824 | 8.6461 | 489.5793 | 0.034135 | 0.025791 | 0.034135 | 0.00473 | 0.0076766
Los Angeles (SC) | 2020 | OFF - ConstMin - Rough Terrain Forklifts | 2001 | 175 | Gasoline | 4.5417e-06 | 4.1775e-06 | 4.9979e-06 | 7.1622e-05 | 3.564e-05 | 0.0017309 | 1.2408e-07 | 9.3752e-08 | 1.2408e-07 | 1.7194e-08 | 2.4295e-08 | 69.35 | 7.3 | 0.02 | 1036.6 | 365 | 142 | 1.4518 | 1.3353 | 1.5976 | 22.894 | 11.3923 | 553.2693 | 0.039664 | 0.029968 | 0.039664 | 0.0054962 | 0.0077659
Los Angeles (SC) | 2020 | OFF - ConstMin - Rough Terrain Forklifts | 2002 | 50 | Gasoline | 1.1844e-05 | 1.0894e-05 | 1.3034e-05 | 0.00025282 | 1.5452e-05 | 0.0013108 | 9.0364e-08 | 6.8275e-08 | 9.0364e-08 | 1.5937e-08 | 2.3016e-08 | 65.7 | 18.25 | 0.05 | 857.75 | 365 | 47 | 4.5754 | 4.2085 | 5.035 | 97.664 | 5.9693 | 506.3531 | 0.034908 | 0.026375 | 0.034908 | 0.0061563 | 0.0088912
Los Angeles (SC) | 2020 | OFF - ConstMin - Rough Terrain Forklifts | 2002 | 100 | Gasoline | 0.00021235 | 0.00019532 | 0.00023368 | 0.0032572 | 0.00058661 | 0.033284 | 2.3206e-06 | 1.7534e-06 | 2.3206e-06 | 3.2157e-07 | 5.2042e-07 | 1485.55 | 266.45 | 0.64 | 22648.25 | 416.3281 | 85 | 3.1068 | 2.8576 | 3.4188 | 47.653 | 8.5823 | 486.9478 | 0.033951 | 0.025652 | 0.033951 | 0.0047046 | 0.0076139
Los Angeles (SC) | 2020 | OFF - ConstMin - Rough Terrain Forklifts | 2002 | 175 | Gasoline | 4.9526e-06 | 4.5554e-06 | 5.45e-06 | 7.7829e-05 | 3.9061e-05 | 0.0019041 | 1.3651e-07 | 1.0314e-07 | 1.3651e-07 | 1.8916e-08 | 2.6852e-08 | 76.65 | 10.95 | 0.02 | 1554.9 | 547.5 | 142 | 1.0554 | 0.97075 | 1.1614 | 16.5854 | 8.3239 | 405.7732 | 0.02909 | 0.021979 | 0.02909 | 0.0040309 | 0.0057222
Los Angeles (SC) | 2020 | OFF - ConstMin - Rough Terrain Forklifts | 2003 | 50 | Gasoline | 1.3322e-05 | 1.2253e-05 | 1.466e-05 | 0.00028644 | 1.7778e-05 | 0.001511 | 1.0417e-07 | 7.8706e-08 | 1.0417e-07 | 1.8372e-08 | 2.6852e-08 | 76.65 | 21.9 | 0.05 | 1029.3 | 438 | 47 | 4.2884 | 3.9445 | 4.7192 | 92.2098 | 5.7229 | 486.4303 | 0.033534 | 0.025337 | 0.033534 | 0.0059141 | 0.0086442
Los Angeles (SC) | 2020 | OFF - ConstMin - Rough Terrain Forklifts | 2003 | 100 | Gasoline | 0.00023885 | 0.0002197 | 0.00026284 | 0.0036865 | 0.00067487 | 0.038369 | 2.6752e-06 | 2.0212e-06 | 2.6752e-06 | 3.707e-07 | 5.9842e-07 | 1708.2 | 306.6 | 0.74 | 26061 | 414.3243 | 85 | 3.0369 | 2.7933 | 3.3419 | 46.8712 | 8.5806 | 487.8364 | 0.034013 | 0.025699 | 0.034013 | 0.0047132 | 0.0076086
Los Angeles (SC) | 2020 | OFF - ConstMin - Rough Terrain Forklifts | 2003 | 175 | Gasoline | 5.6587e-06 | 5.2049e-06 | 6.227e-06 | 8.861e-05 | 4.4859e-05 | 0.0021951 | 1.5736e-07 | 1.189e-07 | 1.5736e-07 | 2.1806e-08 | 3.0688e-08 | 87.6 | 10.95 | 0.03 | 1554.9 | 365 | 142 | 1.2059 | 1.1092 | 1.327 | 18.8827 | 9.5596 | 467.7692 | 0.033534 | 0.025337 | 0.033534 | 0.0046468 | 0.0065397
Los Angeles (SC) | 2020 | OFF - ConstMin - Rough Terrain Forklifts | 2004 | 50 | Gasoline | 5.3805e-06 | 4.949e-06 | 5.9209e-06 | 0.00054449 | 1.441e-05 | 0.0021956 | 1.5136e-07 | 1.1436e-07 | 1.5136e-07 | 2.6694e-08 | 4.0918e-08 | 116.8 | 32.85 | 0.08 | 1543.95 | 410.625 | 47 | 1.1547 | 1.0621 | 1.2707 | 116.8547 | 3.0926 | 471.1912 | 0.032484 | 0.024543 | 0.032484 | 0.0057288 | 0.0087814
Los Angeles (SC) | 2020 | OFF - ConstMin - Rough Terrain Forklifts | 2004 | 100 | Gasoline | 6.0581e-05 | 5.5722e-05 | 6.6666e-05 | 0.0039465 | 0.00025805 | 0.05575 | 3.887e-06 | 2.9369e-06 | 3.887e-06 | 5.3863e-07 | 8.2475e-07 | 2354.25 | 445.3 | 1.08 | 37850.5 | 412.3148 | 85 | 0.53034 | 0.4878 | 0.5836 | 34.5486 | 2.259 | 488.0468 | 0.034028 | 0.02571 | 0.034028 | 0.0047152 | 0.00722
Los Angeles (SC) | 2020 | OFF - ConstMin - Rough Terrain Forklifts | 2004 | 175 | Gasoline | 3.7549e-06 | 3.4537e-06 | 4.132e-06 | 0.00012714 | 1.8271e-05 | 0.0031894 | 2.2865e-07 | 1.7276e-07 | 2.2865e-07 | 3.1684e-08 | 4.4754e-08 | 127.75 | 14.6 | 0.04 | 2073.2 | 365 | 142 | 0.60012 | 0.55199 | 0.6604 | 20.3197 | 2.9201 | 509.754 | 0.036544 | 0.027611 | 0.036544 | 0.0050639 | 0.0071528
Los Angeles (SC) | 2020 | OFF - ConstMin - Rough Terrain Forklifts | 2005 | 50 | Gasoline | 8.448e-06 | 7.7704e-06 | 9.2965e-06 | 0.00084699 | 2.2505e-05 | 0.003579 | 2.4673e-07 | 1.8642e-07 | 2.4673e-07 | 4.3514e-08 | 6.5213e-08 | 186.15 | 51.1 | 0.12 | 2401.7 | 425.8333 | 47 | 1.1655 | 1.072 | 1.2826 | 116.8544 | 3.1048 | 493.7709 | 0.03404 | 0.025719 | 0.03404 | 0.0060034 | 0.008997
Los Angeles (SC) | 2020 | OFF - ConstMin - Rough Terrain Forklifts | 2005 | 100 | Gasoline | 9.476e-05 | 8.716e-05 | 0.00010428 | 0.0061233 | 0.00040953 | 0.090878 | 6.3363e-06 | 4.7874e-06 | 6.3363e-06 | 8.7801e-07 | 1.3375e-06 | 3817.9 | 726.35 | 1.76 | 61739.75 | 412.6989 | 85 | 0.50857 | 0.46778 | 0.55965 | 32.8628 | 2.1979 | 487.7331 | 0.034006 | 0.025693 | 0.034006 | 0.0047122 | 0.0071782
Los Angeles (SC) | 2020 | OFF - ConstMin - Rough Terrain Forklifts | 2005 | 175 | Gasoline | 5.8265e-06 | 5.3592e-06 | 6.4117e-06 | 0.00020462 | 2.8905e-05 | 0.0051991 | 3.7272e-07 | 2.8161e-07 | 3.7272e-07 | 5.1648e-08 | 7.2885e-08 | 208.05 | 25.55 | 0.06 | 3628.1 | 425.8333 | 142 | 0.53213 | 0.48945 | 0.58557 | 18.6873 | 2.6398 | 474.8282 | 0.03404 | 0.025719 | 0.03404 | 0.0047169 | 0.0066565
Los Angeles (SC) | 2020 | OFF - ConstMin - Rough Terrain Forklifts | 2006 | 50 | Gasoline | 8.4175e-06 | 7.7424e-06 | 9.2629e-06 | 0.00083541 | 2.2293e-05 | 0.0037077 | 2.5561e-07 | 1.9313e-07 | 2.5561e-07 | 4.5079e-08 | 6.6491e-08 | 189.8 | 54.75 | 0.13 | 2573.25 | 421.1538 | 47 | 1.0839 | 0.99697 | 1.1928 | 107.5729 | 2.8706 | 477.4317 | 0.032914 | 0.024868 | 0.032914 | 0.0058047 | 0.0085619
Los Angeles (SC) | 2020 | OFF - ConstMin - Rough Terrain Forklifts | 2006 | 100 | Gasoline | 9.4033e-05 | 8.6491e-05 | 0.00010348 | 0.0060224 | 0.00041274 | 0.094148 | 6.5642e-06 | 4.9596e-06 | 6.5642e-06 | 9.096e-07 | 1.3784e-06 | 3934.7 | 751.9 | 1.82 | 63911.5 | 413.1319 | 85 | 0.48751 | 0.44842 | 0.53648 | 31.2232 | 2.1398 | 488.1093 | 0.034032 | 0.025713 | 0.034032 | 0.0047158 | 0.0071464
Los Angeles (SC) | 2020 | OFF - ConstMin - Rough Terrain Forklifts | 2006 | 175 | Gasoline | 5.7312e-06 | 5.2716e-06 | 6.3069e-06 | 0.00020925 | 2.9034e-05 | 0.0053862 | 3.8613e-07 | 2.9174e-07 | 3.8613e-07 | 5.3506e-08 | 7.5442e-08 | 215.35 | 25.55 | 0.06 | 3628.1 | 425.8333 | 142 | 0.52342 | 0.48145 | 0.576 | 19.1107 | 2.6517 | 491.9098 | 0.035265 | 0.026644 | 0.035265 | 0.0048866 | 0.00689
Los Angeles (SC) | 2020 | OFF - ConstMin - Rough Terrain Forklifts | 2007 | 50 | Gasoline | 5.4764e-06 | 5.0372e-06 | 6.0264e-06 | 0.00056869 | 6.8001e-06 | 0.0026578 | 1.8322e-07 | 1.3844e-07 | 1.8322e-07 | 3.2313e-08 | 4.7311e-08 | 135.05 | 36.5 | 0.09 | 1715.5 | 405.5556 | 47 | 1.0578 | 0.97293 | 1.164 | 109.843 | 1.3134 | 513.3463 | 0.03539 | 0.026739 | 0.03539 | 0.0062414 | 0.0091382
Los Angeles (SC) | 2020 | OFF - ConstMin - Rough Terrain Forklifts | 2007 | 100 | Gasoline | 5.7606e-05 | 5.2986e-05 | 6.3392e-05 | 0.0040868 | 0.00014749 | 0.067487 | 4.7053e-06 | 3.5551e-06 | 4.7053e-06 | 6.5202e-07 | 9.8203e-07 | 2803.2 | 540.2 | 1.3 | 45917 | 415.5385 | 85 | 0.4157 | 0.38236 | 0.45745 | 29.4913 | 1.0644 | 487.0016 | 0.033955 | 0.025655 | 0.033955 | 0.0047051 | 0.0070866
Los Angeles (SC) | 2020 | OFF - ConstMin - Rough Terrain Forklifts | 2007 | 175 | Gasoline | 3.4697e-06 | 3.1915e-06 | 3.8182e-06 | 0.00014804 | 8.6228e-06 | 0.0038609 | 2.7678e-07 | 2.0913e-07 | 2.7678e-07 | 3.8354e-08 | 5.4983e-08 | 156.95 | 18.25 | 0.05 | 2591.5 | 365 | 142 | 0.44364 | 0.40806 | 0.4882 | 18.9287 | 1.1025 | 493.6526 | 0.03539 | 0.026739 | 0.03539 | 0.0049039 | 0.0070302
Los Angeles (SC) | 2020 | OFF - ConstMin - Rough Terrain Forklifts | 2008 | 50 | Gasoline | 4.4256e-06 | 4.0707e-06 | 4.8701e-06 | 0.00045317 | 5.5756e-06 | 0.0022364 | 1.5418e-07 | 1.1649e-07 | 1.5418e-07 | 2.7191e-08 | 3.9639e-08 | 113.15 | 32.85 | 0.08 | 1543.95 | 410.625 | 47 | 0.94979 | 0.87361 | 1.0452 | 97.256 | 1.1966 | 479.9609 | 0.033088 | 0.025 | 0.033088 | 0.0058354 | 0.008507
Los Angeles (SC) | 2020 | OFF - ConstMin - Rough Terrain Forklifts | 2008 | 100 | Gasoline | 4.639e-05 | 4.2669e-05 | 5.1049e-05 | 0.0032452 | 0.00011867 | 0.056788 | 3.9594e-06 | 2.9915e-06 | 3.9594e-06 | 5.4865e-07 | 8.2219e-07 | 2346.95 | 452.6 | 1.1 | 38471 | 411.4545 | 85 | 0.39955 | 0.36751 | 0.43968 | 27.9508 | 1.0221 | 489.1118 | 0.034102 | 0.025766 | 0.034102 | 0.0047255 | 0.0070815
Los Angeles (SC) | 2020 | OFF - ConstMin - Rough Terrain Forklifts | 2008 | 175 | Gasoline | 2.761e-06 | 2.5396e-06 | 3.0383e-06 | 0.00012293 | 6.9595e-06 | 0.0032488 | 2.329e-07 | 1.7597e-07 | 2.329e-07 | 3.2274e-08 | 4.6033e-08 | 131.4 | 14.6 | 0.04 | 2073.2 | 365 | 142 | 0.44128 | 0.40589 | 0.4856 | 19.6472 | 1.1123 | 519.2409 | 0.037224 | 0.028125 | 0.037224 | 0.0051581 | 0.0073572
Los Angeles (SC) | 2020 | OFF - ConstMin - Rough Terrain Forklifts | 2009 | 50 | Gasoline | 4.0755e-06 | 3.7487e-06 | 4.4849e-06 | 0.00041092 | 5.2149e-06 | 0.0021482 | 1.4809e-07 | 1.1189e-07 | 1.4809e-07 | 2.6118e-08 | 3.7082e-08 | 105.85 | 29.2 | 0.07 | 1372.4 | 417.1429 | 47 | 0.98399 | 0.90508 | 1.0828 | 99.2127 | 1.2591 | 518.6459 | 0.035755 | 0.027015 | 0.035755 | 0.0063058 | 0.0089529
Los Angeles (SC) | 2020 | OFF - ConstMin - Rough Terrain Forklifts | 2009 | 100 | Gasoline | 4.2557e-05 | 3.9144e-05 | 4.6831e-05 | 0.0029311 | 0.00010876 | 0.054547 | 3.8031e-06 | 2.8735e-06 | 3.8031e-06 | 5.27e-07 | 7.8639e-07 | 2244.75 | 434.35 | 1.05 | 36919.75 | 413.6667 | 85 | 0.38194 | 0.35131 | 0.4203 | 26.3059 | 0.97614 | 489.5483 | 0.034132 | 0.025789 | 0.034132 | 0.0047297 | 0.0070577
Los Angeles (SC) | 2020 | OFF - ConstMin - Rough Terrain Forklifts | 2009 | 175 | Gasoline | 2.4997e-06 | 2.2992e-06 | 2.7507e-06 | 0.0001165 | 6.4003e-06 | 0.0031206 | 2.2371e-07 | 1.6903e-07 | 2.2371e-07 | 3.1e-08 | 4.3475e-08 | 124.1 | 14.6 | 0.04 | 2073.2 | 365 | 142 | 0.39951 | 0.36747 | 0.43963 | 18.6194 | 1.0229 | 498.7488 | 0.035755 | 0.027015 | 0.035755 | 0.0049545 | 0.0069484
Los Angeles (SC) | 2020 | OFF - ConstMin - Rough Terrain Forklifts | 2010 | 50 | Gasoline | 3.8233e-06 | 3.5167e-06 | 4.2073e-06 | 0.00037895 | 4.9743e-06 | 0.0021058 | 1.4517e-07 | 1.0969e-07 | 1.4517e-07 | 2.5603e-08 | 3.5803e-08 | 102.2 | 29.2 | 0.07 | 1372.4 | 417.1429 | 47 | 0.92309 | 0.84906 | 1.0158 | 91.4917 | 1.201 | 508.4271 | 0.035051 | 0.026483 | 0.035051 | 0.0061815 | 0.0086442
Los Angeles (SC) | 2020 | OFF - ConstMin - Rough Terrain Forklifts | 2010 | 100 | Gasoline | 3.9756e-05 | 3.6568e-05 | 4.3749e-05 | 0.0026909 | 0.0001015 | 0.053472 | 3.7282e-06 | 2.8169e-06 | 3.7282e-06 | 5.1661e-07 | 7.6721e-07 | 2190 | 427.05 | 1.03 | 36299.25 | 414.6117 | 85 | 0.3629 | 0.3338 | 0.39935 | 24.5636 | 0.92651 | 488.1063 | 0.034032 | 0.025713 | 0.034032 | 0.0047158 | 0.0070033
Los Angeles (SC) | 2020 | OFF - ConstMin - Rough Terrain Forklifts | 2010 | 175 | Gasoline | 2.301e-06 | 2.1165e-06 | 2.5321e-06 | 0.00011266 | 5.9953e-06 | 0.0030591 | 2.1931e-07 | 1.657e-07 | 2.1931e-07 | 3.0389e-08 | 4.3475e-08 | 124.1 | 14.6 | 0.04 | 2073.2 | 365 | 142 | 0.36776 | 0.33827 | 0.4047 | 18.0053 | 0.95819 | 488.9221 | 0.035051 | 0.026483 | 0.035051 | 0.0048569 | 0.0069484
Los Angeles (SC) | 2020 | OFF - ConstMin - Rough Terrain Forklifts | 2011 | 50 | Gasoline | 3.748e-06 | 3.4475e-06 | 4.1245e-06 | 0.00036446 | 4.9645e-06 | 0.0021616 | 1.4902e-07 | 1.1259e-07 | 1.4902e-07 | 2.6281e-08 | 3.5803e-08 | 102.2 | 29.2 | 0.07 | 1372.4 | 417.1429 | 47 | 0.90492 | 0.83235 | 0.99581 | 87.9954 | 1.1986 | 521.8897 | 0.035979 | 0.027184 | 0.035979 | 0.0063452 | 0.0086442
Los Angeles (SC) | 2020 | OFF - ConstMin - Rough Terrain Forklifts | 2011 | 100 | Gasoline | 3.8794e-05 | 3.5683e-05 | 4.2691e-05 | 0.002575 | 9.893e-05 | 0.054888 | 3.8269e-06 | 2.8914e-06 | 3.8269e-06 | 5.3029e-07 | 7.8255e-07 | 2233.8 | 438 | 1.06 | 37230 | 413.2075 | 85 | 0.34527 | 0.31758 | 0.37995 | 22.9174 | 0.88048 | 488.5054 | 0.03406 | 0.025734 | 0.03406 | 0.0047196 | 0.0069648
Los Angeles (SC) | 2020 | OFF - ConstMin - Rough Terrain Forklifts | 2011 | 175 | Gasoline | 2.2086e-06 | 2.0315e-06 | 2.4304e-06 | 0.00011405 | 5.8677e-06 | 0.0031401 | 2.2511e-07 | 1.7009e-07 | 2.2511e-07 | 3.1194e-08 | 4.3475e-08 | 124.1 | 14.6 | 0.04 | 2073.2 | 365 | 142 | 0.35299 | 0.32468 | 0.38844 | 18.2281 | 0.9378 | 501.8684 | 0.035979 | 0.027184 | 0.035979 | 0.0049855 | 0.0069484
Los Angeles (SC) | 2020 | OFF - ConstMin - Rough Terrain Forklifts | 2012 | 50 | Gasoline | 3.9029e-06 | 3.5899e-06 | 4.2949e-06 | 0.00037149 | 5.2704e-06 | 0.0023621 | 1.6284e-07 | 1.2304e-07 | 1.6284e-07 | 2.8719e-08 | 3.9639e-08 | 113.15 | 32.85 | 0.08 | 1543.95 | 410.625 | 47 | 0.83761 | 0.77043 | 0.92174 | 79.7258 | 1.1311 | 506.9422 | 0.034948 | 0.026405 | 0.034948 | 0.0061635 | 0.008507
Los Angeles (SC) | 2020 | OFF - ConstMin - Rough Terrain Forklifts | 2012 | 100 | Gasoline | 4.0192e-05 | 3.6969e-05 | 4.4229e-05 | 0.0026093 | 0.00010236 | 0.05998 | 4.182e-06 | 3.1597e-06 | 4.182e-06 | 5.7949e-07 | 8.516e-07 | 2430.9 | 478.15 | 1.16 | 40642.75 | 412.1983 | 85 | 0.32768 | 0.3014 | 0.36059 | 21.2728 | 0.83454 | 489.0025 | 0.034094 | 0.02576 | 0.034094 | 0.0047244 | 0.0069429
Los Angeles (SC) | 2020 | OFF - ConstMin - Rough Terrain Forklifts | 2012 | 175 | Gasoline | 2.2459e-06 | 2.0658e-06 | 2.4715e-06 | 0.0001229 | 6.0992e-06 | 0.0034314 | 2.46e-07 | 1.8587e-07 | 2.46e-07 | 3.4088e-08 | 4.859e-08 | 138.7 | 18.25 | 0.04 | 2591.5 | 456.25 | 142 | 0.28716 | 0.26413 | 0.31601 | 15.7135 | 0.77984 | 438.745 | 0.031453 | 0.023765 | 0.031453 | 0.0043585 | 0.0062127
Los Angeles (SC) | 2020 | OFF - ConstMin - Rough Terrain Forklifts | 2013 | 50 | Gasoline | 4.4453e-06 | 4.0888e-06 | 4.8917e-06 | 0.00041301 | 6.1295e-06 | 0.0028302 | 1.9511e-07 | 1.4742e-07 | 1.9511e-07 | 3.4411e-08 | 4.6033e-08 | 131.4 | 40.15 | 0.1 | 1887.05 | 401.5 | 47 | 0.78055 | 0.71795 | 0.85895 | 72.5205 | 1.0763 | 496.9657 | 0.03426 | 0.025886 | 0.03426 | 0.0060422 | 0.0080829
Los Angeles (SC) | 2020 | OFF - ConstMin - Rough Terrain Forklifts | 2013 | 100 | Gasoline | 4.5519e-05 | 4.1869e-05 | 5.0091e-05 | 0.0028812 | 0.00011577 | 0.071867 | 5.0107e-06 | 3.7859e-06 | 5.0107e-06 | 6.9433e-07 | 1.0153e-06 | 2898.1 | 573.05 | 1.39 | 48709.25 | 412.2662 | 85 | 0.30965 | 0.28482 | 0.34075 | 19.6 | 0.78751 | 488.8788 | 0.034086 | 0.025754 | 0.034086 | 0.0047233 | 0.0069065
Los Angeles (SC) | 2020 | OFF - ConstMin - Rough Terrain Forklifts | 2013 | 175 | Gasoline | 2.4902e-06 | 2.2905e-06 | 2.7403e-06 | 0.00014517 | 6.9329e-06 | 0.0041115 | 2.9475e-07 | 2.227e-07 | 2.9475e-07 | 4.0843e-08 | 5.7541e-08 | 164.25 | 21.9 | 0.05 | 3109.8 | 438 | 142 | 0.26533 | 0.24405 | 0.29198 | 15.4679 | 0.7387 | 438.0754 | 0.031405 | 0.023728 | 0.031405 | 0.0043518 | 0.006131
Los Angeles (SC) | 2020 | OFF - ConstMin - Rough Terrain Forklifts | 2014 | 50 | Gasoline | 5.9278e-06 | 5.4524e-06 | 6.5232e-06 | 0.0005358 | 8.3613e-06 | 0.0039811 | 2.7445e-07 | 2.0737e-07 | 2.7445e-07 | 4.8403e-08 | 6.3934e-08 | 182.5 | 58.4 | 0.14 | 2744.8 | 417.1429 | 47 | 0.7156 | 0.65821 | 0.78747 | 64.681 | 1.0094 | 480.5949 | 0.033132 | 0.025033 | 0.033132 | 0.0058432 | 0.0077181
Los Angeles (SC) | 2020 | OFF - ConstMin - Rough Terrain Forklifts | 2014 | 100 | Gasoline | 6.0319e-05 | 5.5481e-05 | 6.6377e-05 | 0.003708 | 0.00015316 | 0.10109 | 7.0482e-06 | 5.3253e-06 | 7.0482e-06 | 9.7667e-07 | 1.4206e-06 | 4055.15 | 806.65 | 1.95 | 68565.25 | 413.6667 | 85 | 0.2915 | 0.26812 | 0.32078 | 17.9196 | 0.74015 | 488.5274 | 0.034061 | 0.025735 | 0.034061 | 0.0047199 | 0.0068653
Los Angeles (SC) | 2020 | OFF - ConstMin - Rough Terrain Forklifts | 2014 | 175 | Gasoline | 3.2204e-06 | 2.9621e-06 | 3.5438e-06 | 0.00020128 | 9.2247e-06 | 0.0057833 | 4.146e-07 | 3.1325e-07 | 4.146e-07 | 5.7451e-08 | 8.0557e-08 | 229.95 | 29.2 | 0.07 | 4146.4 | 417.1429 | 142 | 0.25735 | 0.23671 | 0.2832 | 16.0844 | 0.73717 | 462.1577 | 0.033132 | 0.025033 | 0.033132 | 0.0045911 | 0.0064375
Los Angeles (SC) | 2020 | OFF - ConstMin - Rough Terrain Forklifts | 2015 | 50 | Gasoline | 6.2708e-06 | 5.7679e-06 | 6.9006e-06 | 0.00054915 | 9.0666e-06 | 0.0044558 | 3.0718e-07 | 2.3209e-07 | 3.0718e-07 | 5.4174e-08 | 7.0327e-08 | 200.75 | 62.05 | 0.15 | 2916.35 | 413.6667 | 47 | 0.71247 | 0.65533 | 0.78403 | 62.3934 | 1.0301 | 506.2587 | 0.034901 | 0.02637 | 0.034901 | 0.0061552 | 0.0079905
Los Angeles (SC) | 2020 | OFF - ConstMin - Rough Terrain Forklifts | 2015 | 100 | Gasoline | 6.3359e-05 | 5.8277e-05 | 6.9722e-05 | 0.0037643 | 0.00016058 | 0.11314 | 7.8886e-06 | 5.9603e-06 | 7.8886e-06 | 1.0931e-06 | 1.5804e-06 | 4511.4 | 901.55 | 2.19 | 76631.75 | 411.6667 | 85 | 0.27396 | 0.25199 | 0.30147 | 16.2764 | 0.69435 | 489.2222 | 0.03411 | 0.025772 | 0.03411 | 0.0047266 | 0.0068337
Los Angeles (SC) | 2020 | OFF - ConstMin - Rough Terrain Forklifts | 2015 | 175 | Gasoline | 3.2883e-06 | 3.0245e-06 | 3.6185e-06 | 0.000222 | 9.7344e-06 | 0.0064729 | 4.6404e-07 | 3.5061e-07 | 4.6404e-07 | 6.4301e-08 | 9.0786e-08 | 259.15 | 32.85 | 0.08 | 4664.7 | 410.625 | 142 | 0.23358 | 0.21484 | 0.25704 | 15.7694 | 0.69147 | 459.7904 | 0.032962 | 0.024905 | 0.032962 | 0.0045675 | 0.0064489
Los Angeles (SC) | 2020 | OFF - ConstMin - Rough Terrain Forklifts | 2016 | 50 | Gasoline | 6.0039e-06 | 5.5224e-06 | 6.607e-06 | 0.0005068 | 8.9189e-06 | 0.0045289 | 3.1222e-07 | 2.359e-07 | 3.1222e-07 | 5.5064e-08 | 7.0327e-08 | 200.75 | 65.7 | 0.16 | 3087.9 | 410.625 | 47 | 0.64426 | 0.59259 | 0.70896 | 54.3826 | 0.95705 | 485.9809 | 0.033503 | 0.025313 | 0.033503 | 0.0059086 | 0.0075465
Los Angeles (SC) | 2020 | OFF - ConstMin - Rough Terrain Forklifts | 2016 | 100 | Gasoline | 6.0178e-05 | 5.5352e-05 | 6.6222e-05 | 0.0034338 | 0.0001522 | 0.115 | 8.0181e-06 | 6.0581e-06 | 8.0181e-06 | 1.1111e-06 | 1.5984e-06 | 4562.5 | 919.8 | 2.22 | 78183 | 414.3243 | 85 | 0.25504 | 0.23459 | 0.28066 | 14.5529 | 0.64506 | 487.3856 | 0.033982 | 0.025675 | 0.033982 | 0.0047088 | 0.006774
Los Angeles (SC) | 2020 | OFF - ConstMin - Rough Terrain Forklifts | 2016 | 175 | Gasoline | 3.0209e-06 | 2.7787e-06 | 3.3244e-06 | 0.00022232 | 9.2942e-06 | 0.0065791 | 4.7165e-07 | 3.5636e-07 | 4.7165e-07 | 6.5357e-08 | 9.2065e-08 | 262.8 | 32.85 | 0.08 | 4664.7 | 410.625 | 142 | 0.21459 | 0.19738 | 0.23614 | 15.7918 | 0.6602 | 467.3371 | 0.033503 | 0.025313 | 0.033503 | 0.0046425 | 0.0065397
Los Angeles (SC) | 2020 | OFF - ConstMin - Rough Terrain Forklifts | 2017 | 50 | Gasoline | 5.6958e-06 | 5.239e-06 | 6.2679e-06 | 0.00046042 | 8.7168e-06 | 0.0045785 | 3.1564e-07 | 2.3848e-07 | 3.1564e-07 | 5.5667e-08 | 7.0327e-08 | 200.75 | 65.7 | 0.16 | 3087.9 | 410.625 | 47 | 0.6112 | 0.56218 | 0.67258 | 49.4061 | 0.93536 | 491.3028 | 0.03387 | 0.025591 | 0.03387 | 0.0059733 | 0.0075465
Los Angeles (SC) | 2020 | OFF - ConstMin - Rough Terrain Forklifts | 2017 | 100 | Gasoline | 5.657e-05 | 5.2033e-05 | 6.2252e-05 | 0.0030749 | 0.00014274 | 0.11626 | 8.1059e-06 | 6.1245e-06 | 8.1059e-06 | 1.1232e-06 | 1.6073e-06 | 4588.05 | 927.1 | 2.25 | 78803.5 | 412.0444 | 85 | 0.23786 | 0.21879 | 0.26175 | 12.929 | 0.60017 | 488.8434 | 0.034083 | 0.025752 | 0.034083 | 0.0047229 | 0.0067583
Los Angeles (SC) | 2020 | OFF - ConstMin - Rough Terrain Forklifts | 2017 | 175 | Gasoline | 2.7292e-06 | 2.5103e-06 | 3.0033e-06 | 0.00022139 | 8.7895e-06 | 0.0066512 | 4.7682e-07 | 3.6026e-07 | 4.7682e-07 | 6.6072e-08 | 9.3344e-08 | 266.45 | 32.85 | 0.08 | 4664.7 | 410.625 | 142 | 0.19386 | 0.17832 | 0.21334 | 15.7257 | 0.62435 | 472.4549 | 0.03387 | 0.025591 | 0.03387 | 0.0046933 | 0.0066305
Los Angeles (SC) | 2020 | OFF - ConstMin - Rough Terrain Forklifts | 2018 | 50 | Gasoline | 5.2886e-06 | 4.8644e-06 | 5.8198e-06 | 0.00040593 | 8.3641e-06 | 0.0045498 | 3.1366e-07 | 2.3699e-07 | 3.1366e-07 | 5.5317e-08 | 6.9049e-08 | 197.1 | 65.7 | 0.16 | 3087.9 | 410.625 | 47 | 0.5675 | 0.52198 | 0.62449 | 43.5589 | 0.89752 | 488.218 | 0.033657 | 0.02543 | 0.033657 | 0.0059358 | 0.0074093
Los Angeles (SC) | 2020 | OFF - ConstMin - Rough Terrain Forklifts | 2018 | 100 | Gasoline | 5.1975e-05 | 4.7806e-05 | 5.7195e-05 | 0.0026615 | 0.00013077 | 0.11553 | 8.055e-06 | 6.086e-06 | 8.055e-06 | 1.1162e-06 | 1.5894e-06 | 4536.95 | 923.45 | 2.23 | 78493.25 | 414.1031 | 85 | 0.2194 | 0.20181 | 0.24144 | 11.2352 | 0.55205 | 487.694 | 0.034003 | 0.025691 | 0.034003 | 0.0047118 | 0.0067095
Los Angeles (SC) | 2020 | OFF - ConstMin - Rough Terrain Forklifts | 2018 | 175 | Gasoline | 2.3893e-06 | 2.1977e-06 | 2.6293e-06 | 0.00021665 | 8.1317e-06 | 0.0066094 | 4.7382e-07 | 3.58e-07 | 4.7382e-07 | 6.5658e-08 | 9.2065e-08 | 262.8 | 32.85 | 0.08 | 4664.7 | 410.625 | 142 | 0.16972 | 0.15611 | 0.18677 | 15.3895 | 0.57762 | 469.4883 | 0.033657 | 0.02543 | 0.033657 | 0.0046639 | 0.0065397
Los Angeles (SC) | 2020 | OFF - ConstMin - Rough Terrain Forklifts | 2019 | 50 | Gasoline | 5.0013e-06 | 4.6002e-06 | 5.5036e-06 | 0.0003604 | 8.2044e-06 | 0.0046277 | 3.1903e-07 | 2.4104e-07 | 3.1903e-07 | 5.6264e-08 | 6.9049e-08 | 197.1 | 65.7 | 0.16 | 3087.9 | 410.625 | 47 | 0.53667 | 0.49363 | 0.59057 | 38.6729 | 0.88038 | 496.5784 | 0.034234 | 0.025865 | 0.034234 | 0.0060375 | 0.0074093
Los Angeles (SC) | 2020 | OFF - ConstMin - Rough Terrain Forklifts | 2019 | 100 | Gasoline | 4.8552e-05 | 4.4658e-05 | 5.3429e-05 | 0.0023063 | 0.00012176 | 0.11751 | 8.1929e-06 | 6.1902e-06 | 8.1929e-06 | 1.1353e-06 | 1.6073e-06 | 4588.05 | 938.05 | 2.27 | 79734.25 | 413.2379 | 85 | 0.20177 | 0.18558 | 0.22203 | 9.5841 | 0.50599 | 488.325 | 0.034047 | 0.025725 | 0.034047 | 0.0047179 | 0.0066794
Los Angeles (SC) | 2020 | OFF - ConstMin - Rough Terrain Forklifts | 2019 | 175 | Gasoline | 2.1019e-06 | 1.9333e-06 | 2.313e-06 | 0.00021696 | 7.6579e-06 | 0.0067226 | 4.8194e-07 | 3.6413e-07 | 4.8194e-07 | 6.6782e-08 | 9.3344e-08 | 266.45 | 32.85 | 0.08 | 4664.7 | 410.625 | 142 | 0.14931 | 0.13733 | 0.1643 | 15.4115 | 0.54397 | 477.5281 | 0.034234 | 0.025865 | 0.034234 | 0.0047437 | 0.0066305
Los Angeles (SC) | 2020 | OFF - ConstMin - Rough Terrain Forklifts | 2020 | 50 | Gasoline | 4.6037e-06 | 4.2345e-06 | 5.0661e-06 | 0.0003066 | 7.8676e-06 | 0.0046079 | 3.1767e-07 | 2.4001e-07 | 3.1767e-07 | 5.6024e-08 | 6.777e-08 | 193.45 | 65.7 | 0.16 | 3087.9 | 410.625 | 47 | 0.494 | 0.45438 | 0.54362 | 32.9 | 0.84424 | 494.4574 | 0.034087 | 0.025755 | 0.034087 | 0.0060117 | 0.0072721
Los Angeles (SC) | 2020 | OFF - ConstMin - Rough Terrain Forklifts | 2020 | 100 | Gasoline | 4.405e-05 | 4.0518e-05 | 4.8475e-05 | 0.0018973 | 0.00011003 | 0.11701 | 8.1579e-06 | 6.1638e-06 | 8.1579e-06 | 1.1304e-06 | 1.592e-06 | 4544.25 | 934.4 | 2.26 | 79424 | 413.4513 | 85 | 0.18377 | 0.16904 | 0.20223 | 7.9155 | 0.45904 | 488.1387 | 0.034034 | 0.025715 | 0.034034 | 0.0047161 | 0.0066415
Los Angeles (SC) | 2020 | OFF - ConstMin - Rough Terrain Forklifts | 2020 | 175 | Gasoline | 1.766e-06 | 1.6244e-06 | 1.9434e-06 | 0.00021265 | 7.0148e-06 | 0.0066939 | 4.7988e-07 | 3.6258e-07 | 4.7988e-07 | 6.6497e-08 | 9.3344e-08 | 266.45 | 32.85 | 0.08 | 4664.7 | 410.625 | 142 | 0.12545 | 0.11539 | 0.13805 | 15.1051 | 0.49828 | 475.4884 | 0.034087 | 0.025755 | 0.034087 | 0.0047235 | 0.0066305
Los Angeles (SC) | 2020 | OFF - ConstMin - Rubber Tired Loaders | 1992 | 100 | Gasoline | 3.5437e-06 | 3.2595e-06 | 3.8996e-06 | 4.7136e-05 | 7.4854e-06 | 0.00046257 | 3.2251e-08 | 2.4368e-08 | 3.2251e-08 | 4.4691e-09 | 7.6721e-09 | 21.9 | 3.65 | 0.01 | 262.8 | 365 | 72 | 4.468 | 4.1097 | 4.9168 | 59.4315 | 9.4379 | 583.2275 | 0.040664 | 0.030724 | 0.040664 | 0.0056348 | 0.0096733
Los Angeles (SC) | 2020 | OFF - ConstMin - Rubber Tired Loaders | 1993 | 100 | Gasoline | 3.3785e-06 | 3.1075e-06 | 3.7178e-06 | 4.5126e-05 | 7.2742e-06 | 0.00045061 | 3.1418e-08 | 2.3738e-08 | 3.1418e-08 | 4.3535e-09 | 7.6721e-09 | 21.9 | 3.65 | 0.01 | 262.8 | 365 | 72 | 4.2597 | 3.9181 | 4.6876 | 56.897 | 9.1717 | 568.1507 | 0.039613 | 0.02993 | 0.039613 | 0.0054891 | 0.0096733
Los Angeles (SC) | 2020 | OFF - ConstMin - Rubber Tired Loaders | 1995 | 100 | Gasoline | 4.7405e-06 | 4.3603e-06 | 5.2166e-06 | 6.3881e-05 | 1.062e-05 | 0.00066108 | 4.6092e-08 | 3.4825e-08 | 4.6092e-08 | 6.387e-09 | 1.0229e-08 | 29.2 | 7.3 | 0.01 | 525.6 | 730 | 72 | 2.9885 | 2.7488 | 3.2887 | 40.2716 | 6.6952 | 416.7602 | 0.029058 | 0.021955 | 0.029058 | 0.0040265 | 0.0064489
Los Angeles (SC) | 2020 | OFF - ConstMin - Rubber Tired Loaders | 1996 | 50 | Gasoline | 2.2593e-06 | 2.0781e-06 | 2.4862e-06 | 4.2118e-05 | 2.4389e-06 | 0.00022753 | 1.5686e-08 | 1.1852e-08 | 1.5686e-08 | 2.7664e-09 | 3.836e-09 | 10.95 | 3.65 | 0.01 | 146 | 365 | 40 | 5.1275 | 4.7163 | 5.6425 | 95.5877 | 5.5352 | 516.3902 | 0.035599 | 0.026897 | 0.035599 | 0.0062784 | 0.008706
Los Angeles (SC) | 2020 | OFF - ConstMin - Rubber Tired Loaders | 1996 | 100 | Gasoline | 1.8843e-05 | 1.7331e-05 | 2.0735e-05 | 0.00025511 | 4.3092e-05 | 0.0026889 | 1.8748e-07 | 1.4165e-07 | 1.8748e-07 | 2.5979e-08 | 4.2196e-08 | 120.45 | 29.2 | 0.06 | 2102.4 | 486.6667 | 72 | 2.9697 | 2.7315 | 3.268 | 40.2063 | 6.7915 | 423.7895 | 0.029548 | 0.022325 | 0.029548 | 0.0040944 | 0.0066504
Los Angeles (SC) | 2020 | OFF - ConstMin - Rubber Tired Loaders | 1997 | 50 | Gasoline | 3.6672e-06 | 3.3731e-06 | 4.0355e-06 | 6.8763e-05 | 4.0435e-06 | 0.00037815 | 2.6069e-08 | 1.9697e-08 | 2.6069e-08 | 4.5976e-09 | 6.3934e-09 | 18.25 | 7.3 | 0.01 | 292 | 730 | 40 | 4.1614 | 3.8276 | 4.5793 | 78.0292 | 4.5884 | 429.1111 | 0.029583 | 0.022351 | 0.029583 | 0.0052172 | 0.007255
Los Angeles (SC) | 2020 | OFF - ConstMin - Rubber Tired Loaders | 1997 | 100 | Gasoline | 3.0586e-05 | 2.8133e-05 | 3.3658e-05 | 0.00041613 | 7.1443e-05 | 0.0044689 | 3.1158e-07 | 2.3542e-07 | 3.1158e-07 | 4.3176e-08 | 6.9049e-08 | 197.1 | 47.45 | 0.1 | 3416.4 | 474.5 | 72 | 2.9664 | 2.7285 | 3.2644 | 40.3593 | 6.9291 | 433.4288 | 0.03022 | 0.022833 | 0.03022 | 0.0041875 | 0.0066969
Los Angeles (SC) | 2020 | OFF - ConstMin - Rubber Tired Loaders | 1998 | 50 | Gasoline | 1.7809e-05 | 1.6381e-05 | 1.9598e-05 | 0.00035921 | 1.9223e-05 | 0.0015992 | 1.1025e-07 | 8.3298e-08 | 1.1025e-07 | 1.9443e-08 | 2.941e-08 | 83.95 | 32.85 | 0.06 | 1314 | 547.5 | 40 | 4.4909 | 4.1307 | 4.9419 | 90.5811 | 4.8473 | 403.2683 | 0.027801 | 0.021005 | 0.027801 | 0.004903 | 0.0074162
Los Angeles (SC) | 2020 | OFF - ConstMin - Rubber Tired Loaders | 1998 | 100 | Gasoline | 0.00014854 | 0.00013663 | 0.00016346 | 0.0021718 | 0.00033963 | 0.018899 | 1.3177e-06 | 9.9558e-07 | 1.3177e-06 | 1.8259e-07 | 3.0433e-07 | 868.7 | 208.05 | 0.41 | 14979.6 | 507.439 | 72 | 3.2857 | 3.0222 | 3.6157 | 48.0407 | 7.5126 | 418.0455 | 0.029147 | 0.022022 | 0.029147 | 0.0040389 | 0.0067317
Los Angeles (SC) | 2020 | OFF - ConstMin - Rubber Tired Loaders | 1999 | 50 | Gasoline | 2.0871e-05 | 1.9197e-05 | 2.2967e-05 | 0.00042364 | 2.3037e-05 | 0.0019212 | 1.3245e-07 | 1.0007e-07 | 1.3245e-07 | 2.3359e-08 | 3.5803e-08 | 102.2 | 36.5 | 0.07 | 1460 | 521.4286 | 40 | 4.7367 | 4.3568 | 5.2125 | 96.1466 | 5.2282 | 436.0262 | 0.030059 | 0.022711 | 0.030059 | 0.0053013 | 0.0081256
Los Angeles (SC) | 2020 | OFF - ConstMin - Rubber Tired Loaders | 1999 | 100 | Gasoline | 0.00017409 | 0.00016013 | 0.00019157 | 0.002559 | 0.00040702 | 0.022705 | 1.583e-06 | 1.1961e-06 | 1.583e-06 | 2.1936e-07 | 3.6315e-07 | 1036.6 | 248.2 | 0.49 | 17870.4 | 506.5306 | 72 | 3.2279 | 2.969 | 3.5521 | 47.448 | 7.5469 | 420.9831 | 0.029352 | 0.022177 | 0.029352 | 0.0040673 | 0.0067334
Los Angeles (SC) | 2020 | OFF - ConstMin - Rubber Tired Loaders | 2000 | 50 | Gasoline | 2.2192e-05 | 2.0412e-05 | 2.4421e-05 | 0.00045344 | 2.5064e-05 | 0.0020954 | 1.4446e-07 | 1.0915e-07 | 1.4446e-07 | 2.5477e-08 | 3.836e-08 | 109.5 | 40.15 | 0.08 | 1606 | 501.875 | 40 | 4.5787 | 4.2114 | 5.0385 | 93.5544 | 5.1712 | 432.3312 | 0.029805 | 0.022519 | 0.029805 | 0.0052564 | 0.0079145
Los Angeles (SC) | 2020 | OFF - ConstMin - Rubber Tired Loaders | 2000 | 100 | Gasoline | 0.00018512 | 0.00017027 | 0.00020371 | 0.0027363 | 0.00044284 | 0.024763 | 1.7266e-06 | 1.3045e-06 | 1.7266e-06 | 2.3925e-07 | 3.9511e-07 | 1127.85 | 273.75 | 0.53 | 19710 | 516.5094 | 72 | 3.112 | 2.8624 | 3.4246 | 46.0004 | 7.4446 | 416.3027 | 0.029026 | 0.02193 | 0.029026 | 0.0040221 | 0.0066423
Los Angeles (SC) | 2020 | OFF - ConstMin - Rubber Tired Loaders | 2001 | 50 | Gasoline | 2.5995e-05 | 2.391e-05 | 2.8605e-05 | 0.00053482 | 3.0061e-05 | 0.0025194 | 1.7368e-07 | 1.3123e-07 | 1.7368e-07 | 3.0631e-08 | 4.6033e-08 | 131.4 | 51.1 | 0.1 | 2044 | 511 | 40 | 4.2139 | 3.876 | 4.6372 | 86.6995 | 4.8731 | 408.4125 | 0.028156 | 0.021273 | 0.028156 | 0.0049656 | 0.0074623
Los Angeles (SC) | 2020 | OFF - ConstMin - Rubber Tired Loaders | 2001 | 100 | Gasoline | 0.00021685 | 0.00019945 | 0.00023863 | 0.0032241 | 0.00053112 | 0.029773 | 2.0759e-06 | 1.5684e-06 | 2.0759e-06 | 2.8765e-07 | 4.7311e-07 | 1350.5 | 328.5 | 0.64 | 23652 | 513.2812 | 72 | 3.0379 | 2.7942 | 3.343 | 45.1674 | 7.4406 | 417.1061 | 0.029082 | 0.021973 | 0.029082 | 0.0040298 | 0.006628
Los Angeles (SC) | 2020 | OFF - ConstMin - Rubber Tired Loaders | 2002 | 50 | Gasoline | 2.7796e-05 | 2.5566e-05 | 3.0587e-05 | 0.00057603 | 3.2935e-05 | 0.0027671 | 1.9076e-07 | 1.4413e-07 | 1.9076e-07 | 3.3643e-08 | 4.9869e-08 | 142.35 | 54.75 | 0.11 | 2190 | 497.7273 | 40 | 4.2055 | 3.8682 | 4.6279 | 87.1547 | 4.9831 | 418.6644 | 0.028862 | 0.021807 | 0.028862 | 0.0050902 | 0.0075452
Los Angeles (SC) | 2020 | OFF - ConstMin - Rubber Tired Loaders | 2002 | 100 | Gasoline | 0.00023188 | 0.00021328 | 0.00025517 | 0.0034688 | 0.00058189 | 0.032701 | 2.28e-06 | 1.7226e-06 | 2.28e-06 | 3.1593e-07 | 5.1787e-07 | 1478.25 | 361.35 | 0.7 | 26017.2 | 516.2143 | 72 | 2.9532 | 2.7163 | 3.2498 | 44.1781 | 7.4109 | 416.4697 | 0.029037 | 0.021939 | 0.029037 | 0.0040237 | 0.0065954
Los Angeles (SC) | 2020 | OFF - ConstMin - Rubber Tired Loaders | 2003 | 50 | Gasoline | 2.9939e-05 | 2.7538e-05 | 3.2946e-05 | 0.00062518 | 3.6374e-05 | 0.0030637 | 2.1121e-07 | 1.5958e-07 | 2.1121e-07 | 3.7248e-08 | 5.4983e-08 | 156.95 | 58.4 | 0.12 | 2336 | 486.6667 | 40 | 4.2467 | 3.9061 | 4.6732 | 88.6778 | 5.1595 | 434.5628 | 0.029958 | 0.022635 | 0.029958 | 0.0052835 | 0.0077991
Los Angeles (SC) | 2020 | OFF - ConstMin - Rubber Tired Loaders | 2003 | 100 | Gasoline | 0.00024977 | 0.00022974 | 0.00027486 | 0.0037606 | 0.00064266 | 0.036205 | 2.5243e-06 | 1.9073e-06 | 2.5243e-06 | 3.4979e-07 | 5.7157e-07 | 1631.55 | 397.85 | 0.78 | 28645.2 | 510.0641 | 72 | 2.8892 | 2.6575 | 3.1794 | 43.4998 | 7.4339 | 418.8006 | 0.0292 | 0.022062 | 0.0292 | 0.0040462 | 0.0066116
Los Angeles (SC) | 2020 | OFF - ConstMin - Rubber Tired Loaders | 2004 | 50 | Gasoline | 9.3993e-06 | 8.6455e-06 | 1.0343e-05 | 0.00098151 | 2.5625e-05 | 0.0033327 | 2.2975e-07 | 1.7359e-07 | 2.2975e-07 | 4.052e-08 | 6.5213e-08 | 186.15 | 65.7 | 0.13 | 2628 | 505.3846 | 40 | 1.1851 | 1.0901 | 1.3041 | 123.7535 | 3.2309 | 420.2031 | 0.028968 | 0.021887 | 0.028968 | 0.0051089 | 0.0082223
Los Angeles (SC) | 2020 | OFF - ConstMin - Rubber Tired Loaders | 2004 | 100 | Gasoline | 4.9887e-05 | 4.5886e-05 | 5.4898e-05 | 0.0033388 | 0.00020204 | 0.039385 | 2.746e-06 | 2.0748e-06 | 2.746e-06 | 3.8052e-07 | 5.9459e-07 | 1697.25 | 434.35 | 0.85 | 31273.2 | 511 | 72 | 0.52857 | 0.48618 | 0.58166 | 35.3758 | 2.1406 | 417.2978 | 0.029095 | 0.021983 | 0.029095 | 0.0040317 | 0.0062998
Los Angeles (SC) | 2020 | OFF - ConstMin - Rubber Tired Loaders | 2005 | 50 | Gasoline | 1.2946e-05 | 1.1908e-05 | 1.4247e-05 | 0.0013405 | 3.5121e-05 | 0.00478 | 3.2953e-07 | 2.4898e-07 | 3.2953e-07 | 5.8116e-08 | 9.2065e-08 | 262.8 | 94.9 | 0.18 | 3796 | 527.2222 | 40 | 1.1301 | 1.0394 | 1.2436 | 117.0098 | 3.0656 | 417.2443 | 0.028764 | 0.021733 | 0.028764 | 0.0050729 | 0.0080363
Los Angeles (SC) | 2020 | OFF - ConstMin - Rubber Tired Loaders | 2005 | 100 | Gasoline | 6.8473e-05 | 6.2981e-05 | 7.535e-05 | 0.0045497 | 0.0002812 | 0.056489 | 3.9386e-06 | 2.9758e-06 | 3.9386e-06 | 5.4576e-07 | 8.4649e-07 | 2416.3 | 620.5 | 1.21 | 44676 | 512.8099 | 72 | 0.50784 | 0.46711 | 0.55885 | 33.7437 | 2.0856 | 418.9635 | 0.029211 | 0.022071 | 0.029211 | 0.0040478 | 0.0062782
Los Angeles (SC) | 2020 | OFF - ConstMin - Rubber Tired Loaders | 2006 | 50 | Gasoline | 1.4671e-05 | 1.3494e-05 | 1.6144e-05 | 0.001505 | 3.9584e-05 | 0.0056501 | 3.8951e-07 | 2.943e-07 | 3.8951e-07 | 6.8695e-08 | 1.0741e-07 | 306.6 | 109.5 | 0.22 | 4380 | 497.7273 | 40 | 1.1098 | 1.0208 | 1.2213 | 113.8515 | 2.9945 | 427.4333 | 0.029467 | 0.022264 | 0.029467 | 0.0051968 | 0.0081256
Los Angeles (SC) | 2020 | OFF - ConstMin - Rubber Tired Loaders | 2006 | 100 | Gasoline | 7.7297e-05 | 7.1098e-05 | 8.506e-05 | 0.0050952 | 0.00032225 | 0.066771 | 4.6555e-06 | 3.5175e-06 | 4.6555e-06 | 6.451e-07 | 9.9481e-07 | 2839.7 | 733.65 | 1.43 | 52822.8 | 513.042 | 72 | 0.48487 | 0.44598 | 0.53357 | 31.9614 | 2.0214 | 418.8463 | 0.029203 | 0.022064 | 0.029203 | 0.0040466 | 0.0062403
Los Angeles (SC) | 2020 | OFF - ConstMin - Rubber Tired Loaders | 2007 | 50 | Gasoline | 1.1966e-05 | 1.1006e-05 | 1.3168e-05 | 0.0012921 | 1.4236e-05 | 0.0051217 | 3.5309e-07 | 2.6678e-07 | 3.5309e-07 | 6.2271e-08 | 9.5901e-08 | 273.75 | 98.55 | 0.2 | 3942 | 492.75 | 40 | 1.0058 | 0.92515 | 1.1068 | 108.6124 | 1.1966 | 430.5115 | 0.029679 | 0.022424 | 0.029679 | 0.0052342 | 0.0080611
Los Angeles (SC) | 2020 | OFF - ConstMin - Rubber Tired Loaders | 2007 | 100 | Gasoline | 5.9166e-05 | 5.4421e-05 | 6.5108e-05 | 0.0043625 | 0.00015181 | 0.060527 | 4.2201e-06 | 3.1885e-06 | 4.2201e-06 | 5.8478e-07 | 8.9636e-07 | 2558.65 | 664.3 | 1.3 | 47829.6 | 511 | 72 | 0.40988 | 0.37701 | 0.45105 | 30.2222 | 1.0517 | 419.313 | 0.029236 | 0.022089 | 0.029236 | 0.0040511 | 0.0062097
Los Angeles (SC) | 2020 | OFF - ConstMin - Rubber Tired Loaders | 2008 | 50 | Gasoline | 1.1757e-05 | 1.0814e-05 | 1.2938e-05 | 0.0012531 | 1.4194e-05 | 0.0052603 | 3.6264e-07 | 2.74e-07 | 3.6264e-07 | 6.3956e-08 | 9.5901e-08 | 273.75 | 102.2 | 0.2 | 4088 | 511 | 40 | 0.95295 | 0.87652 | 1.0487 | 101.567 | 1.1505 | 426.3709 | 0.029394 | 0.022209 | 0.029394 | 0.0051839 | 0.0077732
Los Angeles (SC) | 2020 | OFF - ConstMin - Rubber Tired Loaders | 2008 | 100 | Gasoline | 5.7936e-05 | 5.329e-05 | 6.3755e-05 | 0.0042174 | 0.00014853 | 0.062165 | 4.3343e-06 | 3.2748e-06 | 4.3343e-06 | 6.006e-07 | 9.1426e-07 | 2609.75 | 682.55 | 1.33 | 49143.6 | 513.1955 | 72 | 0.39063 | 0.3593 | 0.42987 | 28.436 | 1.0015 | 419.146 | 0.029224 | 0.02208 | 0.029224 | 0.0040495 | 0.0061644
Los Angeles (SC) | 2020 | OFF - ConstMin - Rubber Tired Loaders | 2009 | 50 | Gasoline | 1.065e-05 | 9.796e-06 | 1.172e-05 | 0.0011187 | 1.3063e-05 | 0.0049913 | 3.441e-07 | 2.5998e-07 | 3.441e-07 | 6.0685e-08 | 8.9508e-08 | 255.5 | 98.55 | 0.19 | 3942 | 518.6842 | 40 | 0.89521 | 0.82341 | 0.98512 | 94.0375 | 1.098 | 419.55 | 0.028923 | 0.021853 | 0.028923 | 0.005101 | 0.0075237
Los Angeles (SC) | 2020 | OFF - ConstMin - Rubber Tired Loaders | 2009 | 100 | Gasoline | 5.2288e-05 | 4.8094e-05 | 5.7539e-05 | 0.0037521 | 0.00013393 | 0.058986 | 4.1126e-06 | 3.1073e-06 | 4.1126e-06 | 5.6989e-07 | 8.6311e-07 | 2463.75 | 649.7 | 1.27 | 46778.4 | 511.5748 | 72 | 0.37037 | 0.34067 | 0.40757 | 26.5775 | 0.94866 | 417.8195 | 0.029131 | 0.02201 | 0.029131 | 0.0040367 | 0.0061137
Los Angeles (SC) | 2020 | OFF - ConstMin - Rubber Tired Loaders | 2010 | 50 | Gasoline | 1.0622e-05 | 9.7703e-06 | 1.1689e-05 | 0.0010979 | 1.3254e-05 | 0.0052263 | 3.603e-07 | 2.7223e-07 | 3.603e-07 | 6.3543e-08 | 9.2065e-08 | 262.8 | 102.2 | 0.2 | 4088 | 511 | 40 | 0.86097 | 0.79192 | 0.94744 | 88.9867 | 1.0743 | 423.6156 | 0.029204 | 0.022065 | 0.029204 | 0.0051504 | 0.0074623
Los Angeles (SC) | 2020 | OFF - ConstMin - Rubber Tired Loaders | 2010 | 100 | Gasoline | 5.1937e-05 | 4.7772e-05 | 5.7154e-05 | 0.0036673 | 0.0001329 | 0.061763 | 4.3063e-06 | 3.2536e-06 | 4.3063e-06 | 5.9672e-07 | 8.9763e-07 | 2562.3 | 678.9 | 1.33 | 48880.8 | 510.4511 | 72 | 0.35207 | 0.32383 | 0.38743 | 24.8599 | 0.90087 | 418.6763 | 0.029191 | 0.022056 | 0.029191 | 0.004045 | 0.0060848
Los Angeles (SC) | 2020 | OFF - ConstMin - Rubber Tired Loaders | 2011 | 25 | Diesel | 2.4224e-07 | 2.8828e-07 | 3.4882e-07 | 1.1906e-06 | 2.2043e-06 | 0.00028914 | 8.2363e-08 | 7.5774e-08 | 8.2363e-08 | 3.6687e-09 | 2.7547e-09 | 10.95 | 10.95 | 0.01 | 273.75 | 1095 | 25 | 0.2932 | 0.34894 | 0.42221 | 1.4411 | 2.668 | 349.983 | 0.099692 | 0.091717 | 0.099692 | 0.0044406 | 0.0033343
Los Angeles (SC) | 2020 | OFF - ConstMin - Rubber Tired Loaders | 2011 | 50 | Gasoline | 1.1455e-05 | 1.0537e-05 | 1.2606e-05 | 0.0011626 | 1.4562e-05 | 0.005932 | 4.0895e-07 | 3.0898e-07 | 4.0895e-07 | 7.2122e-08 | 1.0357e-07 | 295.65 | 116.8 | 0.23 | 4672 | 507.8261 | 40 | 0.81245 | 0.74729 | 0.89405 | 82.4558 | 1.0327 | 420.7121 | 0.029004 | 0.021914 | 0.029004 | 0.0051151 | 0.0073457
Los Angeles (SC) | 2020 | OFF - ConstMin - Rubber Tired Loaders | 2011 | 100 | Gasoline | 5.5758e-05 | 5.1286e-05 | 6.1358e-05 | 0.0038658 | 0.00014251 | 0.070103 | 4.8877e-06 | 3.693e-06 | 4.8877e-06 | 6.7729e-07 | 1.0127e-06 | 2890.8 | 770.15 | 1.5 | 55450.8 | 513.4333 | 72 | 0.33319 | 0.30646 | 0.36665 | 23.1003 | 0.8516 | 418.9035 | 0.029207 | 0.022067 | 0.029207 | 0.0040472 | 0.0060515
Los Angeles (SC) | 2020 | OFF - ConstMin - Rubber Tired Loaders | 2012 | 25 | Diesel | 8.8983e-07 | 1.059e-06 | 1.2814e-06 | 4.3734e-06 | 8.0971e-06 | 0.0010621 | 3.0255e-07 | 2.7835e-07 | 3.0255e-07 | 1.3477e-08 | 9.1823e-09 | 36.5 | 47.45 | 0.05 | 1186.25 | 949 | 25 | 0.24855 | 0.2958 | 0.35791 | 1.2216 | 2.2617 | 296.6842 | 0.08451 | 0.07775 | 0.08451 | 0.0037644 | 0.0025648
Los Angeles (SC) | 2020 | OFF - ConstMin - Rubber Tired Loaders | 2012 | 50 | Gasoline | 1.2773e-05 | 1.1749e-05 | 1.4056e-05 | 0.0012699 | 1.6568e-05 | 0.0069805 | 4.8123e-07 | 3.636e-07 | 4.8123e-07 | 8.487e-08 | 1.202e-07 | 343.1 | 135.05 | 0.27 | 5402 | 500.1852 | 40 | 0.78348 | 0.72065 | 0.86218 | 77.8919 | 1.0163 | 428.1729 | 0.029518 | 0.022302 | 0.029518 | 0.0052058 | 0.0073726
Los Angeles (SC) | 2020 | OFF - ConstMin - Rubber Tired Loaders | 2012 | 100 | Gasoline | 6.1857e-05 | 5.6896e-05 | 6.807e-05 | 0.0041999 | 0.0001579 | 0.082494 | 5.7517e-06 | 4.3457e-06 | 5.7517e-06 | 7.9701e-07 | 1.1841e-06 | 3379.9 | 908.85 | 1.77 | 65437.2 | 513.4746 | 72 | 0.31322 | 0.2881 | 0.34468 | 21.2668 | 0.79956 | 417.7179 | 0.029124 | 0.022005 | 0.029124 | 0.0040357 | 0.0059956
Los Angeles (SC) | 2020 | OFF - ConstMin - Rubber Tired Loaders | 2013 | 25 | Diesel | 1.6558e-06 | 1.9705e-06 | 2.3843e-06 | 8.138e-06 | 1.5067e-05 | 0.0019764 | 5.6299e-07 | 5.1795e-07 | 5.6299e-07 | 2.5077e-08 | 1.6528e-08 | 65.7 | 83.95 | 0.09 | 2098.75 | 932.7778 | 25 | 0.26141 | 0.3111 | 0.37644 | 1.2848 | 2.3788 | 312.0377 | 0.088884 | 0.081773 | 0.088884 | 0.0039592 | 0.0026094
Los Angeles (SC) | 2020 | OFF - ConstMin - Rubber Tired Loaders | 2013 | 50 | Gasoline | 1.6179e-05 | 1.4881e-05 | 1.7804e-05 | 0.001571 | 2.1456e-05 | 0.0093597 | 6.4525e-07 | 4.8752e-07 | 6.4525e-07 | 1.138e-07 | 1.5728e-07 | 448.95 | 182.5 | 0.36 | 7300 | 506.9444 | 40 | 0.73435 | 0.67546 | 0.80811 | 71.3066 | 0.97387 | 424.8413 | 0.029288 | 0.022129 | 0.029288 | 0.0051653 | 0.0071389
Los Angeles (SC) | 2020 | OFF - ConstMin - Rubber Tired Loaders | 2013 | 100 | Gasoline | 7.7904e-05 | 7.1656e-05 | 8.5729e-05 | 0.0051632 | 0.00019858 | 0.11061 | 7.712e-06 | 5.8269e-06 | 7.712e-06 | 1.0687e-06 | 1.5779e-06 | 4504.1 | 1215.45 | 2.37 | 87512.4 | 512.8481 | 72 | 0.29497 | 0.27131 | 0.3246 | 19.5496 | 0.7519 | 418.8071 | 0.0292 | 0.022062 | 0.0292 | 0.0040463 | 0.0059744
Los Angeles (SC) | 2020 | OFF - ConstMin - Rubber Tired Loaders | 2014 | 25 | Diesel | 2.757e-06 | 3.281e-06 | 3.97e-06 | 1.355e-05 | 2.5087e-05 | 0.0032908 | 9.374e-07 | 8.624e-07 | 9.374e-07 | 4.1755e-08 | 2.7547e-08 | 109.5 | 142.35 | 0.15 | 3558.75 | 949 | 25 | 0.2567 | 0.30549 | 0.36964 | 1.2616 | 2.3358 | 306.4049 | 0.087279 | 0.080297 | 0.087279 | 0.0038877 | 0.0025648
Los Angeles (SC) | 2020 | OFF - ConstMin - Rubber Tired Loaders | 2014 | 50 | Gasoline | 1.709e-05 | 1.5719e-05 | 1.8806e-05 | 0.0016149 | 2.3222e-05 | 0.010502 | 7.2402e-07 | 5.4704e-07 | 7.2402e-07 | 1.2769e-07 | 1.739e-07 | 496.4 | 204.4 | 0.4 | 8176 | 511 | 40 | 0.6926 | 0.63705 | 0.76216 | 65.4488 | 0.94112 | 425.6307 | 0.029343 | 0.02217 | 0.029343 | 0.0051749 | 0.0070477
Los Angeles (SC) | 2020 | OFF - ConstMin - Rubber Tired Loaders | 2014 | 100 | Gasoline | 8.1763e-05 | 7.5206e-05 | 8.9975e-05 | 0.0052682 | 0.00020808 | 0.12411 | 8.6535e-06 | 6.5382e-06 | 8.6535e-06 | 1.1991e-06 | 1.7582e-06 | 5018.75 | 1365.1 | 2.66 | 98287.2 | 513.1955 | 72 | 0.27564 | 0.25354 | 0.30333 | 17.7604 | 0.70149 | 418.4182 | 0.029173 | 0.022042 | 0.029173 | 0.0040425 | 0.0059273
Los Angeles (SC) | 2020 | OFF - ConstMin - Rubber Tired Loaders | 2015 | 25 | Diesel | 3.884e-06 | 4.6223e-06 | 5.593e-06 | 1.909e-05 | 3.5343e-05 | 0.0046362 | 1.3206e-06 | 1.215e-06 | 1.3206e-06 | 5.8824e-08 | 3.8565e-08 | 153.3 | 200.75 | 0.21 | 5018.75 | 955.9524 | 25 | 0.25643 | 0.30518 | 0.36926 | 1.2603 | 2.3334 | 306.0907 | 0.08719 | 0.080215 | 0.08719 | 0.0038837 | 0.0025462
Los Angeles (SC) | 2020 | OFF - ConstMin - Rubber Tired Loaders | 2015 | 50 | Gasoline | 1.6307e-05 | 1.4999e-05 | 1.7944e-05 | 0.0014928 | 2.2761e-05 | 0.010686 | 7.3671e-07 | 5.5662e-07 | 7.3671e-07 | 1.2993e-07 | 1.739e-07 | 496.4 | 208.05 | 0.41 | 8322 | 507.439 | 40 | 0.64927 | 0.59719 | 0.71448 | 59.4386 | 0.90625 | 425.488 | 0.029333 | 0.022163 | 0.029333 | 0.0051732 | 0.006924
Los Angeles (SC) | 2020 | OFF - ConstMin - Rubber Tired Loaders | 2015 | 100 | Gasoline | 7.7445e-05 | 7.1234e-05 | 8.5223e-05 | 0.0048259 | 0.00019673 | 0.12629 | 8.8051e-06 | 6.6528e-06 | 8.8051e-06 | 1.2201e-06 | 1.7786e-06 | 5077.15 | 1387 | 2.71 | 99864 | 511.8081 | 72 | 0.25696 | 0.23635 | 0.28277 | 16.0125 | 0.65274 | 419.025 | 0.029215 | 0.022074 | 0.029215 | 0.0040484 | 0.0059016
Los Angeles (SC) | 2020 | OFF - ConstMin - Rubber Tired Loaders | 2016 | 25 | Diesel | 1.1503e-05 | 1.369e-05 | 1.6565e-05 | 5.6538e-05 | 0.00010468 | 0.013731 | 3.9113e-06 | 3.5984e-06 | 3.9113e-06 | 1.7422e-07 | 1.1478e-07 | 456.25 | 591.3 | 0.62 | 14782.5 | 953.7097 | 25 | 0.25785 | 0.30686 | 0.3713 | 1.2673 | 2.3463 | 307.7824 | 0.087672 | 0.080658 | 0.087672 | 0.0039052 | 0.0025727
Los Angeles (SC) | 2020 | OFF - ConstMin - Rubber Tired Loaders | 2016 | 50 | Gasoline | 1.5312e-05 | 1.4084e-05 | 1.685e-05 | 0.0013502 | 2.2019e-05 | 0.010748 | 7.4095e-07 | 5.5983e-07 | 7.4095e-07 | 1.3067e-07 | 1.7134e-07 | 489.1 | 211.7 | 0.41 | 8468 | 516.3415 | 40 | 0.59914 | 0.55109 | 0.65932 | 52.831 | 0.8616 | 420.5585 | 0.028993 | 0.021906 | 0.028993 | 0.0051132 | 0.0067046
Los Angeles (SC) | 2020 | OFF - ConstMin - Rubber Tired Loaders | 2016 | 100 | Gasoline | 7.2107e-05 | 6.6324e-05 | 7.935e-05 | 0.0043161 | 0.00018277 | 0.12701 | 8.8558e-06 | 6.691e-06 | 8.8558e-06 | 1.2271e-06 | 1.7774e-06 | 5073.5 | 1397.95 | 2.73 | 100652.4 | 512.0696 | 72 | 0.23738 | 0.21834 | 0.26122 | 14.2087 | 0.60168 | 418.1354 | 0.029153 | 0.022027 | 0.029153 | 0.0040398 | 0.0058511
Los Angeles (SC) | 2020 | OFF - ConstMin - Rubber Tired Loaders | 2017 | 25 | Diesel | 1.3099e-05 | 1.5588e-05 | 1.8862e-05 | 6.4378e-05 | 0.00011919 | 0.015635 | 4.4536e-06 | 4.0974e-06 | 4.4536e-06 | 1.9838e-07 | 1.3039e-07 | 518.3 | 675.25 | 0.7 | 16881.25 | 964.6429 | 25 | 0.2571 | 0.30597 | 0.37023 | 1.2636 | 2.3395 | 306.8892 | 0.087417 | 0.080424 | 0.087417 | 0.0038938 | 0.0025593
Los Angeles (SC) | 2020 | OFF - ConstMin - Rubber Tired Loaders | 2017 | 50 | Gasoline | 1.4222e-05 | 1.3081e-05 | 1.565e-05 | 0.0011988 | 2.1144e-05 | 0.010747 | 7.4087e-07 | 5.5977e-07 | 7.4087e-07 | 1.3066e-07 | 1.6751e-07 | 478.15 | 211.7 | 0.41 | 8468 | 516.3415 | 40 | 0.55648 | 0.51185 | 0.61238 | 46.9075 | 0.82737 | 420.5166 | 0.02899 | 0.021904 | 0.02899 | 0.0051127 | 0.0065545
Los Angeles (SC) | 2020 | OFF - ConstMin - Rubber Tired Loaders | 2017 | 100 | Gasoline | 6.6317e-05 | 6.0998e-05 | 7.2978e-05 | 0.0037781 | 0.00016766 | 0.127 | 8.8549e-06 | 6.6904e-06 | 8.8549e-06 | 1.227e-06 | 1.7646e-06 | 5037 | 1397.95 | 2.73 | 100652.4 | 512.0696 | 72 | 0.21832 | 0.20081 | 0.24024 | 12.4376 | 0.55195 | 418.0939 | 0.029151 | 0.022025 | 0.029151 | 0.0040394 | 0.005809
Los Angeles (SC) | 2020 | OFF - ConstMin - Rubber Tired Loaders | 2018 | 25 | Diesel | 1.4418e-05 | 1.7158e-05 | 2.0762e-05 | 7.0862e-05 | 0.0001312 | 0.01721 | 4.9022e-06 | 4.51e-06 | 4.9022e-06 | 2.1836e-07 | 1.4416e-07 | 573.05 | 740.95 | 0.78 | 18523.75 | 949.9359 | 25 | 0.2579 | 0.30693 | 0.37138 | 1.2676 | 2.3468 | 307.8456 | 0.08769 | 0.080674 | 0.08769 | 0.003906 | 0.0025787
Los Angeles (SC) | 2020 | OFF - ConstMin - Rubber Tired Loaders | 2018 | 50 | Gasoline | 1.3376e-05 | 1.2303e-05 | 1.4719e-05 | 0.0010669 | 2.0646e-05 | 0.010945 | 7.5457e-07 | 5.7012e-07 | 7.5457e-07 | 1.3308e-07 | 1.6751e-07 | 478.15 | 215.35 | 0.42 | 8614 | 512.7381 | 40 | 0.51451 | 0.47325 | 0.56619 | 41.0393 | 0.79419 | 421.0317 | 0.029026 | 0.02193 | 0.029026 | 0.005119 | 0.0064434
Los Angeles (SC) | 2020 | OFF - ConstMin - Rubber Tired Loaders | 2018 | 100 | Gasoline | 6.1653e-05 | 5.6709e-05 | 6.7846e-05 | 0.0033005 | 0.0001554 | 0.12935 | 9.0186e-06 | 6.8141e-06 | 9.0186e-06 | 1.2497e-06 | 1.7863e-06 | 5099.05 | 1423.5 | 2.78 | 102492 | 512.0504 | 72 | 0.19932 | 0.18334 | 0.21934 | 10.6701 | 0.50239 | 418.1803 | 0.029157 | 0.022029 | 0.029157 | 0.0040402 | 0.005775
Los Angeles (SC) | 2020 | OFF - ConstMin - Rubber Tired Loaders | 2019 | 25 | Diesel | 1.5455e-05 | 1.8393e-05 | 2.2256e-05 | 7.5962e-05 | 0.00014064 | 0.018448 | 5.255e-06 | 4.8346e-06 | 5.255e-06 | 2.3407e-07 | 1.5426e-07 | 613.2 | 795.7 | 0.83 | 19892.5 | 958.6747 | 25 | 0.25744 | 0.30638 | 0.37071 | 1.2653 | 2.3426 | 307.2938 | 0.087533 | 0.08053 | 0.087533 | 0.003899 | 0.0025695
Los Angeles (SC) | 2020 | OFF - ConstMin - Rubber Tired Loaders | 2019 | 50 | Gasoline | 1.199e-05 | 1.1029e-05 | 1.3195e-05 | 0.00089227 | 1.9312e-05 | 0.010699 | 7.3756e-07 | 5.5727e-07 | 7.3756e-07 | 1.3008e-07 | 1.6111e-07 | 459.9 | 208.05 | 0.41 | 8322 | 507.439 | 40 | 0.47741 | 0.43912 | 0.52536 | 35.5266 | 0.76894 | 425.9822 | 0.029367 | 0.022188 | 0.029367 | 0.0051792 | 0.0064149
Los Angeles (SC) | 2020 | OFF - ConstMin - Rubber Tired Loaders | 2019 | 100 | Gasoline | 5.4507e-05 | 5.0135e-05 | 5.9981e-05 | 0.0026909 | 0.00013688 | 0.12643 | 8.8153e-06 | 6.6605e-06 | 8.8153e-06 | 1.2215e-06 | 1.7339e-06 | 4949.4 | 1390.65 | 2.71 | 100126.8 | 513.155 | 72 | 0.18038 | 0.16591 | 0.1985 | 8.905 | 0.45296 | 418.4103 | 0.029173 | 0.022042 | 0.029173 | 0.0040424 | 0.005738
Los Angeles (SC) | 2020 | OFF - ConstMin - Rubber Tired Loaders | 2020 | 25 | Diesel | 1.6386e-05 | 1.9501e-05 | 2.3596e-05 | 8.0538e-05 | 0.00014911 | 0.01956 | 5.5715e-06 | 5.1258e-06 | 5.5715e-06 | 2.4817e-07 | 1.6344e-07 | 649.7 | 843.15 | 0.88 | 21078.75 | 958.125 | 25 | 0.25759 | 0.30655 | 0.37093 | 1.266 | 2.3439 | 307.4691 | 0.087582 | 0.080576 | 0.087582 | 0.0039012 | 0.0025693
Los Angeles (SC) | 2020 | OFF - ConstMin - Rubber Tired Loaders | 2020 | 50 | Gasoline | 1.0527e-05 | 9.6832e-06 | 1.1585e-05 | 0.00071591 | 1.7802e-05 | 0.010327 | 7.1192e-07 | 5.379e-07 | 7.1192e-07 | 1.2556e-07 | 1.5216e-07 | 434.35 | 200.75 | 0.39 | 8030 | 514.7436 | 40 | 0.43441 | 0.39957 | 0.47804 | 29.5412 | 0.73459 | 426.1247 | 0.029377 | 0.022196 | 0.029377 | 0.0051809 | 0.0062788
Los Angeles (SC) | 2020 | OFF - ConstMin - Rubber Tired Loaders | 2020 | 100 | Gasoline | 4.7055e-05 | 4.3281e-05 | 5.1781e-05 | 0.0020808 | 0.00011762 | 0.12204 | 8.5089e-06 | 6.4289e-06 | 8.5089e-06 | 1.1791e-06 | 1.6636e-06 | 4748.65 | 1343.2 | 2.62 | 96710.4 | 512.6718 | 72 | 0.16122 | 0.14829 | 0.17741 | 7.1292 | 0.40299 | 418.1312 | 0.029153 | 0.022027 | 0.029153 | 0.0040397 | 0.0056997
Los Angeles (SC) | 2020 | OFF - ConstMin - Signal Boards | 1992 | 50 | Diesel | 7.7114e-07 | 9.1772e-07 | 1.1104e-06 | 2.2587e-06 | 1.5342e-06 | 0.00011506 | 2.1382e-07 | 1.9671e-07 | 2.1382e-07 | 1.4874e-09 | 9.1823e-10 | 3.65 | 3.65 | 0 | 135.05 | #DIV/0! | 37 | 1.892 | 2.2516 | 2.7245 | 5.5417 | 3.7641 | 282.2996 | 0.52461 | 0.48264 | 0.52461 | 0.0036494 | 0.0022529
Los Angeles (SC) | 2020 | OFF - ConstMin - Signal Boards | 1993 | 50 | Diesel | 9.3364e-07 | 1.1111e-06 | 1.3444e-06 | 2.7346e-06 | 1.8575e-06 | 0.0001393 | 2.5888e-07 | 2.3817e-07 | 2.5888e-07 | 1.8009e-09 | 9.1823e-10 | 3.65 | 3.65 | 0.01 | 135.05 | 365 | 37 | 2.2907 | 2.7261 | 3.2986 | 6.7095 | 4.5574 | 341.7888 | 0.63516 | 0.58435 | 0.63516 | 0.0044185 | 0.0022529
Los Angeles (SC) | 2020 | OFF - ConstMin - Signal Boards | 1994 | 50 | Diesel | 1.8137e-06 | 2.1585e-06 | 2.6117e-06 | 5.3124e-06 | 3.6084e-06 | 0.00027062 | 5.029e-07 | 4.6267e-07 | 5.029e-07 | 3.4984e-09 | 2.7547e-09 | 10.95 | 3.65 | 0.01 | 135.05 | 365 | 37 | 4.45 | 5.2959 | 6.408 | 13.034 | 8.8533 | 663.9688 | 1.2339 | 1.1352 | 1.2339 | 0.0085835 | 0.0067587
Los Angeles (SC) | 2020 | OFF - ConstMin - Signal Boards | 1995 | 50 | Diesel | 3.1384e-06 | 3.7349e-06 | 4.5193e-06 | 9.1923e-06 | 6.2438e-06 | 0.00046827 | 8.702e-07 | 8.0059e-07 | 8.702e-07 | 6.0535e-09 | 4.5911e-09 | 18.25 | 10.95 | 0.02 | 405.15 | 547.5 | 37 | 2.5667 | 3.0546 | 3.6961 | 7.5179 | 5.1065 | 382.9696 | 0.71169 | 0.65475 | 0.71169 | 0.0049508 | 0.0037548
Los Angeles (SC) | 2020 | OFF - ConstMin - Signal Boards | 1996 | 50 | Diesel | 4.816e-06 | 5.7314e-06 | 6.935e-06 | 1.4106e-05 | 9.5814e-06 | 0.00071858 | 1.3354e-06 | 1.2285e-06 | 1.3354e-06 | 9.2894e-09 | 6.4276e-09 | 25.55 | 14.6 | 0.03 | 540.2 | 486.6667 | 37 | 2.954 | 3.5155 | 4.2538 | 8.6524 | 5.8771 | 440.7615 | 0.81909 | 0.75356 | 0.81909 | 0.0056979 | 0.0039426
Los Angeles (SC) | 2020 | OFF - ConstMin - Signal Boards | 1997 | 50 | Diesel | 5.6181e-06 | 6.686e-06 | 8.0901e-06 | 1.6455e-05 | 1.1177e-05 | 0.00083826 | 1.5578e-06 | 1.4332e-06 | 1.5578e-06 | 1.0837e-08 | 7.3458e-09 | 29.2 | 18.25 | 0.03 | 675.25 | 608.3333 | 37 | 2.7568 | 3.2809 | 3.9699 | 8.0748 | 5.4847 | 411.339 | 0.76441 | 0.70326 | 0.76441 | 0.0053176 | 0.0036046
Los Angeles (SC) | 2020 | OFF - ConstMin - Signal Boards | 1998 | 50 | Diesel | 6.3655e-06 | 7.5755e-06 | 9.1664e-06 | 1.8645e-05 | 1.2664e-05 | 0.00094978 | 1.765e-06 | 1.6238e-06 | 1.765e-06 | 1.2278e-08 | 8.264e-09 | 32.85 | 18.25 | 0.04 | 675.25 | 456.25 | 37 | 3.1236 | 3.7174 | 4.498 | 9.149 | 6.2144 | 466.0623 | 0.8661 | 0.79682 | 0.8661 | 0.006025 | 0.0040552
Los Angeles (SC) | 2020 | OFF - ConstMin - Signal Boards | 1999 | 50 | Diesel | 5.7376e-06 | 6.8282e-06 | 8.2621e-06 | 1.7125e-05 | 1.214e-05 | 0.0010762 | 1.7381e-06 | 1.599e-06 | 1.7381e-06 | 1.3912e-08 | 9.1823e-09 | 36.5 | 21.9 | 0.04 | 810.3 | 547.5 | 37 | 2.3462 | 2.7922 | 3.3786 | 7.0029 | 4.9642 | 440.0702 | 0.71074 | 0.65388 | 0.71074 | 0.005689 | 0.0037548
Los Angeles (SC) | 2020 | OFF - ConstMin - Signal Boards | 2000 | 50 | Diesel | 6.6067e-06 | 7.8626e-06 | 9.5137e-06 | 1.9769e-05 | 1.4254e-05 | 0.0012739 | 2.0129e-06 | 1.8519e-06 | 2.0129e-06 | 1.6469e-08 | 1.1019e-08 | 43.8 | 25.55 | 0.05 | 945.35 | 511 | 37 | 2.3157 | 2.7559 | 3.3346 | 6.929 | 4.9959 | 446.5247 | 0.70553 | 0.64909 | 0.70553 | 0.0057724 | 0.0038621
Los Angeles (SC) | 2020 | OFF - ConstMin - Signal Boards | 2001 | 50 | Diesel | 5.9695e-06 | 7.1042e-06 | 8.596e-06 | 1.7909e-05 | 1.3142e-05 | 0.0011843 | 1.8298e-06 | 1.6834e-06 | 1.8298e-06 | 1.531e-08 | 1.01e-08 | 40.15 | 25.55 | 0.04 | 945.35 | 638.75 | 37 | 2.0923 | 2.49 | 3.0129 | 6.2772 | 4.6062 | 415.0985 | 0.64134 | 0.59003 | 0.64134 | 0.0053662 | 0.0035403
Los Angeles (SC) | 2020 | OFF - ConstMin - Signal Boards | 2002 | 50 | Diesel | 7.2771e-06 | 8.6604e-06 | 1.0479e-05 | 2.1893e-05 | 1.636e-05 | 0.0014866 | 2.2448e-06 | 2.0652e-06 | 2.2448e-06 | 1.9218e-08 | 1.2855e-08 | 51.1 | 29.2 | 0.06 | 1080.4 | 486.6667 | 37 | 2.2318 | 2.6561 | 3.2138 | 6.7145 | 5.0174 | 455.9338 | 0.68846 | 0.63339 | 0.68846 | 0.0058941 | 0.0039426
Los Angeles (SC) | 2020 | OFF - ConstMin - Signal Boards | 2003 | 50 | Diesel | 8.2222e-06 | 9.7851e-06 | 1.184e-05 | 2.481e-05 | 1.8891e-05 | 0.0017311 | 2.5534e-06 | 2.3491e-06 | 2.5534e-06 | 2.2379e-08 | 1.4692e-08 | 58.4 | 36.5 | 0.07 | 1350.5 | 521.4286 | 37 | 2.0173 | 2.4008 | 2.905 | 6.0871 | 4.635 | 424.7366 | 0.62648 | 0.57636 | 0.62648 | 0.0054908 | 0.0036046
Los Angeles (SC) | 2020 | OFF - ConstMin - Signal Boards | 2004 | 50 | Diesel | 5.7506e-06 | 6.8437e-06 | 8.2808e-06 | 2.8359e-05 | 2.5354e-05 | 0.0025551 | 2.6458e-06 | 2.4341e-06 | 2.6458e-06 | 3.3031e-08 | 2.2037e-08 | 87.6 | 51.1 | 0.1 | 1890.7 | 511 | 37 | 1.0078 | 1.1994 | 1.4512 | 4.97 | 4.4433 | 447.7799 | 0.46368 | 0.42658 | 0.46368 | 0.0057887 | 0.0038621
Los Angeles (SC) | 2020 | OFF - ConstMin - Signal Boards | 2005 | 50 | Diesel | 6.0737e-06 | 7.2281e-06 | 8.7461e-06 | 4.2471e-05 | 4.146e-05 | 0.0043017 | 3.8199e-06 | 3.5143e-06 | 3.8199e-06 | 5.561e-08 | 3.6729e-08 | 146 | 87.6 | 0.16 | 3241.2 | 547.5 | 37 | 0.62091 | 0.73894 | 0.89411 | 4.3418 | 4.2385 | 439.7664 | 0.39051 | 0.35927 | 0.39051 | 0.0056851 | 0.0037548
Los Angeles (SC) | 2020 | OFF - ConstMin - Signal Boards | 2006 | 50 | Diesel | 4.7152e-06 | 5.6114e-06 | 6.7898e-06 | 4.323e-05 | 4.4787e-05 | 0.0047362 | 3.7888e-06 | 3.4857e-06 | 3.7888e-06 | 6.1227e-08 | 4.0402e-08 | 160.6 | 94.9 | 0.18 | 3511.3 | 527.2222 | 37 | 0.44495 | 0.52953 | 0.64073 | 4.0795 | 4.2264 | 446.9362 | 0.35754 | 0.32893 | 0.35754 | 0.0057778 | 0.0038126
Los Angeles (SC) | 2020 | OFF - ConstMin - Signal Boards | 2007 | 50 | Diesel | 4.4629e-06 | 5.3112e-06 | 6.4266e-06 | 4.1479e-05 | 4.3887e-05 | 0.0046845 | 3.6515e-06 | 3.3594e-06 | 3.6515e-06 | 6.0558e-08 | 3.9484e-08 | 156.95 | 94.9 | 0.18 | 3511.3 | 527.2222 | 37 | 0.42115 | 0.5012 | 0.60646 | 3.9142 | 4.1415 | 442.0556 | 0.34458 | 0.31701 | 0.34458 | 0.0057147 | 0.0037259
Los Angeles (SC) | 2020 | OFF - ConstMin - Signal Boards | 2008 | 50 | Diesel | 2.6218e-06 | 3.1202e-06 | 3.7754e-06 | 3.8506e-05 | 4.3238e-05 | 0.0047166 | 1.6165e-06 | 1.4872e-06 | 1.6165e-06 | 6.0974e-08 | 3.9484e-08 | 156.95 | 94.9 | 0.18 | 3511.3 | 527.2222 | 37 | 0.24741 | 0.29444 | 0.35627 | 3.6337 | 4.0802 | 445.0904 | 0.15254 | 0.14034 | 0.15254 | 0.0057539 | 0.0037259
Los Angeles (SC) | 2020 | OFF - ConstMin - Signal Boards | 2009 | 50 | Diesel | 2.5661e-06 | 3.0538e-06 | 3.6951e-06 | 3.8677e-05 | 4.4421e-05 | 0.0048932 | 1.6328e-06 | 1.5022e-06 | 1.6328e-06 | 6.3257e-08 | 4.132e-08 | 164.25 | 98.55 | 0.18 | 3646.35 | 547.5 | 37 | 0.23318 | 0.27751 | 0.33578 | 3.5146 | 4.0366 | 444.6567 | 0.14837 | 0.1365 | 0.14837 | 0.0057483 | 0.0037548
Los Angeles (SC) | 2020 | OFF - ConstMin - Signal Boards | 2010 | 50 | Diesel | 2.6725e-06 | 3.1805e-06 | 3.8484e-06 | 4.1443e-05 | 4.8731e-05 | 0.0054214 | 1.76e-06 | 1.6192e-06 | 1.76e-06 | 7.0085e-08 | 4.5911e-08 | 182.5 | 109.5 | 0.2 | 4051.5 | 547.5 | 37 | 0.21857 | 0.26012 | 0.31474 | 3.3894 | 3.9855 | 443.3849 | 0.14394 | 0.13243 | 0.14394 | 0.0057319 | 0.0037548
Los Angeles (SC) | 2020 | OFF - ConstMin - Signal Boards | 2011 | 50 | Diesel | 2.8018e-06 | 3.3344e-06 | 4.0347e-06 | 4.4832e-05 | 5.403e-05 | 0.0060711 | 2.0406e-06 | 1.8774e-06 | 2.0406e-06 | 7.8484e-08 | 5.0502e-08 | 200.75 | 124.1 | 0.23 | 4591.7 | 539.5652 | 37 | 0.20219 | 0.24062 | 0.29115 | 3.2352 | 3.8989 | 438.1068 | 0.14726 | 0.13548 | 0.14726 | 0.0056636 | 0.0036444
Los Angeles (SC) | 2020 | OFF - ConstMin - Signal Boards | 2012 | 50 | Diesel | 2.8575e-06 | 3.4006e-06 | 4.1148e-06 | 4.734e-05 | 5.854e-05 | 0.0066445 | 2.1694e-06 | 1.9959e-06 | 2.1694e-06 | 8.5897e-08 | 5.6012e-08 | 222.65 | 135.05 | 0.25 | 4996.85 | 540.2 | 37 | 0.18948 | 0.2255 | 0.27286 | 3.1392 | 3.8819 | 440.6066 | 0.14386 | 0.13235 | 0.14386 | 0.0056959 | 0.0037142
Los Angeles (SC) | 2020 | OFF - ConstMin - Signal Boards | 2013 | 50 | Diesel | 2.78e-06 | 3.3084e-06 | 4.0032e-06 | 4.7878e-05 | 3.6727e-05 | 0.0069743 | 1.5826e-07 | 1.456e-07 | 1.5826e-07 | 9.0161e-08 | 5.8766e-08 | 233.6 | 142.35 | 0.26 | 5266.95 | 547.5 | 37 | 0.17489 | 0.20813 | 0.25184 | 3.012 | 2.3105 | 438.7631 | 0.0099564 | 0.0091599 | 0.0099564 | 0.0056721 | 0.0036971
Los Angeles (SC) | 2020 | OFF - ConstMin - Signal Boards | 2014 | 50 | Diesel | 2.6414e-06 | 3.1435e-06 | 3.8036e-06 | 4.7519e-05 | 3.75e-05 | 0.0071944 | 1.5633e-07 | 1.4382e-07 | 1.5633e-07 | 9.3005e-08 | 6.0603e-08 | 240.9 | 146 | 0.27 | 5402 | 540.7407 | 37 | 0.16202 | 0.19282 | 0.23331 | 2.9147 | 2.3002 | 441.2902 | 0.009589 | 0.0088219 | 0.009589 | 0.0057048 | 0.0037173
Los Angeles (SC) | 2020 | OFF - ConstMin - Signal Boards | 2015 | 25 | Gasoline | 9.0509e-06 | 8.325e-06 | 9.9599e-06 | 0.00036406 | 7.3621e-06 | 0.00061565 | 4.6449e-06 | 3.5095e-06 | 4.6449e-06 | 1.7554e-08 | 1.6623e-08 | 47.45 | 76.65 | 0.27 | 613.2 | 283.8889 | 8 | 4.8907 | 4.4985 | 5.3819 | 196.7222 | 3.9782 | 332.6721 | 2.5099 | 1.8964 | 2.5099 | 0.0094854 | 0.0089823
Los Angeles (SC) | 2020 | OFF - ConstMin - Signal Boards | 2015 | 50 | Diesel | 2.4712e-06 | 2.941e-06 | 3.5586e-06 | 4.671e-05 | 3.7977e-05 | 0.0073615 | 1.5288e-07 | 1.4065e-07 | 1.5288e-07 | 9.5166e-08 | 6.1521e-08 | 244.55 | 149.65 | 0.28 | 5537.05 | 534.4643 | 37 | 0.14788 | 0.17599 | 0.21295 | 2.7952 | 2.2726 | 440.5301 | 0.0091485 | 0.0084166 | 0.0091485 | 0.005695 | 0.0036816
Los Angeles (SC) | 2020 | OFF - ConstMin - Signal Boards | 2016 | 25 | Gasoline | 3.3111e-05 | 3.0456e-05 | 3.6437e-05 | 0.0013318 | 2.6933e-05 | 0.0022523 | 1.6993e-05 | 1.2839e-05 | 1.6993e-05 | 6.4218e-08 | 5.8819e-08 | 167.9 | 284.7 | 1 | 2277.6 | 284.7 | 8 | 4.8171 | 4.4307 | 5.3009 | 193.7593 | 3.9183 | 327.6616 | 2.4721 | 1.8678 | 2.4721 | 0.0093425 | 0.0085571
Los Angeles (SC) | 2020 | OFF - ConstMin - Signal Boards | 2016 | 50 | Diesel | 2.2791e-06 | 2.7123e-06 | 3.2819e-06 | 4.5586e-05 | 3.8245e-05 | 0.0074911 | 1.4836e-07 | 1.3649e-07 | 1.4836e-07 | 9.6842e-08 | 6.2439e-08 | 248.2 | 149.65 | 0.28 | 5537.05 | 534.4643 | 37 | 0.13639 | 0.16231 | 0.1964 | 2.728 | 2.2886 | 448.2866 | 0.0088781 | 0.0081679 | 0.0088781 | 0.0057952 | 0.0037365
Los Angeles (SC) | 2020 | OFF - ConstMin - Signal Boards | 2017 | 25 | Gasoline | 6.7861e-05 | 6.2418e-05 | 7.4676e-05 | 0.0026939 | 5.4779e-05 | 0.0045807 | 3.4168e-05 | 2.5816e-05 | 3.4168e-05 | 1.3093e-07 | 1.202e-07 | 343.1 | 584 | 2.1 | 4639.15 | 278.0952 | 7.9437 | 4.8469 | 4.4582 | 5.3337 | 192.4116 | 3.9126 | 327.1747 | 2.4405 | 1.8439 | 2.4405 | 0.0093519 | 0.008585
Los Angeles (SC) | 2020 | OFF - ConstMin - Signal Boards | 2017 | 25 | Diesel | 9.4281e-05 | 0.0001122 | 0.00013576 | 0.00071214 | 0.00085021 | 0.11663 | 3.3222e-05 | 3.0564e-05 | 3.3222e-05 | 1.8149e-06 | 9.7791e-07 | 3887.25 | 13811.6 | 18.4 | 82869.6 | 750.6304 | 6 | 0.37698 | 0.44863 | 0.54285 | 2.8475 | 3.3995 | 466.3423 | 0.13284 | 0.12221 | 0.13284 | 0.0072567 | 0.0039101
Los Angeles (SC) | 2020 | OFF - ConstMin - Signal Boards | 2017 | 50 | Diesel | 2.0352e-06 | 2.422e-06 | 2.9306e-06 | 4.3462e-05 | 3.7689e-05 | 0.0074606 | 1.4057e-07 | 1.2933e-07 | 1.4057e-07 | 9.6447e-08 | 6.2439e-08 | 248.2 | 149.65 | 0.28 | 5537.05 | 534.4643 | 37 | 0.12179 | 0.14494 | 0.17538 | 2.6008 | 2.2554 | 446.4574 | 0.0084122 | 0.0077392 | 0.0084122 | 0.0057716 | 0.0037365
Los Angeles (SC) | 2020 | OFF - ConstMin - Signal Boards | 2018 | 25 | Gasoline | 0.00023833 | 0.00021921 | 0.00026227 | 0.0094319 | 0.00019204 | 0.016059 | 0.00011946 | 9.0261e-05 | 0.00011946 | 4.5928e-07 | 4.2196e-07 | 1204.5 | 2054.95 | 7.42 | 16297.25 | 276.9474 | 7.9307 | 4.8456 | 4.457 | 5.3323 | 191.7656 | 3.9045 | 326.4991 | 2.4289 | 1.8351 | 2.4289 | 0.009338 | 0.0085792
Los Angeles (SC) | 2020 | OFF - ConstMin - Signal Boards | 2018 | 25 | Diesel | 0.00041545 | 0.00049442 | 0.00059824 | 0.003138 | 0.0037464 | 0.51393 | 0.00014639 | 0.00013468 | 0.00014639 | 7.9972e-06 | 4.3111e-06 | 17136.75 | 60863.75 | 81.08 | 365182.5 | 750.6629 | 6 | 0.37696 | 0.44861 | 0.54282 | 2.8473 | 3.3993 | 466.3173 | 0.13283 | 0.1222 | 0.13283 | 0.0072563 | 0.0039117
Los Angeles (SC) | 2020 | OFF - ConstMin - Signal Boards | 2018 | 50 | Diesel | 1.8488e-06 | 2.2002e-06 | 2.6623e-06 | 4.2637e-05 | 3.829e-05 | 0.0076607 | 1.3697e-07 | 1.2601e-07 | 1.3697e-07 | 9.9034e-08 | 6.4276e-08 | 255.5 | 153.3 | 0.29 | 5672.1 | 528.6207 | 37 | 0.108 | 0.12853 | 0.15552 | 2.4907 | 2.2368 | 447.5178 | 0.0080014 | 0.0073613 | 0.0080014 | 0.0057853 | 0.0037548
Los Angeles (SC) | 2020 | OFF - ConstMin - Signal Boards | 2019 | 25 | Gasoline | 0.00028833 | 0.00026521 | 0.00031729 | 0.011035 | 0.00022723 | 0.019055 | 0.00013656 | 0.00010318 | 0.00013656 | 5.4931e-07 | 4.9869e-07 | 1423.5 | 2492.95 | 9.61 | 19341.35 | 259.4121 | 7.7584 | 4.9396 | 4.5434 | 5.4357 | 189.0536 | 3.8929 | 326.4505 | 2.3395 | 1.7676 | 2.3395 | 0.0094105 | 0.0085433
Los Angeles (SC) | 2020 | OFF - ConstMin - Signal Boards | 2019 | 25 | Diesel | 0.0017967 | 0.0021382 | 0.0025872 | 0.013571 | 0.016202 | 2.2226 | 0.0006331 | 0.00058245 | 0.0006331 | 3.4585e-05 | 1.8643e-05 | 74105.95 | 263208.8 | 350.64 | 1579252.8 | 750.6525 | 6 | 0.37697 | 0.44862 | 0.54283 | 2.8474 | 3.3994 | 466.3279 | 0.13283 | 0.12221 | 0.13283 | 0.0072565 | 0.0039115
Los Angeles (SC) | 2020 | OFF - ConstMin - Signal Boards | 2019 | 50 | Diesel | 1.6565e-06 | 1.9713e-06 | 2.3853e-06 | 4.1876e-05 | 3.9025e-05 | 0.0078924 | 1.3352e-07 | 1.2283e-07 | 1.3352e-07 | 1.0203e-07 | 6.6112e-08 | 262.8 | 160.6 | 0.3 | 5942.2 | 535.3333 | 37 | 0.092368 | 0.10993 | 0.13301 | 2.3351 | 2.1761 | 440.0964 | 0.0074451 | 0.0068495 | 0.0074451 | 0.0056893 | 0.0036866
Los Angeles (SC) | 2020 | OFF - ConstMin - Signal Boards | 2020 | 25 | Gasoline | 0.0002631 | 0.000242 | 0.00028953 | 0.012165 | 0.00020722 | 0.020774 | 0.00014828 | 0.00011203 | 0.00014828 | 5.9933e-07 | 5.4216e-07 | 1547.6 | 2722.9 | 10.57 | 21071.45 | 257.6064 | 7.7386 | 4.1373 | 3.8055 | 4.5528 | 191.292 | 3.2585 | 326.6653 | 2.3317 | 1.7617 | 2.3317 | 0.0094244 | 0.0085255
Los Angeles (SC) | 2020 | OFF - ConstMin - Signal Boards | 2020 | 25 | Diesel | 0.0021428 | 0.0025501 | 0.0030856 | 0.016185 | 0.019323 | 2.6508 | 0.00075507 | 0.00069467 | 0.00075507 | 4.1248e-05 | 2.2235e-05 | 88384.75 | 313918.25 | 418.2 | 1883509.5 | 750.6414 | 6 | 0.37697 | 0.44862 | 0.54283 | 2.8474 | 3.3994 | 466.3276 | 0.13283 | 0.12221 | 0.13283 | 0.0072565 | 0.0039116
Los Angeles (SC) | 2020 | OFF - ConstMin - Signal Boards | 2020 | 50 | Diesel | 1.4357e-06 | 1.7085e-06 | 2.0673e-06 | 4.0601e-05 | 3.9354e-05 | 0.0080461 | 1.2837e-07 | 1.181e-07 | 1.2837e-07 | 1.0402e-07 | 6.703e-08 | 266.45 | 164.25 | 0.3 | 6077.25 | 547.5 | 37 | 0.078276 | 0.093155 | 0.11272 | 2.2137 | 2.1457 | 438.694 | 0.0069992 | 0.0064392 | 0.0069992 | 0.0056712 | 0.0036547
Los Angeles (SC) | 2020 | OFF - ConstMin - Skid Steer Loaders | 1995 | 25 | Diesel | 9.1039e-06 | 1.0834e-05 | 1.311e-05 | 2.9618e-05 | 3.886e-05 | 0.0033664 | 3.6015e-06 | 3.3134e-06 | 3.6015e-06 | 4.2713e-08 | 2.8465e-08 | 113.15 | 178.85 | 0.21 | 3577 | 851.6667 | 20 | 0.84332 | 1.0036 | 1.2144 | 2.7436 | 3.5997 | 311.8373 | 0.33362 | 0.30693 | 0.33362 | 0.0039566 | 0.0026368
Los Angeles (SC) | 2020 | OFF - ConstMin - Skid Steer Loaders | 1996 | 25 | Diesel | 2.814e-05 | 3.3489e-05 | 4.0522e-05 | 9.155e-05 | 0.00012012 | 0.010406 | 1.1132e-05 | 1.0242e-05 | 1.1132e-05 | 1.3203e-07 | 8.9068e-08 | 354.05 | 551.15 | 0.66 | 11023 | 835.0758 | 20 | 0.8459 | 1.0067 | 1.2181 | 2.752 | 3.6107 | 312.7895 | 0.33464 | 0.30787 | 0.33464 | 0.0039687 | 0.0026774
Los Angeles (SC) | 2020 | OFF - ConstMin - Skid Steer Loaders | 1997 | 25 | Diesel | 4.9258e-05 | 5.8621e-05 | 7.0931e-05 | 0.00016025 | 0.00021025 | 0.018214 | 1.9487e-05 | 1.7928e-05 | 1.9487e-05 | 2.311e-07 | 1.5518e-07 | 616.85 | 963.6 | 1.16 | 19272 | 830.6897 | 20 | 0.8469 | 1.0079 | 1.2195 | 2.7552 | 3.615 | 313.1609 | 0.33504 | 0.30823 | 0.33504 | 0.0039734 | 0.0026681
Los Angeles (SC) | 2020 | OFF - ConstMin - Skid Steer Loaders | 1998 | 25 | Diesel | 7.0512e-05 | 8.3916e-05 | 0.00010154 | 0.0002294 | 0.00030098 | 0.026074 | 2.7895e-05 | 2.5663e-05 | 2.7895e-05 | 3.3082e-07 | 2.2221e-07 | 883.3 | 1379.7 | 1.65 | 27594 | 836.1818 | 20 | 0.84671 | 1.0077 | 1.2193 | 2.7546 | 3.6142 | 313.0917 | 0.33496 | 0.30817 | 0.33496 | 0.0039725 | 0.0026683
Los Angeles (SC) | 2020 | OFF - ConstMin - Skid Steer Loaders | 1999 | 25 | Diesel | 0.00010616 | 0.00012633 | 0.00015286 | 0.00034536 | 0.00045312 | 0.039253 | 4.1996e-05 | 3.8636e-05 | 4.1996e-05 | 4.9805e-07 | 3.3423e-07 | 1328.6 | 2080.5 | 2.49 | 41610 | 835.5422 | 20 | 0.84534 | 1.006 | 1.2173 | 2.7502 | 3.6083 | 312.5831 | 0.33442 | 0.30767 | 0.33442 | 0.0039661 | 0.0026616
Los Angeles (SC) | 2020 | OFF - ConstMin - Skid Steer Loaders | 2000 | 25 | Diesel | 4.6996e-05 | 5.5929e-05 | 6.7674e-05 | 0.00020572 | 0.00048255 | 0.049961 | 2.6726e-05 | 2.4587e-05 | 2.6726e-05 | 6.3391e-07 | 4.1779e-07 | 1660.75 | 2646.25 | 3.17 | 52925 | 834.7792 | 20 | 0.29423 | 0.35015 | 0.42369 | 1.2879 | 3.0211 | 312.7916 | 0.16732 | 0.15394 | 0.16732 | 0.0039687 | 0.0026157
Los Angeles (SC) | 2020 | OFF - ConstMin - Skid Steer Loaders | 2001 | 25 | Diesel | 5.874e-05 | 6.9905e-05 | 8.4585e-05 | 0.00025712 | 0.00060314 | 0.062446 | 3.3404e-05 | 3.0732e-05 | 3.3404e-05 | 7.9232e-07 | 5.2247e-07 | 2076.85 | 3306.9 | 3.96 | 66138 | 835.0758 | 20 | 0.29428 | 0.35022 | 0.42377 | 1.2882 | 3.0217 | 312.8531 | 0.16735 | 0.15397 | 0.16735 | 0.0039695 | 0.0026176
Los Angeles (SC) | 2020 | OFF - ConstMin - Skid Steer Loaders | 2002 | 25 | Diesel | 7.9882e-05 | 9.5066e-05 | 0.00011503 | 0.00034967 | 0.00082022 | 0.084922 | 4.5427e-05 | 4.1793e-05 | 4.5427e-05 | 1.0775e-06 | 7.1071e-07 | 2825.1 | 4496.8 | 5.39 | 89936 | 834.2857 | 20 | 0.29431 | 0.35025 | 0.4238 | 1.2883 | 3.0219 | 312.8775 | 0.16737 | 0.15398 | 0.16737 | 0.0039698 | 0.0026184
Los Angeles (SC) | 2020 | OFF - ConstMin - Skid Steer Loaders | 2003 | 25 | Diesel | 9.0693e-05 | 0.00010793 | 0.0001306 | 0.000397 | 0.00093123 | 0.096416 | 5.1576e-05 | 4.745e-05 | 5.1576e-05 | 1.2233e-06 | 8.0712e-07 | 3208.35 | 5106.35 | 6.12 | 102127 | 834.3709 | 20 | 0.29425 | 0.35019 | 0.42372 | 1.288 | 3.0214 | 312.8194 | 0.16734 | 0.15395 | 0.16734 | 0.0039691 | 0.0026187
Los Angeles (SC) | 2020 | OFF - ConstMin - Skid Steer Loaders | 2004 | 25 | Diesel | 0.00011344 | 0.000135 | 0.00016335 | 0.00049656 | 0.0011648 | 0.1206 | 6.451e-05 | 5.9349e-05 | 6.451e-05 | 1.5301e-06 | 1.0091e-06 | 4011.35 | 6387.5 | 7.65 | 127750 | 834.9673 | 20 | 0.29423 | 0.35016 | 0.42369 | 1.2879 | 3.0211 | 312.7922 | 0.16732 | 0.15394 | 0.16732 | 0.0039687 | 0.0026174
Los Angeles (SC) | 2020 | OFF - ConstMin - Skid Steer Loaders | 2005 | 25 | Diesel | 0.00011611 | 0.00013818 | 0.0001672 | 0.00057068 | 0.0010566 | 0.1386 | 7.414e-05 | 6.8209e-05 | 7.414e-05 | 1.7585e-06 | 1.1588e-06 | 4606.3 | 7340.15 | 8.79 | 146803 | 835.0569 | 20 | 0.26208 | 0.31189 | 0.37739 | 1.2881 | 2.3848 | 312.8287 | 0.16734 | 0.15395 | 0.16734 | 0.0039692 | 0.0026155
Los Angeles (SC) | 2020 | OFF - ConstMin - Skid Steer Loaders | 2006 | 25 | Diesel | 0.00013242 | 0.00015759 | 0.00019068 | 0.00065081 | 0.0012049 | 0.15806 | 8.455e-05 | 7.7786e-05 | 8.455e-05 | 2.0055e-06 | 1.3222e-06 | 5256 | 8373.1 | 10.03 | 167462 | 834.8056 | 20 | 0.262 | 0.31181 | 0.37729 | 1.2877 | 2.3842 | 312.7427 | 0.16729 | 0.15391 | 0.16729 | 0.0039681 | 0.0026163
Los Angeles (SC) | 2020 | OFF - ConstMin - Skid Steer Loaders | 2007 | 25 | Diesel | 0.00019111 | 0.00022743 | 0.00027519 | 0.00093927 | 0.001739 | 0.22811 | 0.00012202 | 0.00011226 | 0.00012202 | 2.8943e-06 | 1.9081e-06 | 7584.7 | 12081.5 | 14.48 | 241630 | 834.3577 | 20 | 0.26207 | 0.31188 | 0.37737 | 1.288 | 2.3847 | 312.8153 | 0.16733 | 0.15395 | 0.16733 | 0.003969 | 0.0026166
Los Angeles (SC) | 2020 | OFF - ConstMin - Skid Steer Loaders | 2007 | 50 | Gasoline | 6.1805e-06 | 5.6849e-06 | 6.8013e-06 | 0.0006068 | 8.1148e-06 | 0.0034853 | 2.4027e-07 | 1.8154e-07 | 2.4027e-07 | 4.2374e-08 | 5.8819e-08 | 167.9 | 80.3 | 0.26 | 2569.6 | 308.8462 | 32 | 0.79698 | 0.73306 | 0.87703 | 78.2471 | 1.0464 | 449.4232 | 0.030983 | 0.023409 | 0.030983 | 0.0054642 | 0.0075847
Los Angeles (SC) | 2020 | OFF - ConstMin - Skid Steer Loaders | 2007 | 100 | Gasoline | 3.7345e-06 | 3.435e-06 | 4.1096e-06 | 0.00025034 | 9.5339e-06 | 0.005154 | 3.5935e-07 | 2.7151e-07 | 3.5935e-07 | 4.9795e-08 | 7.4164e-08 | 211.7 | 47.45 | 0.15 | 3796 | 316.3333 | 80 | 0.32598 | 0.29984 | 0.35873 | 21.8521 | 0.8322 | 449.8875 | 0.031367 | 0.0237 | 0.031367 | 0.0043465 | 0.0064737
Los Angeles (SC) | 2020 | OFF - ConstMin - Skid Steer Loaders | 2008 | 25 | Diesel | 0.00038223 | 0.00045489 | 0.00055041 | 0.0018786 | 0.0034782 | 0.45625 | 0.00012203 | 0.00011227 | 0.00012203 | 5.789e-06 | 3.8161e-06 | 15169.4 | 24166.65 | 28.95 | 483333 | 834.772 | 20 | 0.26204 | 0.31185 | 0.37734 | 1.2879 | 2.3845 | 312.7832 | 0.083658 | 0.076966 | 0.083658 | 0.0039686 | 0.0026162
Los Angeles (SC) | 2020 | OFF - ConstMin - Skid Steer Loaders | 2008 | 50 | Gasoline | 1.9023e-05 | 1.7497e-05 | 2.0933e-05 | 0.00184 | 2.5324e-05 | 0.011111 | 7.6596e-07 | 5.7872e-07 | 7.6596e-07 | 1.3509e-07 | 1.8669e-07 | 532.9 | 251.85 | 0.82 | 8059.2 | 307.1341 | 32 | 0.78211 | 0.71939 | 0.86067 | 75.6502 | 1.0412 | 456.8083 | 0.031492 | 0.023794 | 0.031492 | 0.005554 | 0.0076755
Los Angeles (SC) | 2020 | OFF - ConstMin - Skid Steer Loaders | 2008 | 100 | Gasoline | 1.1453e-05 | 1.0535e-05 | 1.2604e-05 | 0.00075606 | 2.9213e-05 | 0.01643 | 1.1456e-06 | 8.6554e-07 | 1.1456e-06 | 1.5874e-07 | 2.34e-07 | 667.95 | 149.65 | 0.49 | 11972 | 305.4082 | 80 | 0.31699 | 0.29157 | 0.34883 | 20.9256 | 0.80852 | 454.7454 | 0.031706 | 0.023956 | 0.031706 | 0.0043935 | 0.0064764
Los Angeles (SC) | 2020 | OFF - ConstMin - Skid Steer Loaders | 2009 | 25 | Diesel | 0.00041965 | 0.00049942 | 0.0006043 | 0.0020625 | 0.0038187 | 0.50092 | 0.00013398 | 0.00012326 | 0.00013398 | 6.3557e-06 | 4.1899e-06 | 16654.95 | 26531.85 | 31.79 | 530637 | 834.5974 | 20 | 0.26205 | 0.31186 | 0.37735 | 1.2879 | 2.3845 | 312.7909 | 0.08366 | 0.076968 | 0.08366 | 0.0039687 | 0.0026163
Los Angeles (SC) | 2020 | OFF - ConstMin - Skid Steer Loaders | 2009 | 50 | Gasoline | 3.4795e-05 | 3.2005e-05 | 3.829e-05 | 0.0033112 | 4.7003e-05 | 0.021076 | 1.453e-06 | 1.0978e-06 | 1.453e-06 | 2.5625e-07 | 3.5036e-07 | 1000.1 | 481.8 | 1.55 | 15417.6 | 310.8387 | 32 | 0.7478 | 0.68783 | 0.82291 | 71.1637 | 1.0102 | 452.9649 | 0.031227 | 0.023594 | 0.031227 | 0.0055072 | 0.0075298
Los Angeles (SC) | 2020 | OFF - ConstMin - Skid Steer Loaders | 2009 | 100 | Gasoline | 2.0869e-05 | 1.9195e-05 | 2.2965e-05 | 0.0013545 | 5.3176e-05 | 0.031168 | 2.1731e-06 | 1.6419e-06 | 2.1731e-06 | 3.0112e-07 | 4.4242e-07 | 1262.9 | 288.35 | 0.93 | 23068 | 310.0538 | 80 | 0.29976 | 0.27572 | 0.32986 | 19.4567 | 0.76382 | 447.693 | 0.031214 | 0.023584 | 0.031214 | 0.0043253 | 0.006355
Los Angeles (SC) | 2020 | OFF - ConstMin - Skid Steer Loaders | 2010 | 25 | Diesel | 0.00045061 | 0.00053627 | 0.00064888 | 0.0022147 | 0.0041004 | 0.53787 | 0.00014386 | 0.00013235 | 0.00014386 | 6.8246e-06 | 4.4984e-06 | 17881.35 | 28491.9 | 34.13 | 569838 | 834.8052 | 20 | 0.26202 | 0.31183 | 0.37731 | 1.2878 | 2.3843 | 312.7629 | 0.083653 | 0.076961 | 0.083653 | 0.0039684 | 0.0026157
Los Angeles (SC) | 2020 | OFF - ConstMin - Skid Steer Loaders | 2010 | 50 | Gasoline | 5.1277e-05 | 4.7164e-05 | 5.6427e-05 | 0.0047934 | 7.035e-05 | 0.032256 | 2.2237e-06 | 1.6801e-06 | 2.2237e-06 | 3.9217e-07 | 5.3065e-07 | 1514.75 | 733.65 | 2.37 | 23476.8 | 309.557 | 32 | 0.72372 | 0.66568 | 0.79641 | 67.6539 | 0.99291 | 455.2546 | 0.031385 | 0.023713 | 0.031385 | 0.0055351 | 0.0074896
Los Angeles (SC) | 2020 | OFF - ConstMin - Skid Steer Loaders | 2010 | 100 | Gasoline | 3.0625e-05 | 2.8169e-05 | 3.3701e-05 | 0.0019511 | 7.7955e-05 | 0.0477 | 3.3257e-06 | 2.5128e-06 | 3.3257e-06 | 4.6085e-07 | 6.7386e-07 | 1923.55 | 438 | 1.42 | 35040 | 308.4507 | 80 | 0.2896 | 0.26638 | 0.31869 | 18.4501 | 0.73716 | 451.0642 | 0.031449 | 0.023762 | 0.031449 | 0.0043579 | 0.0063723
Los Angeles (SC) | 2020 | OFF - ConstMin - Skid Steer Loaders | 2011 | 25 | Diesel | 0.00047196 | 0.00056167 | 0.00067962 | 0.0023196 | 0.0042947 | 0.56335 | 0.00016047 | 0.00014763 | 0.00016047 | 7.1479e-06 | 4.7114e-06 | 18728.15 | 29838.75 | 35.75 | 596775 | 834.6503 | 20 | 0.26205 | 0.31186 | 0.37735 | 1.2879 | 2.3845 | 312.7932 | 0.089099 | 0.081971 | 0.089099 | 0.0039688 | 0.0026159
Los Angeles (SC) | 2020 | OFF - ConstMin - Skid Steer Loaders | 2011 | 50 | Gasoline | 6.6399e-05 | 6.1074e-05 | 7.3068e-05 | 0.0060864 | 9.2612e-05 | 0.043441 | 2.9948e-06 | 2.2627e-06 | 2.9948e-06 | 5.2816e-07 | 7.0583e-07 | 2014.8 | 989.15 | 3.19 | 31652.8 | 310.0784 | 32 | 0.69508 | 0.63934 | 0.76489 | 63.714 | 0.96948 | 454.7525 | 0.03135 | 0.023687 | 0.03135 | 0.005529 | 0.0073888
Los Angeles (SC) | 2020 | OFF - ConstMin - Skid Steer Loaders | 2011 | 100 | Gasoline | 3.9478e-05 | 3.6312e-05 | 4.3443e-05 | 0.0024635 | 0.00010037 | 0.064241 | 4.479e-06 | 3.3841e-06 | 4.479e-06 | 6.2065e-07 | 9.0403e-07 | 2580.55 | 591.3 | 1.91 | 47304 | 309.5812 | 80 | 0.27653 | 0.25435 | 0.3043 | 17.2557 | 0.70307 | 449.9855 | 0.031374 | 0.023705 | 0.031374 | 0.0043475 | 0.0063324
Los Angeles (SC) | 2020 | OFF - ConstMin - Skid Steer Loaders | 2012 | 25 | Diesel | 0.00049915 | 0.00059403 | 0.00071877 | 0.0024533 | 0.0045421 | 0.59581 | 0.00016972 | 0.00015614 | 0.00016972 | 7.5597e-06 | 4.9832e-06 | 19808.55 | 31557.9 | 37.81 | 631158 | 834.6443 | 20 | 0.26205 | 0.31186 | 0.37735 | 1.2879 | 2.3845 | 312.792 | 0.089099 | 0.081971 | 0.089099 | 0.0039687 | 0.0026161
Los Angeles (SC) | 2020 | OFF - ConstMin - Skid Steer Loaders | 2012 | 50 | Gasoline | 9.0858e-05 | 8.3571e-05 | 9.9983e-05 | 0.0081495 | 0.00012897 | 0.061923 | 4.2689e-06 | 3.2254e-06 | 4.2689e-06 | 7.5287e-07 | 9.9481e-07 | 2839.7 | 1408.9 | 4.55 | 45084.8 | 309.6484 | 32 | 0.66775 | 0.6142 | 0.73482 | 59.8946 | 0.94787 | 455.1 | 0.031374 | 0.023705 | 0.031374 | 0.0055332 | 0.0073114
Los Angeles (SC) | 2020 | OFF - ConstMin - Skid Steer Loaders | 2012 | 100 | Gasoline | 5.3754e-05 | 4.9443e-05 | 5.9153e-05 | 0.0032774 | 0.0001365 | 0.091571 | 6.3846e-06 | 4.8239e-06 | 6.3846e-06 | 8.8471e-07 | 1.2851e-06 | 3668.25 | 843.15 | 2.72 | 67452 | 309.9816 | 80 | 0.26406 | 0.24288 | 0.29058 | 16.1 | 0.67052 | 449.8331 | 0.031363 | 0.023697 | 0.031363 | 0.004346 | 0.0063128
Los Angeles (SC) | 2020 | OFF - ConstMin - Skid Steer Loaders | 2013 | 25 | Gasoline | 0.00031271 | 0.00028763 | 0.00034412 | 0.012642 | 0.000223 | 0.020153 | 0.00015205 | 0.00011488 | 0.00015205 | 5.1148e-07 | 5.4855e-07 | 1565.85 | 1416.2 | 4.44 | 26798.3 | 318.964 | 18.9227 | 3.8666 | 3.5565 | 4.2549 | 156.3119 | 2.7573 | 249.1879 | 1.8801 | 1.4205 | 1.8801 | 0.0063242 | 0.0067826
Los Angeles (SC) | 2020 | OFF - ConstMin - Skid Steer Loaders | 2013 | 25 | Diesel | 0.00051265 | 0.00061009 | 0.00073821 | 0.0025196 | 0.0046649 | 0.61192 | 0.00017431 | 0.00016036 | 0.00017431 | 7.7641e-06 | 5.1182e-06 | 20345.1 | 32412 | 38.83 | 648240 | 834.7154 | 20 | 0.26204 | 0.31185 | 0.37734 | 1.2879 | 2.3845 | 312.786 | 0.089097 | 0.081969 | 0.089097 | 0.0039687 | 0.0026162
Los Angeles (SC) | 2020 | OFF - ConstMin - Skid Steer Loaders | 2013 | 50 | Gasoline | 0.00012046 | 0.0001108 | 0.00013256 | 0.010547 | 0.00017423 | 0.085674 | 5.9063e-06 | 4.4625e-06 | 5.9063e-06 | 1.0416e-06 | 1.3618e-06 | 3887.25 | 1952.75 | 6.29 | 62488 | 310.4531 | 32 | 0.63877 | 0.58754 | 0.70292 | 55.9274 | 0.92389 | 454.2959 | 0.031319 | 0.023663 | 0.031319 | 0.0055234 | 0.0072211
Los Angeles (SC) | 2020 | OFF - ConstMin - Skid Steer Loaders | 2013 | 100 | Gasoline | 7.0885e-05 | 6.52e-05 | 7.8005e-05 | 0.0042107 | 0.00017975 | 0.12669 | 8.8335e-06 | 6.6742e-06 | 8.8335e-06 | 1.224e-06 | 1.7697e-06 | 5051.6 | 1168 | 3.76 | 93440 | 310.6383 | 80 | 0.25137 | 0.23121 | 0.27662 | 14.9316 | 0.63741 | 449.2744 | 0.031325 | 0.023667 | 0.031325 | 0.0043406 | 0.0062755
Los Angeles (SC) | 2020 | OFF - ConstMin - Skid Steer Loaders | 2014 | 25 | Gasoline | 0.0011603 | 0.0010672 | 0.0012768 | 0.046906 | 0.00082743 | 0.074777 | 0.00056417 | 0.00042626 | 0.00056417 | 1.8978e-06 | 2.0318e-06 | 5799.85 | 5252.35 | 16.45 | 99411.4 | 319.2918 | 18.927 | 3.8674 | 3.5572 | 4.2558 | 156.3443 | 2.7579 | 249.2396 | 1.8804 | 1.4208 | 1.8804 | 0.0063255 | 0.0067723
Los Angeles (SC) | 2020 | OFF - ConstMin - Skid Steer Loaders | 2014 | 25 | Diesel | 0.00053332 | 0.00063469 | 0.00076798 | 0.0026212 | 0.004853 | 0.63659 | 0.00018133 | 0.00016683 | 0.00018133 | 8.0772e-06 | 5.3239e-06 | 21162.7 | 33718.7 | 40.4 | 674374 | 834.6213 | 20 | 0.26204 | 0.31185 | 0.37734 | 1.2879 | 2.3845 | 312.7867 | 0.089097 | 0.081969 | 0.089097 | 0.0039687 | 0.0026158
Los Angeles (SC) | 2020 | OFF - ConstMin - Skid Steer Loaders | 2014 | 50 | Gasoline | 0.00028395 | 0.00026118 | 0.00031247 | 0.024199 | 0.00041903 | 0.21114 | 1.4556e-05 | 1.0998e-05 | 1.4556e-05 | 2.5671e-06 | 3.3169e-06 | 9468.1 | 4810.7 | 15.5 | 153942.4 | 310.3677 | 32 | 0.61119 | 0.56217 | 0.67258 | 52.0861 | 0.90192 | 454.4712 | 0.031331 | 0.023672 | 0.031331 | 0.0055255 | 0.0071394
Los Angeles (SC) | 2020 | OFF - ConstMin - Skid Steer Loaders | 2014 | 100 | Gasoline | 0.00016611 | 0.00015278 | 0.00018279 | 0.0095791 | 0.00042056 | 0.31224 | 2.177e-05 | 1.6448e-05 | 2.177e-05 | 3.0167e-06 | 4.3462e-06 | 12406.35 | 2876.2 | 9.27 | 230096 | 310.2697 | 80 | 0.2392 | 0.22002 | 0.26323 | 13.7943 | 0.60562 | 449.6396 | 0.03135 | 0.023687 | 0.03135 | 0.0043441 | 0.0062588
Los Angeles (SC) | 2020 | OFF - ConstMin - Skid Steer Loaders | 2015 | 25 | Gasoline | 0.0022353 | 0.002056 | 0.0024598 | 0.090366 | 0.001594 | 0.14406 | 0.0010869 | 0.0008212 | 0.0010869 | 3.6561e-06 | 3.914e-06 | 11172.65 | 10117.8 | 31.7 | 191489.95 | 319.1735 | 18.926 | 3.8679 | 3.5577 | 4.2564 | 156.367 | 2.7583 | 249.2759 | 1.8807 | 1.421 | 1.8807 | 0.0063264 | 0.0067728
Los Angeles (SC) | 2020 | OFF - ConstMin - Skid Steer Loaders | 2015 | 25 | Diesel | 0.00056534 | 0.0006728 | 0.00081408 | 0.0027786 | 0.0051443 | 0.67481 | 0.00019222 | 0.00017684 | 0.00019222 | 8.5621e-06 | 5.6443e-06 | 22436.55 | 35744.45 | 42.82 | 714889 | 834.7606 | 20 | 0.26203 | 0.31184 | 0.37733 | 1.2879 | 2.3844 | 312.7742 | 0.089094 | 0.081966 | 0.089094 | 0.0039685 | 0.0026161
Los Angeles (SC) | 2020 | OFF - ConstMin - Skid Steer Loaders | 2015 | 50 | Gasoline | 0.00030005 | 0.00027598 | 0.00033018 | 0.024803 | 0.00045241 | 0.23375 | 1.6115e-05 | 1.2175e-05 | 1.6115e-05 | 2.842e-06 | 3.6302e-06 | 10362.35 | 5325.35 | 17.16 | 170411.2 | 310.3351 | 32 | 0.58342 | 0.53663 | 0.64201 | 48.227 | 0.87967 | 454.5059 | 0.031333 | 0.023674 | 0.031333 | 0.005526 | 0.0070586
Los Angeles (SC) | 2020 | OFF - ConstMin - Skid Steer Loaders | 2015 | 100 | Gasoline | 0.00017438 | 0.00016039 | 0.00019189 | 0.009721 | 0.00044075 | 0.34567 | 2.4101e-05 | 1.821e-05 | 2.4101e-05 | 3.3396e-06 | 4.7925e-06 | 13680.2 | 3186.45 | 10.27 | 254916 | 310.2678 | 80 | 0.22666 | 0.20849 | 0.24943 | 12.6358 | 0.57291 | 449.3137 | 0.031327 | 0.023669 | 0.031327 | 0.004341 | 0.0062295
Los Angeles (SC) | 2020 | OFF - ConstMin - Skid Steer Loaders | 2016 | 25 | Gasoline | 0.0036798 | 0.0033847 | 0.0040494 | 0.14876 | 0.0026241 | 0.23715 | 0.0017892 | 0.0013519 | 0.0017892 | 6.0187e-06 | 6.4433e-06 | 18392.35 | 16658.6 | 52.17 | 315290.65 | 319.3138 | 18.9266 | 3.8672 | 3.557 | 4.2556 | 156.3376 | 2.7578 | 249.229 | 1.8804 | 1.4207 | 1.8804 | 0.0063252 | 0.0067714
Los Angeles (SC) | 2020 | OFF - ConstMin - Skid Steer Loaders | 2016 | 25 | Diesel | 0.00058905 | 0.00070101 | 0.00084823 | 0.0028951 | 0.0053601 | 0.70312 | 0.00020028 | 0.00018426 | 0.00020028 | 8.9212e-06 | 5.8803e-06 | 23374.6 | 37244.6 | 44.62 | 744892 | 834.7064 | 20 | 0.26202 | 0.31183 | 0.37731 | 1.2878 | 2.3843 | 312.7657 | 0.089091 | 0.081964 | 0.089091 | 0.0039684 | 0.0026157
Los Angeles (SC) | 2020 | OFF - ConstMin - Skid Steer Loaders | 2016 | 50 | Gasoline | 0.00030669 | 0.00028209 | 0.00033749 | 0.024489 | 0.00047326 | 0.25089 | 1.7296e-05 | 1.3068e-05 | 1.7296e-05 | 3.0503e-06 | 3.8514e-06 | 10993.8 | 5715.9 | 18.42 | 182908.8 | 310.3094 | 32 | 0.55558 | 0.51102 | 0.61138 | 44.3629 | 0.85733 | 454.4966 | 0.031333 | 0.023674 | 0.031333 | 0.0055259 | 0.006977
Los Angeles (SC) | 2020 | OFF - ConstMin - Skid Steer Loaders | 2016 | 100 | Gasoline | 0.00017695 | 0.00016276 | 0.00019473 | 0.0094853 | 0.00044641 | 0.37101 | 2.5868e-05 | 1.9545e-05 | 2.5868e-05 | 3.5845e-06 | 5.1237e-06 | 14625.55 | 3420.05 | 11.02 | 273604 | 310.3494 | 80 | 0.2143 | 0.19712 | 0.23583 | 11.4873 | 0.54063 | 449.3162 | 0.031327 | 0.02367 | 0.031327 | 0.004341 | 0.006205
Los Angeles (SC) | 2020 | OFF - ConstMin - Skid Steer Loaders | 2017 | 25 | Gasoline | 0.011526 | 0.010601 | 0.012683 | 0.46594 | 0.0082192 | 0.74279 | 0.0056042 | 0.0042343 | 0.0056042 | 1.8851e-05 | 2.0184e-05 | 57615.25 | 52176.75 | 163.42 | 987507.5 | 319.2801 | 18.9262 | 3.8673 | 3.5572 | 4.2558 | 156.343 | 2.7579 | 249.2375 | 1.8804 | 1.4208 | 1.8804 | 0.0063254 | 0.0067726
Los Angeles (SC) | 2020 | OFF - ConstMin - Skid Steer Loaders | 2017 | 25 | Diesel | 0.00060729 | 0.00072273 | 0.0008745 | 0.0029848 | 0.0055261 | 0.7249 | 0.00020649 | 0.00018997 | 0.00020649 | 9.1976e-06 | 6.063e-06 | 24100.95 | 38398 | 46 | 767960 | 834.7391 | 20 | 0.26203 | 0.31183 | 0.37732 | 1.2878 | 2.3844 | 312.7686 | 0.089092 | 0.081965 | 0.089092 | 0.0039684 | 0.002616
Los Angeles (SC) | 2020 | OFF - ConstMin - Skid Steer Loaders | 2017 | 50 | Gasoline | 0.00030479 | 0.00028034 | 0.0003354 | 0.023389 | 0.00048223 | 0.26247 | 1.8095e-05 | 1.3672e-05 | 1.8095e-05 | 3.1912e-06 | 3.9818e-06 | 11366.1 | 5978.7 | 19.27 | 191318.4 | 310.2595 | 32 | 0.52787 | 0.48553 | 0.58088 | 40.5079 | 0.83518 | 454.5869 | 0.031339 | 0.023678 | 0.031339 | 0.0055269 | 0.0068962
Los Angeles (SC) | 2020 | OFF - ConstMin - Skid Steer Loaders | 2017 | 100 | Gasoline | 0.00017445 | 0.00016046 | 0.00019197 | 0.0089312 | 0.00043914 | 0.38815 | 2.7063e-05 | 2.0447e-05 | 2.7063e-05 | 3.75e-06 | 5.3385e-06 | 15238.75 | 3577 | 11.53 | 286160 | 310.2342 | 80 | 0.202 | 0.1858 | 0.22228 | 10.3416 | 0.50849 | 449.4422 | 0.031336 | 0.023676 | 0.031336 | 0.0043422 | 0.0061815
Los Angeles (SC) | 2020 | OFF - ConstMin - Skid Steer Loaders | 2018 | 25 | Gasoline | 0.013184 | 0.012127 | 0.014508 | 0.53299 | 0.0094019 | 0.84968 | 0.0064106 | 0.0048435 | 0.0064106 | 2.1564e-05 | 2.3088e-05 | 65904.4 | 59681.15 | 186.93 | 1129543.6 | 319.27 | 18.9263 | 3.8675 | 3.5574 | 4.256 | 156.3517 | 2.758 | 249.2514 | 1.8805 | 1.4208 | 1.8805 | 0.0063258 | 0.0067728
Los Angeles (SC) | 2020 | OFF - ConstMin - Skid Steer Loaders | 2018 | 25 | Diesel | 0.00062431 | 0.00074298 | 0.00089901 | 0.0030684 | 0.005681 | 0.74521 | 0.00021227 | 0.00019529 | 0.00021227 | 9.4553e-06 | 6.2329e-06 | 24776.2 | 39471.1 | 47.29 | 789422 | 834.6606 | 20 | 0.26205 | 0.31186 | 0.37735 | 1.2879 | 2.3845 | 312.791 | 0.089098 | 0.081971 | 0.089098 | 0.0039687 | 0.0026162
Los Angeles (SC) | 2020 | OFF - ConstMin - Skid Steer Loaders | 2018 | 50 | Gasoline | 0.00030158 | 0.00027739 | 0.00033187 | 0.022101 | 0.00049024 | 0.27417 | 1.8901e-05 | 1.4281e-05 | 1.8901e-05 | 3.3334e-06 | 4.1097e-06 | 11731.1 | 6245.15 | 20.13 | 199844.8 | 310.2409 | 32 | 0.50003 | 0.45993 | 0.55025 | 36.6435 | 0.81284 | 454.5802 | 0.031338 | 0.023678 | 0.031338 | 0.0055269 | 0.006814
Los Angeles (SC) | 2020 | OFF - ConstMin - Skid Steer Loaders | 2018 | 100 | Gasoline | 0.00017106 | 0.00015734 | 0.00018824 | 0.0082927 | 0.00042958 | 0.40544 | 2.8268e-05 | 2.1358e-05 | 2.8268e-05 | 3.9171e-06 | 5.5546e-06 | 15855.6 | 3733.95 | 12.04 | 298716 | 310.1287 | 80 | 0.18975 | 0.17453 | 0.20881 | 9.1986 | 0.47651 | 449.7322 | 0.031356 | 0.023692 | 0.031356 | 0.004345 | 0.0061614
Los Angeles (SC) | 2020 | OFF - ConstMin - Skid Steer Loaders | 2019 | 25 | Gasoline | 0.014189 | 0.013051 | 0.015614 | 0.5736 | 0.010118 | 0.91442 | 0.006899 | 0.0052126 | 0.006899 | 2.3207e-05 | 2.4847e-05 | 70926.8 | 64229.05 | 201.17 | 1215625.2 | 319.2775 | 18.9264 | 3.8675 | 3.5573 | 4.2559 | 156.3495 | 2.758 | 249.2479 | 1.8805 | 1.4208 | 1.8805 | 0.0063257 | 0.0067728
Los Angeles (SC) | 2020 | OFF - ConstMin - Skid Steer Loaders | 2019 | 25 | Diesel | 0.00064026 | 0.00076196 | 0.00092197 | 0.0031468 | 0.0058261 | 0.76424 | 0.00021769 | 0.00020028 | 0.00021769 | 9.6968e-06 | 6.3918e-06 | 25407.65 | 40482.15 | 48.5 | 809643 | 834.6835 | 20 | 0.26203 | 0.31183 | 0.37732 | 1.2878 | 2.3844 | 312.7694 | 0.089092 | 0.081965 | 0.089092 | 0.0039685 | 0.0026159
Los Angeles (SC) | 2020 | OFF - ConstMin - Skid Steer Loaders | 2019 | 50 | Gasoline | 0.00029778 | 0.00027389 | 0.00032768 | 0.020671 | 0.00049851 | 0.28666 | 1.9762e-05 | 1.4931e-05 | 1.9762e-05 | 3.4853e-06 | 4.2452e-06 | 12118 | 6529.85 | 21.04 | 208955.2 | 310.3541 | 32 | 0.4722 | 0.43433 | 0.51962 | 32.7792 | 0.7905 | 454.5733 | 0.031338 | 0.023678 | 0.031338 | 0.0055268 | 0.0067318
Los Angeles (SC) | 2020 | OFF - ConstMin - Skid Steer Loaders | 2019 | 100 | Gasoline | 0.00016719 | 0.00015379 | 0.00018399 | 0.007587 | 0.0004187 | 0.42392 | 2.9556e-05 | 2.2332e-05 | 2.9556e-05 | 4.0956e-06 | 5.7835e-06 | 16508.95 | 3905.5 | 12.59 | 312440 | 310.2065 | 80 | 0.17731 | 0.16309 | 0.19512 | 8.0462 | 0.44404 | 449.5723 | 0.031345 | 0.023683 | 0.031345 | 0.0043435 | 0.0061335
Los Angeles (SC) | 2020 | OFF - ConstMin - Skid Steer Loaders | 2020 | 25 | Gasoline | 0.01293 | 0.011893 | 0.014228 | 0.60488 | 0.0092233 | 0.96429 | 0.0072753 | 0.0054969 | 0.0072753 | 2.4473e-05 | 2.6089e-05 | 74470.95 | 67729.4 | 212.15 | 1281876.35 | 319.2524 | 18.9264 | 3.3422 | 3.0741 | 3.6779 | 156.3547 | 2.3841 | 249.2563 | 1.8806 | 1.4209 | 1.8806 | 0.0063259 | 0.0067437
Los Angeles (SC) | 2020 | OFF - ConstMin - Skid Steer Loaders | 2020 | 25 | Diesel | 0.00065488 | 0.00077936 | 0.00094303 | 0.0032187 | 0.0059592 | 0.7817 | 0.00022267 | 0.00020485 | 0.00022267 | 9.9183e-06 | 6.5378e-06 | 25988 | 41405.6 | 49.6 | 828112 | 834.7903 | 20 | 0.26203 | 0.31184 | 0.37733 | 1.2879 | 2.3844 | 312.778 | 0.089095 | 0.081967 | 0.089095 | 0.0039686 | 0.0026159
Los Angeles (SC) | 2020 | OFF - ConstMin - Skid Steer Loaders | 2020 | 50 | Gasoline | 0.00028743 | 0.00026438 | 0.0003163 | 0.018703 | 0.00049688 | 0.29403 | 2.027e-05 | 1.5315e-05 | 2.027e-05 | 3.5748e-06 | 4.3015e-06 | 12278.6 | 6697.75 | 21.58 | 214328 | 310.3684 | 32 | 0.44436 | 0.40872 | 0.48899 | 28.915 | 0.76817 | 454.5644 | 0.031337 | 0.023677 | 0.031337 | 0.0055267 | 0.0066501
Los Angeles (SC) | 2020 | OFF - ConstMin - Skid Steer Loaders | 2020 | 100 | Gasoline | 0.00015953 | 0.00014673 | 0.00017555 | 0.0066704 | 0.00039822 | 0.43481 | 3.0316e-05 | 2.2905e-05 | 3.0316e-05 | 4.2008e-06 | 5.9088e-06 | 16866.65 | 4007.7 | 12.91 | 320616 | 310.4338 | 80 | 0.16487 | 0.15164 | 0.18143 | 6.8937 | 0.41155 | 449.3639 | 0.031331 | 0.023672 | 0.031331 | 0.0043415 | 0.0061066
Los Angeles (SC) | 2020 | OFF - ConstMin - Surfacing Equipment | 2015 | 25 | Gasoline | 0.0003622 | 0.00033315 | 0.00039858 | 0.01458 | 0.00029318 | 0.024547 | 0.0001852 | 0.00013993 | 0.0001852 | 6.9747e-07 | 6.4829e-07 | 1850.55 | 4741.35 | 9.42 | 38653.5 | 503.328 | 8.1524 | 3.1049 | 2.8559 | 3.4168 | 124.9839 | 2.5132 | 210.4278 | 1.5876 | 1.1995 | 1.5876 | 0.0059789 | 0.0055573
Los Angeles (SC) | 2020 | OFF - ConstMin - Surfacing Equipment | 2016 | 25 | Gasoline | 0.0013251 | 0.0012188 | 0.0014582 | 0.053339 | 0.0010725 | 0.089803 | 0.00067754 | 0.00051192 | 0.00067754 | 2.5516e-06 | 2.3732e-06 | 6774.4 | 17341.15 | 34.45 | 141298.8 | 503.3716 | 8.1482 | 3.1073 | 2.8581 | 3.4194 | 125.0803 | 2.5151 | 210.5902 | 1.5888 | 1.2005 | 1.5888 | 0.0059835 | 0.0055653
Los Angeles (SC) | 2020 | OFF - ConstMin - Surfacing Equipment | 2017 | 25 | Gasoline | 0.0027686 | 0.0025466 | 0.0030467 | 0.10858 | 0.0022077 | 0.18483 | 0.001363 | 0.0010298 | 0.001363 | 5.2781e-06 | 4.8641e-06 | 13884.6 | 36218.95 | 76.05 | 290835.65 | 476.2518 | 8.0299 | 3.1543 | 2.9013 | 3.4711 | 123.7011 | 2.5152 | 210.5769 | 1.5529 | 1.1733 | 1.5529 | 0.0060134 | 0.0055417
Los Angeles (SC) | 2020 | OFF - ConstMin - Surfacing Equipment | 2018 | 25 | Gasoline | 0.0097666 | 0.0089834 | 0.010748 | 0.38072 | 0.0077612 | 0.64976 | 0.004766 | 0.003601 | 0.004766 | 1.8577e-05 | 1.7078e-05 | 48749.4 | 127764.6 | 271.58 | 1022485.45 | 470.4492 | 8.0029 | 3.165 | 2.9112 | 3.4829 | 123.3762 | 2.5151 | 210.5644 | 1.5445 | 1.167 | 1.5445 | 0.00602 | 0.0055344
Los Angeles (SC) | 2020 | OFF - ConstMin - Surfacing Equipment | 2019 | 25 | Gasoline | 0.012567 | 0.011559 | 0.013829 | 0.45302 | 0.0095586 | 0.80002 | 0.0054567 | 0.0041229 | 0.0054567 | 2.322e-05 | 2.073e-05 | 59173.8 | 164206.2 | 401.83 | 1258874.05 | 408.6459 | 7.6664 | 3.3076 | 3.0424 | 3.6399 | 119.2393 | 2.5159 | 210.5749 | 1.4363 | 1.0852 | 1.4363 | 0.0061117 | 0.0054564
Los Angeles (SC) | 2020 | OFF - ConstMin - Surfacing Equipment | 2020 | 25 | Gasoline | 0.013493 | 0.012411 | 0.014849 | 0.5035 | 0.010303 | 0.87546 | 0.0059261 | 0.0044775 | 0.0059261 | 2.5447e-05 | 2.2832e-05 | 65174.4 | 180445.05 | 447.11 | 1377564.75 | 403.5809 | 7.6343 | 3.2456 | 2.9853 | 3.5716 | 121.1074 | 2.4783 | 210.5762 | 1.4254 | 1.077 | 1.4254 | 0.0061209 | 0.0054919
Los Angeles (SC) | 2020 | OFF - ConstMin - Tampers/Rammers | 2007 | 25 | Gasoline | 9.6187e-07 | 8.8473e-07 | 1.0585e-06 | 3.869e-05 | 7.824e-07 | 6.5427e-05 | 4.9363e-07 | 3.7296e-07 | 4.9363e-07 | 1.8655e-09 | 1.2787e-09 | 3.65 | 10.95 | 0.06 | 98.55 | 182.5 | 9 | 3.234 | 2.9747 | 3.5589 | 130.0845 | 2.6306 | 219.9827 | 1.6597 | 1.254 | 1.6597 | 0.0062723 | 0.0042992
Los Angeles (SC) | 2020 | OFF - ConstMin - Tampers/Rammers | 2008 | 25 | Gasoline | 3.1123e-06 | 2.8627e-06 | 3.4249e-06 | 0.00012519 | 2.5316e-06 | 0.0002117 | 1.5972e-06 | 1.2068e-06 | 1.5972e-06 | 6.0362e-09 | 5.1147e-09 | 14.6 | 32.85 | 0.18 | 295.65 | 182.5 | 9 | 3.4881 | 3.2083 | 3.8384 | 140.3032 | 2.8373 | 237.2633 | 1.7901 | 1.3525 | 1.7901 | 0.006765 | 0.0057323
Los Angeles (SC) | 2020 | OFF - ConstMin - Tampers/Rammers | 2009 | 25 | Gasoline | 5.92e-06 | 5.4452e-06 | 6.5145e-06 | 0.00023812 | 4.8154e-06 | 0.00040268 | 3.0381e-06 | 2.2955e-06 | 3.0381e-06 | 1.1482e-08 | 1.0229e-08 | 29.2 | 62.05 | 0.34 | 558.45 | 182.5 | 9 | 3.5125 | 3.2308 | 3.8653 | 141.2863 | 2.8571 | 238.9257 | 1.8026 | 1.362 | 1.8026 | 0.0068124 | 0.0060695
Los Angeles (SC) | 2020 | OFF - ConstMin - Tampers/Rammers | 2010 | 25 | Gasoline | 9.0857e-06 | 8.3571e-06 | 9.9983e-06 | 0.00036546 | 7.3905e-06 | 0.00061802 | 4.6628e-06 | 3.523e-06 | 4.6628e-06 | 1.7621e-08 | 1.6623e-08 | 47.45 | 94.9 | 0.53 | 854.1 | 179.0566 | 9 | 3.5248 | 3.2421 | 3.8789 | 141.7809 | 2.8671 | 239.7622 | 1.8089 | 1.3668 | 1.8089 | 0.0068363 | 0.0064489
Los Angeles (SC) | 2020 | OFF - ConstMin - Tampers/Rammers | 2011 | 25 | Gasoline | 1.192e-05 | 1.0964e-05 | 1.3118e-05 | 0.00047947 | 9.6961e-06 | 0.00081083 | 6.1175e-06 | 4.6221e-06 | 6.1175e-06 | 2.3119e-08 | 2.1738e-08 | 62.05 | 127.75 | 0.69 | 1149.75 | 185.1449 | 9 | 3.4353 | 3.1598 | 3.7804 | 138.1811 | 2.7943 | 233.6746 | 1.763 | 1.332 | 1.763 | 0.0066627 | 0.0062646
Los Angeles (SC) | 2020 | OFF - ConstMin - Tampers/Rammers | 2012 | 25 | Gasoline | 1.7011e-05 | 1.5646e-05 | 1.8719e-05 | 0.00068422 | 1.3837e-05 | 0.0011571 | 8.7298e-06 | 6.5958e-06 | 8.7298e-06 | 3.2991e-08 | 3.0688e-08 | 87.6 | 178.85 | 0.99 | 1609.65 | 180.6566 | 9 | 3.5017 | 3.2208 | 3.8534 | 140.8488 | 2.8483 | 238.1859 | 1.797 | 1.3578 | 1.797 | 0.0067913 | 0.0063173
Los Angeles (SC) | 2020 | OFF - ConstMin - Tampers/Rammers | 2013 | 25 | Gasoline | 4.4774e-05 | 4.1183e-05 | 4.9271e-05 | 0.0019251 | 3.7239e-05 | 0.0034728 | 2.6201e-05 | 1.9796e-05 | 2.6201e-05 | 1.2289e-07 | 8.8229e-08 | 251.85 | 908.85 | 4.98 | 4876.4 | 182.5 | 5.3655 | 3.0423 | 2.7983 | 3.3479 | 130.8126 | 2.5304 | 235.974 | 1.7804 | 1.3452 | 1.7804 | 0.0083502 | 0.0059951
Los Angeles (SC) | 2020 | OFF - ConstMin - Tampers/Rammers | 2014 | 25 | Gasoline | 0.00013695 | 0.00012597 | 0.0001507 | 0.0059684 | 0.00011443 | 0.010897 | 8.2216e-05 | 6.2118e-05 | 8.2216e-05 | 3.9908e-07 | 2.762e-07 | 788.4 | 3055.05 | 16.78 | 15267.95 | 182.065 | 4.9976 | 2.9721 | 2.7338 | 3.2706 | 129.527 | 2.4834 | 236.4923 | 1.7843 | 1.3481 | 1.7843 | 0.0086609 | 0.0059941
Los Angeles (SC) | 2020 | OFF - ConstMin - Tampers/Rammers | 2015 | 25 | Gasoline | 0.00021742 | 0.00019998 | 0.00023925 | 0.0096343 | 0.00018272 | 0.017847 | 0.00013465 | 0.00010174 | 0.00013465 | 6.7976e-07 | 4.4882e-07 | 1281.15 | 5405.65 | 29.68 | 25017.1 | 182.1311 | 4.628 | 2.8797 | 2.6487 | 3.1689 | 127.606 | 2.4201 | 236.3881 | 1.7835 | 1.3475 | 1.7835 | 0.0090034 | 0.0059445
Los Angeles (SC) | 2020 | OFF - ConstMin - Tampers/Rammers | 2016 | 25 | Gasoline | 0.00032107 | 0.00029532 | 0.00035332 | 0.01438 | 0.00027083 | 0.026879 | 0.0002028 | 0.00015322 | 0.0002028 | 1.048e-06 | 6.7259e-07 | 1919.9 | 8511.8 | 46.74 | 37678.95 | 182.1095 | 4.4267 | 2.8235 | 2.5971 | 3.1071 | 126.4547 | 2.3817 | 236.3762 | 1.7834 | 1.3475 | 1.7834 | 0.0092157 | 0.0059147
Los Angeles (SC) | 2020 | OFF - ConstMin - Tampers/Rammers | 2017 | 25 | Gasoline | 0.00086098 | 0.00079193 | 0.00094746 | 0.03921 | 0.00073055 | 0.074315 | 0.00056069 | 0.00042363 | 0.00056069 | 2.9989e-06 | 1.849e-06 | 5277.9 | 25097.4 | 137.78 | 104185.6 | 182.1556 | 4.1513 | 2.7382 | 2.5186 | 3.0133 | 124.7031 | 2.3234 | 236.3509 | 1.7832 | 1.3473 | 1.7832 | 0.0095377 | 0.0058804
Los Angeles (SC) | 2020 | OFF - ConstMin - Tampers/Rammers | 2018 | 25 | Gasoline | 0.00097625 | 0.00089795 | 0.0010743 | 0.044501 | 0.00082863 | 0.084409 | 0.00063684 | 0.00048117 | 0.00063684 | 3.4126e-06 | 2.0996e-06 | 5993.3 | 28605.05 | 157.02 | 118343.95 | 182.1746 | 4.1372 | 2.7334 | 2.5142 | 3.0079 | 124.599 | 2.3201 | 236.3351 | 1.7831 | 1.3472 | 1.7831 | 0.0095549 | 0.0058786
Los Angeles (SC) | 2020 | OFF - ConstMin - Tampers/Rammers | 2019 | 25 | Gasoline | 0.001042 | 0.00095841 | 0.0011466 | 0.047871 | 0.00088481 | 0.09082 | 0.00068521 | 0.00051772 | 0.00068521 | 3.6738e-06 | 2.2582e-06 | 6445.9 | 30806 | 169.13 | 127312 | 182.1439 | 4.1327 | 2.7119 | 2.4944 | 2.9843 | 124.5914 | 2.3029 | 236.3742 | 1.7834 | 1.3474 | 1.7834 | 0.0095617 | 0.0058772
Los Angeles (SC) | 2020 | OFF - ConstMin - Tampers/Rammers | 2020 | 25 | Gasoline | 0.00097892 | 0.00090041 | 0.0010772 | 0.050387 | 0.00083182 | 0.095616 | 0.00072139 | 0.00054505 | 0.00072139 | 3.8699e-06 | 2.3707e-06 | 6767.1 | 32466.75 | 178.24 | 134046.25 | 182.1519 | 4.1287 | 2.4198 | 2.2257 | 2.6628 | 124.5511 | 2.0562 | 236.3523 | 1.7832 | 1.3473 | 1.7832 | 0.0095661 | 0.0058601
Los Angeles (SC) | 2020 | OFF - ConstMin - Tractors/Loaders/Backhoes | 2001 | 100 | Gasoline | 1.0014e-05 | 9.2108e-06 | 1.102e-05 | 0.00013996 | 1.8506e-05 | 0.0010006 | 6.9762e-08 | 5.2709e-08 | 6.9762e-08 | 9.6669e-09 | 1.6623e-08 | 47.45 | 14.6 | 0.02 | 919.8 | 730 | 63 | 3.6074 | 3.3181 | 3.9698 | 50.4183 | 6.6665 | 360.4474 | 0.025131 | 0.018988 | 0.025131 | 0.0034824 | 0.0059882
Los Angeles (SC) | 2020 | OFF - ConstMin - Tractors/Loaders/Backhoes | 2002 | 100 | Gasoline | 2.9147e-05 | 2.681e-05 | 3.2075e-05 | 0.0004098 | 5.5461e-05 | 0.0030109 | 2.0993e-07 | 1.5861e-07 | 2.0993e-07 | 2.909e-08 | 4.9869e-08 | 142.35 | 43.8 | 0.05 | 2759.4 | 876 | 63 | 3.5 | 3.2193 | 3.8515 | 49.2086 | 6.6598 | 361.5538 | 0.025208 | 0.019046 | 0.025208 | 0.0034931 | 0.0059882
Los Angeles (SC) | 2020 | OFF - ConstMin - Tractors/Loaders/Backhoes | 2003 | 100 | Gasoline | 4.4653e-05 | 4.1072e-05 | 4.9138e-05 | 0.00063178 | 8.7585e-05 | 0.0047743 | 3.3288e-07 | 2.5151e-07 | 3.3288e-07 | 4.6127e-08 | 7.9278e-08 | 226.3 | 65.7 | 0.08 | 4139.1 | 821.25 | 63 | 3.5746 | 3.2879 | 3.9336 | 50.5765 | 7.0115 | 382.2014 | 0.026648 | 0.020134 | 0.026648 | 0.0036926 | 0.0063465
Los Angeles (SC) | 2020 | OFF - ConstMin - Tractors/Loaders/Backhoes | 2004 | 100 | Gasoline | 1.3358e-05 | 1.2287e-05 | 1.47e-05 | 0.00094359 | 4.8302e-05 | 0.0069509 | 4.8463e-07 | 3.6617e-07 | 4.8463e-07 | 6.7155e-08 | 1.1252e-07 | 321.2 | 98.55 | 0.11 | 6208.65 | 895.9091 | 63 | 0.7129 | 0.65573 | 0.7845 | 50.3582 | 2.5779 | 370.9622 | 0.025864 | 0.019542 | 0.025864 | 0.003584 | 0.0060053
Los Angeles (SC) | 2020 | OFF - ConstMin - Tractors/Loaders/Backhoes | 2005 | 25 | Diesel | 1.634e-06 | 1.9446e-06 | 2.353e-06 | 8.0311e-06 | 1.4869e-05 | 0.0019505 | 1.0434e-06 | 9.5989e-07 | 1.0434e-06 | 2.4748e-08 | 1.6528e-08 | 65.7 | 91.25 | 0.1 | 2098.75 | 912.5 | 23 | 0.25798 | 0.30702 | 0.37149 | 1.2679 | 2.3475 | 307.9366 | 0.16472 | 0.15155 | 0.16472 | 0.0039071 | 0.0026094
Los Angeles (SC) | 2020 | OFF - ConstMin - Tractors/Loaders/Backhoes | 2005 | 100 | Gasoline | 1.8973e-05 | 1.7451e-05 | 2.0878e-05 | 0.0013333 | 6.9411e-05 | 0.010374 | 7.2333e-07 | 5.4651e-07 | 7.2333e-07 | 1.0023e-07 | 1.6623e-07 | 474.5 | 146 | 0.17 | 9198 | 858.8235 | 63 | 0.68347 | 0.62866 | 0.75212 | 48.0325 | 2.5005 | 373.728 | 0.026057 | 0.019688 | 0.026057 | 0.0036107 | 0.0059882
Los Angeles (SC) | 2020 | OFF - ConstMin - Tractors/Loaders/Backhoes | 2006 | 25 | Diesel | 5.5796e-06 | 6.6402e-06 | 8.0347e-06 | 2.7423e-05 | 5.0773e-05 | 0.0066601 | 3.5627e-06 | 3.2777e-06 | 3.5627e-06 | 8.4504e-08 | 5.6012e-08 | 222.65 | 306.6 | 0.33 | 7051.8 | 929.0909 | 23 | 0.26217 | 0.31201 | 0.37753 | 1.2886 | 2.3857 | 312.9456 | 0.1674 | 0.15401 | 0.1674 | 0.0039707 | 0.0026319
Los Angeles (SC) | 2020 | OFF - ConstMin - Tractors/Loaders/Backhoes | 2006 | 100 | Gasoline | 2.4122e-05 | 2.2187e-05 | 2.6545e-05 | 0.0016856 | 8.9384e-05 | 0.013897 | 9.689e-07 | 7.3206e-07 | 9.689e-07 | 1.3426e-07 | 2.1993e-07 | 627.8 | 197.1 | 0.23 | 12417.3 | 856.9565 | 63 | 0.64368 | 0.59206 | 0.70833 | 44.979 | 2.3852 | 370.8229 | 0.025855 | 0.019535 | 0.025855 | 0.0035827 | 0.0058688
Los Angeles (SC) | 2020 | OFF - ConstMin - Tractors/Loaders/Backhoes | 2007 | 25 | Diesel | 1.0056e-05 | 1.1968e-05 | 1.4481e-05 | 4.9425e-05 | 9.1507e-05 | 0.012004 | 6.421e-06 | 5.9073e-06 | 6.421e-06 | 1.523e-07 | 1.0009e-07 | 397.85 | 551.15 | 0.59 | 12676.45 | 934.1525 | 23 | 0.26286 | 0.31282 | 0.37851 | 1.2919 | 2.3919 | 313.7596 | 0.16784 | 0.15441 | 0.16784 | 0.003981 | 0.0026162
Los Angeles (SC) | 2020 | OFF - ConstMin - Tractors/Loaders/Backhoes | 2007 | 100 | Gasoline | 2.3871e-05 | 2.1956e-05 | 2.6268e-05 | 0.001906 | 6.1472e-05 | 0.016709 | 1.165e-06 | 8.8023e-07 | 1.165e-06 | 1.6143e-07 | 2.6213e-07 | 748.25 | 237.25 | 0.27 | 14946.75 | 878.7037 | 63 | 0.52918 | 0.48674 | 0.58233 | 42.2529 | 1.3628 | 370.4209 | 0.025827 | 0.019513 | 0.025827 | 0.0035788 | 0.0058111
Los Angeles (SC) | 2020 | OFF - ConstMin - Tractors/Loaders/Backhoes | 2008 | 25 | Diesel | 1.5623e-05 | 1.8592e-05 | 2.2497e-05 | 7.6784e-05 | 0.00014216 | 0.018648 | 4.9877e-06 | 4.5887e-06 | 4.9877e-06 | 2.3661e-07 | 1.561e-07 | 620.5 | 857.75 | 0.91 | 19728.25 | 942.5824 | 23 | 0.26239 | 0.31227 | 0.37785 | 1.2896 | 2.3877 | 313.208 | 0.083772 | 0.07707 | 0.083772 | 0.003974 | 0.0026218
Los Angeles (SC) | 2020 | OFF - ConstMin - Tractors/Loaders/Backhoes | 2008 | 100 | Gasoline | 3.5786e-05 | 3.2916e-05 | 3.938e-05 | 0.0028301 | 9.2095e-05 | 0.02649 | 1.8469e-06 | 1.3955e-06 | 1.8469e-06 | 2.5593e-07 | 4.1174e-07 | 1175.3 | 375.95 | 0.43 | 23684.85 | 874.3023 | 63 | 0.50064 | 0.46049 | 0.55092 | 39.5936 | 1.2884 | 370.5884 | 0.025838 | 0.019522 | 0.025838 | 0.0035804 | 0.0057601
Los Angeles (SC) | 2020 | OFF - ConstMin - Tractors/Loaders/Backhoes | 2009 | 25 | Diesel | 2.1231e-05 | 2.5266e-05 | 3.0572e-05 | 0.00010435 | 0.00019319 | 0.025342 | 6.778e-06 | 6.2358e-06 | 6.778e-06 | 3.2154e-07 | 2.1211e-07 | 843.15 | 1168 | 1.24 | 26864 | 941.9355 | 23 | 0.26186 | 0.31164 | 0.37708 | 1.287 | 2.3829 | 312.5746 | 0.083603 | 0.076914 | 0.083603 | 0.003966 | 0.0026162
Los Angeles (SC) | 2020 | OFF - ConstMin - Tractors/Loaders/Backhoes | 2009 | 100 | Gasoline | 4.124e-05 | 3.7933e-05 | 4.5382e-05 | 0.0032264 | 0.00010605 | 0.032389 | 2.2583e-06 | 1.7062e-06 | 2.2583e-06 | 3.1292e-07 | 4.9869e-07 | 1423.5 | 456.25 | 0.53 | 28743.75 | 860.8491 | 63 | 0.47541 | 0.43728 | 0.52315 | 37.1925 | 1.2226 | 373.373 | 0.026032 | 0.019669 | 0.026032 | 0.0036073 | 0.0057487
Los Angeles (SC) | 2020 | OFF - ConstMin - Tractors/Loaders/Backhoes | 2010 | 25 | Diesel | 2.9548e-05 | 3.5164e-05 | 4.2549e-05 | 0.00014522 | 0.00026887 | 0.03527 | 9.4334e-06 | 8.6787e-06 | 9.4334e-06 | 4.4751e-07 | 2.9475e-07 | 1171.65 | 1624.25 | 1.72 | 37357.75 | 944.3314 | 23 | 0.26208 | 0.31189 | 0.37739 | 1.2881 | 2.3848 | 312.8289 | 0.083671 | 0.076977 | 0.083671 | 0.0039692 | 0.0026143
Los Angeles (SC) | 2020 | OFF - ConstMin - Tractors/Loaders/Backhoes | 2010 | 100 | Gasoline | 5.0671e-05 | 4.6608e-05 | 5.5761e-05 | 0.0039154 | 0.0001302 | 0.042381 | 2.9549e-06 | 2.2326e-06 | 2.9549e-06 | 4.0946e-07 | 6.4573e-07 | 1843.25 | 598.6 | 0.69 | 37711.8 | 867.5362 | 63 | 0.44522 | 0.40951 | 0.48993 | 34.4019 | 1.144 | 372.377 | 0.025963 | 0.019617 | 0.025963 | 0.0035977 | 0.0056736
Los Angeles (SC) | 2020 | OFF - ConstMin - Tractors/Loaders/Backhoes | 2011 | 25 | Diesel | 3.7441e-05 | 4.4557e-05 | 5.3914e-05 | 0.00018402 | 0.0003407 | 0.044691 | 1.273e-05 | 1.1712e-05 | 1.273e-05 | 5.6704e-07 | 3.7372e-07 | 1485.55 | 2058.6 | 2.18 | 47347.8 | 944.3119 | 23 | 0.26202 | 0.31182 | 0.3773 | 1.2878 | 2.3843 | 312.7567 | 0.089089 | 0.081962 | 0.089089 | 0.0039683 | 0.0026154
Los Angeles (SC) | 2020 | OFF - ConstMin - Tractors/Loaders/Backhoes | 2011 | 100 | Gasoline | 9.3859e-05 | 8.6331e-05 | 0.00010329 | 0.0071494 | 0.00024093 | 0.083956 | 5.8536e-06 | 4.4227e-06 | 5.8536e-06 | 8.1113e-07 | 1.2659e-06 | 3613.5 | 1186.25 | 1.36 | 74733.75 | 872.2426 | 63 | 0.41614 | 0.38277 | 0.45794 | 31.6987 | 1.0682 | 372.239 | 0.025953 | 0.019609 | 0.025953 | 0.0035963 | 0.0056126
Los Angeles (SC) | 2020 | OFF - ConstMin - Tractors/Loaders/Backhoes | 2012 | 25 | Diesel | 5.3295e-05 | 6.3426e-05 | 7.6745e-05 | 0.00026194 | 0.00048497 | 0.063616 | 1.8121e-05 | 1.6671e-05 | 1.8121e-05 | 8.0716e-07 | 5.3165e-07 | 2113.35 | 2930.95 | 3.11 | 67411.85 | 942.4277 | 23 | 0.26196 | 0.31176 | 0.37722 | 1.2875 | 2.3838 | 312.6902 | 0.08907 | 0.081944 | 0.08907 | 0.0039674 | 0.0026132
Los Angeles (SC) | 2020 | OFF - ConstMin - Tractors/Loaders/Backhoes | 2012 | 100 | Gasoline | 9.3134e-05 | 8.5665e-05 | 0.00010249 | 0.0069768 | 0.00023881 | 0.089528 | 6.2421e-06 | 4.7163e-06 | 6.2421e-06 | 8.6496e-07 | 1.3362e-06 | 3814.25 | 1266.55 | 1.45 | 79792.65 | 873.4828 | 63 | 0.38675 | 0.35574 | 0.4256 | 28.9722 | 0.9917 | 371.7762 | 0.025921 | 0.019585 | 0.025921 | 0.0035919 | 0.0055488
Los Angeles (SC) | 2020 | OFF - ConstMin - Tractors/Loaders/Backhoes | 2013 | 25 | Diesel | 0.00012747 | 0.0001517 | 0.00018356 | 0.0006265 | 0.0011599 | 0.15215 | 4.3341e-05 | 3.9874e-05 | 4.3341e-05 | 1.9305e-06 | 1.2727e-06 | 5058.9 | 7008 | 7.43 | 161184 | 943.2032 | 23 | 0.26204 | 0.31185 | 0.37734 | 1.2879 | 2.3845 | 312.7853 | 0.089097 | 0.081969 | 0.089097 | 0.0039687 | 0.0026162
Los Angeles (SC) | 2020 | OFF - ConstMin - Tractors/Loaders/Backhoes | 2013 | 100 | Gasoline | 8.9503e-05 | 8.2325e-05 | 9.8493e-05 | 0.0065737 | 0.00022921 | 0.092979 | 6.4827e-06 | 4.898e-06 | 6.4827e-06 | 8.983e-07 | 1.3733e-06 | 3920.1 | 1314 | 1.51 | 82782 | 870.1987 | 63 | 0.35825 | 0.32952 | 0.39423 | 26.3125 | 0.91745 | 372.1627 | 0.025948 | 0.019605 | 0.025948 | 0.0035956 | 0.0054969
Los Angeles (SC) | 2020 | OFF - ConstMin - Tractors/Loaders/Backhoes | 2014 | 25 | Diesel | 0.00014423 | 0.00017164 | 0.00020769 | 0.00070887 | 0.0013124 | 0.17216 | 4.904e-05 | 4.5116e-05 | 4.904e-05 | 2.1844e-06 | 1.4398e-06 | 5723.2 | 7927.8 | 8.41 | 182339.4 | 942.6635 | 23 | 0.26209 | 0.31191 | 0.37742 | 1.2882 | 2.385 | 312.8501 | 0.089115 | 0.081986 | 0.089115 | 0.0039695 | 0.0026164
Los Angeles (SC) | 2020 | OFF - ConstMin - Tractors/Loaders/Backhoes | 2014 | 100 | Gasoline | 8.4112e-05 | 7.7366e-05 | 9.256e-05 | 0.006033 | 0.00021508 | 0.095047 | 6.6269e-06 | 5.007e-06 | 6.6269e-06 | 9.1828e-07 | 1.3899e-06 | 3967.55 | 1343.2 | 1.54 | 84621.6 | 872.2078 | 63 | 0.32935 | 0.30294 | 0.36243 | 23.6231 | 0.84218 | 372.1697 | 0.025949 | 0.019606 | 0.025949 | 0.0035957 | 0.0054425
Los Angeles (SC) | 2020 | OFF - ConstMin - Tractors/Loaders/Backhoes | 2015 | 25 | Diesel | 0.00015156 | 0.00018037 | 0.00021824 | 0.0007449 | 0.0013791 | 0.18091 | 5.1532e-05 | 4.7409e-05 | 5.1532e-05 | 2.2954e-06 | 1.5132e-06 | 6015.2 | 8332.95 | 8.84 | 191657.85 | 942.6414 | 23 | 0.26202 | 0.31183 | 0.37731 | 1.2878 | 2.3843 | 312.7647 | 0.089091 | 0.081964 | 0.089091 | 0.0039684 | 0.0026162
Los Angeles (SC) | 2020 | OFF - ConstMin - Tractors/Loaders/Backhoes | 2015 | 100 | Gasoline | 8.0452e-05 | 7.3999e-05 | 8.8532e-05 | 0.0056053 | 0.00020535 | 0.099656 | 6.9482e-06 | 5.2498e-06 | 6.9482e-06 | 9.6281e-07 | 1.4411e-06 | 4113.55 | 1408.9 | 1.62 | 88760.7 | 869.6914 | 63 | 0.30033 | 0.27624 | 0.3305 | 20.9248 | 0.76658 | 372.0207 | 0.025938 | 0.019598 | 0.025938 | 0.0035942 | 0.0053796
Los Angeles (SC) | 2020 | OFF - ConstMin - Tractors/Loaders/Backhoes | 2016 | 25 | Diesel | 0.00016065 | 0.00019119 | 0.00023134 | 0.0007896 | 0.0014619 | 0.19176 | 5.4624e-05 | 5.0254e-05 | 5.4624e-05 | 2.4331e-06 | 1.6041e-06 | 6376.55 | 8833 | 9.37 | 203159 | 942.6894 | 23 | 0.26202 | 0.31183 | 0.37731 | 1.2878 | 2.3843 | 312.7654 | 0.089091 | 0.081964 | 0.089091 | 0.0039684 | 0.0026163
Los Angeles (SC) | 2020 | OFF - ConstMin - Tractors/Loaders/Backhoes | 2016 | 100 | Gasoline | 7.6359e-05 | 7.0235e-05 | 8.4029e-05 | 0.00513 | 0.00019448 | 0.10465 | 7.2968e-06 | 5.5131e-06 | 7.2968e-06 | 1.0111e-06 | 1.4973e-06 | 4274.15 | 1478.25 | 1.7 | 93129.75 | 869.5588 | 63 | 0.27168 | 0.24989 | 0.29897 | 18.2523 | 0.69194 | 372.3536 | 0.025961 | 0.019615 | 0.025961 | 0.0035975 | 0.0053274
Los Angeles (SC) | 2020 | OFF - ConstMin - Tractors/Loaders/Backhoes | 2017 | 25 | Diesel | 0.00016864 | 0.00020069 | 0.00024284 | 0.00082883 | 0.0015345 | 0.20129 | 5.7338e-05 | 5.2751e-05 | 5.7338e-05 | 2.554e-06 | 1.6831e-06 | 6690.45 | 9271 | 9.83 | 213233 | 943.1333 | 23 | 0.26205 | 0.31186 | 0.37735 | 1.288 | 2.3846 | 312.7957 | 0.0891 | 0.081972 | 0.0891 | 0.0039688 | 0.0026154
Los Angeles (SC) | 2020 | OFF - ConstMin - Tractors/Loaders/Backhoes | 2017 | 100 | Gasoline | 7.2206e-05 | 6.6415e-05 | 7.9458e-05 | 0.0046284 | 0.0001834 | 0.11075 | 7.7218e-06 | 5.8343e-06 | 7.7218e-06 | 1.07e-06 | 1.5677e-06 | 4474.9 | 1565.85 | 1.8 | 98648.55 | 869.9167 | 63 | 0.24253 | 0.22308 | 0.26689 | 15.5462 | 0.61603 | 371.9994 | 0.025937 | 0.019597 | 0.025937 | 0.003594 | 0.0052656
Los Angeles (SC) | 2020 | OFF - ConstMin - Tractors/Loaders/Backhoes | 2018 | 25 | Diesel | 0.00017966 | 0.00021381 | 0.00025871 | 0.00088302 | 0.0016349 | 0.21445 | 6.1087e-05 | 5.62e-05 | 6.1087e-05 | 2.721e-06 | 1.7933e-06 | 7128.45 | 9876.9 | 10.48 | 227168.7 | 942.4523 | 23 | 0.26206 | 0.31187 | 0.37736 | 1.288 | 2.3846 | 312.8027 | 0.089102 | 0.081974 | 0.089102 | 0.0039689 | 0.0026157
Los Angeles (SC) | 2020 | OFF - ConstMin - Tractors/Loaders/Backhoes | 2018 | 100 | Gasoline | 7.0363e-05 | 6.4719e-05 | 7.743e-05 | 0.0042346 | 0.0001781 | 0.12252 | 8.5422e-06 | 6.4541e-06 | 8.5422e-06 | 1.1837e-06 | 1.716e-06 | 4898.3 | 1733.75 | 1.99 | 109226.25 | 871.2312 | 63 | 0.21345 | 0.19633 | 0.23489 | 12.8462 | 0.5403 | 371.6694 | 0.025914 | 0.019579 | 0.025914 | 0.0035908 | 0.0052056
Los Angeles (SC) | 2020 | OFF - ConstMin - Tractors/Loaders/Backhoes | 2019 | 25 | Diesel | 0.0001887 | 0.00022456 | 0.00027172 | 0.00092742 | 0.0017171 | 0.22524 | 6.4159e-05 | 5.9026e-05 | 6.4159e-05 | 2.8578e-06 | 1.8842e-06 | 7489.8 | 10373.3 | 11 | 238585.9 | 943.0273 | 23 | 0.26206 | 0.31187 | 0.37737 | 1.288 | 2.3847 | 312.81 | 0.089104 | 0.081975 | 0.089104 | 0.003969 | 0.0026168
Los Angeles (SC) | 2020 | OFF - ConstMin - Tractors/Loaders/Backhoes | 2019 | 100 | Gasoline | 6.2549e-05 | 5.7532e-05 | 6.8831e-05 | 0.0034428 | 0.00015761 | 0.12594 | 8.7811e-06 | 6.6346e-06 | 8.7811e-06 | 1.2168e-06 | 1.7441e-06 | 4978.6 | 1781.2 | 2.04 | 112215.6 | 873.1373 | 63 | 0.18469 | 0.16988 | 0.20324 | 10.1657 | 0.46538 | 371.8838 | 0.025929 | 0.019591 | 0.025929 | 0.0035929 | 0.00515
Los Angeles (SC) | 2020 | OFF - ConstMin - Tractors/Loaders/Backhoes | 2020 | 25 | Diesel | 0.00019638 | 0.00023371 | 0.00028279 | 0.00096521 | 0.001787 | 0.23441 | 6.6773e-05 | 6.1431e-05 | 6.6773e-05 | 2.9743e-06 | 1.9604e-06 | 7792.75 | 10796.7 | 11.45 | 248324.1 | 942.9432 | 23 | 0.26204 | 0.31185 | 0.37734 | 1.2879 | 2.3845 | 312.7884 | 0.089098 | 0.08197 | 0.089098 | 0.0039687 | 0.0026159
Los Angeles (SC) | 2020 | OFF - ConstMin - Tractors/Loaders/Backhoes | 2020 | 100 | Gasoline | 5.2711e-05 | 4.8483e-05 | 5.8005e-05 | 0.0025297 | 0.00013199 | 0.12581 | 8.7716e-06 | 6.6274e-06 | 8.7716e-06 | 1.2155e-06 | 1.7224e-06 | 4916.55 | 1777.55 | 2.04 | 111985.65 | 871.348 | 63 | 0.15596 | 0.14346 | 0.17163 | 7.4851 | 0.39053 | 372.2447 | 0.025954 | 0.01961 | 0.025954 | 0.0035964 | 0.0050963
Los Angeles (SC) | 2020 | OFF - ConstMin - Trenchers | 1989 | 50 | Gasoline | 9.8111e-06 | 9.0243e-06 | 1.0797e-05 | 0.00018272 | 1.0567e-05 | 0.00098606 | 6.7978e-08 | 5.1361e-08 | 6.7978e-08 | 1.1989e-08 | 1.7902e-08 | 51.1 | 21.9 | 0.05 | 657 | 438 | 30 | 4.9481 | 4.5513 | 5.4451 | 92.1535 | 5.3295 | 497.3078 | 0.034284 | 0.025903 | 0.034284 | 0.0060464 | 0.0090284
Los Angeles (SC) | 2020 | OFF - ConstMin - Trenchers | 1989 | 100 | Gasoline | 4.9984e-06 | 4.5975e-06 | 5.5004e-06 | 6.7614e-05 | 1.1405e-05 | 0.00071185 | 4.9632e-08 | 3.7499e-08 | 4.9632e-08 | 6.8774e-09 | 1.1508e-08 | 32.85 | 7.3 | 0.02 | 481.8 | 365 | 66 | 3.4376 | 3.1619 | 3.7828 | 46.5006 | 7.8439 | 489.5594 | 0.034133 | 0.02579 | 0.034133 | 0.0047298 | 0.0079145
Los Angeles (SC) | 2020 | OFF - ConstMin - Trenchers | 1990 | 50 | Gasoline | 2.8928e-05 | 2.6608e-05 | 3.1833e-05 | 0.00054119 | 3.1677e-05 | 0.0029615 | 2.0416e-07 | 1.5426e-07 | 2.0416e-07 | 3.6007e-08 | 5.2426e-08 | 149.65 | 62.05 | 0.16 | 1861.5 | 387.8125 | 30 | 5.1492 | 4.7362 | 5.6664 | 96.3329 | 5.6385 | 527.1541 | 0.036342 | 0.027458 | 0.036342 | 0.0064092 | 0.0093319
Los Angeles (SC) | 2020 | OFF - ConstMin - Trenchers | 1990 | 100 | Gasoline | 1.4738e-05 | 1.3556e-05 | 1.6218e-05 | 0.00020013 | 3.4189e-05 | 0.0021379 | 1.4906e-07 | 1.1263e-07 | 1.4906e-07 | 2.0656e-08 | 3.3246e-08 | 94.9 | 21.9 | 0.05 | 1445.4 | 438 | 66 | 3.3786 | 3.1077 | 3.718 | 45.8776 | 7.8377 | 490.1104 | 0.034172 | 0.025819 | 0.034172 | 0.0047352 | 0.0076214
Los Angeles (SC) | 2020 | OFF - ConstMin - Trenchers | 1992 | 50 | Gasoline | 5.6638e-06 | 5.2096e-06 | 6.2327e-06 | 0.00010697 | 6.4173e-06 | 0.00060227 | 4.152e-08 | 3.1371e-08 | 4.152e-08 | 7.3225e-09 | 1.0229e-08 | 29.2 | 14.6 | 0.03 | 438 | 486.6667 | 30 | 4.2847 | 3.9411 | 4.7151 | 80.9255 | 4.8547 | 455.6226 | 0.03141 | 0.023732 | 0.03141 | 0.0055395 | 0.0077386
Los Angeles (SC) | 2020 | OFF - ConstMin - Trenchers | 1992 | 100 | Gasoline | 2.8858e-06 | 2.6544e-06 | 3.1757e-06 | 3.9501e-05 | 6.9262e-06 | 0.00043479 | 3.0314e-08 | 2.2904e-08 | 3.0314e-08 | 4.2006e-09 | 6.3934e-09 | 18.25 | 3.65 | 0.01 | 240.9 | 365 | 66 | 3.9693 | 3.651 | 4.368 | 54.3318 | 9.5268 | 598.0328 | 0.041696 | 0.031504 | 0.041696 | 0.0057778 | 0.0087939
Los Angeles (SC) | 2020 | OFF - ConstMin - Trenchers | 1993 | 50 | Gasoline | 1.801e-06 | 1.6565e-06 | 1.9819e-06 | 3.4185e-05 | 2.0768e-06 | 0.00019529 | 1.3463e-08 | 1.0172e-08 | 1.3463e-08 | 2.3743e-09 | 3.836e-09 | 10.95 | 3.65 | 0.01 | 109.5 | 365 | 30 | 5.4498 | 5.0127 | 5.9972 | 103.4458 | 6.2845 | 590.9435 | 0.040739 | 0.030781 | 0.040739 | 0.0071848 | 0.011608
Los Angeles (SC) | 2020 | OFF - ConstMin - Trenchers | 1996 | 50 | Gasoline | 1.4468e-05 | 1.3308e-05 | 1.5921e-05 | 0.00027908 | 1.7631e-05 | 0.0016675 | 1.1496e-07 | 8.6856e-08 | 1.1496e-07 | 2.0274e-08 | 2.8131e-08 | 80.3 | 36.5 | 0.09 | 1095 | 405.5556 | 30 | 4.3781 | 4.027 | 4.8178 | 84.4494 | 5.3351 | 504.5902 | 0.034786 | 0.026283 | 0.034786 | 0.0061349 | 0.0085125
Los Angeles (SC) | 2020 | OFF - ConstMin - Trenchers | 1996 | 100 | Gasoline | 7.373e-06 | 6.7817e-06 | 8.1135e-06 | 0.00010273 | 1.9029e-05 | 0.0012038 | 8.3932e-08 | 6.3415e-08 | 8.3932e-08 | 1.163e-08 | 1.7902e-08 | 51.1 | 10.95 | 0.03 | 722.7 | 365 | 66 | 3.3804 | 3.1093 | 3.7199 | 47.1011 | 8.7246 | 551.9279 | 0.038482 | 0.029075 | 0.038482 | 0.0053324 | 0.0082076
Los Angeles (SC) | 2020 | OFF - ConstMin - Trenchers | 1997 | 50 | Gasoline | 4.382e-05 | 4.0306e-05 | 4.8222e-05 | 0.00085013 | 5.4437e-05 | 0.0051586 | 3.5563e-07 | 2.687e-07 | 3.5563e-07 | 6.2719e-08 | 8.8229e-08 | 251.85 | 109.5 | 0.27 | 3285 | 405.5556 | 30 | 4.4201 | 4.0656 | 4.864 | 85.7505 | 5.4909 | 520.3336 | 0.035871 | 0.027103 | 0.035871 | 0.0063263 | 0.0088994
Los Angeles (SC) | 2020 | OFF - ConstMin - Trenchers | 1997 | 100 | Gasoline | 2.2332e-05 | 2.0541e-05 | 2.4574e-05 | 0.00031267 | 5.8753e-05 | 0.003724 | 2.5965e-07 | 1.9618e-07 | 2.5965e-07 | 3.5979e-08 | 5.7541e-08 | 164.25 | 36.5 | 0.09 | 2409 | 405.5556 | 66 | 3.0716 | 2.8253 | 3.3801 | 43.0073 | 8.0813 | 512.2271 | 0.035714 | 0.026984 | 0.035714 | 0.0049488 | 0.0079145
Los Angeles (SC) | 2020 | OFF - ConstMin - Trenchers | 1998 | 50 | Gasoline | 0.00024093 | 0.00022161 | 0.00026513 | 0.0050275 | 0.00029239 | 0.024636 | 1.6984e-06 | 1.2832e-06 | 1.6984e-06 | 2.9953e-07 | 4.4498e-07 | 1270.2 | 525.6 | 1.31 | 15768 | 401.2214 | 30 | 5.063 | 4.6569 | 5.5715 | 105.6478 | 6.1443 | 517.7033 | 0.03569 | 0.026966 | 0.03569 | 0.0062943 | 0.0093508
Los Angeles (SC) | 2020 | OFF - ConstMin - Trenchers | 1998 | 100 | Gasoline | 0.00012279 | 0.00011294 | 0.00013512 | 0.0018475 | 0.00031557 | 0.017785 | 1.24e-06 | 9.369e-07 | 1.24e-06 | 1.7183e-07 | 2.8131e-07 | 803 | 175.2 | 0.43 | 11563.2 | 407.4419 | 66 | 3.5186 | 3.2364 | 3.872 | 52.9403 | 9.0429 | 509.6367 | 0.035533 | 0.026847 | 0.035533 | 0.0049238 | 0.0080611
Los Angeles (SC) | 2020 | OFF - ConstMin - Trenchers | 1999 | 50 | Gasoline | 0.00026403 | 0.00024285 | 0.00029055 | 0.0055436 | 0.00032695 | 0.027601 | 1.9028e-06 | 1.4377e-06 | 1.9028e-06 | 3.3558e-07 | 4.9613e-07 | 1416.2 | 587.65 | 1.46 | 17629.5 | 402.5 | 30 | 4.9624 | 4.5645 | 5.4609 | 104.1935 | 6.145 | 518.7728 | 0.035764 | 0.027021 | 0.035764 | 0.0063073 | 0.0093248
Los Angeles (SC) | 2020 | OFF - ConstMin - Trenchers | 1999 | 100 | Gasoline | 0.00013456 | 0.00012377 | 0.00014808 | 0.0020353 | 0.00035287 | 0.019926 | 1.3893e-06 | 1.0497e-06 | 1.3893e-06 | 1.9251e-07 | 3.1328e-07 | 894.25 | 197.1 | 0.49 | 13008.6 | 402.2449 | 66 | 3.4276 | 3.1527 | 3.7718 | 51.8426 | 8.9881 | 507.5374 | 0.035387 | 0.026737 | 0.035387 | 0.0049035 | 0.0079797
Los Angeles (SC) | 2020 | OFF - ConstMin - Trenchers | 2000 | 50 | Gasoline | 0.00030297 | 0.00027867 | 0.0003334 | 0.0064023 | 0.000383 | 0.032397 | 2.2334e-06 | 1.6875e-06 | 2.2334e-06 | 3.9388e-07 | 5.7924e-07 | 1653.45 | 689.85 | 1.72 | 20695.5 | 401.0756 | 30 | 4.8507 | 4.4617 | 5.3379 | 102.5052 | 6.1321 | 518.6932 | 0.035758 | 0.027017 | 0.035758 | 0.0063064 | 0.0092741
Los Angeles (SC) | 2020 | OFF - ConstMin - Trenchers | 2000 | 100 | Gasoline | 0.00015442 | 0.00014203 | 0.00016993 | 0.0023484 | 0.00041337 | 0.023387 | 1.6306e-06 | 1.232e-06 | 1.6306e-06 | 2.2595e-07 | 3.6698e-07 | 1047.55 | 229.95 | 0.57 | 15176.7 | 403.4211 | 66 | 3.3713 | 3.101 | 3.71 | 51.2716 | 9.0249 | 510.6116 | 0.035601 | 0.026899 | 0.035601 | 0.0049332 | 0.0080122
Los Angeles (SC) | 2020 | OFF - ConstMin - Trenchers | 2001 | 50 | Gasoline | 0.00032244 | 0.00029658 | 0.00035482 | 0.0068596 | 0.00041635 | 0.035286 | 2.4326e-06 | 1.838e-06 | 2.4326e-06 | 4.2902e-07 | 6.2783e-07 | 1792.15 | 751.9 | 1.87 | 22557 | 402.0856 | 30 | 4.7364 | 4.3565 | 5.2121 | 100.7629 | 6.1159 | 518.3335 | 0.035733 | 0.026999 | 0.035733 | 0.006302 | 0.0092225
Los Angeles (SC) | 2020 | OFF - ConstMin - Trenchers | 2001 | 100 | Gasoline | 0.00016435 | 0.00015117 | 0.00018086 | 0.0025137 | 0.00044935 | 0.025473 | 1.7761e-06 | 1.3419e-06 | 1.7761e-06 | 2.4611e-07 | 3.9895e-07 | 1138.8 | 248.2 | 0.62 | 16381.2 | 400.3226 | 66 | 3.3243 | 3.0577 | 3.6582 | 50.8453 | 9.0892 | 515.2602 | 0.035925 | 0.027143 | 0.035925 | 0.0049781 | 0.0080697
Los Angeles (SC) | 2020 | OFF - ConstMin - Trenchers | 2002 | 50 | Gasoline | 0.00034641 | 0.00031863 | 0.0003812 | 0.0074211 | 0.00045713 | 0.038819 | 2.6761e-06 | 2.022e-06 | 2.6761e-06 | 4.7197e-07 | 6.8793e-07 | 1963.7 | 828.55 | 2.06 | 24856.5 | 402.2087 | 30 | 4.6178 | 4.2475 | 5.0816 | 98.9274 | 6.0938 | 517.474 | 0.035674 | 0.026954 | 0.035674 | 0.0062915 | 0.0091704
Los Angeles (SC) | 2020 | OFF - ConstMin - Trenchers | 2002 | 100 | Gasoline | 0.00017658 | 0.00016242 | 0.00019431 | 0.0027168 | 0.00049337 | 0.028024 | 1.9539e-06 | 1.4763e-06 | 1.9539e-06 | 2.7075e-07 | 4.3731e-07 | 1248.3 | 273.75 | 0.68 | 18067.5 | 402.5735 | 66 | 3.2383 | 2.9786 | 3.5636 | 49.8242 | 9.0482 | 513.9396 | 0.035833 | 0.027074 | 0.035833 | 0.0049654 | 0.00802
Los Angeles (SC) | 2020 | OFF - ConstMin - Trenchers | 2003 | 50 | Gasoline | 0.00038976 | 0.0003585 | 0.00042891 | 0.0084107 | 0.00052594 | 0.04475 | 3.085e-06 | 2.3309e-06 | 3.085e-06 | 5.4408e-07 | 7.9022e-07 | 2255.7 | 956.3 | 2.37 | 28689 | 403.5021 | 30 | 4.5016 | 4.1406 | 4.9538 | 97.141 | 6.0745 | 516.8464 | 0.035631 | 0.026921 | 0.035631 | 0.0062839 | 0.0091269
Los Angeles (SC) | 2020 | OFF - ConstMin - Trenchers | 2003 | 100 | Gasoline | 0.00019869 | 0.00018275 | 0.00021864 | 0.0030759 | 0.00056763 | 0.032305 | 2.2524e-06 | 1.7018e-06 | 2.2524e-06 | 3.1211e-07 | 5.0252e-07 | 1434.45 | 317.55 | 0.79 | 20958.3 | 401.962 | 66 | 3.1412 | 2.8893 | 3.4567 | 48.6291 | 8.9742 | 510.7427 | 0.03561 | 0.026905 | 0.03561 | 0.0049345 | 0.0079448
Los Angeles (SC) | 2020 | OFF - ConstMin - Trenchers | 2004 | 50 | Gasoline | 0.00015667 | 0.00014411 | 0.00017241 | 0.015789 | 0.00041863 | 0.065022 | 4.4825e-06 | 3.3868e-06 | 4.4825e-06 | 7.9055e-07 | 1.1994e-06 | 3423.7 | 1387 | 3.45 | 41610 | 402.029 | 30 | 1.2476 | 1.1476 | 1.3729 | 125.7325 | 3.3336 | 517.7821 | 0.035695 | 0.02697 | 0.035695 | 0.0062953 | 0.0095511
Los Angeles (SC) | 2020 | OFF - ConstMin - Trenchers | 2004 | 100 | Gasoline | 5.0068e-05 | 4.6052e-05 | 5.5096e-05 | 0.0032499 | 0.00021465 | 0.04694 | 3.2727e-06 | 2.4727e-06 | 3.2727e-06 | 4.535e-07 | 6.9177e-07 | 1974.65 | 459.9 | 1.15 | 30353.4 | 399.913 | 66 | 0.54656 | 0.50272 | 0.60145 | 35.4769 | 2.3432 | 512.4114 | 0.035727 | 0.026993 | 0.035727 | 0.0049506 | 0.0075516
Los Angeles (SC) | 2020 | OFF - ConstMin - Trenchers | 2005 | 50 | Gasoline | 0.00024609 | 0.00022635 | 0.0002708 | 0.024568 | 0.000654 | 0.10599 | 7.307e-06 | 5.5208e-06 | 7.307e-06 | 1.2887e-06 | 1.9295e-06 | 5507.85 | 2263 | 5.62 | 67890 | 402.669 | 30 | 1.2011 | 1.1048 | 1.3217 | 119.9084 | 3.192 | 517.312 | 0.035663 | 0.026945 | 0.035663 | 0.0062896 | 0.0094174
Los Angeles (SC) | 2020 | OFF - ConstMin - Trenchers | 2005 | 100 | Gasoline | 7.8344e-05 | 7.206e-05 | 8.6212e-05 | 0.0050436 | 0.00034079 | 0.076516 | 5.3349e-06 | 4.0308e-06 | 5.3349e-06 | 7.3925e-07 | 1.1227e-06 | 3204.7 | 751.9 | 1.87 | 49625.4 | 402.0856 | 66 | 0.5231 | 0.48115 | 0.57564 | 33.6763 | 2.2755 | 510.9 | 0.035621 | 0.026914 | 0.035621 | 0.004936 | 0.0074962
Los Angeles (SC) | 2020 | OFF - ConstMin - Trenchers | 2006 | 50 | Gasoline | 0.0002453 | 0.00022563 | 0.00026994 | 0.02424 | 0.0006481 | 0.1098 | 7.5698e-06 | 5.7194e-06 | 7.5698e-06 | 1.335e-06 | 1.973e-06 | 5631.95 | 2343.3 | 5.83 | 70299 | 401.9383 | 30 | 1.1562 | 1.0635 | 1.2723 | 114.2525 | 3.0548 | 517.5571 | 0.03568 | 0.026958 | 0.03568 | 0.0062925 | 0.0092996
Los Angeles (SC) | 2020 | OFF - ConstMin - Trenchers | 2006 | 100 | Gasoline | 7.7773e-05 | 7.1535e-05 | 8.5584e-05 | 0.0049619 | 0.00034361 | 0.079269 | 5.5268e-06 | 4.1758e-06 | 5.5268e-06 | 7.6585e-07 | 1.1585e-06 | 3306.9 | 777.45 | 1.93 | 51311.7 | 402.8238 | 66 | 0.50222 | 0.46194 | 0.55266 | 32.0421 | 2.2189 | 511.8853 | 0.03569 | 0.026966 | 0.03569 | 0.0049455 | 0.007481
Los Angeles (SC) | 2020 | OFF - ConstMin - Trenchers | 2007 | 50 | Gasoline | 0.00015977 | 0.00014696 | 0.00017582 | 0.016507 | 0.00019945 | 0.07871 | 5.4262e-06 | 4.0998e-06 | 5.4262e-06 | 9.5697e-07 | 1.395e-06 | 3982.15 | 1679 | 4.18 | 50370 | 401.6746 | 30 | 1.051 | 0.96673 | 1.1566 | 108.5862 | 1.312 | 517.7778 | 0.035695 | 0.02697 | 0.035695 | 0.0062952 | 0.009177
Los Angeles (SC) | 2020 | OFF - ConstMin - Trenchers | 2007 | 100 | Gasoline | 4.772e-05 | 4.3892e-05 | 5.2512e-05 | 0.0033682 | 0.00012215 | 0.056821 | 3.9617e-06 | 2.9933e-06 | 3.9617e-06 | 5.4897e-07 | 8.2603e-07 | 2357.9 | 558.45 | 1.39 | 36857.7 | 401.7626 | 66 | 0.429 | 0.39459 | 0.47209 | 30.2797 | 1.0981 | 510.8209 | 0.035616 | 0.02691 | 0.035616 | 0.0049352 | 0.007426
Los Angeles (SC) | 2020 | OFF - ConstMin - Trenchers | 2008 | 50 | Gasoline | 0.00012918 | 0.00011882 | 0.00014215 | 0.013159 | 0.00016361 | 0.066232 | 4.566e-06 | 3.4498e-06 | 4.566e-06 | 8.0526e-07 | 1.1585e-06 | 3306.9 | 1412.55 | 3.51 | 42376.5 | 402.4359 | 30 | 1.0101 | 0.92906 | 1.1115 | 102.8911 | 1.2793 | 517.8785 | 0.035702 | 0.026975 | 0.035702 | 0.0062965 | 0.0090584
Los Angeles (SC) | 2020 | OFF - ConstMin - Trenchers | 2008 | 100 | Gasoline | 3.8447e-05 | 3.5363e-05 | 4.2308e-05 | 0.0026755 | 9.8325e-05 | 0.047813 | 3.3337e-06 | 2.5188e-06 | 3.3337e-06 | 4.6194e-07 | 6.9177e-07 | 1974.65 | 470.85 | 1.17 | 31076.1 | 402.4359 | 66 | 0.40994 | 0.37706 | 0.45111 | 28.5274 | 1.0484 | 509.8096 | 0.035545 | 0.026856 | 0.035545 | 0.0049255 | 0.007376
Los Angeles (SC) | 2020 | OFF - ConstMin - Trenchers | 2009 | 50 | Gasoline | 0.00011902 | 0.00010948 | 0.00013098 | 0.011937 | 0.0001531 | 0.063618 | 4.3858e-06 | 3.3137e-06 | 4.3858e-06 | 7.7348e-07 | 1.0984e-06 | 3135.35 | 1357.8 | 3.38 | 40734 | 401.716 | 30 | 0.9682 | 0.89055 | 1.0654 | 97.1036 | 1.2454 | 517.4982 | 0.035676 | 0.026955 | 0.035676 | 0.0062918 | 0.0089348
Los Angeles (SC) | 2020 | OFF - ConstMin - Trenchers | 2009 | 100 | Gasoline | 3.5289e-05 | 3.2459e-05 | 3.8833e-05 | 0.0024174 | 9.0164e-05 | 0.045926 | 3.2021e-06 | 2.4194e-06 | 3.2021e-06 | 4.4371e-07 | 6.6108e-07 | 1887.05 | 448.95 | 1.12 | 29630.7 | 400.8482 | 66 | 0.39462 | 0.36297 | 0.43426 | 27.0334 | 1.0083 | 513.577 | 0.035808 | 0.027055 | 0.035808 | 0.0049619 | 0.0073926
Los Angeles (SC) | 2020 | OFF - ConstMin - Trenchers | 2010 | 50 | Gasoline | 0.00011172 | 0.00010276 | 0.00012295 | 0.011014 | 0.00014611 | 0.062365 | 4.2994e-06 | 3.2484e-06 | 4.2994e-06 | 7.5824e-07 | 1.0613e-06 | 3029.5 | 1332.25 | 3.31 | 39967.5 | 402.4924 | 30 | 0.92624 | 0.85196 | 1.0193 | 91.3092 | 1.2113 | 517.0311 | 0.035644 | 0.026931 | 0.035644 | 0.0062862 | 0.0087987
Los Angeles (SC) | 2020 | OFF - ConstMin - Trenchers | 2010 | 100 | Gasoline | 3.2985e-05 | 3.034e-05 | 3.6298e-05 | 0.0022204 | 8.419e-05 | 0.045021 | 3.139e-06 | 2.3717e-06 | 3.139e-06 | 4.3497e-07 | 6.4446e-07 | 1839.6 | 441.65 | 1.1 | 29148.9 | 401.5 | 66 | 0.37496 | 0.34489 | 0.41262 | 25.2399 | 0.95703 | 511.7795 | 0.035682 | 0.02696 | 0.035682 | 0.0049445 | 0.0073258
Los Angeles (SC) | 2020 | OFF - ConstMin - Trenchers | 2011 | 25 | Diesel | 1.7164e-06 | 2.0426e-06 | 2.4716e-06 | 8.4358e-06 | 1.5618e-05 | 0.0020487 | 5.8358e-07 | 5.3689e-07 | 5.8358e-07 | 2.5995e-08 | 1.7446e-08 | 69.35 | 43.8 | 0.07 | 1533 | 625.7143 | 35 | 0.37098 | 0.4415 | 0.53421 | 1.8233 | 3.3758 | 442.8228 | 0.12614 | 0.11605 | 0.12614 | 0.0056186 | 0.0037709
Los Angeles (SC) | 2020 | OFF - ConstMin - Trenchers | 2011 | 50 | Gasoline | 0.0001096 | 0.00010081 | 0.0001206 | 0.010599 | 0.0001459 | 0.064016 | 4.4132e-06 | 3.3344e-06 | 4.4132e-06 | 7.7832e-07 | 1.0754e-06 | 3069.65 | 1365.1 | 3.4 | 40953 | 401.5 | 30 | 0.88673 | 0.81561 | 0.97579 | 85.7545 | 1.1805 | 517.9502 | 0.035707 | 0.026979 | 0.035707 | 0.0062973 | 0.0087008
Los Angeles (SC) | 2020 | OFF - ConstMin - Trenchers | 2011 | 100 | Gasoline | 3.2208e-05 | 2.9625e-05 | 3.5443e-05 | 0.0021257 | 8.2111e-05 | 0.046214 | 3.2221e-06 | 2.4345e-06 | 3.2221e-06 | 4.4649e-07 | 6.5852e-07 | 1879.75 | 452.6 | 1.13 | 29871.6 | 400.531 | 66 | 0.35727 | 0.32861 | 0.39315 | 23.5798 | 0.91081 | 512.6213 | 0.035741 | 0.027004 | 0.035741 | 0.0049526 | 0.0073046
Los Angeles (SC) | 2020 | OFF - ConstMin - Trenchers | 2012 | 25 | Diesel | 6.3049e-06 | 7.5034e-06 | 9.0791e-06 | 3.0988e-05 | 5.7372e-05 | 0.0075259 | 2.1437e-06 | 1.9722e-06 | 2.1437e-06 | 9.5489e-08 | 6.3358e-08 | 251.85 | 167.9 | 0.27 | 5876.5 | 621.8519 | 35 | 0.3555 | 0.42308 | 0.51193 | 1.7473 | 3.235 | 424.3489 | 0.12088 | 0.11121 | 0.12088 | 0.0053842 | 0.0035724
Los Angeles (SC) | 2020 | OFF - ConstMin - Trenchers | 2012 | 50 | Gasoline | 0.0001142 | 0.00010504 | 0.00012567 | 0.01081 | 0.00015498 | 0.069955 | 4.8226e-06 | 3.6438e-06 | 4.8226e-06 | 8.5053e-07 | 1.1585e-06 | 3306.9 | 1492.85 | 3.71 | 44785.5 | 402.3854 | 30 | 0.84495 | 0.77718 | 0.92981 | 79.9786 | 1.1466 | 517.569 | 0.035681 | 0.026959 | 0.035681 | 0.0062927 | 0.0085712
Los Angeles (SC) | 2020 | OFF - ConstMin - Trenchers | 2012 | 100 | Gasoline | 3.3392e-05 | 3.0714e-05 | 3.6746e-05 | 0.0021553 | 8.5022e-05 | 0.050501 | 3.5211e-06 | 2.6604e-06 | 3.5211e-06 | 4.8791e-07 | 7.1606e-07 | 2044 | 496.4 | 1.23 | 32762.4 | 403.5772 | 66 | 0.33772 | 0.31064 | 0.37164 | 21.7984 | 0.85988 | 510.7539 | 0.035611 | 0.026906 | 0.035611 | 0.0049346 | 0.007242
Los Angeles (SC) | 2020 | OFF - ConstMin - Trenchers | 2013 | 25 | Diesel | 1.1732e-05 | 1.3962e-05 | 1.6894e-05 | 5.7662e-05 | 0.00010676 | 0.014004 | 3.989e-06 | 3.6699e-06 | 3.989e-06 | 1.7768e-07 | 1.1753e-07 | 467.2 | 310.25 | 0.5 | 10858.75 | 620.5 | 35 | 0.358 | 0.42605 | 0.51552 | 1.7595 | 3.2577 | 427.3257 | 0.12172 | 0.11199 | 0.12172 | 0.005422 | 0.0035865
Los Angeles (SC) | 2020 | OFF - ConstMin - Trenchers | 2013 | 50 | Gasoline | 0.00013018 | 0.00011974 | 0.00014325 | 0.012027 | 0.00018035 | 0.083818 | 5.7783e-06 | 4.3659e-06 | 5.7783e-06 | 1.0191e-06 | 1.3682e-06 | 3905.5 | 1788.5 | 4.45 | 53655 | 401.9101 | 30 | 0.8039 | 0.73943 | 0.88465 | 74.2737 | 1.1137 | 517.6234 | 0.035684 | 0.026962 | 0.035684 | 0.0062934 | 0.0084493
Los Angeles (SC) | 2020 | OFF - ConstMin - Trenchers | 2013 | 100 | Gasoline | 3.7848e-05 | 3.4813e-05 | 4.165e-05 | 0.0023816 | 9.623e-05 | 0.060509 | 4.2188e-06 | 3.1876e-06 | 4.2188e-06 | 5.846e-07 | 8.5288e-07 | 2434.55 | 594.95 | 1.48 | 39266.7 | 401.9932 | 66 | 0.31938 | 0.29377 | 0.35146 | 20.0969 | 0.81203 | 510.6006 | 0.0356 | 0.026898 | 0.0356 | 0.0049331 | 0.007197
Los Angeles (SC) | 2020 | OFF - ConstMin - Trenchers | 2014 | 25 | Diesel | 1.9534e-05 | 2.3248e-05 | 2.813e-05 | 9.601e-05 | 0.00017776 | 0.023317 | 6.6419e-06 | 6.1106e-06 | 6.6419e-06 | 2.9585e-07 | 1.9466e-07 | 773.8 | 518.3 | 0.84 | 18140.5 | 617.0238 | 35 | 0.35681 | 0.42463 | 0.51381 | 1.7537 | 3.2468 | 425.9073 | 0.12132 | 0.11161 | 0.12132 | 0.005404 | 0.0035557
Los Angeles (SC) | 2020 | OFF - ConstMin - Trenchers | 2014 | 50 | Gasoline | 0.00017374 | 0.00015981 | 0.00019119 | 0.015616 | 0.00024617 | 0.1179 | 8.128e-06 | 6.1412e-06 | 8.128e-06 | 1.4335e-06 | 1.8976e-06 | 5416.6 | 2518.5 | 6.26 | 75555 | 402.3163 | 30 | 0.76194 | 0.70083 | 0.83847 | 68.4857 | 1.0796 | 517.0602 | 0.035646 | 0.026932 | 0.035646 | 0.0062865 | 0.0083218
Los Angeles (SC) | 2020 | OFF - ConstMin - Trenchers | 2014 | 100 | Gasoline | 5.0198e-05 | 4.6172e-05 | 5.524e-05 | 0.0030675 | 0.00012742 | 0.085114 | 5.9343e-06 | 4.4837e-06 | 5.9343e-06 | 8.2232e-07 | 1.1943e-06 | 3409.1 | 835.85 | 2.08 | 55166.1 | 401.851 | 66 | 0.30151 | 0.27733 | 0.33179 | 18.4245 | 0.76536 | 511.2269 | 0.035644 | 0.026931 | 0.035644 | 0.0049392 | 0.0071734
Los Angeles (SC) | 2020 | OFF - ConstMin - Trenchers | 2015 | 25 | Diesel | 2.752e-05 | 3.2751e-05 | 3.9629e-05 | 0.00013526 | 0.00025042 | 0.03285 | 9.3572e-06 | 8.6086e-06 | 9.3572e-06 | 4.168e-07 | 2.7455e-07 | 1091.35 | 730 | 1.18 | 25550 | 618.6441 | 35 | 0.3569 | 0.42474 | 0.51394 | 1.7541 | 3.2477 | 426.0159 | 0.12135 | 0.11164 | 0.12135 | 0.0054053 | 0.0035605
Los Angeles (SC) | 2020 | OFF - ConstMin - Trenchers | 2015 | 50 | Gasoline | 0.00018397 | 0.00016921 | 0.00020245 | 0.016022 | 0.00026711 | 0.13196 | 9.0972e-06 | 6.8734e-06 | 9.0972e-06 | 1.6044e-06 | 2.0919e-06 | 5971.4 | 2817.8 | 7 | 84534 | 402.5429 | 30 | 0.72111 | 0.66327 | 0.79353 | 62.8008 | 1.047 | 517.2434 | 0.035658 | 0.026942 | 0.035658 | 0.0062887 | 0.0081997
Los Angeles (SC) | 2020 | OFF - ConstMin - Trenchers | 2015 | 100 | Gasoline | 5.2781e-05 | 4.8548e-05 | 5.8082e-05 | 0.003117 | 0.00013374 | 0.095262 | 6.6419e-06 | 5.0183e-06 | 6.6419e-06 | 9.2037e-07 | 1.3298e-06 | 3796 | 934.4 | 2.32 | 61670.4 | 402.7586 | 66 | 0.28359 | 0.26084 | 0.31207 | 16.7474 | 0.71856 | 511.8364 | 0.035686 | 0.026963 | 0.035686 | 0.0049451 | 0.007145
Los Angeles (SC) | 2020 | OFF - ConstMin - Trenchers | 2016 | 25 | Diesel | 8.1508e-05 | 9.7001e-05 | 0.00011737 | 0.0004006 | 0.00074169 | 0.097292 | 2.7714e-05 | 2.5496e-05 | 2.7714e-05 | 1.2345e-06 | 8.1355e-07 | 3233.9 | 2160.8 | 3.49 | 75628 | 619.1404 | 35 | 0.35711 | 0.42499 | 0.51424 | 1.7552 | 3.2496 | 426.2654 | 0.12142 | 0.11171 | 0.12142 | 0.0054085 | 0.0035644
Los Angeles (SC) | 2020 | OFF - ConstMin - Trenchers | 2016 | 50 | Gasoline | 0.00017633 | 0.00016219 | 0.00019404 | 0.014804 | 0.00026295 | 0.13413 | 9.2465e-06 | 6.9862e-06 | 9.2465e-06 | 1.6307e-06 | 2.0958e-06 | 5982.35 | 2865.25 | 7.12 | 85957.5 | 402.4228 | 30 | 0.67972 | 0.6252 | 0.74799 | 57.0678 | 1.0136 | 517.0268 | 0.035643 | 0.026931 | 0.035643 | 0.0062861 | 0.0080787
Los Angeles (SC) | 2020 | OFF - ConstMin - Trenchers | 2016 | 100 | Gasoline | 5.0189e-05 | 4.6164e-05 | 5.523e-05 | 0.0028467 | 0.00012691 | 0.096826 | 6.7509e-06 | 5.1007e-06 | 6.7509e-06 | 9.3547e-07 | 1.3452e-06 | 3839.8 | 949 | 2.36 | 62634 | 402.1186 | 66 | 0.26551 | 0.24422 | 0.29218 | 15.06 | 0.67137 | 512.2337 | 0.035714 | 0.026984 | 0.035714 | 0.0049489 | 0.0071163
Los Angeles (SC) | 2020 | OFF - ConstMin - Trenchers | 2017 | 25 | Gasoline | 0.00082489 | 0.00075874 | 0.00090775 | 0.033301 | 0.0006178 | 0.054153 | 0.00040857 | 0.0003087 | 0.00040857 | 1.4378e-06 | 1.4577e-06 | 4161 | 4274.15 | 9.84 | 63258.15 | 434.3648 | 14.8002 | 4.3208 | 3.9743 | 4.7548 | 174.4327 | 3.236 | 283.6564 | 2.1401 | 1.617 | 2.1401 | 0.0075312 | 0.0076355
Los Angeles (SC) | 2020 | OFF - ConstMin - Trenchers | 2017 | 25 | Diesel | 9.5649e-05 | 0.00011383 | 0.00013774 | 0.0004776 | 0.00087014 | 0.1143 | 3.2557e-05 | 2.9952e-05 | 3.2557e-05 | 1.4603e-06 | 9.5587e-07 | 3799.65 | 2763.05 | 4.47 | 88830.05 | 618.132 | 32.1493 | 0.35679 | 0.42461 | 0.51377 | 1.7815 | 3.2458 | 426.3388 | 0.12144 | 0.11173 | 0.12144 | 0.0054471 | 0.0035655
Los Angeles (SC) | 2020 | OFF - ConstMin - Trenchers | 2017 | 50 | Gasoline | 0.00016749 | 0.00015405 | 0.00018431 | 0.01347 | 0.00025719 | 0.13559 | 9.3477e-06 | 7.0627e-06 | 9.3477e-06 | 1.6486e-06 | 2.0868e-06 | 5956.8 | 2894.45 | 7.2 | 86833.5 | 402.0069 | 30 | 0.63911 | 0.58785 | 0.7033 | 51.3996 | 0.9814 | 517.4157 | 0.03567 | 0.026951 | 0.03567 | 0.0062908 | 0.0079631
Los Angeles (SC) | 2020 | OFF - ConstMin - Trenchers | 2017 | 100 | Gasoline | 4.7242e-05 | 4.3453e-05 | 5.1987e-05 | 0.002553 | 0.00011917 | 0.097886 | 6.8249e-06 | 5.1566e-06 | 6.8249e-06 | 9.4572e-07 | 1.3528e-06 | 3861.7 | 959.95 | 2.39 | 63356.7 | 401.6527 | 66 | 0.24707 | 0.22726 | 0.27189 | 13.3519 | 0.62326 | 511.9362 | 0.035693 | 0.026968 | 0.035693 | 0.004946 | 0.0070752
Los Angeles (SC) | 2020 | OFF - ConstMin - Trenchers | 2018 | 25 | Gasoline | 0.0035716 | 0.0032852 | 0.0039303 | 0.14419 | 0.0026749 | 0.23447 | 0.001769 | 0.0013366 | 0.001769 | 6.2253e-06 | 6.3077e-06 | 18005.45 | 18505.5 | 42.6 | 273906.95 | 434.4014 | 14.8014 | 4.3206 | 3.9741 | 4.7546 | 174.4238 | 3.2359 | 283.642 | 2.14 | 1.6169 | 2.14 | 0.0075309 | 0.0076306
Los Angeles (SC) | 2020 | OFF - ConstMin - Trenchers | 2018 | 25 | Diesel | 0.00011467 | 0.00013647 | 0.00016513 | 0.00059661 | 0.0010424 | 0.13742 | 3.9144e-05 | 3.6012e-05 | 3.9144e-05 | 1.7881e-06 | 1.1496e-06 | 4569.8 | 4044.2 | 6.54 | 106813.6 | 618.3792 | 26.4116 | 0.35572 | 0.42334 | 0.51224 | 1.8508 | 3.2338 | 426.293 | 0.12143 | 0.11172 | 0.12143 | 0.0055468 | 0.0035663
Los Angeles (SC) | 2020 | OFF - ConstMin - Trenchers | 2018 | 50 | Gasoline | 0.00015573 | 0.00014324 | 0.00017137 | 0.011898 | 0.00024698 | 0.13474 | 9.289e-06 | 7.0184e-06 | 9.289e-06 | 1.6382e-06 | 2.0421e-06 | 5829.05 | 2876.2 | 7.15 | 86286 | 402.2657 | 30 | 0.59801 | 0.55005 | 0.65807 | 45.6897 | 0.94845 | 517.4293 | 0.035671 | 0.026951 | 0.035671 | 0.006291 | 0.0078417
Los Angeles (SC) | 2020 | OFF - ConstMin - Trenchers | 2018 | 100 | Gasoline | 4.3471e-05 | 3.9984e-05 | 4.7837e-05 | 0.0022141 | 0.00010936 | 0.097272 | 6.782e-06 | 5.1242e-06 | 6.782e-06 | 9.3978e-07 | 1.3375e-06 | 3817.9 | 956.3 | 2.37 | 63115.8 | 403.5021 | 66 | 0.22822 | 0.20991 | 0.25114 | 11.6235 | 0.5741 | 510.6634 | 0.035605 | 0.026901 | 0.035605 | 0.0049337 | 0.0070217
Los Angeles (SC) | 2020 | OFF - ConstMin - Trenchers | 2019 | 25 | Gasoline | 0.015185 | 0.013967 | 0.01671 | 0.61302 | 0.011373 | 0.99687 | 0.0075211 | 0.0056826 | 0.0075211 | 2.6467e-05 | 2.6815e-05 | 76544.15 | 78675.75 | 181.13 | 1164569 | 434.3607 | 14.8021 | 4.3205 | 3.974 | 4.7544 | 174.4191 | 3.2358 | 283.6343 | 2.1399 | 1.6168 | 2.1399 | 0.0075307 | 0.0076296
Los Angeles (SC) | 2020 | OFF - ConstMin - Trenchers | 2019 | 25 | Diesel | 0.00016362 | 0.00019473 | 0.00023562 | 0.00094698 | 0.0014845 | 0.19766 | 5.6303e-05 | 5.1799e-05 | 5.6303e-05 | 2.7002e-06 | 1.6556e-06 | 6580.95 | 8679.7 | 14.03 | 153562.8 | 618.6529 | 17.6922 | 0.35306 | 0.42017 | 0.5084 | 2.0433 | 3.2032 | 426.4976 | 0.12149 | 0.11177 | 0.12149 | 0.0058264 | 0.0035723
Los Angeles (SC) | 2020 | OFF - ConstMin - Trenchers | 2019 | 50 | Gasoline | 0.0001475 | 0.00013567 | 0.00016232 | 0.010589 | 0.00024248 | 0.13705 | 9.4481e-06 | 7.1386e-06 | 9.4481e-06 | 1.6663e-06 | 2.0446e-06 | 5836.35 | 2927.3 | 7.27 | 87819 | 402.6547 | 30 | 0.55654 | 0.5119 | 0.61244 | 39.9533 | 0.9149 | 517.1025 | 0.035649 | 0.026935 | 0.035649 | 0.006287 | 0.0077145
Los Angeles (SC) | 2020 | OFF - ConstMin - Trenchers | 2019 | 100 | Gasoline | 4.0681e-05 | 3.7419e-05 | 4.4767e-05 | 0.0019235 | 0.000102 | 0.098937 | 6.8982e-06 | 5.2119e-06 | 6.8982e-06 | 9.5587e-07 | 1.3528e-06 | 3861.7 | 970.9 | 2.41 | 64079.4 | 402.8631 | 66 | 0.21036 | 0.19349 | 0.23149 | 9.9465 | 0.52746 | 511.5974 | 0.03567 | 0.026951 | 0.03567 | 0.0049427 | 0.0069954
Los Angeles (SC) | 2020 | OFF - ConstMin - Trenchers | 2020 | 25 | Gasoline | 0.016917 | 0.01556 | 0.018616 | 0.71854 | 0.012671 | 1.1685 | 0.0088157 | 0.0066608 | 0.0088157 | 3.1023e-05 | 3.1383e-05 | 89581.95 | 92220.9 | 212.3 | 1365063.5 | 434.3895 | 14.8021 | 4.1063 | 3.777 | 4.5188 | 174.4155 | 3.0758 | 283.6285 | 2.1399 | 1.6168 | 2.1399 | 0.0075305 | 0.0076177
Los Angeles (SC) | 2020 | OFF - ConstMin - Trenchers | 2020 | 25 | Diesel | 0.00018065 | 0.00021498 | 0.00026013 | 0.0010581 | 0.0016385 | 0.21843 | 6.222e-05 | 5.7242e-05 | 6.222e-05 | 3.0008e-06 | 1.8282e-06 | 7267.15 | 9968.15 | 16.11 | 169714.05 | 618.7554 | 17.0256 | 0.35269 | 0.41973 | 0.50788 | 2.0659 | 3.1991 | 426.4622 | 0.12148 | 0.11176 | 0.12148 | 0.0058588 | 0.0035693
Los Angeles (SC) | 2020 | OFF - ConstMin - Trenchers | 2020 | 50 | Gasoline | 0.00013603 | 0.00012512 | 0.00014969 | 0.0090375 | 0.00023275 | 0.13646 | 9.4078e-06 | 7.1081e-06 | 9.4078e-06 | 1.6592e-06 | 2.0037e-06 | 5719.55 | 2912.7 | 7.24 | 87381 | 402.3066 | 30 | 0.51582 | 0.47445 | 0.56763 | 34.2703 | 0.88258 | 517.475 | 0.035674 | 0.026954 | 0.035674 | 0.0062916 | 0.007598
Los Angeles (SC) | 2020 | OFF - ConstMin - Trenchers | 2020 | 100 | Gasoline | 3.6988e-05 | 3.4022e-05 | 4.0704e-05 | 0.0015883 | 9.2385e-05 | 0.098515 | 6.8687e-06 | 5.1897e-06 | 6.8687e-06 | 9.5179e-07 | 1.3401e-06 | 3825.2 | 967.25 | 2.4 | 63838.5 | 403.0208 | 66 | 0.19199 | 0.17659 | 0.21127 | 8.244 | 0.47952 | 511.3345 | 0.035651 | 0.026937 | 0.035651 | 0.0049402 | 0.0069555
Los Angeles (SC) | 2020 | OFF - Industrial - Aerial Lifts | 1995 | 25 | Diesel | 2.6123e-06 | 3.1089e-06 | 3.7618e-06 | 8.4988e-06 | 1.1151e-05 | 0.00096597 | 1.0335e-06 | 9.5078e-07 | 1.0335e-06 | 1.2256e-08 | 8.264e-09 | 32.85 | 65.7 | 0.16 | 1248.3 | 410.625 | 19 | 0.69342 | 0.82523 | 0.99853 | 2.2559 | 2.9598 | 256.4084 | 0.27432 | 0.25237 | 0.27432 | 0.0032533 | 0.0021936
Los Angeles (SC) | 2020 | OFF - Industrial - Aerial Lifts | 1996 | 25 | Diesel | 8.5449e-06 | 1.0169e-05 | 1.2305e-05 | 2.7799e-05 | 3.6474e-05 | 0.0031597 | 3.3804e-06 | 3.11e-06 | 3.3804e-06 | 4.009e-08 | 2.6629e-08 | 105.85 | 211.7 | 0.53 | 4022.3 | 399.434 | 19 | 0.70391 | 0.83771 | 1.0136 | 2.29 | 3.0046 | 260.287 | 0.27847 | 0.25619 | 0.27847 | 0.0033025 | 0.0021936
Los Angeles (SC) | 2020 | OFF - Industrial - Aerial Lifts | 1997 | 25 | Diesel | 1.4385e-05 | 1.7119e-05 | 2.0714e-05 | 4.6798e-05 | 6.1401e-05 | 0.0053191 | 5.6907e-06 | 5.2354e-06 | 5.6907e-06 | 6.7489e-08 | 4.4993e-08 | 178.85 | 354.05 | 0.89 | 6726.95 | 397.809 | 19 | 0.70855 | 0.84324 | 1.0203 | 2.3051 | 3.0244 | 262.0032 | 0.28031 | 0.25788 | 0.28031 | 0.0033243 | 0.0022162
Los Angeles (SC) | 2020 | OFF - Industrial - Aerial Lifts | 1998 | 25 | Diesel | 2.0088e-05 | 2.3906e-05 | 2.8926e-05 | 6.5351e-05 | 8.5743e-05 | 0.0074278 | 7.9467e-06 | 7.311e-06 | 7.9467e-06 | 9.4245e-08 | 6.3358e-08 | 251.85 | 496.4 | 1.24 | 9431.6 | 400.3226 | 19 | 0.70571 | 0.83986 | 1.0162 | 2.2959 | 3.0123 | 260.9528 | 0.27918 | 0.25685 | 0.27918 | 0.003311 | 0.0022259
Los Angeles (SC) | 2020 | OFF - Industrial - Aerial Lifts | 1999 | 25 | Diesel | 2.9758e-05 | 3.5414e-05 | 4.2851e-05 | 9.6811e-05 | 0.00012702 | 0.011004 | 1.1772e-05 | 1.083e-05 | 1.1772e-05 | 1.3961e-07 | 9.3659e-08 | 372.3 | 733.65 | 1.84 | 13939.35 | 398.7228 | 19 | 0.70736 | 0.84182 | 1.0186 | 2.3013 | 3.0194 | 261.5638 | 0.27984 | 0.25745 | 0.27984 | 0.0033187 | 0.0022263
Los Angeles (SC) | 2020 | OFF - Industrial - Aerial Lifts | 2000 | 25 | Diesel | 1.2983e-05 | 1.5451e-05 | 1.8695e-05 | 5.683e-05 | 0.00013331 | 0.013802 | 7.3831e-06 | 6.7924e-06 | 7.3831e-06 | 1.7512e-07 | 1.157e-07 | 459.9 | 919.8 | 2.3 | 17476.2 | 399.913 | 19 | 0.24615 | 0.29294 | 0.35446 | 1.0775 | 2.5275 | 261.6854 | 0.13998 | 0.12878 | 0.13998 | 0.0033203 | 0.0021936
Los Angeles (SC) | 2020 | OFF - Industrial - Aerial Lifts | 2001 | 25 | Diesel | 1.37e-05 | 1.6305e-05 | 1.9729e-05 | 5.9972e-05 | 0.00014067 | 0.014565 | 7.7912e-06 | 7.1679e-06 | 7.7912e-06 | 1.848e-07 | 1.2212e-07 | 485.45 | 970.9 | 2.43 | 18447.1 | 399.5473 | 19 | 0.24609 | 0.29287 | 0.35437 | 1.0772 | 2.5268 | 261.6169 | 0.13995 | 0.12875 | 0.13995 | 0.0033194 | 0.0021936
Los Angeles (SC) | 2020 | OFF - Industrial - Aerial Lifts | 2002 | 25 | Diesel | 1.6733e-05 | 1.9914e-05 | 2.4096e-05 | 7.3247e-05 | 0.00017182 | 0.017789 | 9.5159e-06 | 8.7546e-06 | 9.5159e-06 | 2.2571e-07 | 1.4875e-07 | 591.3 | 1186.25 | 2.97 | 22538.75 | 399.4108 | 19 | 0.246 | 0.29276 | 0.35424 | 1.0768 | 2.5259 | 261.5228 | 0.1399 | 0.1287 | 0.1399 | 0.0033182 | 0.0021869
Los Angeles (SC) | 2020 | OFF - Industrial - Aerial Lifts | 2003 | 25 | Diesel | 1.8361e-05 | 2.1851e-05 | 2.644e-05 | 8.0374e-05 | 0.00018853 | 0.01952 | 1.0442e-05 | 9.6064e-06 | 1.0442e-05 | 2.4767e-07 | 1.6344e-07 | 649.7 | 1303.05 | 3.26 | 24757.95 | 399.7086 | 19 | 0.24574 | 0.29245 | 0.35386 | 1.0757 | 2.5232 | 261.2443 | 0.13975 | 0.12857 | 0.13975 | 0.0033147 | 0.0021875
Los Angeles (SC) | 2020 | OFF - Industrial - Aerial Lifts | 2004 | 25 | Diesel | 1.9513e-05 | 2.3221e-05 | 2.8098e-05 | 8.5413e-05 | 0.00020035 | 0.020744 | 1.1096e-05 | 1.0209e-05 | 1.1096e-05 | 2.632e-07 | 1.7354e-07 | 689.85 | 1383.35 | 3.46 | 26283.65 | 399.8121 | 19 | 0.24599 | 0.29275 | 0.35422 | 1.0768 | 2.5258 | 261.5086 | 0.13989 | 0.1287 | 0.13989 | 0.003318 | 0.0021878
Los Angeles (SC) | 2020 | OFF - Industrial - Aerial Lifts | 2005 | 25 | Diesel | 1.9346e-05 | 2.3024e-05 | 2.7859e-05 | 9.5086e-05 | 0.00017605 | 0.023093 | 1.2353e-05 | 1.1365e-05 | 1.2353e-05 | 2.93e-07 | 1.9283e-07 | 766.5 | 1540.3 | 3.86 | 29265.7 | 399.0415 | 19 | 0.21904 | 0.26068 | 0.31542 | 1.0766 | 1.9932 | 261.4597 | 0.13986 | 0.12867 | 0.13986 | 0.0033174 | 0.0021832
Los Angeles (SC) | 2020 | OFF - Industrial - Aerial Lifts | 2005 | 50 | Gasoline | 1.3549e-05 | 1.2462e-05 | 1.491e-05 | 0.0013294 | 3.5662e-05 | 0.0062223 | 4.2896e-07 | 3.241e-07 | 4.2896e-07 | 7.5652e-08 | 1.1125e-07 | 317.55 | 171.55 | 0.48 | 5661.15 | 357.3958 | 33 | 0.79304 | 0.72943 | 0.87269 | 77.8099 | 2.0873 | 364.1922 | 0.025107 | 0.01897 | 0.025107 | 0.0044279 | 0.0065112
Los Angeles (SC) | 2020 | OFF - Industrial - Aerial Lifts | 2005 | 100 | Gasoline | 1.1912e-05 | 1.0957e-05 | 1.3109e-05 | 0.00075525 | 5.3191e-05 | 0.012491 | 8.7092e-07 | 6.5802e-07 | 8.7092e-07 | 1.2068e-07 | 1.8157e-07 | 518.3 | 171.55 | 0.48 | 11493.85 | 357.3958 | 67 | 0.34342 | 0.31587 | 0.37791 | 21.7725 | 1.5334 | 360.1007 | 0.025107 | 0.01897 | 0.025107 | 0.0034791 | 0.0052345
Los Angeles (SC) | 2020 | OFF - Industrial - Aerial Lifts | 2006 | 25 | Diesel | 2.1057e-05 | 2.506e-05 | 3.0322e-05 | 0.00010349 | 0.00019161 | 0.025135 | 1.3445e-05 | 1.237e-05 | 1.3445e-05 | 3.1892e-07 | 2.1027e-07 | 835.85 | 1675.35 | 4.2 | 31831.65 | 398.8929 | 19 | 0.21919 | 0.26086 | 0.31564 | 1.0773 | 1.9946 | 261.6416 | 0.13996 | 0.12876 | 0.13996 | 0.0033197 | 0.0021888
Los Angeles (SC) | 2020 | OFF - Industrial - Aerial Lifts | 2006 | 50 | Gasoline | 4.323e-05 | 3.9763e-05 | 4.7572e-05 | 0.0041968 | 0.0001131 | 0.020598 | 1.42e-06 | 1.0729e-06 | 1.42e-06 | 2.5044e-07 | 3.6315e-07 | 1036.6 | 573.05 | 1.59 | 18910.65 | 360.4088 | 33 | 0.75748 | 0.69673 | 0.83356 | 73.5357 | 1.9817 | 360.9209 | 0.024882 | 0.018799 | 0.024882 | 0.0043881 | 0.006363
Los Angeles (SC) | 2020 | OFF - Industrial - Aerial Lifts | 2006 | 100 | Gasoline | 3.7848e-05 | 3.4813e-05 | 4.1649e-05 | 0.002377 | 0.00017166 | 0.041351 | 2.8831e-06 | 2.1783e-06 | 2.8831e-06 | 3.9951e-07 | 5.997e-07 | 1711.85 | 573.05 | 1.59 | 38394.35 | 360.4088 | 67 | 0.32663 | 0.30044 | 0.35944 | 20.5138 | 1.4815 | 356.8661 | 0.024882 | 0.018799 | 0.024882 | 0.0034478 | 0.0051755
Los Angeles (SC) | 2020 | OFF - Industrial - Aerial Lifts | 2007 | 25 | Diesel | 3.5985e-05 | 4.2825e-05 | 5.1818e-05 | 0.00017686 | 0.00032745 | 0.042954 | 2.2977e-05 | 2.1139e-05 | 2.2977e-05 | 5.45e-07 | 3.5903e-07 | 1427.15 | 2865.25 | 7.17 | 54439.75 | 399.6165 | 19 | 0.21902 | 0.26066 | 0.31539 | 1.0765 | 1.993 | 261.438 | 0.13985 | 0.12866 | 0.13985 | 0.0033172 | 0.0021852
Los Angeles (SC) | 2020 | OFF - Industrial - Aerial Lifts | 2007 | 50 | Gasoline | 6.9804e-05 | 6.4206e-05 | 7.6815e-05 | 0.0070638 | 8.9003e-05 | 0.036442 | 2.5122e-06 | 1.8981e-06 | 2.5122e-06 | 4.4306e-07 | 6.3423e-07 | 1810.4 | 1014.7 | 2.81 | 33485.1 | 361.1032 | 33 | 0.69074 | 0.63535 | 0.76012 | 69.8992 | 0.88072 | 360.6049 | 0.02486 | 0.018783 | 0.02486 | 0.0043843 | 0.0062759
Los Angeles (SC) | 2020 | OFF - Industrial - Aerial Lifts | 2007 | 100 | Gasoline | 5.768e-05 | 5.3054e-05 | 6.3474e-05 | 0.0039873 | 0.00014748 | 0.073156 | 5.1006e-06 | 3.8538e-06 | 5.1006e-06 | 7.0679e-07 | 1.0549e-06 | 3011.25 | 1014.7 | 2.81 | 67984.9 | 361.1032 | 67 | 0.28113 | 0.25858 | 0.30936 | 19.4336 | 0.71881 | 356.5536 | 0.02486 | 0.018783 | 0.02486 | 0.0034448 | 0.0051415
Los Angeles (SC) | 2020 | OFF - Industrial - Aerial Lifts | 2008 | 25 | Diesel | 7.7716e-05 | 9.2488e-05 | 0.00011191 | 0.00038197 | 0.00070719 | 0.092766 | 2.4812e-05 | 2.2827e-05 | 2.4812e-05 | 1.177e-06 | 7.759e-07 | 3084.25 | 6183.1 | 15.49 | 117478.9 | 399.1672 | 19 | 0.2192 | 0.26086 | 0.31564 | 1.0773 | 1.9946 | 261.6456 | 0.069981 | 0.064382 | 0.069981 | 0.0033198 | 0.0021884
Los Angeles (SC) | 2020 | OFF - Industrial - Aerial Lifts | 2008 | 50 | Gasoline | 0.00010345 | 9.5154e-05 | 0.00011384 | 0.010318 | 0.0001338 | 0.056096 | 3.8672e-06 | 2.9219e-06 | 3.8672e-06 | 6.8202e-07 | 9.6413e-07 | 2752.1 | 1562.2 | 4.32 | 51552.6 | 361.6204 | 33 | 0.66492 | 0.6116 | 0.73171 | 66.3171 | 0.85996 | 360.5509 | 0.024856 | 0.01878 | 0.024856 | 0.0043836 | 0.0061968
Los Angeles (SC) | 2020 | OFF - Industrial - Aerial Lifts | 2008 | 100 | Gasoline | 8.5179e-05 | 7.8347e-05 | 9.3734e-05 | 0.0058023 | 0.0002176 | 0.11261 | 7.8516e-06 | 5.9323e-06 | 7.8516e-06 | 1.088e-06 | 1.6175e-06 | 4617.25 | 1562.2 | 4.32 | 104667.4 | 361.6204 | 67 | 0.26965 | 0.24803 | 0.29674 | 18.3686 | 0.68887 | 356.5001 | 0.024856 | 0.01878 | 0.024856 | 0.0034443 | 0.0051207
Los Angeles (SC) | 2020 | OFF - Industrial - Aerial Lifts | 2009 | 25 | Diesel | 8.9827e-05 | 0.0001069 | 0.00012935 | 0.0004454 | 0.00081728 | 0.10729 | 2.8695e-05 | 2.64e-05 | 2.8695e-05 | 1.3665e-06 | 8.9802e-07 | 3569.7 | 7183.2 | 17.99 | 135867.6 | 399.2885 | 18.9146 | 0.21907 | 0.26071 | 0.31546 | 1.0862 | 1.9931 | 261.6473 | 0.069981 | 0.064383 | 0.069981 | 0.0033326 | 0.0021901
Los Angeles (SC) | 2020 | OFF - Industrial - Aerial Lifts | 2009 | 50 | Gasoline | 0.00013309 | 0.00012242 | 0.00014646 | 0.013065 | 0.00017476 | 0.075072 | 5.1754e-06 | 3.9103e-06 | 5.1754e-06 | 9.1274e-07 | 1.2736e-06 | 3635.4 | 2091.45 | 5.79 | 69017.85 | 361.2176 | 33 | 0.63896 | 0.58772 | 0.70314 | 62.7218 | 0.83901 | 360.4149 | 0.024847 | 0.018773 | 0.024847 | 0.004382 | 0.0061143
Los Angeles (SC) | 2020 | OFF - Industrial - Aerial Lifts | 2009 | 100 | Gasoline | 0.00010916 | 0.00010041 | 0.00012013 | 0.0073161 | 0.0002786 | 0.15071 | 1.0508e-05 | 7.9391e-06 | 1.0508e-05 | 1.456e-06 | 2.1559e-06 | 6153.9 | 2091.45 | 5.79 | 140127.15 | 361.2176 | 67 | 0.25813 | 0.23742 | 0.28405 | 17.3 | 0.65879 | 356.3658 | 0.024847 | 0.018773 | 0.024847 | 0.003443 | 0.0050978
Los Angeles (SC) | 2020 | OFF - Industrial - Aerial Lifts | 2010 | 25 | Diesel | 9.888e-05 | 0.00011768 | 0.00014239 | 0.00049885 | 0.00089938 | 0.11824 | 3.1625e-05 | 2.9095e-05 | 3.1625e-05 | 1.5176e-06 | 9.8893e-07 | 3931.05 | 7989.85 | 20.01 | 149763.15 | 399.2929 | 18.7442 | 0.21877 | 0.26036 | 0.31503 | 1.1037 | 1.9899 | 261.6054 | 0.06997 | 0.064373 | 0.06997 | 0.0033576 | 0.002188
Los Angeles (SC) | 2020 | OFF - Industrial - Aerial Lifts | 2010 | 50 | Gasoline | 0.00017546 | 0.00016139 | 0.00019308 | 0.016924 | 0.00023415 | 0.10312 | 7.1088e-06 | 5.3711e-06 | 7.1088e-06 | 1.2537e-06 | 1.7288e-06 | 4934.8 | 2872.55 | 7.95 | 94794.15 | 361.327 | 33 | 0.61331 | 0.56412 | 0.6749 | 59.1564 | 0.81846 | 360.444 | 0.024849 | 0.018775 | 0.024849 | 0.0043823 | 0.0060429
Los Angeles (SC) | 2020 | OFF - Industrial - Aerial Lifts | 2010 | 100 | Gasoline | 0.0001433 | 0.00013181 | 0.0001577 | 0.0094326 | 0.00036536 | 0.20701 | 1.4433e-05 | 1.0905e-05 | 1.4433e-05 | 2e-06 | 2.9474e-06 | 8413.25 | 2872.55 | 7.95 | 192460.85 | 361.327 | 67 | 0.24672 | 0.22693 | 0.2715 | 16.2396 | 0.62901 | 356.3945 | 0.024849 | 0.018775 | 0.024849 | 0.0034433 | 0.0050743
Los Angeles (SC) | 2020 | OFF - Industrial - Aerial Lifts | 2011 | 25 | Diesel | 0.00010266 | 0.00012218 | 0.00014783 | 0.00053003 | 0.0009334 | 0.12296 | 3.5026e-05 | 3.2224e-05 | 3.5026e-05 | 1.5944e-06 | 1.0284e-06 | 4088 | 8409.6 | 21.05 | 155752.8 | 399.5059 | 18.5208 | 0.2184 | 0.25992 | 0.3145 | 1.1276 | 1.9857 | 261.59 | 0.074514 | 0.068553 | 0.074514 | 0.003392 | 0.0021878
Los Angeles (SC) | 2020 | OFF - Industrial - Aerial Lifts | 2011 | 50 | Gasoline | 0.00020521 | 0.00018875 | 0.00022582 | 0.019412 | 0.00027863 | 0.12588 | 8.6779e-06 | 6.5567e-06 | 8.6779e-06 | 1.5304e-06 | 2.083e-06 | 5945.85 | 3504 | 9.7 | 115632 | 361.2371 | 33 | 0.58803 | 0.54087 | 0.64709 | 55.6268 | 0.79843 | 360.71 | 0.024867 | 0.018788 | 0.024867 | 0.0043856 | 0.0059689
Los Angeles (SC) | 2020 | OFF - Industrial - Aerial Lifts | 2011 | 100 | Gasoline | 0.00016683 | 0.00015345 | 0.00018359 | 0.010762 | 0.00042485 | 0.2527 | 1.7619e-05 | 1.3312e-05 | 1.7619e-05 | 2.4414e-06 | 3.5816e-06 | 10223.65 | 3504 | 9.7 | 234768 | 361.2371 | 67 | 0.23547 | 0.21658 | 0.25912 | 15.189 | 0.59963 | 356.6575 | 0.024867 | 0.018788 | 0.024867 | 0.0034458 | 0.005055
Los Angeles (SC) | 2020 | OFF - Industrial - Aerial Lifts | 2012 | 25 | Diesel | 0.00011234 | 0.00013369 | 0.00016177 | 0.00059178 | 0.001021 | 0.13474 | 3.8382e-05 | 3.5311e-05 | 3.8382e-05 | 1.7631e-06 | 1.1276e-06 | 4482.2 | 9311.15 | 23.32 | 170633.85 | 399.2774 | 18.3258 | 0.21814 | 0.25961 | 0.31413 | 1.1492 | 1.9826 | 261.6549 | 0.074532 | 0.06857 | 0.074532 | 0.0034236 | 0.0021896
Los Angeles (SC) | 2020 | OFF - Industrial - Aerial Lifts | 2012 | 50 | Gasoline | 0.00027595 | 0.00025382 | 0.00030366 | 0.025545 | 0.0003817 | 0.17702 | 1.2203e-05 | 9.2203e-06 | 1.2203e-05 | 2.1522e-06 | 2.8924e-06 | 8256.3 | 4931.15 | 13.64 | 162727.95 | 361.5213 | 33 | 0.56189 | 0.51682 | 0.61832 | 52.0154 | 0.77722 | 360.4451 | 0.024849 | 0.018775 | 0.024849 | 0.0043824 | 0.0058895
Los Angeles (SC) | 2020 | OFF - Industrial - Aerial Lifts | 2012 | 100 | Gasoline | 0.00022322 | 0.00020532 | 0.00024564 | 0.014075 | 0.00056771 | 0.35536 | 2.4777e-05 | 1.872e-05 | 2.4777e-05 | 3.4333e-06 | 5.0137e-06 | 14311.65 | 4931.15 | 13.64 | 330387.05 | 361.5213 | 67 | 0.22387 | 0.20591 | 0.24635 | 14.1161 | 0.56936 | 356.3957 | 0.024849 | 0.018775 | 0.024849 | 0.0034433 | 0.0050283
Los Angeles (SC) | 2020 | OFF - Industrial - Aerial Lifts | 2013 | 25 | Gasoline | 9.8608e-05 | 9.07e-05 | 0.00010851 | 0.0039875 | 7.0194e-05 | 0.0063464 | 4.7882e-05 | 3.6178e-05 | 4.7882e-05 | 1.6085e-07 | 1.7262e-07 | 492.75 | 558.45 | 1.49 | 10610.55 | 374.7987 | 19 | 3.0794 | 2.8324 | 3.3886 | 124.5237 | 2.1921 | 198.1886 | 1.4953 | 1.1298 | 1.4953 | 0.005023 | 0.0053907
Los Angeles (SC) | 2020 | OFF - Industrial - Aerial Lifts | 2013 | 25 | Diesel | 0.00011908 | 0.00014172 | 0.00017148 | 0.00064028 | 0.0010819 | 0.14305 | 4.0747e-05 | 3.7487e-05 | 4.0747e-05 | 1.8891e-06 | 1.1974e-06 | 4759.6 | 9997.35 | 25.02 | 181233.45 | 399.5743 | 18.1281 | 0.21772 | 0.2591 | 0.31351 | 1.1706 | 1.978 | 261.533 | 0.074498 | 0.068538 | 0.074498 | 0.0034538 | 0.0021891
Los Angeles (SC) | 2020 | OFF - Industrial - Aerial Lifts | 2013 | 25 | Nat Gas | 0 | 0 | 2.1755e-05 | 0.0026654 | 7.5196e-05 | 0.01261 | 0 | 0 | 0 | 0 | 0 | 912.5 | 708.1 | 1.89 | 13453.9 | 374.6561 | 19 | 0 | 0 | 0.53579 | 65.6454 | 1.852 | 310.5772 | 0 | 0 | 0 | 0 | 0
Los Angeles (SC) | 2020 | OFF - Industrial - Aerial Lifts | 2013 | 50 | Gasoline | 0.00062121 | 0.00057139 | 0.00068361 | 0.056128 | 0.0008766 | 0.41761 | 2.879e-05 | 2.1752e-05 | 2.879e-05 | 5.0774e-06 | 6.7361e-06 | 19228.2 | 11628.9 | 32.19 | 383753.7 | 361.2582 | 33 | 0.53638 | 0.49336 | 0.59026 | 48.4634 | 0.75689 | 360.5833 | 0.024858 | 0.018782 | 0.024858 | 0.004384 | 0.0058162
Los Angeles (SC) | 2020 | OFF - Industrial - Aerial Lifts | 2013 | 100 | Gasoline | 0.00049972 | 0.00045965 | 0.00054992 | 0.030708 | 0.0012691 | 0.83835 | 5.8452e-05 | 4.4164e-05 | 5.8452e-05 | 8.0996e-06 | 1.1775e-05 | 33612.85 | 11628.9 | 32.19 | 779136.3 | 361.2582 | 67 | 0.21252 | 0.19548 | 0.23387 | 13.0593 | 0.53974 | 356.5323 | 0.024858 | 0.018782 | 0.024858 | 0.0034446 | 0.0050078
Los Angeles (SC) | 2020 | OFF - Industrial - Aerial Lifts | 2014 | 25 | Gasoline | 0.00036515 | 0.00033587 | 0.00040183 | 0.014766 | 0.00025994 | 0.023502 | 0.00017731 | 0.00013397 | 0.00017731 | 5.9564e-07 | 6.3934e-07 | 1825 | 2073.2 | 5.52 | 39390.8 | 375.5797 | 19 | 3.0716 | 2.8253 | 3.3801 | 124.2111 | 2.1865 | 197.6911 | 1.4915 | 1.1269 | 1.4915 | 0.0050104 | 0.005378
Los Angeles (SC) | 2020 | OFF - Industrial - Aerial Lifts | 2014 | 25 | Diesel | 0.00012604 | 0.00015 | 0.0001815 | 0.00069894 | 0.0011445 | 0.15176 | 4.3228e-05 | 3.977e-05 | 4.3228e-05 | 2.0325e-06 | 1.2699e-06 | 5047.95 | 10778.45 | 27 | 192205.35 | 399.2019 | 17.8324 | 0.21729 | 0.25859 | 0.3129 | 1.2049 | 1.973 | 261.6199 | 0.074522 | 0.068561 | 0.074522 | 0.0035039 | 0.0021892
Los Angeles (SC) | 2020 | OFF - Industrial - Aerial Lifts | 2014 | 25 | Nat Gas | 0 | 0 | 7.1496e-05 | 0.0095841 | 0.00026933 | 0.047103 | 0 | 0 | 0 | 0 | 0 | 3358 | 2646.25 | 7.05 | 50278.75 | 375.3546 | 19 | 0 | 0 | 0.47118 | 63.1616 | 1.7749 | 310.418 | 0 | 0 | 0 | 0 | 0
Los Angeles (SC) | 2020 | OFF - Industrial - Aerial Lifts | 2014 | 50 | Gasoline | 0.00065575 | 0.00060316 | 0.00072162 | 0.057646 | 0.00094545 | 0.46303 | 3.1921e-05 | 2.4118e-05 | 3.1921e-05 | 5.6296e-06 | 7.3716e-06 | 21042.25 | 12895.45 | 35.69 | 425549.85 | 361.3183 | 33 | 0.51059 | 0.46965 | 0.56188 | 44.8856 | 0.73616 | 360.5358 | 0.024855 | 0.018779 | 0.024855 | 0.0043835 | 0.0057398
Los Angeles (SC) | 2020 | OFF - Industrial - Aerial Lifts | 2014 | 100 | Gasoline | 0.00052428 | 0.00048223 | 0.00057693 | 0.031279 | 0.0013294 | 0.92954 | 6.481e-05 | 4.8967e-05 | 6.481e-05 | 8.9806e-06 | 1.2997e-05 | 37098.6 | 12895.45 | 35.69 | 863995.15 | 361.3183 | 67 | 0.20106 | 0.18494 | 0.22126 | 11.9956 | 0.50983 | 356.4854 | 0.024855 | 0.018779 | 0.024855 | 0.0034441 | 0.0049843
Los Angeles (SC) | 2020 | OFF - Industrial - Aerial Lifts | 2015 | 25 | Gasoline | 0.00070583 | 0.00064922 | 0.00077672 | 0.028543 | 0.00050245 | 0.045428 | 0.00034274 | 0.00025896 | 0.00034274 | 1.1513e-06 | 1.2352e-06 | 3525.9 | 4007.7 | 10.68 | 76146.3 | 375.2528 | 19 | 3.0714 | 2.8251 | 3.3799 | 124.2024 | 2.1864 | 197.6773 | 1.4914 | 1.1268 | 1.4914 | 0.0050101 | 0.005375
Los Angeles (SC) | 2020 | OFF - Industrial - Aerial Lifts | 2015 | 25 | Diesel | 0.00017468 | 0.00020788 | 0.00025154 | 0.001066 | 0.0015831 | 0.21192 | 6.0365e-05 | 5.5536e-05 | 6.0365e-05 | 2.9683e-06 | 1.7749e-06 | 7055.45 | 15855.6 | 39.71 | 268406.4 | 399.2848 | 16.9282 | 0.21564 | 0.25663 | 0.31052 | 1.316 | 1.9543 | 261.6148 | 0.074521 | 0.068559 | 0.074521 | 0.0036643 | 0.0021912
Los Angeles (SC) | 2020 | OFF - Industrial - Aerial Lifts | 2015 | 25 | Nat Gas | 0 | 0 | 0.0001217 | 0.01816 | 0.00050817 | 0.092854 | 0 | 0 | 0 | 0 | 0 | 6522.55 | 5215.85 | 13.89 | 99101.15 | 375.5112 | 19 | 0 | 0 | 0.4069 | 60.7201 | 1.6991 | 310.4619 | 0 | 0 | 0 | 0 | 0
Los Angeles (SC) | 2020 | OFF - Industrial - Aerial Lifts | 2015 | 50 | Gasoline | 0.00064241 | 0.00059089 | 0.00070694 | 0.054737 | 0.00094801 | 0.47767 | 3.293e-05 | 2.4881e-05 | 3.293e-05 | 5.8076e-06 | 7.5046e-06 | 21421.85 | 13300.6 | 36.82 | 438919.8 | 361.233 | 33 | 0.48497 | 0.44608 | 0.53368 | 41.322 | 0.71567 | 360.6043 | 0.02486 | 0.018783 | 0.02486 | 0.0043843 | 0.0056654
Los Angeles (SC) | 2020 | OFF - Industrial - Aerial Lifts | 2015 | 100 | Gasoline | 0.00051011 | 0.00046919 | 0.00056134 | 0.029411 | 0.0012912 | 0.95892 | 6.6858e-05 | 5.0515e-05 | 6.6858e-05 | 9.2645e-06 | 1.3347e-05 | 38098.7 | 13300.6 | 36.82 | 891140.2 | 361.233 | 67 | 0.18967 | 0.17446 | 0.20872 | 10.9356 | 0.48009 | 356.553 | 0.02486 | 0.018783 | 0.02486 | 0.0034448 | 0.0049627
Los Angeles (SC) | 2020 | OFF - Industrial - Aerial Lifts | 2016 | 25 | Gasoline | 0.0011626 | 0.0010694 | 0.0012794 | 0.047015 | 0.00082762 | 0.074827 | 0.00056455 | 0.00042655 | 0.00056455 | 1.8965e-06 | 2.0344e-06 | 5807.15 | 6602.85 | 17.59 | 125454.15 | 375.3752 | 19 | 3.0707 | 2.8245 | 3.3792 | 124.175 | 2.1859 | 197.6337 | 1.4911 | 1.1266 | 1.4911 | 0.005009 | 0.0053732
Los Angeles (SC) | 2020 | OFF - Industrial - Aerial Lifts | 2016 | 25 | Diesel | 0.00018503 | 0.0002202 | 0.00026645 | 0.0011425 | 0.0016765 | 0.2247 | 6.4005e-05 | 5.8885e-05 | 6.4005e-05 | 3.165e-06 | 1.8814e-06 | 7478.85 | 16921.4 | 42.38 | 284597.8 | 399.278 | 16.8188 | 0.21543 | 0.25638 | 0.31022 | 1.3302 | 1.9519 | 261.6109 | 0.07452 | 0.068558 | 0.07452 | 0.0036849 | 0.0021905
Los Angeles (SC) | 2020 | OFF - Industrial - Aerial Lifts | 2016 | 25 | Nat Gas | 0 | 0 | 0.00017204 | 0.029266 | 0.00081513 | 0.15593 | 0 | 0 | 0 | 0 | 0 | 10789.4 | 8756.35 | 23.33 | 166370.65 | 375.3258 | 19 | 0 | 0 | 0.34265 | 58.2864 | 1.6234 | 310.5508 | 0 | 0 | 0 | 0 | 0
Los Angeles (SC) | 2020 | OFF - Industrial - Aerial Lifts | 2016 | 50 | Gasoline | 0.0006328 | 0.00058205 | 0.00069636 | 0.052016 | 0.0009577 | 0.49688 | 3.4254e-05 | 2.5881e-05 | 3.4254e-05 | 6.0412e-06 | 7.7015e-06 | 21983.95 | 13837.15 | 38.3 | 456625.95 | 361.2833 | 33 | 0.45919 | 0.42236 | 0.50531 | 37.7451 | 0.69496 | 360.5594 | 0.024857 | 0.018781 | 0.024857 | 0.0043837 | 0.0055886
Los Angeles (SC) | 2020 | OFF - Industrial - Aerial Lifts | 2016 | 100 | Gasoline | 0.00049864 | 0.00045865 | 0.00054872 | 0.027621 | 0.0012596 | 0.99748 | 6.9547e-05 | 5.2547e-05 | 6.9547e-05 | 9.6371e-06 | 1.3819e-05 | 39445.55 | 13837.15 | 38.3 | 927089.05 | 361.2833 | 67 | 0.17822 | 0.16392 | 0.19612 | 9.8721 | 0.45019 | 356.5087 | 0.024857 | 0.018781 | 0.024857 | 0.0034444 | 0.0049389
Los Angeles (SC) | 2020 | OFF - Industrial - Aerial Lifts | 2017 | 25 | Gasoline | 0.0036416 | 0.0033495 | 0.0040073 | 0.14726 | 0.0025929 | 0.2344 | 0.0017685 | 0.0013362 | 0.0017685 | 5.9421e-06 | 6.3742e-06 | 18195.25 | 20699.15 | 55.14 | 392933.45 | 375.3926 | 18.9831 | 3.0708 | 2.8245 | 3.3793 | 124.1778 | 2.1865 | 197.6595 | 1.4913 | 1.1267 | 1.4913 | 0.0050108 | 0.0053752
Los Angeles (SC) | 2020 | OFF - Industrial - Aerial Lifts | 2017 | 25 | Diesel | 0.00018738 | 0.00022299 | 0.00026982 | 0.0011678 | 0.0016974 | 0.22772 | 6.4867e-05 | 5.9678e-05 | 6.4867e-05 | 3.2218e-06 | 1.9072e-06 | 7581.05 | 17238.95 | 43.17 | 288455.85 | 399.3271 | 16.7328 | 0.21524 | 0.25615 | 0.30995 | 1.3414 | 1.9498 | 261.5869 | 0.074513 | 0.068552 | 0.074513 | 0.0037009 | 0.0021907
Los Angeles (SC) | 2020 | OFF - Industrial - Aerial Lifts | 2017 | 25 | Nat Gas | 0 | 0 | 0.00044294 | 0.088869 | 0.0024628 | 0.49428 | 0 | 0 | 0 | 0 | 0 | 33682.2 | 27780.15 | 74.02 | 527384.85 | 375.306 | 18.9842 | 0 | 0 | 0.27829 | 55.835 | 1.5473 | 310.5479 | 0 | 0 | 0 | 0 | 0
Los Angeles (SC) | 2020 | OFF - Industrial - Aerial Lifts | 2017 | 50 | Gasoline | 0.00061764 | 0.0005681 | 0.00067967 | 0.048692 | 0.00096082 | 0.51375 | 3.5417e-05 | 2.676e-05 | 3.5417e-05 | 6.2462e-06 | 7.8549e-06 | 22421.95 | 14308 | 39.6 | 472164 | 361.3131 | 33 | 0.43344 | 0.39868 | 0.47697 | 34.1707 | 0.67427 | 360.5304 | 0.024855 | 0.018779 | 0.024855 | 0.0043834 | 0.0055123
Los Angeles (SC) | 2020 | OFF - Industrial - Aerial Lifts | 2017 | 100 | Gasoline | 0.00048249 | 0.0004438 | 0.00053096 | 0.025486 | 0.001216 | 1.0313 | 7.1908e-05 | 5.433e-05 | 7.1908e-05 | 9.9642e-06 | 1.4223e-05 | 40598.95 | 14308 | 39.6 | 958636 | 361.3131 | 67 | 0.16677 | 0.1534 | 0.18352 | 8.8093 | 0.42032 | 356.4799 | 0.024855 | 0.018779 | 0.024855 | 0.0034441 | 0.0049161
Los Angeles (SC) | 2020 | OFF - Industrial - Aerial Lifts | 2018 | 25 | Gasoline | 0.0041835 | 0.003848 | 0.0046037 | 0.16917 | 0.0029809 | 0.26935 | 0.0020322 | 0.0015354 | 0.0020322 | 6.8327e-06 | 7.323e-06 | 20903.55 | 23838.15 | 63.51 | 451457.55 | 375.3448 | 18.9384 | 3.0705 | 2.8243 | 3.3789 | 124.1618 | 2.1878 | 197.6936 | 1.4915 | 1.1269 | 1.4915 | 0.0050149 | 0.0053748
Los Angeles (SC) | 2020 | OFF - Industrial - Aerial Lifts | 2018 | 25 | Diesel | 0.00019281 | 0.00022946 | 0.00027764 | 0.0012084 | 0.0017464 | 0.23443 | 6.6778e-05 | 6.1436e-05 | 6.6778e-05 | 3.3258e-06 | 1.9641e-06 | 7807.35 | 17804.7 | 44.58 | 296985.9 | 399.3876 | 16.6802 | 0.21512 | 0.25601 | 0.30977 | 1.3482 | 1.9485 | 261.5599 | 0.074505 | 0.068545 | 0.074505 | 0.0037106 | 0.0021913
Los Angeles (SC) | 2020 | OFF - Industrial - Aerial Lifts | 2018 | 25 | Nat Gas | 0 | 0 | 0.00039568 | 0.098731 | 0.0027209 | 0.57434 | 0 | 0 | 0 | 0 | 0 | 38536.7 | 32357.25 | 86.2 | 612816.75 | 375.3741 | 18.9391 | 0 | 0 | 0.21394 | 53.3836 | 1.4712 | 310.5435 | 0 | 0 | 0 | 0 | 0
Los Angeles (SC) | 2020 | OFF - Industrial - Aerial Lifts | 2018 | 50 | Gasoline | 0.00061122 | 0.0005622 | 0.00067261 | 0.045872 | 0.00097989 | 0.54048 | 3.726e-05 | 2.8152e-05 | 3.726e-05 | 6.5712e-06 | 8.1503e-06 | 23265.1 | 15052.6 | 41.66 | 496735.8 | 361.3202 | 33 | 0.40772 | 0.37502 | 0.44867 | 30.599 | 0.65364 | 360.5271 | 0.024854 | 0.018779 | 0.024854 | 0.0043834 | 0.0054367
Los Angeles (SC) | 2020 | OFF - Industrial - Aerial Lifts | 2018 | 100 | Gasoline | 0.00047281 | 0.00043489 | 0.0005203 | 0.02358 | 0.0011885 | 1.085 | 7.5649e-05 | 5.7157e-05 | 7.5649e-05 | 1.0483e-05 | 1.4893e-05 | 42511.55 | 15052.6 | 41.66 | 1008524.2 | 361.3202 | 67 | 0.15534 | 0.14288 | 0.17094 | 7.7472 | 0.39049 | 356.4767 | 0.024854 | 0.018779 | 0.024854 | 0.0034441 | 0.004893
Los Angeles (SC) | 2020 | OFF - Industrial - Aerial Lifts | 2019 | 25 | Gasoline | 0.0045978 | 0.0042291 | 0.0050596 | 0.1859 | 0.0032851 | 0.29635 | 0.0022359 | 0.0016893 | 0.0022359 | 7.5365e-06 | 8.0519e-06 | 22984.05 | 26473.45 | 70.53 | 496732.15 | 375.3502 | 18.7634 | 3.067 | 2.8211 | 3.3751 | 124.0089 | 2.1913 | 197.6823 | 1.4915 | 1.1269 | 1.4915 | 0.0050273 | 0.0053711
Los Angeles (SC) | 2020 | OFF - Industrial - Aerial Lifts | 2019 | 25 | Diesel | 0.00019825 | 0.00023594 | 0.00028548 | 0.0012458 | 0.0017956 | 0.24111 | 6.8679e-05 | 6.3185e-05 | 6.8679e-05 | 3.4247e-06 | 2.0192e-06 | 8026.35 | 18337.6 | 45.91 | 305432 | 399.425 | 16.6561 | 0.21507 | 0.25596 | 0.30971 | 1.3515 | 1.948 | 261.5662 | 0.074507 | 0.068546 | 0.074507 | 0.0037153 | 0.0021905
Los Angeles (SC) | 2020 | OFF - Industrial - Aerial Lifts | 2019 | 25 | Nat Gas | 0 | 0 | 0.00030904 | 0.1052 | 0.0028815 | 0.64141 | 0 | 0 | 0 | 0 | 0 | 42369.2 | 36463.5 | 97.16 | 684353.1 | 375.2933 | 18.7682 | 0 | 0 | 0.14963 | 50.936 | 1.3952 | 310.558 | 0 | 0 | 0 | 0 | 0
Los Angeles (SC) | 2020 | OFF - Industrial - Aerial Lifts | 2019 | 50 | Gasoline | 0.00058904 | 0.0005418 | 0.0006482 | 0.041676 | 0.0009761 | 0.55593 | 3.8325e-05 | 2.8957e-05 | 3.8325e-05 | 6.759e-06 | 8.2667e-06 | 23597.25 | 15479.65 | 42.85 | 510828.45 | 361.252 | 33 | 0.38208 | 0.35144 | 0.42046 | 27.0332 | 0.63315 | 360.6014 | 0.02486 | 0.018783 | 0.02486 | 0.0043843 | 0.0053622
Los Angeles (SC) | 2020 | OFF - Industrial - Aerial Lifts | 2019 | 100 | Gasoline | 0.00045054 | 0.00041441 | 0.0004958 | 0.020929 | 0.0011291 | 1.116 | 7.7811e-05 | 5.8791e-05 | 7.7811e-05 | 1.0782e-05 | 1.5248e-05 | 43526.25 | 15479.65 | 42.85 | 1037136.55 | 361.252 | 67 | 0.14394 | 0.1324 | 0.1584 | 6.6866 | 0.36073 | 356.5501 | 0.02486 | 0.018783 | 0.02486 | 0.0034448 | 0.0048716
Los Angeles (SC) | 2020 | OFF - Industrial - Aerial Lifts | 2020 | 25 | Gasoline | 0.004407 | 0.0040536 | 0.0048497 | 0.19663 | 0.0031506 | 0.31351 | 0.0023653 | 0.0017871 | 0.0023653 | 7.9759e-06 | 8.493e-06 | 24243.3 | 28046.6 | 74.72 | 525527 | 375.356 | 18.7376 | 2.7787 | 2.5558 | 3.0578 | 123.98 | 1.9865 | 197.6701 | 1.4914 | 1.1268 | 1.4914 | 0.0050289 | 0.0053549
Los Angeles (SC) | 2020 | OFF - Industrial - Aerial Lifts | 2020 | 25 | Diesel | 0.000208 | 0.00024754 | 0.00029953 | 0.0013029 | 0.0018841 | 0.2529 | 7.2039e-05 | 6.6276e-05 | 7.2039e-05 | 3.5867e-06 | 2.1183e-06 | 8420.55 | 19199 | 48.07 | 320353.2 | 399.3967 | 16.6859 | 0.21514 | 0.25604 | 0.30981 | 1.3476 | 1.9487 | 261.5817 | 0.074511 | 0.068551 | 0.074511 | 0.0037098 | 0.0021911
Los Angeles (SC) | 2020 | OFF - Industrial - Aerial Lifts | 2020 | 25 | Nat Gas | 0 | 0 | 0.00018929 | 0.10768 | 0.0029294 | 0.68971 | 0 | 0 | 0 | 0 | 0 | 44840.25 | 39263.05 | 104.6 | 735923.95 | 375.3638 | 18.7434 | 0 | 0 | 0.085228 | 48.4813 | 1.3189 | 310.5405 | 0 | 0 | 0 | 0 | 0
Los Angeles (SC) | 2020 | OFF - Industrial - Aerial Lifts | 2020 | 50 | Gasoline | 0.00056297 | 0.00051782 | 0.00061952 | 0.037064 | 0.00096765 | 0.56968 | 3.9273e-05 | 2.9673e-05 | 3.9273e-05 | 6.9262e-06 | 8.3511e-06 | 23838.15 | 15862.9 | 43.91 | 523475.7 | 361.2594 | 33 | 0.35635 | 0.32777 | 0.39214 | 23.4605 | 0.6125 | 360.5925 | 0.024859 | 0.018782 | 0.024859 | 0.0043841 | 0.0052861
Los Angeles (SC) | 2020 | OFF - Industrial - Aerial Lifts | 2020 | 100 | Gasoline | 0.00042502 | 0.00039093 | 0.00046771 | 0.01804 | 0.0010613 | 1.1436 | 7.9736e-05 | 6.0245e-05 | 7.9736e-05 | 1.1049e-05 | 1.5553e-05 | 44394.95 | 15862.9 | 43.91 | 1062814.3 | 361.2594 | 67 | 0.13251 | 0.12188 | 0.14582 | 5.6242 | 0.33088 | 356.5415 | 0.024859 | 0.018782 | 0.024859 | 0.0034447 | 0.0048488
Los Angeles (SC) | 2020 | OFF - Industrial - Forklifts | 2007 | 50 | Gasoline | 0.00057968 | 0.00053319 | 0.0006379 | 0.080491 | 0.0014131 | 0.10519 | 7.2515e-06 | 5.4789e-06 | 7.2515e-06 | 1.2789e-06 | 3.1021e-06 | 8854.9 | 3613.5 | 2.01 | 148153.5 | 1797.7612 | 41 | 1.2965 | 1.1925 | 1.4267 | 180.0201 | 3.1605 | 235.2538 | 0.016218 | 0.012254 | 0.016218 | 0.0028603 | 0.0069379
Los Angeles (SC) | 2020 | OFF - Industrial - Forklifts | 2007 | 50 | Nat Gas | 0 | 0 | 4.7571e-05 | 0.0050811 | 0.0012634 | 0.18052 | 0 | 0 | 0 | 0 | 0 | 9851.35 | 7201.45 | 4 | 295259.45 | 1800.3625 | 41 | 0 | 0 | 0.053386 | 5.7021 | 1.4179 | 202.5809 | 0 | 0 | 0 | 0 | 0
Los Angeles (SC) | 2020 | OFF - Industrial - Forklifts | 2007 | 100 | Gasoline | 0.0012063 | 0.0011096 | 0.0013275 | 0.14099 | 0.0048977 | 0.62315 | 4.3447e-05 | 3.2827e-05 | 4.3447e-05 | 6.0205e-06 | 1.1259e-05 | 32138.25 | 12687.4 | 7.04 | 888118 | 1802.1875 | 70 | 0.45007 | 0.41397 | 0.49528 | 52.6011 | 1.8273 | 232.4914 | 0.01621 | 0.012247 | 0.01621 | 0.0022462 | 0.0042006
Los Angeles (SC) | 2020 | OFF - Industrial - Forklifts | 2007 | 100 | Nat Gas | 0 | 0 | 0.00027552 | 0.085757 | 0.0099674 | 1.0817 | 0 | 0 | 0 | 0 | 0 | 63517.3 | 25279.9 | 14.03 | 1769593 | 1801.846 | 70 | 0 | 0 | 0.051591 | 16.0577 | 1.8664 | 202.5403 | 0 | 0 | 0 | 0 | 0
Los Angeles (SC) | 2020 | OFF - Industrial - Forklifts | 2007 | 175 | Gasoline | 6.54e-05 | 6.0155e-05 | 7.1969e-05 | 0.0029394 | 0.00023076 | 0.046198 | 3.3119e-06 | 2.5023e-06 | 3.3119e-06 | 4.5893e-07 | 6.7642e-07 | 1930.85 | 463.55 | 0.26 | 67678.3 | 1782.8846 | 146 | 0.3202 | 0.29452 | 0.35236 | 14.3913 | 1.1298 | 226.1836 | 0.016215 | 0.012251 | 0.016215 | 0.0022469 | 0.0033117
Los Angeles (SC) | 2020 | OFF - Industrial - Forklifts | 2007 | 175 | Nat Gas | 0 | 0 | 1.1598e-05 | 0.0046738 | 0.00035155 | 0.082561 | 0 | 0 | 0 | 0 | 0 | 4679.3 | 923.45 | 0.51 | 134823.7 | 1810.6863 | 146 | 0 | 0 | 0.028504 | 11.4865 | 0.86399 | 202.9061 | 0 | 0 | 0 | 0 | 0
Los Angeles (SC) | 2020 | OFF - Industrial - Forklifts | 2008 | 50 | Gasoline | 0.0017921 | 0.0016484 | 0.0019721 | 0.24703 | 0.0043594 | 0.34569 | 2.3832e-05 | 1.8006e-05 | 2.3832e-05 | 4.203e-06 | 9.8228e-06 | 28039.3 | 11880.75 | 6.59 | 487110.75 | 1802.8452 | 41 | 1.219 | 1.1213 | 1.3415 | 168.0382 | 2.9654 | 235.1514 | 0.016211 | 0.012248 | 0.016211 | 0.002859 | 0.0066818
Los Angeles (SC) | 2020 | OFF - Industrial - Forklifts | 2008 | 50 | Nat Gas | 0 | 0 | 0.00014356 | 0.015684 | 0.0039125 | 0.58347 | 0 | 0 | 0 | 0 | 0 | 31765.95 | 23283.35 | 12.92 | 954617.35 | 1802.1169 | 41 | 0 | 0 | 0.04983 | 5.4439 | 1.358 | 202.5233 | 0 | 0 | 0 | 0 | 0
Los Angeles (SC) | 2020 | OFF - Industrial - Forklifts | 2008 | 100 | Gasoline | 0.003732 | 0.0034327 | 0.0041068 | 0.43217 | 0.015323 | 2.0479 | 0.00014279 | 0.00010788 | 0.00014279 | 1.9786e-05 | 3.634e-05 | 103733 | 41693.95 | 23.14 | 2918576.5 | 1801.8129 | 70 | 0.42369 | 0.38971 | 0.46625 | 49.0646 | 1.7396 | 232.5053 | 0.016211 | 0.012248 | 0.016211 | 0.0022463 | 0.0041257
Los Angeles (SC) | 2020 | OFF - Industrial - Forklifts | 2008 | 100 | Nat Gas | 0 | 0 | 0.00083231 | 0.26469 | 0.0305 | 3.4962 | 0 | 0 | 0 | 0 | 0 | 204177.35 | 81712.55 | 45.36 | 5719878.5 | 1801.4231 | 70 | 0 | 0 | 0.048215 | 15.3332 | 1.7669 | 202.535 | 0 | 0 | 0 | 0 | 0
Los Angeles (SC) | 2020 | OFF - Industrial - Forklifts | 2008 | 175 | Gasoline | 0.00020196 | 0.00018576 | 0.00022224 | 0.0093175 | 0.0007355 | 0.15183 | 1.0884e-05 | 8.2238e-06 | 1.0884e-05 | 1.5082e-06 | 2.2172e-06 | 6329.1 | 1522.05 | 0.85 | 222219.3 | 1790.6471 | 146 | 0.30113 | 0.27698 | 0.33138 | 13.8932 | 1.0967 | 226.3889 | 0.01623 | 0.012262 | 0.01623 | 0.0022489 | 0.0033061
Los Angeles (SC) | 2020 | OFF - Industrial - Forklifts | 2008 | 175 | Nat Gas | 0 | 0 | 3.5168e-05 | 0.014493 | 0.0010998 | 0.26686 | 0 | 0 | 0 | 0 | 0 | 15063.55 | 2989.35 | 1.66 | 436445.1 | 1800.8133 | 146 | 0 | 0 | 0.0267 | 11.0031 | 0.83495 | 202.5972 | 0 | 0 | 0 | 0 | 0
Los Angeles (SC) | 2020 | OFF - Industrial - Forklifts | 2009 | 50 | Gasoline | 0.0032356 | 0.0029761 | 0.0035606 | 0.44231 | 0.007852 | 0.66615 | 4.5924e-05 | 3.4698e-05 | 4.5924e-05 | 8.0992e-06 | 1.8216e-05 | 51997.9 | 22892.8 | 12.71 | 938604.8 | 1801.1644 | 41 | 1.1422 | 1.0506 | 1.257 | 156.1454 | 2.7719 | 235.1676 | 0.016212 | 0.012249 | 0.016212 | 0.0028592 | 0.0064307
Los Angeles (SC) | 2020 | OFF - Industrial - Forklifts | 2009 | 50 | Nat Gas | 0 | 0 | 0.00025612 | 0.0287 | 0.0071851 | 1.1205 | 0 | 0 | 0 | 0 | 0 | 60852.8 | 44712.5 | 24.82 | 1833212.5 | 1801.4706 | 41 | 0 | 0 | 0.046293 | 5.1875 | 1.2987 | 202.5367 | 0 | 0 | 0 | 0 | 0
Los Angeles (SC) | 2020 | OFF - Industrial - Forklifts | 2009 | 100 | Gasoline | 0.0067434 | 0.0062026 | 0.0074207 | 0.77272 | 0.028037 | 3.9464 | 0.00027515 | 0.00020789 | 0.00027515 | 3.8128e-05 | 6.8753e-05 | 196256.85 | 80343.8 | 44.6 | 5624066 | 1801.4305 | 70 | 0.3973 | 0.36543 | 0.4372 | 45.5255 | 1.6519 | 232.5084 | 0.016211 | 0.012248 | 0.016211 | 0.0022464 | 0.0040507
Los Angeles (SC) | 2020 | OFF - Industrial - Forklifts | 2009 | 100 | Nat Gas | 0 | 0 | 0.0014866 | 0.48432 | 0.05528 | 6.7145 | 0 | 0 | 0 | 0 | 0 | 389951.4 | 156928.1 | 87.11 | 10984967 | 1801.4935 | 70 | 0 | 0 | 0.044841 | 14.6091 | 1.6674 | 202.5351 | 0 | 0 | 0 | 0 | 0
Los Angeles (SC) | 2020 | OFF - Industrial - Forklifts | 2009 | 175 | Gasoline | 0.00036416 | 0.00033496 | 0.00040074 | 0.017294 | 0.0013732 | 0.29257 | 2.0974e-05 | 1.5847e-05 | 2.0974e-05 | 2.9064e-06 | 4.2567e-06 | 12150.85 | 2934.6 | 1.63 | 428451.6 | 1800.3681 | 146 | 0.28163 | 0.25904 | 0.30992 | 13.3748 | 1.062 | 226.2665 | 0.016221 | 0.012256 | 0.016221 | 0.0022477 | 0.003292
Los Angeles (SC) | 2020 | OFF - Industrial - Forklifts | 2009 | 175 | Nat Gas | 0 | 0 | 6.3085e-05 | 0.026655 | 0.002042 | 0.51249 | 0 | 0 | 0 | 0 | 0 | 28827.7 | 5741.45 | 3.19 | 838251.7 | 1799.8276 | 146 | 0 | 0 | 0.024937 | 10.5363 | 0.80716 | 202.582 | 0 | 0 | 0 | 0 | 0
Los Angeles (SC) | 2020 | OFF - Industrial - Forklifts | 2010 | 50 | Gasoline | 0.0046574 | 0.0042839 | 0.0051252 | 0.63057 | 0.011271 | 1.0281 | 7.0874e-05 | 5.3549e-05 | 7.0874e-05 | 1.2499e-05 | 2.701e-05 | 77098.95 | 35332 | 19.61 | 1448612 | 1801.7338 | 41 | 1.0653 | 0.97988 | 1.1723 | 144.2343 | 2.5781 | 235.1568 | 0.016211 | 0.012249 | 0.016211 | 0.0028591 | 0.0061781
Los Angeles (SC) | 2020 | OFF - Industrial - Forklifts | 2010 | 50 | Nat Gas | 0 | 0 | 0.0003666 | 0.042282 | 0.010627 | 1.7368 | 0 | 0 | 0 | 0 | 0 | 94075.1 | 69298.9 | 38.47 | 2841254.9 | 1801.3751 | 41 | 0 | 0 | 0.042753 | 4.931 | 1.2393 | 202.542 | 0 | 0 | 0 | 0 | 0
Los Angeles (SC) | 2020 | OFF - Industrial - Forklifts | 2010 | 100 | Gasoline | 0.0097155 | 0.0089363 | 0.010691 | 1.0998 | 0.040971 | 6.0905 | 0.00042464 | 0.00032084 | 0.00042464 | 5.8843e-05 | 0.00010414 | 297259.65 | 123994.15 | 68.83 | 8679590.5 | 1801.455 | 70 | 0.37089 | 0.34115 | 0.40815 | 41.9858 | 1.5641 | 232.5085 | 0.016211 | 0.012248 | 0.016211 | 0.0022464 | 0.0039755
Los Angeles (SC) | 2020 | OFF - Industrial - Forklifts | 2010 | 100 | Nat Gas | 0 | 0 | 0.0021307 | 0.71346 | 0.08057 | 10.4069 | 0 | 0 | 0 | 0 | 0 | 601027.25 | 243225.05 | 135.01 | 17025753.5 | 1801.5336 | 70 | 0 | 0 | 0.041466 | 13.885 | 1.568 | 202.5357 | 0 | 0 | 0 | 0 | 0
Los Angeles (SC) | 2020 | OFF - Industrial - Forklifts | 2010 | 175 | Gasoline | 0.00052342 | 0.00048144 | 0.00057599 | 0.025671 | 0.0020513 | 0.45153 | 3.237e-05 | 2.4457e-05 | 3.237e-05 | 4.4855e-06 | 6.5468e-06 | 18688 | 4533.3 | 2.52 | 661861.8 | 1798.9286 | 146 | 0.26204 | 0.24102 | 0.28836 | 12.8516 | 1.0269 | 226.0496 | 0.016205 | 0.012244 | 0.016205 | 0.0022456 | 0.0032776
Los Angeles (SC) | 2020 | OFF - Industrial - Forklifts | 2010 | 175 | Nat Gas | 0 | 0 | 9.0872e-05 | 0.039486 | 0.0030562 | 0.79433 | 0 | 0 | 0 | 0 | 0 | 44515.4 | 8902.35 | 4.94 | 1299743.1 | 1802.0951 | 146 | 0 | 0 | 0.023166 | 10.0664 | 0.77912 | 202.5009 | 0 | 0 | 0 | 0 | 0
Los Angeles (SC) | 2020 | OFF - Industrial - Forklifts | 2011 | 50 | Gasoline | 0.0056451 | 0.0051923 | 0.006212 | 0.75575 | 0.013617 | 1.343 | 9.2585e-05 | 6.9953e-05 | 9.2585e-05 | 1.6328e-05 | 3.3844e-05 | 96608.2 | 46157.9 | 25.62 | 1892473.9 | 1801.6354 | 41 | 0.98838 | 0.90911 | 1.0877 | 132.3221 | 2.3842 | 235.1417 | 0.01621 | 0.012248 | 0.01621 | 0.0028589 | 0.0059257
Los Angeles (SC) | 2020 | OFF - Industrial - Forklifts | 2011 | 50 | Nat Gas | 0 | 0 | 0.00046348 | 0.055249 | 0.013945 | 2.394 | 0 | 0 | 0 | 0 | 0 | 129348.7 | 95524.15 | 53.02 | 3916490.15 | 1801.6626 | 41 | 0 | 0 | 0.039212 | 4.6743 | 1.1798 | 202.5389 | 0 | 0 | 0 | 0 | 0
Los Angeles (SC) | 2020 | OFF - Industrial - Forklifts | 2011 | 100 | Gasoline | 0.011788 | 0.010843 | 0.012972 | 1.3156 | 0.050518 | 7.9561 | 0.00055472 | 0.00041912 | 0.00055472 | 7.6867e-05 | 0.00013346 | 380976.05 | 161976.05 | 89.91 | 11338323.5 | 1801.5354 | 70 | 0.34449 | 0.31686 | 0.37909 | 38.4462 | 1.4763 | 232.509 | 0.016211 | 0.012248 | 0.016211 | 0.0022464 | 0.0039004
Los Angeles (SC) | 2020 | OFF - Industrial - Forklifts | 2011 | 100 | Nat Gas | 0 | 0 | 0.0026979 | 0.93215 | 0.10402 | 14.3451 | 0 | 0 | 0 | 0 | 0 | 823826.9 | 335263.45 | 186.1 | 23468441.5 | 1801.5231 | 70 | 0 | 0 | 0.038092 | 13.161 | 1.4686 | 202.5368 | 0 | 0 | 0 | 0 | 0
Los Angeles (SC) | 2020 | OFF - Industrial - Forklifts | 2011 | 175 | Gasoline | 0.00063333 | 0.00058254 | 0.00069694 | 0.032202 | 0.0025907 | 0.58984 | 4.2285e-05 | 3.1949e-05 | 4.2285e-05 | 5.8595e-06 | 8.5211e-06 | 24323.6 | 5920.3 | 3.29 | 864363.8 | 1799.4833 | 146 | 0.24279 | 0.22331 | 0.26717 | 12.3446 | 0.99313 | 226.1127 | 0.01621 | 0.012247 | 0.01621 | 0.0022462 | 0.0032665
Los Angeles (SC) | 2020 | OFF - Industrial - Forklifts | 2011 | 175 | Nat Gas | 0 | 0 | 0.00011574 | 0.05191 | 0.0040628 | 1.0949 | 0 | 0 | 0 | 0 | 0 | 61141.15 | 12267.65 | 6.81 | 1791076.9 | 1801.417 | 146 | 0 | 0 | 0.021412 | 9.6034 | 0.75162 | 202.5584 | 0 | 0 | 0 | 0 | 0
Los Angeles (SC) | 2020 | OFF - Industrial - Forklifts | 2012 | 50 | Gasoline | 0.0071743 | 0.006599 | 0.0078949 | 0.94779 | 0.017241 | 1.8508 | 0.00012759 | 9.6401e-05 | 0.00012759 | 2.2502e-05 | 4.4655e-05 | 127468.95 | 63608.55 | 35.31 | 2607950.55 | 1801.4316 | 41 | 0.91153 | 0.83842 | 1.0031 | 120.4207 | 2.1906 | 235.1448 | 0.016211 | 0.012248 | 0.016211 | 0.0028589 | 0.0056736
Los Angeles (SC) | 2020 | OFF - Industrial - Forklifts | 2012 | 50 | Nat Gas | 0 | 0 | 0.00059358 | 0.07351 | 0.018643 | 3.3703 | 0 | 0 | 0 | 0 | 0 | 181638.6 | 134484.25 | 74.65 | 5513854.25 | 1801.5305 | 41 | 0 | 0 | 0.03567 | 4.4175 | 1.1204 | 202.535 | 0 | 0 | 0 | 0 | 0
Los Angeles (SC) | 2020 | OFF - Industrial - Forklifts | 2012 | 100 | Gasoline | 0.015 | 0.013797 | 0.016506 | 1.6461 | 0.065479 | 10.9642 | 0.00076445 | 0.00057759 | 0.00076445 | 0.00010593 | 0.00018038 | 514898.2 | 223215.75 | 123.9 | 15625102.5 | 1801.5799 | 70 | 0.31809 | 0.29258 | 0.35004 | 34.9066 | 1.3886 | 232.5094 | 0.016211 | 0.012248 | 0.016211 | 0.0022464 | 0.0038252
Los Angeles (SC) | 2020 | OFF - Industrial - Forklifts | 2012 | 100 | Nat Gas | 0 | 0 | 0.0034618 | 1.2401 | 0.13652 | 20.1954 | 0 | 0 | 0 | 0 | 0 | 1153283.2 | 471996.1 | 261.99 | 33039727 | 1801.5806 | 70 | 0 | 0 | 0.034717 | 12.4369 | 1.3692 | 202.5358 | 0 | 0 | 0 | 0 | 0
Los Angeles (SC) | 2020 | OFF - Industrial - Forklifts | 2012 | 175 | Gasoline | 0.0008033 | 0.00073888 | 0.00088399 | 0.042542 | 0.0034477 | 0.81285 | 5.8273e-05 | 4.4028e-05 | 5.8273e-05 | 8.0748e-06 | 1.17e-05 | 33397.5 | 8157.75 | 4.53 | 1191031.5 | 1800.8278 | 146 | 0.22348 | 0.20556 | 0.24593 | 11.8354 | 0.95916 | 226.1378 | 0.016212 | 0.012249 | 0.016212 | 0.0022464 | 0.003255
Los Angeles (SC) | 2020 | OFF - Industrial - Forklifts | 2012 | 175 | Nat Gas | 0 | 0 | 0.00014954 | 0.069536 | 0.0055087 | 1.5414 | 0 | 0 | 0 | 0 | 0 | 85760.4 | 17271.8 | 9.59 | 2521682.8 | 1801.0219 | 146 | 0 | 0 | 0.01965 | 9.137 | 0.72385 | 202.5463 | 0 | 0 | 0 | 0 | 0
Los Angeles (SC) | 2020 | OFF - Industrial - Forklifts | 2013 | 50 | Gasoline | 0.0090417 | 0.0083166 | 0.0099498 | 1.1756 | 0.021632 | 2.5473 | 0.00017561 | 0.00013268 | 0.00017561 | 3.097e-05 | 5.873e-05 | 167644.5 | 87545.25 | 48.59 | 3589355.25 | 1801.7133 | 41 | 0.83468 | 0.76774 | 0.91851 | 108.5204 | 1.9969 | 235.1513 | 0.016211 | 0.012248 | 0.016211 | 0.002859 | 0.0054216
Los Angeles (SC) | 2020 | OFF - Industrial - Forklifts | 2013 | 50 | Nat Gas | 0 | 0 | 0.00074754 | 0.096807 | 0.024684 | 4.7122 | 0 | 0 | 0 | 0 | 0 | 253313.65 | 188029.75 | 104.37 | 7709219.75 | 1801.5689 | 41 | 0 | 0 | 0.03213 | 4.1608 | 1.0609 | 202.5358 | 0 | 0 | 0 | 0 | 0
Los Angeles (SC) | 2020 | OFF - Industrial - Forklifts | 2013 | 100 | Gasoline | 0.018931 | 0.017413 | 0.020833 | 2.0358 | 0.084425 | 15.0906 | 0.0010522 | 0.00079496 | 0.0010522 | 0.0001458 | 0.00024339 | 694751.95 | 307224.15 | 170.53 | 21505690.5 | 1801.5842 | 70 | 0.29169 | 0.26829 | 0.32098 | 31.3667 | 1.3008 | 232.5087 | 0.016211 | 0.012248 | 0.016211 | 0.0022464 | 0.00375
Los Angeles (SC) | 2020 | OFF - Industrial - Forklifts | 2013 | 100 | Nat Gas | 0 | 0 | 0.0043697 | 1.6329 | 0.17702 | 28.2364 | 0 | 0 | 0 | 0 | 0 | 1603346.45 | 659923.65 | 366.31 | 46194655.5 | 1801.5442 | 70 | 0 | 0 | 0.031343 | 11.7128 | 1.2697 | 202.5365 | 0 | 0 | 0 | 0 | 0
Los Angeles (SC) | 2020 | OFF - Industrial - Forklifts | 2013 | 175 | Gasoline | 0.00101 | 0.000929 | 0.0011114 | 0.056027 | 0.0045766 | 1.1188 | 8.0204e-05 | 6.0598e-05 | 8.0204e-05 | 1.1114e-05 | 1.6046e-05 | 45803.85 | 11227.4 | 6.23 | 1639200.4 | 1802.1509 | 146 | 0.20416 | 0.18779 | 0.22467 | 11.3253 | 0.92512 | 226.1483 | 0.016212 | 0.012249 | 0.016212 | 0.0022465 | 0.0032436
Los Angeles (SC) | 2020 | OFF - Industrial - Forklifts | 2013 | 175 | Nat Gas | 0 | 0 | 0.00019035 | 0.092266 | 0.0074071 | 2.1552 | 0 | 0 | 0 | 0 | 0 | 119468.15 | 24148.4 | 13.4 | 3525666.4 | 1802.1194 | 146 | 0 | 0 | 0.01789 | 8.6713 | 0.69614 | 202.5491 | 0 | 0 | 0 | 0 | 0
Los Angeles (SC) | 2020 | OFF - Industrial - Forklifts | 2014 | 50 | Gasoline | 0.020484 | 0.018841 | 0.022542 | 2.6116 | 0.048742 | 6.3563 | 0.0004382 | 0.00033108 | 0.0004382 | 7.7281e-05 | 0.00013974 | 398875.65 | 218456.15 | 121.26 | 8956702.15 | 1801.5516 | 41 | 0.7578 | 0.69703 | 0.83392 | 96.6162 | 1.8032 | 235.1496 | 0.016211 | 0.012248 | 0.016211 | 0.002859 | 0.0051695
Los Angeles (SC) | 2020 | OFF - Industrial - Forklifts | 2014 | 50 | Nat Gas | 0 | 0 | 0.0016662 | 0.22754 | 0.058368 | 11.8042 | 0 | 0 | 0 | 0 | 0 | 632935.55 | 471014.25 | 261.45 | 19311584.25 | 1801.5462 | 41 | 0 | 0 | 0.028589 | 3.9042 | 1.0015 | 202.537 | 0 | 0 | 0 | 0 | 0
Los Angeles (SC) | 2020 | OFF - Industrial - Forklifts | 2014 | 100 | Gasoline | 0.042964 | 0.039518 | 0.047279 | 4.5067 | 0.19645 | 37.6561 | 0.0026255 | 0.0019837 | 0.0026255 | 0.00036381 | 0.00059516 | 1698888.85 | 766624.1 | 425.53 | 53663687 | 1801.5747 | 70 | 0.26528 | 0.24401 | 0.29193 | 27.8271 | 1.213 | 232.5095 | 0.016211 | 0.012248 | 0.016211 | 0.0022464 | 0.0036749
Los Angeles (SC) | 2020 | OFF - Industrial - Forklifts | 2014 | 100 | Nat Gas | 0 | 0 | 0.0097675 | 3.8376 | 0.40871 | 70.7325 | 0 | 0 | 0 | 0 | 0 | 3993541.65 | 1653114.2 | 917.6 | 115717994 | 1801.563 | 70 | 0 | 0 | 0.027969 | 10.9887 | 1.1703 | 202.5368 | 0 | 0 | 0 | 0 | 0
Los Angeles (SC) | 2020 | OFF - Industrial - Forklifts | 2014 | 175 | Gasoline | 0.0022817 | 0.0020987 | 0.0025108 | 0.1335 | 0.010999 | 2.7917 | 0.00020013 | 0.00015121 | 0.00020013 | 2.7733e-05 | 3.9896e-05 | 113883.65 | 28017.4 | 15.55 | 4090540.4 | 1801.7621 | 146 | 0.18482 | 0.17 | 0.20339 | 10.8141 | 0.891 | 226.1379 | 0.016212 | 0.012249 | 0.016212 | 0.0022464 | 0.0032317
Los Angeles (SC) | 2020 | OFF - Industrial - Forklifts | 2014 | 175 | Nat Gas | 0 | 0 | 0.0004299 | 0.21871 | 0.017816 | 5.3988 | 0 | 0 | 0 | 0 | 0 | 298164.85 | 60495.1 | 33.58 | 8832284.6 | 1801.5217 | 146 | 0 | 0 | 0.016128 | 8.2051 | 0.66838 | 202.5388 | 0 | 0 | 0 | 0 | 0
Los Angeles (SC) | 2020 | OFF - Industrial - Forklifts | 2015 | 50 | Gasoline | 0.020631 | 0.018976 | 0.022703 | 2.5666 | 0.048763 | 7.1244 | 0.00049115 | 0.00037109 | 0.00049115 | 8.662e-05 | 0.00014898 | 425272.45 | 244852.95 | 135.91 | 10038970.95 | 1801.5816 | 41 | 0.68094 | 0.62633 | 0.74933 | 84.7133 | 1.6095 | 235.151 | 0.016211 | 0.012248 | 0.016211 | 0.002859 | 0.0049174
Los Angeles (SC) | 2020 | OFF - Industrial - Forklifts | 2015 | 50 | Nat Gas | 0 | 0 | 0.0016347 | 0.23804 | 0.061479 | 13.2177 | 0 | 0 | 0 | 0 | 0 | 706917.4 | 527417.7 | 292.76 | 21624125.7 | 1801.5361 | 41 | 0 | 0 | 0.025048 | 3.6475 | 0.94204 | 202.5367 | 0 | 0 | 0 | 0 | 0
Los Angeles (SC) | 2020 | OFF - Industrial - Forklifts | 2015 | 100 | Gasoline | 0.043363 | 0.039885 | 0.047718 | 4.4088 | 0.20426 | 42.2064 | 0.0029427 | 0.0022234 | 0.0029427 | 0.00040777 | 0.00065344 | 1865233.95 | 859264.75 | 476.96 | 60148532.5 | 1801.5447 | 70 | 0.23888 | 0.21972 | 0.26287 | 24.2873 | 1.1252 | 232.5089 | 0.016211 | 0.012248 | 0.016211 | 0.0022464 | 0.0035997
Los Angeles (SC) | 2020 | OFF - Industrial - Forklifts | 2015 | 100 | Nat Gas | 0 | 0 | 0.0096176 | 4.014 | 0.41878 | 79.2025 | 0 | 0 | 0 | 0 | 0 | 4446159.9 | 1851071.95 | 1027.48 | 129575036.5 | 1801.5649 | 70 | 0 | 0 | 0.024594 | 10.2646 | 1.0709 | 202.5366 | 0 | 0 | 0 | 0 | 0
Los Angeles (SC) | 2020 | OFF - Industrial - Forklifts | 2015 | 175 | Gasoline | 0.0022899 | 0.0021063 | 0.0025199 | 0.14257 | 0.011857 | 3.129 | 0.00022432 | 0.00016949 | 0.00022432 | 3.1084e-05 | 4.4556e-05 | 127184.25 | 31404.6 | 17.43 | 4585071.6 | 1801.7556 | 146 | 0.16549 | 0.15221 | 0.18211 | 10.303 | 0.85688 | 226.1267 | 0.016211 | 0.012248 | 0.016211 | 0.0022463 | 0.0032199
Los Angeles (SC) | 2020 | OFF - Industrial - Forklifts | 2015 | 175 | Nat Gas | 0 | 0 | 0.00042883 | 0.231 | 0.019122 | 6.0453 | 0 | 0 | 0 | 0 | 0 | 332635.45 | 67740.35 | 37.6 | 9890091.1 | 1801.6051 | 146 | 0 | 0 | 0.014367 | 7.7391 | 0.64065 | 202.5354 | 0 | 0 | 0 | 0 | 0
Los Angeles (SC) | 2020 | OFF - Industrial - Forklifts | 2016 | 50 | Gasoline | 0.019665 | 0.018087 | 0.02164 | 2.3702 | 0.046089 | 7.655 | 0.00052773 | 0.00039873 | 0.00052773 | 9.3071e-05 | 0.00015187 | 433517.8 | 263088.35 | 146.03 | 10786622.35 | 1801.6048 | 41 | 0.60407 | 0.55562 | 0.66474 | 72.8097 | 1.4158 | 235.1506 | 0.016211 | 0.012248 | 0.016211 | 0.002859 | 0.0046653
Los Angeles (SC) | 2020 | OFF - Industrial - Forklifts | 2016 | 50 | Nat Gas | 0 | 0 | 0.0015394 | 0.2427 | 0.063172 | 14.4966 | 0 | 0 | 0 | 0 | 0 | 773329.15 | 578448.35 | 321.08 | 23716382.35 | 1801.5708 | 41 | 0 | 0 | 0.021508 | 3.3908 | 0.8826 | 202.5365 | 0 | 0 | 0 | 0 | 0
Los Angeles (SC) | 2020 | OFF - Industrial - Forklifts | 2016 | 100 | Gasoline | 0.041442 | 0.038119 | 0.045605 | 4.0467 | 0.20235 | 45.3497 | 0.0031619 | 0.002389 | 0.0031619 | 0.00043814 | 0.00068744 | 1962294.75 | 923256.55 | 512.48 | 64627958.5 | 1801.5465 | 70 | 0.21248 | 0.19544 | 0.23382 | 20.7476 | 1.0375 | 232.5092 | 0.016211 | 0.012248 | 0.016211 | 0.0022464 | 0.0035245
Los Angeles (SC) | 2020 | OFF - Industrial - Forklifts | 2016 | 100 | Nat Gas | 0 | 0 | 0.0091008 | 4.0918 | 0.41665 | 86.8657 | 0 | 0 | 0 | 0 | 0 | 4848265.8 | 2030170.15 | 1126.9 | 142111910.5 | 1801.5531 | 70 | 0 | 0 | 0.02122 | 9.5405 | 0.97147 | 202.5367 | 0 | 0 | 0 | 0 | 0
Los Angeles (SC) | 2020 | OFF - Industrial - Forklifts | 2016 | 175 | Gasoline | 0.0021731 | 0.0019988 | 0.0023913 | 0.14559 | 0.012233 | 3.3621 | 0.00024102 | 0.00018211 | 0.00024102 | 3.3399e-05 | 4.7699e-05 | 136155.95 | 33744.25 | 18.73 | 4926660.5 | 1801.6151 | 146 | 0.14615 | 0.13443 | 0.16083 | 9.7922 | 0.82278 | 226.121 | 0.01621 | 0.012248 | 0.01621 | 0.0022463 | 0.003208
Los Angeles (SC) | 2020 | OFF - Industrial - Forklifts | 2016 | 175 | Nat Gas | 0 | 0 | 0.00041269 | 0.2381 | 0.020065 | 6.6302 | 0 | 0 | 0 | 0 | 0 | 363467 | 74295.75 | 41.24 | 10847179.5 | 1801.5458 | 146 | 0 | 0 | 0.012606 | 7.2732 | 0.61292 | 202.5321 | 0 | 0 | 0 | 0 | 0
Los Angeles (SC) | 2020 | OFF - Industrial - Forklifts | 2017 | 25 | Gasoline | 1.2475e-05 | 1.1475e-05 | 1.3729e-05 | 0.00077138 | 1.0513e-05 | 0.0012194 | 6.1334e-07 | 4.6341e-07 | 6.1334e-07 | 3.0906e-08 | 3.3246e-08 | 94.9 | 135.05 | 0.15 | 3106.15 | 900.3333 | 23 | 1.3308 | 1.2241 | 1.4645 | 82.2872 | 1.1215 | 130.0812 | 0.065428 | 0.049435 | 0.065428 | 0.0032969 | 0.0035465
Los Angeles (SC) | 2020 | OFF - Industrial - Forklifts | 2017 | 25 | Nat Gas | 0 | 0 | 4.1582e-06 | 0.00037235 | 1.0681e-05 | 0.0014691 | 0 | 0 | 0 | 0 | 0 | 113.15 | 105.85 | 0.08 | 2434.55 | 1323.125 | 23 | 0 | 0 | 0.56595 | 50.6785 | 1.4537 | 199.9458 | 0 | 0 | 0 | 0 | 0
Los Angeles (SC) | 2020 | OFF - Industrial - Forklifts | 2017 | 50 | Gasoline | 0.017963 | 0.016522 | 0.019767 | 2.0752 | 0.04164 | 8.0122 | 0.00055236 | 0.00041734 | 0.00055236 | 9.7414e-05 | 0.00015037 | 429225.4 | 275366.95 | 152.85 | 11290044.95 | 1801.5502 | 41 | 0.52719 | 0.48491 | 0.58015 | 60.9059 | 1.2221 | 235.1494 | 0.016211 | 0.012248 | 0.016211 | 0.002859 | 0.0044131
Los Angeles (SC) | 2020 | OFF - Industrial - Forklifts | 2017 | 50 | Nat Gas | 0 | 0 | 0.0013595 | 0.23716 | 0.062287 | 15.3256 | 0 | 0 | 0 | 0 | 0 | 815453.8 | 611528.3 | 339.44 | 25072660.3 | 1801.58 | 41 | 0 | 0 | 0.017967 | 3.1341 | 0.82316 | 202.5363 | 0 | 0 | 0 | 0 | 0
Los Angeles (SC) | 2020 | OFF - Industrial - Forklifts | 2017 | 100 | Gasoline | 0.037986 | 0.03494 | 0.041801 | 3.5129 | 0.19388 | 47.466 | 0.0033094 | 0.0025005 | 0.0033094 | 0.00045859 | 0.00070417 | 2010062.3 | 966341.15 | 536.39 | 67643880.5 | 1801.5644 | 70 | 0.18607 | 0.17115 | 0.20476 | 17.2079 | 0.94969 | 232.509 | 0.016211 | 0.012248 | 0.016211 | 0.0022464 | 0.0034493
Los Angeles (SC) | 2020 | OFF - Industrial - Forklifts | 2017 | 100 | Nat Gas | 0 | 0 | 0.0080912 | 3.9975 | 0.39539 | 91.8332 | 0 | 0 | 0 | 0 | 0 | 5095841.65 | 2146269.35 | 1191.34 | 150238854.5 | 1801.559 | 70 | 0 | 0 | 0.017845 | 8.8164 | 0.87204 | 202.5367 | 0 | 0 | 0 | 0 | 0
Los Angeles (SC) | 2020 | OFF - Industrial - Forklifts | 2017 | 175 | Gasoline | 0.0019737 | 0.0018154 | 0.0021719 | 0.14444 | 0.012274 | 3.519 | 0.00025227 | 0.00019061 | 0.00025227 | 3.4957e-05 | 4.9743e-05 | 141992.3 | 35317.4 | 19.6 | 5156340.4 | 1801.9082 | 146 | 0.12683 | 0.11666 | 0.13957 | 9.282 | 0.78873 | 226.1308 | 0.016211 | 0.012248 | 0.016211 | 0.0022464 | 0.0031965
Los Angeles (SC) | 2020 | OFF - Industrial - Forklifts | 2017 | 175 | Nat Gas | 0 | 0 | 0.00037536 | 0.23559 | 0.020253 | 7.0093 | 0 | 0 | 0 | 0 | 0 | 382822.95 | 78544.35 | 43.6 | 11467475.1 | 1801.4759 | 146 | 0 | 0 | 0.010846 | 6.8074 | 0.5852 | 202.5324 | 0 | 0 | 0 | 0 | 0
Los Angeles (SC) | 2020 | OFF - Industrial - Forklifts | 2018 | 25 | Gasoline | 5.4016e-05 | 4.9684e-05 | 5.9441e-05 | 0.0033399 | 4.5519e-05 | 0.0052798 | 2.6556e-06 | 2.0065e-06 | 2.6556e-06 | 1.3381e-07 | 1.4193e-07 | 405.15 | 591.3 | 0.65 | 13599.9 | 909.6923 | 23 | 1.3161 | 1.2105 | 1.4482 | 81.3738 | 1.109 | 128.6371 | 0.064702 | 0.048886 | 0.064702 | 0.0032603 | 0.0034581
Los Angeles (SC) | 2020 | OFF - Industrial - Forklifts | 2018 | 25 | Nat Gas | 0 | 0 | 1.3814e-05 | 0.0014666 | 4.1664e-05 | 0.0064563 | 0 | 0 | 0 | 0 | 0 | 481.8 | 459.9 | 0.37 | 10577.7 | 1242.973 | 23 | 0 | 0 | 0.43274 | 45.9404 | 1.3051 | 202.2457 | 0 | 0 | 0 | 0 | 0
Los Angeles (SC) | 2020 | OFF - Industrial - Forklifts | 2018 | 50 | Gasoline | 0.015791 | 0.014525 | 0.017377 | 1.7183 | 0.036062 | 8.2458 | 0.00056846 | 0.0004295 | 0.00056846 | 0.00010025 | 0.00014591 | 416505.15 | 283393.3 | 157.3 | 11619125.3 | 1801.6103 | 41 | 0.45033 | 0.41421 | 0.49556 | 49.0029 | 1.0284 | 235.1515 | 0.016211 | 0.012248 | 0.016211 | 0.002859 | 0.004161
Los Angeles (SC) | 2020 | OFF - Industrial - Forklifts | 2018 | 50 | Nat Gas | 0 | 0 | 0.0011545 | 0.23028 | 0.061119 | 16.2084 | 0 | 0 | 0 | 0 | 0 | 860206.45 | 646754.45 | 359 | 26516932.45 | 1801.5444 | 41 | 0 | 0 | 0.014426 | 2.8775 | 0.76372 | 202.5368 | 0 | 0 | 0 | 0 | 0
Los Angeles (SC) | 2020 | OFF - Industrial - Forklifts | 2018 | 100 | Gasoline | 0.033546 | 0.030856 | 0.036916 | 2.8717 | 0.18109 | 48.8499 | 0.0034059 | 0.0025734 | 0.0034059 | 0.00047196 | 0.00070891 | 2023589.2 | 994515.5 | 552.03 | 69616085 | 1801.5606 | 70 | 0.15967 | 0.14686 | 0.17571 | 13.6682 | 0.86192 | 232.5094 | 0.016211 | 0.012248 | 0.016211 | 0.0022464 | 0.0033742
Los Angeles (SC) | 2020 | OFF - Industrial - Forklifts | 2018 | 100 | Nat Gas | 0 | 0 | 0.0069392 | 3.8806 | 0.37049 | 97.1234 | 0 | 0 | 0 | 0 | 0 | 5358002.9 | 2269909.45 | 1259.97 | 158893661.5 | 1801.5583 | 70 | 0 | 0 | 0.014471 | 8.0923 | 0.77261 | 202.5366 | 0 | 0 | 0 | 0 | 0
Los Angeles (SC) | 2020 | OFF - Industrial - Forklifts | 2018 | 175 | Gasoline | 0.0017217 | 0.0015836 | 0.0018946 | 0.14048 | 0.012086 | 3.6216 | 0.00025963 | 0.00019616 | 0.00025963 | 3.5977e-05 | 5.1005e-05 | 145594.85 | 36346.7 | 20.18 | 5306618.2 | 1801.1249 | 146 | 0.1075 | 0.098881 | 0.1183 | 8.7715 | 0.75466 | 226.1337 | 0.016211 | 0.012249 | 0.016211 | 0.0022464 | 0.0031848
Los Angeles (SC) | 2020 | OFF - Industrial - Forklifts | 2018 | 175 | Nat Gas | 0 | 0 | 0.00033254 | 0.23212 | 0.020405 | 7.4131 | 0 | 0 | 0 | 0 | 0 | 403361.5 | 83066.7 | 46.11 | 12127738.2 | 1801.4899 | 146 | 0 | 0 | 0.0090856 | 6.3418 | 0.55749 | 202.5381 | 0 | 0 | 0 | 0 | 0
Los Angeles (SC) | 2020 | OFF - Industrial - Forklifts | 2019 | 25 | Gasoline | 0.00022965 | 0.00021124 | 0.00025272 | 0.0142 | 0.00019353 | 0.022447 | 1.1291e-05 | 8.5307e-06 | 1.1291e-05 | 5.6892e-07 | 6.0609e-07 | 1730.1 | 2507.55 | 2.78 | 57673.65 | 901.9964 | 23 | 1.3194 | 1.2136 | 1.4519 | 81.5817 | 1.1119 | 128.9658 | 0.064867 | 0.049011 | 0.064867 | 0.0032686 | 0.0034822
Los Angeles (SC) | 2020 | OFF - Industrial - Forklifts | 2019 | 25 | Nat Gas | 0 | 0 | 4.0319e-05 | 0.0055893 | 0.00015685 | 0.027829 | 0 | 0 | 0 | 0 | 0 | 1974.65 | 1978.3 | 1.58 | 45500.9 | 1252.0886 | 23 | 0 | 0 | 0.29361 | 40.7025 | 1.1422 | 202.6594 | 0 | 0 | 0 | 0 | 0
Los Angeles (SC) | 2020 | OFF - Industrial - Forklifts | 2019 | 50 | Gasoline | 0.0135 | 0.012417 | 0.014856 | 1.3411 | 0.030172 | 8.5002 | 0.000586 | 0.00044275 | 0.000586 | 0.00010335 | 0.0001413 | 403339.6 | 292138.7 | 162.16 | 11977686.7 | 1801.546 | 41 | 0.37346 | 0.3435 | 0.41097 | 37.0991 | 0.83467 | 235.1497 | 0.016211 | 0.012248 | 0.016211 | 0.002859 | 0.0039089
Los Angeles (SC) | 2020 | OFF - Industrial - Forklifts | 2019 | 50 | Nat Gas | 0 | 0 | 0.00091251 | 0.2197 | 0.05904 | 16.9786 | 0 | 0 | 0 | 0 | 0 | 898757.75 | 677487.45 | 376.06 | 27776985.45 | 1801.5408 | 41 | 0 | 0 | 0.010885 | 2.6208 | 0.70428 | 202.5369 | 0 | 0 | 0 | 0 | 0
Los Angeles (SC) | 2020 | OFF - Industrial - Forklifts | 2019 | 100 | Gasoline | 0.028863 | 0.026548 | 0.031762 | 2.1936 | 0.16767 | 50.357 | 0.003511 | 0.0026528 | 0.003511 | 0.00048652 | 0.0007145 | 2039547 | 1025197.4 | 569.06 | 71763818 | 1801.5629 | 70 | 0.13327 | 0.12258 | 0.14665 | 10.1284 | 0.77415 | 232.5094 | 0.016211 | 0.012248 | 0.016211 | 0.0022464 | 0.003299
Los Angeles (SC) | 2020 | OFF - Industrial - Forklifts | 2019 | 100 | Nat Gas | 0 | 0 | 0.0055738 | 3.7012 | 0.33815 | 101.7386 | 0 | 0 | 0 | 0 | 0 | 5579725.8 | 2377770.6 | 1319.84 | 166443942 | 1801.5597 | 70 | 0 | 0 | 0.011096 | 7.3682 | 0.67318 | 202.5368 | 0 | 0 | 0 | 0 | 0
Los Angeles (SC) | 2020 | OFF - Industrial - Forklifts | 2019 | 175 | Gasoline | 0.0014557 | 0.0013389 | 0.0016019 | 0.13638 | 0.011896 | 3.7333 | 0.00026764 | 0.00020222 | 0.00026764 | 3.7086e-05 | 5.2386e-05 | 149536.85 | 37467.25 | 20.8 | 5470218.5 | 1801.3101 | 146 | 0.088175 | 0.081103 | 0.097031 | 8.2611 | 0.7206 | 226.1385 | 0.016212 | 0.012249 | 0.016212 | 0.0022464 | 0.0031732
Los Angeles (SC) | 2020 | OFF - Industrial - Forklifts | 2019 | 175 | Nat Gas | 0 | 0 | 0.00028084 | 0.22529 | 0.020312 | 7.7654 | 0 | 0 | 0 | 0 | 0 | 420947.2 | 87016 | 48.3 | 12704336 | 1801.5735 | 146 | 0 | 0 | 0.0073248 | 5.8759 | 0.52976 | 202.5332 | 0 | 0 | 0 | 0 | 0
Los Angeles (SC) | 2020 | OFF - Industrial - Forklifts | 2020 | 25 | Gasoline | 0.00026919 | 0.0002476 | 0.00029622 | 0.016644 | 0.00022684 | 0.026311 | 1.3234e-05 | 9.9991e-06 | 1.3234e-05 | 6.6685e-07 | 7.0967e-07 | 2025.75 | 2941.9 | 3.26 | 67663.7 | 902.4233 | 23 | 1.3182 | 1.2125 | 1.4506 | 81.5067 | 1.1108 | 128.8472 | 0.064808 | 0.048966 | 0.064808 | 0.0032656 | 0.0034752
Los Angeles (SC) | 2020 | OFF - Industrial - Forklifts | 2020 | 25 | Nat Gas | 0 | 0 | 2.5091e-05 | 0.0057778 | 0.00015953 | 0.033105 | 0 | 0 | 0 | 0 | 0 | 2233.8 | 2354.25 | 1.88 | 54147.75 | 1252.2606 | 23 | 0 | 0 | 0.15354 | 35.3565 | 0.97624 | 202.5783 | 0 | 0 | 0 | 0 | 0
Los Angeles (SC) | 2020 | OFF - Industrial - Forklifts | 2020 | 50 | Gasoline | 0.01095 | 0.010072 | 0.01205 | 0.93022 | 0.023665 | 8.6817 | 0.00059851 | 0.00045221 | 0.00059851 | 0.00010555 | 0.00013501 | 385381.6 | 298376.55 | 165.62 | 12233438.55 | 1801.5732 | 41 | 0.29659 | 0.2728 | 0.32638 | 25.1956 | 0.64097 | 235.1498 | 0.016211 | 0.012248 | 0.016211 | 0.002859 | 0.0036568
Los Angeles (SC) | 2020 | OFF - Industrial - Forklifts | 2020 | 50 | Nat Gas | 0 | 0 | 0.00063832 | 0.20547 | 0.056044 | 17.6027 | 0 | 0 | 0 | 0 | 0 | 929377.6 | 702391.4 | 389.88 | 28798047.4 | 1801.5579 | 41 | 0 | 0 | 0.0073445 | 2.3641 | 0.64484 | 202.5363 | 0 | 0 | 0 | 0 | 0
Los Angeles (SC) | 2020 | OFF - Industrial - Forklifts | 2020 | 100 | Gasoline | 0.023639 | 0.021743 | 0.026013 | 1.4575 | 0.15183 | 51.4323 | 0.003586 | 0.0027094 | 0.003586 | 0.00049691 | 0.00071313 | 2035634.2 | 1047090.1 | 581.21 | 73296307 | 1801.5693 | 70 | 0.10686 | 0.098293 | 0.1176 | 6.5887 | 0.68637 | 232.509 | 0.016211 | 0.012248 | 0.016211 | 0.0022464 | 0.0032238
Los Angeles (SC) | 2020 | OFF - Industrial - Forklifts | 2020 | 100 | Nat Gas | 0 | 0 | 0.0040213 | 3.4602 | 0.2988 | 105.4781 | 0 | 0 | 0 | 0 | 0 | 5750721 | 2465169.85 | 1368.35 | 172561889.5 | 1801.5638 | 70 | 0 | 0 | 0.0077217 | 6.6441 | 0.57375 | 202.5366 | 0 | 0 | 0 | 0 | 0
Los Angeles (SC) | 2020 | OFF - Industrial - Forklifts | 2020 | 175 | Gasoline | 0.0011608 | 0.0010677 | 0.0012774 | 0.13068 | 0.011576 | 3.813 | 0.00027335 | 0.00020653 | 0.00027335 | 3.7878e-05 | 5.3307e-05 | 152164.85 | 38270.25 | 21.24 | 5587456.5 | 1801.8008 | 146 | 0.06884 | 0.063319 | 0.075754 | 7.7499 | 0.68646 | 226.1209 | 0.01621 | 0.012248 | 0.01621 | 0.0022463 | 0.0031612
Los Angeles (SC) | 2020 | OFF - Industrial - Forklifts | 2020 | 175 | Nat Gas | 0 | 0 | 0.00022118 | 0.21505 | 0.019956 | 8.0508 | 0 | 0 | 0 | 0 | 0 | 434777.05 | 90213.4 | 50.07 | 13171156.4 | 1801.7456 | 146 | 0 | 0 | 0.0055643 | 5.4101 | 0.50204 | 202.5355 | 0 | 0 | 0 | 0 | 0
Los Angeles (SC) | 2020 | OFF - Industrial - Other General Industrial Equipment | 2007 | 50 | Gasoline | 1.4215e-05 | 1.3075e-05 | 1.5643e-05 | 0.0017368 | 3.3709e-05 | 0.0052556 | 3.6231e-07 | 2.7375e-07 | 3.6231e-07 | 6.3898e-08 | 1.0613e-07 | 302.95 | 138.7 | 0.19 | 4161 | 730 | 30 | 1.132 | 1.0412 | 1.2456 | 138.3084 | 2.6844 | 418.511 | 0.028852 | 0.021799 | 0.028852 | 0.0050883 | 0.0084514
Los Angeles (SC) | 2020 | OFF - Industrial - Other General Industrial Equipment | 2007 | 100 | Gasoline | 4.3202e-06 | 3.9737e-06 | 4.7541e-06 | 0.00042982 | 2.0809e-05 | 0.0044969 | 3.1354e-07 | 2.3689e-07 | 3.1354e-07 | 4.3446e-08 | 6.9049e-08 | 197.1 | 43.8 | 0.06 | 3460.2 | 730 | 79 | 0.4137 | 0.38052 | 0.45526 | 41.1597 | 1.9927 | 430.6247 | 0.030024 | 0.022685 | 0.030024 | 0.0041604 | 0.0066121
Los Angeles (SC) | 2020 | OFF - Industrial - Other General Industrial Equipment | 2007 | 175 | Gasoline | 6.3602e-07 | 5.8501e-07 | 6.999e-07 | 4.0684e-05 | 3.4385e-06 | 0.00093221 | 6.6829e-08 | 5.0493e-08 | 6.6829e-08 | 9.2605e-09 | 1.2787e-08 | 36.5 | 3.65 | 0.01 | 635.1 | 365 | 174 | 0.33183 | 0.30521 | 0.36516 | 21.2262 | 1.794 | 486.3598 | 0.034867 | 0.026344 | 0.034867 | 0.0048315 | 0.0066712
Los Angeles (SC) | 2020 | OFF - Industrial - Other General Industrial Equipment | 2008 | 50 | Gasoline | 4.4514e-05 | 4.0944e-05 | 4.8985e-05 | 0.0053687 | 0.0001052 | 0.017272 | 1.1907e-06 | 8.9966e-07 | 1.1907e-06 | 2.1e-07 | 3.4269e-07 | 978.2 | 448.95 | 0.63 | 13468.5 | 712.619 | 30 | 1.0951 | 1.0073 | 1.2051 | 132.0786 | 2.588 | 424.9245 | 0.029294 | 0.022133 | 0.029294 | 0.0051663 | 0.0084307
Los Angeles (SC) | 2020 | OFF - Industrial - Other General Industrial Equipment | 2008 | 100 | Gasoline | 1.3544e-05 | 1.2457e-05 | 1.4904e-05 | 0.0013252 | 6.6198e-05 | 0.014779 | 1.0304e-06 | 7.7854e-07 | 1.0304e-06 | 1.4278e-07 | 2.2377e-07 | 638.75 | 149.65 | 0.21 | 11822.35 | 712.619 | 79 | 0.37959 | 0.34915 | 0.41772 | 37.1432 | 1.8554 | 414.2125 | 0.02888 | 0.02182 | 0.02888 | 0.0040019 | 0.0062717
Los Angeles (SC) | 2020 | OFF - Industrial - Other General Industrial Equipment | 2008 | 175 | Gasoline | 1.9881e-06 | 1.8287e-06 | 2.1878e-06 | 0.00013102 | 1.1119e-05 | 0.0030637 | 2.1963e-07 | 1.6594e-07 | 2.1963e-07 | 3.0434e-08 | 4.3475e-08 | 124.1 | 14.6 | 0.02 | 2540.4 | 730 | 174 | 0.25931 | 0.23852 | 0.28536 | 17.0894 | 1.4503 | 399.5989 | 0.028647 | 0.021644 | 0.028647 | 0.0039696 | 0.0056705
Los Angeles (SC) | 2020 | OFF - Industrial - Other General Industrial Equipment | 2009 | 50 | Gasoline | 8.1536e-05 | 7.4997e-05 | 8.9726e-05 | 0.0096915 | 0.00019195 | 0.033284 | 2.2945e-06 | 1.7337e-06 | 2.2945e-06 | 4.0467e-07 | 6.4701e-07 | 1846.9 | 868.7 | 1.22 | 26061 | 712.0492 | 30 | 1.0367 | 0.95354 | 1.1408 | 123.2213 | 2.4405 | 423.18 | 0.029174 | 0.022042 | 0.029174 | 0.0051451 | 0.0082264
Los Angeles (SC) | 2020 | OFF - Industrial - Other General Industrial Equipment | 2009 | 100 | Gasoline | 2.4838e-05 | 2.2846e-05 | 2.7332e-05 | 0.0023855 | 0.00012334 | 0.028479 | 1.9856e-06 | 1.5003e-06 | 1.9856e-06 | 2.7515e-07 | 4.2836e-07 | 1222.75 | 284.7 | 0.4 | 22491.3 | 711.75 | 79 | 0.36592 | 0.33657 | 0.40267 | 35.1437 | 1.8171 | 419.5631 | 0.029253 | 0.022102 | 0.029253 | 0.0040536 | 0.0063107
Los Angeles (SC) | 2020 | OFF - Industrial - Other General Industrial Equipment | 2009 | 175 | Gasoline | 3.6343e-06 | 3.3428e-06 | 3.9993e-06 | 0.00024731 | 2.1078e-05 | 0.0059037 | 4.2323e-07 | 3.1978e-07 | 4.2323e-07 | 5.8647e-08 | 8.3114e-08 | 237.25 | 29.2 | 0.04 | 5080.8 | 730 | 174 | 0.23701 | 0.21801 | 0.26082 | 16.1283 | 1.3746 | 385.0164 | 0.027602 | 0.020855 | 0.027602 | 0.0038247 | 0.0054204
Los Angeles (SC) | 2020 | OFF - Industrial - Other General Industrial Equipment | 2010 | 50 | Gasoline | 0.00011929 | 0.00010972 | 0.00013127 | 0.013948 | 0.00027962 | 0.051366 | 3.5412e-06 | 2.6755e-06 | 3.5412e-06 | 6.2452e-07 | 9.7819e-07 | 2792.25 | 1339.55 | 1.88 | 40186.5 | 712.5266 | 30 | 0.98355 | 0.90467 | 1.0823 | 115.0016 | 2.3056 | 423.5308 | 0.029198 | 0.022061 | 0.029198 | 0.0051494 | 0.0080655
Los Angeles (SC) | 2020 | OFF - Industrial - Other General Industrial Equipment | 2010 | 100 | Gasoline | 3.6385e-05 | 3.3467e-05 | 4.004e-05 | 0.0034218 | 0.00018384 | 0.043952 | 3.0644e-06 | 2.3153e-06 | 3.0644e-06 | 4.2463e-07 | 6.5596e-07 | 1872.45 | 441.65 | 0.62 | 34890.35 | 712.3387 | 79 | 0.34555 | 0.31783 | 0.38025 | 32.4962 | 1.7459 | 417.403 | 0.029102 | 0.021988 | 0.029102 | 0.0040327 | 0.0062296
Los Angeles (SC) | 2020 | OFF - Industrial - Other General Industrial Equipment | 2010 | 175 | Gasoline | 5.3051e-06 | 4.8796e-06 | 5.8379e-06 | 0.00037368 | 3.199e-05 | 0.0091112 | 6.5317e-07 | 4.9351e-07 | 6.5317e-07 | 9.051e-08 | 1.2915e-07 | 368.65 | 43.8 | 0.06 | 7621.2 | 730 | 174 | 0.23065 | 0.21215 | 0.25382 | 16.2467 | 1.3908 | 396.1293 | 0.028398 | 0.021456 | 0.028398 | 0.0039351 | 0.005615
Los Angeles (SC) | 2020 | OFF - Industrial - Other General Industrial Equipment | 2011 | 50 | Gasoline | 0.00014727 | 0.00013546 | 0.00016206 | 0.016902 | 0.00034357 | 0.067101 | 4.6259e-06 | 3.4951e-06 | 4.6259e-06 | 8.1583e-07 | 1.2493e-06 | 3566.05 | 1752 | 2.45 | 52560 | 715.102 | 30 | 0.92843 | 0.85397 | 1.0217 | 106.5507 | 2.1659 | 423.0193 | 0.029163 | 0.022034 | 0.029163 | 0.0051431 | 0.0078757
Los Angeles (SC) | 2020 | OFF - Industrial - Other General Industrial Equipment | 2011 | 100 | Gasoline | 4.4988e-05 | 4.138e-05 | 4.9507e-05 | 0.0041307 | 0.00023164 | 0.057415 | 4.0031e-06 | 3.0246e-06 | 4.0031e-06 | 5.5471e-07 | 8.4904e-07 | 2423.6 | 576.7 | 0.81 | 45559.3 | 711.9753 | 79 | 0.3272 | 0.30095 | 0.36006 | 30.0419 | 1.6847 | 417.5748 | 0.029114 | 0.021997 | 0.029114 | 0.0040344 | 0.006175
Los Angeles (SC) | 2020 | OFF - Industrial - Other General Industrial Equipment | 2011 | 175 | Gasoline | 6.5334e-06 | 6.0094e-06 | 7.1896e-06 | 0.00047772 | 4.1085e-05 | 0.011902 | 8.5326e-07 | 6.4468e-07 | 8.5326e-07 | 1.1824e-07 | 1.6751e-07 | 478.15 | 54.75 | 0.08 | 9526.5 | 684.375 | 174 | 0.22724 | 0.20902 | 0.25007 | 16.6159 | 1.429 | 413.9781 | 0.029678 | 0.022423 | 0.029678 | 0.0041124 | 0.0058262
Los Angeles (SC) | 2020 | OFF - Industrial - Other General Industrial Equipment | 2012 | 50 | Gasoline | 0.00019116 | 0.00017583 | 0.00021036 | 0.021475 | 0.00044356 | 0.092471 | 6.3749e-06 | 4.8166e-06 | 6.3749e-06 | 1.1243e-06 | 1.6827e-06 | 4803.4 | 2412.65 | 3.38 | 72379.5 | 713.8018 | 30 | 0.87514 | 0.80495 | 0.96304 | 98.3101 | 2.0306 | 423.3261 | 0.029184 | 0.02205 | 0.029184 | 0.0051469 | 0.0077035
Los Angeles (SC) | 2020 | OFF - Industrial - Other General Industrial Equipment | 2012 | 100 | Gasoline | 5.8493e-05 | 5.3802e-05 | 6.4368e-05 | 0.0052248 | 0.00030749 | 0.079123 | 5.5166e-06 | 4.1681e-06 | 5.5166e-06 | 7.6443e-07 | 1.1598e-06 | 3310.55 | 792.05 | 1.11 | 62571.95 | 713.5586 | 79 | 0.30975 | 0.28491 | 0.34086 | 27.668 | 1.6283 | 418.9929 | 0.029213 | 0.022072 | 0.029213 | 0.0040481 | 0.0061415
Los Angeles (SC) | 2020 | OFF - Industrial - Other General Industrial Equipment | 2012 | 175 | Gasoline | 8.4568e-06 | 7.7786e-06 | 9.3062e-06 | 0.00064396 | 5.5647e-05 | 0.016402 | 1.1759e-06 | 8.8842e-07 | 1.1759e-06 | 1.6294e-07 | 2.3144e-07 | 660.65 | 76.65 | 0.11 | 13337.1 | 696.8182 | 174 | 0.2101 | 0.19325 | 0.2312 | 15.9986 | 1.3825 | 407.497 | 0.029213 | 0.022072 | 0.029213 | 0.0040481 | 0.00575
Los Angeles (SC) | 2020 | OFF - Industrial - Other General Industrial Equipment | 2013 | 25 | Diesel | 1.0174e-05 | 1.2108e-05 | 1.465e-05 | 5.0004e-05 | 9.2578e-05 | 0.012144 | 3.4592e-06 | 3.1825e-06 | 3.4592e-06 | 1.5408e-07 | 1.0192e-07 | 405.15 | 576.7 | 0.41 | 13840.8 | 1406.5854 | 24 | 0.24356 | 0.28986 | 0.35073 | 1.1971 | 2.2163 | 290.7286 | 0.082814 | 0.076189 | 0.082814 | 0.0036888 | 0.00244
Los Angeles (SC) | 2020 | OFF - Industrial - Other General Industrial Equipment | 2013 | 50 | Gasoline | 0.00024688 | 0.00022708 | 0.00027168 | 0.027056 | 0.00056932 | 0.12727 | 8.774e-06 | 6.6293e-06 | 8.774e-06 | 1.5474e-06 | 2.2633e-06 | 6460.5 | 3321.5 | 4.65 | 99645 | 714.3011 | 30 | 0.82096 | 0.75512 | 0.90342 | 89.9692 | 1.8932 | 423.218 | 0.029176 | 0.022044 | 0.029176 | 0.0051456 | 0.007526
Los Angeles (SC) | 2020 | OFF - Industrial - Other General Industrial Equipment | 2013 | 100 | Gasoline | 7.5685e-05 | 6.9615e-05 | 8.3286e-05 | 0.0065476 | 0.00040708 | 0.1089 | 7.5928e-06 | 5.7368e-06 | 7.5928e-06 | 1.0521e-06 | 1.583e-06 | 4518.7 | 1091.35 | 1.53 | 86216.65 | 713.3007 | 79 | 0.29087 | 0.26754 | 0.32009 | 25.164 | 1.5645 | 418.5275 | 0.029181 | 0.022048 | 0.029181 | 0.0040436 | 0.0060838
Los Angeles (SC) | 2020 | OFF - Industrial - Other General Industrial Equipment | 2013 | 175 | Gasoline | 1.0887e-05 | 1.0014e-05 | 1.198e-05 | 0.00086652 | 7.5254e-05 | 0.022575 | 1.6184e-06 | 1.2228e-06 | 1.6184e-06 | 2.2426e-07 | 3.1839e-07 | 908.85 | 105.85 | 0.15 | 18417.9 | 705.6667 | 174 | 0.19586 | 0.18015 | 0.21554 | 15.5893 | 1.3539 | 406.1388 | 0.029116 | 0.021999 | 0.029116 | 0.0040346 | 0.0057281
Los Angeles (SC) | 2020 | OFF - Industrial - Other General Industrial Equipment | 2014 | 25 | Diesel | 3.7676e-05 | 4.4837e-05 | 5.4253e-05 | 0.00018517 | 0.00034283 | 0.044971 | 1.281e-05 | 1.1785e-05 | 1.281e-05 | 5.706e-07 | 3.7647e-07 | 1496.5 | 2142.55 | 1.5 | 51421.2 | 1428.3667 | 24 | 0.24277 | 0.28892 | 0.3496 | 1.1932 | 2.2092 | 289.7883 | 0.082546 | 0.075942 | 0.082546 | 0.0036769 | 0.0024259
Los Angeles (SC) | 2020 | OFF - Industrial - Other General Industrial Equipment | 2014 | 50 | Gasoline | 0.00057557 | 0.00052941 | 0.00063338 | 0.061273 | 0.0013179 | 0.31759 | 2.1894e-05 | 1.6542e-05 | 2.1894e-05 | 3.8613e-06 | 5.5162e-06 | 15746.1 | 8285.5 | 11.61 | 248565 | 713.652 | 30 | 0.76726 | 0.70573 | 0.84432 | 81.6805 | 1.7569 | 423.3585 | 0.029186 | 0.022052 | 0.029186 | 0.0051473 | 0.0073534
Los Angeles (SC) | 2020 | OFF - Industrial - Other General Industrial Equipment | 2014 | 100 | Gasoline | 0.00017682 | 0.00016264 | 0.00019458 | 0.014733 | 0.00097551 | 0.27174 | 1.8947e-05 | 1.4315e-05 | 1.8947e-05 | 2.6254e-06 | 3.9166e-06 | 11179.95 | 2722.9 | 3.82 | 215109.1 | 712.801 | 79 | 0.27238 | 0.25053 | 0.29973 | 22.694 | 1.5027 | 418.5865 | 0.029185 | 0.022051 | 0.029185 | 0.0040441 | 0.006033
Los Angeles (SC) | 2020 | OFF - Industrial - Other General Industrial Equipment | 2014 | 175 | Gasoline | 2.5289e-05 | 2.3261e-05 | 2.7829e-05 | 0.0021129 | 0.00018445 | 0.056332 | 4.0384e-06 | 3.0513e-06 | 4.0384e-06 | 5.596e-07 | 7.915e-07 | 2259.35 | 262.8 | 0.37 | 45727.2 | 710.2703 | 174 | 0.18325 | 0.16855 | 0.20165 | 15.3105 | 1.3366 | 408.1961 | 0.029263 | 0.02211 | 0.029263 | 0.004055 | 0.0057354
Los Angeles (SC) | 2020 | OFF - Industrial - Other General Industrial Equipment | 2015 | 25 | Gasoline | 7.2146e-05 | 6.636e-05 | 7.9392e-05 | 0.0044546 | 6.0916e-05 | 0.0070847 | 3.5635e-06 | 2.6924e-06 | 3.5635e-06 | 1.7956e-07 | 1.9052e-07 | 543.85 | 562.1 | 1.31 | 10117.8 | 429.084 | 18 | 2.3627 | 2.1732 | 2.6 | 145.8844 | 1.9949 | 232.0169 | 0.1167 | 0.088173 | 0.1167 | 0.0058804 | 0.0062395
Los Angeles (SC) | 2020 | OFF - Industrial - Other General Industrial Equipment | 2015 | 25 | Diesel | 7.2831e-05 | 8.6675e-05 | 0.00010488 | 0.00035796 | 0.00066273 | 0.086934 | 2.4763e-05 | 2.2782e-05 | 2.4763e-05 | 1.103e-06 | 7.2723e-07 | 2890.8 | 4139.1 | 2.9 | 99338.4 | 1427.2759 | 24 | 0.24293 | 0.28911 | 0.34982 | 1.194 | 2.2106 | 289.9753 | 0.082599 | 0.075991 | 0.082599 | 0.0036792 | 0.0024257
Los Angeles (SC) | 2020 | OFF - Industrial - Other General Industrial Equipment | 2015 | 50 | Gasoline | 0.00059974 | 0.00055164 | 0.00065998 | 0.061683 | 0.001362 | 0.35596 | 2.454e-05 | 1.8541e-05 | 2.454e-05 | 4.3279e-06 | 6.0341e-06 | 17224.35 | 9289.25 | 13.02 | 278677.5 | 713.4601 | 30 | 0.7131 | 0.65591 | 0.78472 | 73.342 | 1.6195 | 423.2432 | 0.029178 | 0.022046 | 0.029178 | 0.0051459 | 0.0071746
Los Angeles (SC) | 2020 | OFF - Industrial - Other General Industrial Equipment | 2015 | 100 | Gasoline | 0.0001847 | 0.00016989 | 0.00020325 | 0.014713 | 0.0010482 | 0.30458 | 2.1236e-05 | 1.6045e-05 | 2.1236e-05 | 2.9427e-06 | 4.3526e-06 | 12424.6 | 3051.4 | 4.28 | 241060.6 | 712.9439 | 79 | 0.25388 | 0.23352 | 0.27938 | 20.2239 | 1.4409 | 418.6599 | 0.02919 | 0.022055 | 0.02919 | 0.0040448 | 0.0059829
Los Angeles (SC) | 2020 | OFF - Industrial - Other General Industrial Equipment | 2015 | 175 | Gasoline | 2.624e-05 | 2.4135e-05 | 2.8875e-05 | 0.0023129 | 0.000203 | 0.063139 | 4.5264e-06 | 3.42e-06 | 4.5264e-06 | 6.2722e-07 | 8.8613e-07 | 2529.45 | 295.65 | 0.41 | 51443.1 | 721.0976 | 174 | 0.16901 | 0.15546 | 0.18599 | 14.8974 | 1.3076 | 406.6867 | 0.029155 | 0.022028 | 0.029155 | 0.00404 | 0.0057076
Los Angeles (SC) | 2020 | OFF - Industrial - Other General Industrial Equipment | 2016 | 25 | Gasoline | 0.00026351 | 0.00024238 | 0.00028998 | 0.01627 | 0.00022249 | 0.025877 | 1.3015e-05 | 9.8339e-06 | 1.3015e-05 | 6.5584e-07 | 6.9688e-07 | 1989.25 | 2051.3 | 4.77 | 36923.4 | 430.0419 | 18 | 2.3648 | 2.1751 | 2.6023 | 146.0099 | 1.9967 | 232.2166 | 0.1168 | 0.088249 | 0.1168 | 0.0058854 | 0.0062538
Los Angeles (SC) | 2020 | OFF - Industrial - Other General Industrial Equipment | 2016 | 25 | Diesel | 0.00011996 | 0.00014277 | 0.00017275 | 0.00058961 | 0.0010916 | 0.14319 | 4.0789e-05 | 3.7526e-05 | 4.0789e-05 | 1.8169e-06 | 1.1974e-06 | 4759.6 | 6818.2 | 4.78 | 163636.8 | 1426.4017 | 24 | 0.24292 | 0.28909 | 0.3498 | 1.1939 | 2.2104 | 289.9564 | 0.082594 | 0.075986 | 0.082594 | 0.003679 | 0.0024246
Los Angeles (SC) | 2020 | OFF - Industrial - Other General Industrial Equipment | 2016 | 50 | Gasoline | 0.00059565 | 0.00054787 | 0.00065547 | 0.058762 | 0.0013398 | 0.38247 | 2.6367e-05 | 1.9922e-05 | 2.6367e-05 | 4.6502e-06 | 6.3244e-06 | 18052.9 | 9979.1 | 13.99 | 299373 | 713.3024 | 30 | 0.65927 | 0.60639 | 0.72548 | 65.0384 | 1.4829 | 423.3261 | 0.029184 | 0.02205 | 0.029184 | 0.0051469 | 0.0069999
Los Angeles (SC) | 2020 | OFF - Industrial - Other General Industrial Equipment | 2016 | 100 | Gasoline | 0.00018396 | 0.00016921 | 0.00020244 | 0.013875 | 0.0010778 | 0.32726 | 2.2818e-05 | 1.724e-05 | 2.2818e-05 | 3.1618e-06 | 4.6352e-06 | 13231.25 | 3281.35 | 4.6 | 259226.65 | 713.337 | 79 | 0.23515 | 0.21629 | 0.25877 | 17.7353 | 1.3777 | 418.3152 | 0.029166 | 0.022036 | 0.029166 | 0.0040415 | 0.0059248
Los Angeles (SC) | 2020 | OFF - Industrial - Other General Industrial Equipment | 2016 | 175 | Gasoline | 2.5933e-05 | 2.3853e-05 | 2.8537e-05 | 0.0024257 | 0.00021411 | 0.067842 | 4.8635e-06 | 3.6747e-06 | 4.8635e-06 | 6.7394e-07 | 9.5134e-07 | 2715.6 | 317.55 | 0.44 | 55253.7 | 721.7045 | 174 | 0.15551 | 0.14304 | 0.17113 | 14.5464 | 1.284 | 406.8379 | 0.029166 | 0.022036 | 0.029166 | 0.0040415 | 0.0057051
Los Angeles (SC) | 2020 | OFF - Industrial - Other General Industrial Equipment | 2017 | 25 | Gasoline | 0.00073465 | 0.00067573 | 0.00080844 | 0.044409 | 0.00060831 | 0.071977 | 3.6065e-05 | 2.7249e-05 | 3.6065e-05 | 1.9082e-06 | 1.9193e-06 | 5478.65 | 7686.9 | 19.06 | 102776.7 | 403.3001 | 13.3704 | 2.3685 | 2.1785 | 2.6064 | 143.1747 | 1.9612 | 232.0504 | 0.11627 | 0.08785 | 0.11627 | 0.0061521 | 0.0061878
Los Angeles (SC) | 2020 | OFF - Industrial - Other General Industrial Equipment | 2017 | 25 | Diesel | 0.00038682 | 0.00046035 | 0.00055702 | 0.0019431 | 0.003532 | 0.46402 | 0.00013218 | 0.0001216 | 0.00013218 | 5.9345e-06 | 3.8813e-06 | 15428.55 | 23177.5 | 16.25 | 530147.9 | 1426.3077 | 22.8734 | 0.24177 | 0.28772 | 0.34815 | 1.2145 | 2.2075 | 290.0201 | 0.082612 | 0.076003 | 0.082612 | 0.0037091 | 0.0024259
Los Angeles (SC) | 2020 | OFF - Industrial - Other General Industrial Equipment | 2017 | 50 | Gasoline | 0.00057241 | 0.0005265 | 0.0006299 | 0.053638 | 0.0012728 | 0.40032 | 2.7598e-05 | 2.0852e-05 | 2.7598e-05 | 4.8672e-06 | 6.4522e-06 | 18417.9 | 10446.3 | 14.64 | 313389 | 713.5451 | 30 | 0.60521 | 0.55667 | 0.666 | 56.7122 | 1.3457 | 423.2643 | 0.029179 | 0.022047 | 0.029179 | 0.0051461 | 0.006822
Los Angeles (SC) | 2020 | OFF - Industrial - Other General Industrial Equipment | 2017 | 100 | Gasoline | 0.00017738 | 0.00016315 | 0.0001952 | 0.012498 | 0.0010773 | 0.34253 | 2.3882e-05 | 1.8044e-05 | 2.3882e-05 | 3.3094e-06 | 4.8091e-06 | 13727.65 | 3431 | 4.81 | 271049 | 713.3056 | 79 | 0.21684 | 0.19945 | 0.23862 | 15.2788 | 1.317 | 418.7388 | 0.029195 | 0.022059 | 0.029195 | 0.0040456 | 0.005879
Los Angeles (SC) | 2020 | OFF - Industrial - Other General Industrial Equipment | 2017 | 175 | Gasoline | 2.4776e-05 | 2.2789e-05 | 2.7264e-05 | 0.0024766 | 0.0002199 | 0.071008 | 5.0905e-06 | 3.8461e-06 | 5.0905e-06 | 7.0539e-07 | 9.9354e-07 | 2836.05 | 332.15 | 0.47 | 57794.1 | 706.7021 | 174 | 0.14205 | 0.13065 | 0.15631 | 14.1992 | 1.2607 | 407.1055 | 0.029185 | 0.022051 | 0.029185 | 0.0040442 | 0.0056962
Los Angeles (SC) | 2020 | OFF - Industrial - Other General Industrial Equipment | 2018 | 25 | Gasoline | 0.0027395 | 0.0025198 | 0.0030146 | 0.16503 | 0.0022612 | 0.2683 | 0.00013435 | 0.00010151 | 0.00013435 | 7.1637e-06 | 7.1427e-06 | 20388.9 | 29842.4 | 74.58 | 383133.2 | 400.1394 | 12.8386 | 2.3692 | 2.1792 | 2.6072 | 142.7247 | 1.9556 | 232.0361 | 0.11619 | 0.08779 | 0.11619 | 0.0061954 | 0.0061773
Los Angeles (SC) | 2020 | OFF - Industrial - Other General Industrial Equipment | 2018 | 25 | Diesel | 0.00047968 | 0.00057086 | 0.00069074 | 0.002539 | 0.004417 | 0.58249 | 0.00016592 | 0.00015265 | 0.00016592 | 7.5938e-06 | 4.8739e-06 | 19374.2 | 32441.2 | 22.74 | 665504.5 | 1426.6139 | 20.5142 | 0.23883 | 0.28423 | 0.34391 | 1.2642 | 2.1992 | 290.0184 | 0.082612 | 0.076003 | 0.082612 | 0.0037809 | 0.0024267
Los Angeles (SC) | 2020 | OFF - Industrial - Other General Industrial Equipment | 2018 | 50 | Gasoline | 0.00053657 | 0.00049354 | 0.00059047 | 0.047107 | 0.0011766 | 0.41199 | 2.8403e-05 | 2.146e-05 | 2.8403e-05 | 5.0091e-06 | 6.4701e-06 | 18469 | 10749.25 | 15.07 | 322477.5 | 713.288 | 30 | 0.55133 | 0.50712 | 0.60671 | 48.4029 | 1.209 | 423.3287 | 0.029184 | 0.02205 | 0.029184 | 0.0051469 | 0.0066481
Los Angeles (SC) | 2020 | OFF - Industrial - Other General Industrial Equipment | 2018 | 100 | Gasoline | 0.00016694 | 0.00015355 | 0.00018371 | 0.01078 | 0.0010565 | 0.35252 | 2.4579e-05 | 1.8571e-05 | 2.4579e-05 | 3.4059e-06 | 4.905e-06 | 14001.4 | 3533.2 | 4.95 | 279122.8 | 713.7778 | 79 | 0.19818 | 0.18228 | 0.21808 | 12.7965 | 1.2542 | 418.4827 | 0.029178 | 0.022045 | 0.029178 | 0.0040431 | 0.0058228
Los Angeles (SC) | 2020 | OFF - Industrial - Other General Industrial Equipment | 2018 | 175 | Gasoline | 2.3062e-05 | 2.1212e-05 | 2.5378e-05 | 0.0024848 | 0.00022198 | 0.073078 | 5.2389e-06 | 3.9583e-06 | 5.2389e-06 | 7.2595e-07 | 1.0217e-06 | 2916.35 | 343.1 | 0.48 | 59699.4 | 714.7917 | 174 | 0.128 | 0.11774 | 0.14086 | 13.7913 | 1.2321 | 405.6041 | 0.029077 | 0.02197 | 0.029077 | 0.0040293 | 0.0056705
Los Angeles (SC) | 2020 | OFF - Industrial - Other General Industrial Equipment | 2019 | 25 | Gasoline | 0.0058808 | 0.0054091 | 0.0064714 | 0.3456 | 0.0047448 | 0.57444 | 0.00028639 | 0.00021639 | 0.00028639 | 1.6105e-05 | 1.5133e-05 | 43197.75 | 81946.15 | 212.72 | 820257.2 | 385.2301 | 10.0097 | 2.3756 | 2.1851 | 2.6142 | 139.6069 | 1.9167 | 232.0505 | 0.11569 | 0.087411 | 0.11569 | 0.0065059 | 0.0061132
Los Angeles (SC) | 2020 | OFF - Industrial - Other General Industrial Equipment | 2019 | 25 | Diesel | 0.0006786 | 0.0008076 | 0.00097719 | 0.0041067 | 0.0063964 | 0.85221 | 0.00024275 | 0.00022333 | 0.00024275 | 1.1676e-05 | 7.1337e-06 | 28356.85 | 60600.95 | 42.49 | 973622.9 | 1426.2403 | 16.0661 | 0.23095 | 0.27485 | 0.33256 | 1.3976 | 2.1769 | 290.0288 | 0.082615 | 0.076005 | 0.082615 | 0.0039738 | 0.0024278
Los Angeles (SC) | 2020 | OFF - Industrial - Other General Industrial Equipment | 2019 | 50 | Gasoline | 0.00049898 | 0.00045896 | 0.0005491 | 0.040215 | 0.0010756 | 0.4247 | 2.9279e-05 | 2.2122e-05 | 2.9279e-05 | 5.1636e-06 | 6.4919e-06 | 18531.05 | 11081.4 | 15.53 | 332442 | 713.548 | 30 | 0.49734 | 0.45746 | 0.5473 | 40.083 | 1.072 | 423.3087 | 0.029183 | 0.022049 | 0.029183 | 0.0051467 | 0.0064705
Los Angeles (SC) | 2020 | OFF - Industrial - Other General Industrial Equipment | 2019 | 100 | Gasoline | 0.000156 | 0.00014349 | 0.00017167 | 0.0089646 | 0.0010352 | 0.3634 | 2.5337e-05 | 1.9144e-05 | 2.5337e-05 | 3.5109e-06 | 5.0099e-06 | 14300.7 | 3642.7 | 5.1 | 287773.3 | 714.2549 | 79 | 0.17962 | 0.16521 | 0.19766 | 10.3221 | 1.192 | 418.4256 | 0.029174 | 0.022042 | 0.029174 | 0.0040426 | 0.0057685
Los Angeles (SC) | 2020 | OFF - Industrial - Other General Industrial Equipment | 2019 | 175 | Gasoline | 2.1262e-05 | 1.9557e-05 | 2.3398e-05 | 0.0024954 | 0.00022437 | 0.075332 | 5.4005e-06 | 4.0804e-06 | 5.4005e-06 | 7.4835e-07 | 1.0511e-06 | 3000.3 | 354.05 | 0.49 | 61604.7 | 722.551 | 174 | 0.11436 | 0.10519 | 0.12585 | 13.4219 | 1.2068 | 405.186 | 0.029048 | 0.021947 | 0.029048 | 0.0040251 | 0.0056534
Los Angeles (SC) | 2020 | OFF - Industrial - Other General Industrial Equipment | 2020 | 25 | Gasoline | 0.0061354 | 0.0056433 | 0.0067516 | 0.39385 | 0.0049398 | 0.65545 | 0.00029942 | 0.00022623 | 0.00029942 | 1.8425e-05 | 1.7226e-05 | 49172.8 | 94633.55 | 246.05 | 935918.4 | 384.6111 | 9.8899 | 2.1721 | 1.9979 | 2.3903 | 139.4375 | 1.7489 | 232.0545 | 0.10601 | 0.080093 | 0.10601 | 0.006523 | 0.0060988
Los Angeles (SC) | 2020 | OFF - Industrial - Other General Industrial Equipment | 2020 | 25 | Diesel | 0.00074114 | 0.00088202 | 0.0010672 | 0.0045469 | 0.0070036 | 0.93412 | 0.00026608 | 0.0002448 | 0.00026608 | 1.2864e-05 | 7.8196e-06 | 31083.4 | 67948.4 | 47.64 | 1067179.7 | 1426.2888 | 15.7057 | 0.23012 | 0.27386 | 0.33137 | 1.4118 | 2.1745 | 290.0348 | 0.082616 | 0.076007 | 0.082616 | 0.0039943 | 0.0024279
Los Angeles (SC) | 2020 | OFF - Industrial - Other General Industrial Equipment | 2020 | 50 | Gasoline | 0.00045434 | 0.0004179 | 0.00049997 | 0.032551 | 0.00095821 | 0.43377 | 2.9904e-05 | 2.2594e-05 | 2.9904e-05 | 5.2739e-06 | 6.4509e-06 | 18414.25 | 11318.65 | 15.86 | 339559.5 | 713.6602 | 30 | 0.44335 | 0.4078 | 0.48788 | 31.7637 | 0.93504 | 423.2852 | 0.029181 | 0.022048 | 0.029181 | 0.0051464 | 0.006295
Los Angeles (SC) | 2020 | OFF - Industrial - Other General Industrial Equipment | 2020 | 100 | Gasoline | 0.00014289 | 0.00013143 | 0.00015724 | 0.0069627 | 0.0010023 | 0.37116 | 2.5878e-05 | 1.9552e-05 | 2.5878e-05 | 3.5859e-06 | 5.0712e-06 | 14475.9 | 3719.35 | 5.21 | 293828.65 | 713.8868 | 79 | 0.16114 | 0.14821 | 0.17732 | 7.8518 | 1.1303 | 418.5531 | 0.029183 | 0.022049 | 0.029183 | 0.0040438 | 0.0057188
Los Angeles (SC) | 2020 | OFF - Industrial - Other General Industrial Equipment | 2020 | 175 | Gasoline | 1.9152e-05 | 1.7616e-05 | 2.1075e-05 | 0.0024813 | 0.00022461 | 0.076941 | 5.5159e-06 | 4.1675e-06 | 5.5159e-06 | 7.6433e-07 | 1.0728e-06 | 3062.35 | 361.35 | 0.5 | 62874.9 | 722.7 | 174 | 0.10093 | 0.092834 | 0.11107 | 13.0762 | 1.1837 | 405.4775 | 0.029068 | 0.021963 | 0.029068 | 0.004028 | 0.0056537
Los Angeles (SC) | 2020 | OFF - Industrial - Other Material Handling Equipment | 1989 | 100 | Gasoline | 3.8731e-06 | 3.5625e-06 | 4.2622e-06 | 5.224e-05 | 9.0266e-06 | 0.00056481 | 3.938e-08 | 2.9754e-08 | 3.938e-08 | 5.4569e-09 | 8.9508e-09 | 25.55 | 7.3 | 0.02 | 394.2 | 365 | 54 | 3.2556 | 2.9945 | 3.5826 | 43.9113 | 7.5874 | 474.7592 | 0.033101 | 0.02501 | 0.033101 | 0.0045868 | 0.0075237
Los Angeles (SC) | 2020 | OFF - Industrial - Other Material Handling Equipment | 1990 | 100 | Gasoline | 1.1424e-05 | 1.0508e-05 | 1.2571e-05 | 0.00015469 | 2.706e-05 | 0.0016963 | 1.1827e-07 | 8.9362e-08 | 1.1827e-07 | 1.6389e-08 | 2.6852e-08 | 76.65 | 25.55 | 0.07 | 1379.7 | 365 | 54 | 2.7435 | 2.5235 | 3.0191 | 37.1508 | 6.4988 | 407.394 | 0.028404 | 0.021461 | 0.028404 | 0.003936 | 0.0064489
Los Angeles (SC) | 2020 | OFF - Industrial - Other Material Handling Equipment | 1991 | 100 | Gasoline | 1.0692e-05 | 9.8347e-06 | 1.1766e-05 | 0.00014538 | 2.5751e-05 | 0.0016173 | 1.1276e-07 | 8.5196e-08 | 1.1276e-07 | 1.5625e-08 | 2.5574e-08 | 73 | 25.55 | 0.06 | 1379.7 | 425.8333 | 54 | 2.5679 | 2.3619 | 2.8258 | 34.9138 | 6.1844 | 388.4011 | 0.02708 | 0.020461 | 0.02708 | 0.0037525 | 0.0061418
Los Angeles (SC) | 2020 | OFF - Industrial - Other Material Handling Equipment | 1992 | 100 | Gasoline | 1.4984e-05 | 1.3782e-05 | 1.6489e-05 | 0.00020458 | 3.6703e-05 | 0.0023093 | 1.6101e-07 | 1.2165e-07 | 1.6101e-07 | 2.2311e-08 | 3.5803e-08 | 102.2 | 32.85 | 0.09 | 1773.9 | 365 | 54 | 2.7988 | 2.5744 | 3.0799 | 38.2147 | 6.8557 | 431.3623 | 0.030076 | 0.022724 | 0.030076 | 0.0041676 | 0.0066877
Los Angeles (SC) | 2020 | OFF - Industrial - Other Material Handling Equipment | 1993 | 100 | Gasoline | 1.7679e-05 | 1.6261e-05 | 1.9455e-05 | 0.00024244 | 4.406e-05 | 0.0027774 | 1.9365e-07 | 1.4631e-07 | 1.9365e-07 | 2.6833e-08 | 4.2196e-08 | 120.45 | 40.15 | 0.11 | 2168.1 | 365 | 54 | 2.7019 | 2.4852 | 2.9732 | 37.0518 | 6.7336 | 424.4661 | 0.029595 | 0.022361 | 0.029595 | 0.0041009 | 0.0064489
Los Angeles (SC) | 2020 | OFF - Industrial - Other Material Handling Equipment | 1994 | 50 | Gasoline | 9.2785e-07 | 8.5344e-07 | 1.021e-06 | 1.7805e-05 | 1.1112e-06 | 0.00010492 | 7.2331e-09 | 5.465e-09 | 7.2331e-09 | 1.2756e-09 | 1.2787e-09 | 3.65 | 3.65 | 0.01 | 149.65 | 365 | 41 | 2.0544 | 1.8896 | 2.2608 | 39.4224 | 2.4604 | 232.3105 | 0.016015 | 0.0121 | 0.016015 | 0.0028245 | 0.0028312
Los Angeles (SC) | 2020 | OFF - Industrial - Other Material Handling Equipment | 1994 | 100 | Gasoline | 3.7741e-05 | 3.4715e-05 | 4.1532e-05 | 0.0005199 | 9.5736e-05 | 0.0060461 | 4.2155e-07 | 3.185e-07 | 4.2155e-07 | 5.8414e-08 | 9.3344e-08 | 266.45 | 91.25 | 0.23 | 4927.5 | 396.7391 | 54 | 2.5379 | 2.3344 | 2.7928 | 34.961 | 6.4378 | 406.5704 | 0.028347 | 0.021418 | 0.028347 | 0.003928 | 0.0062769
Los Angeles (SC) | 2020 | OFF - Industrial - Other Material Handling Equipment | 1995 | 50 | Gasoline | 1.7128e-06 | 1.5755e-06 | 1.8849e-06 | 3.3044e-05 | 2.0888e-06 | 0.00019759 | 1.3621e-08 | 1.0292e-08 | 1.3621e-08 | 2.4023e-09 | 3.836e-09 | 10.95 | 3.65 | 0.01 | 149.65 | 365 | 41 | 3.7925 | 3.4883 | 4.1734 | 73.1637 | 4.6249 | 437.4874 | 0.03016 | 0.022788 | 0.03016 | 0.005319 | 0.0084936
Los Angeles (SC) | 2020 | OFF - Industrial - Other Material Handling Equipment | 1995 | 100 | Gasoline | 6.9674e-05 | 6.4086e-05 | 7.6672e-05 | 0.00096428 | 0.00017995 | 0.011386 | 7.9386e-07 | 5.9981e-07 | 7.9386e-07 | 1.1e-07 | 1.7518e-07 | 500.05 | 171.55 | 0.44 | 9263.7 | 389.8864 | 54 | 2.4921 | 2.2923 | 2.7424 | 34.4909 | 6.4367 | 407.262 | 0.028395 | 0.021454 | 0.028395 | 0.0039347 | 0.0062659
Los Angeles (SC) | 2020 | OFF - Industrial - Other Material Handling Equipment | 1996 | 50 | Gasoline | 2.3303e-06 | 2.1434e-06 | 2.5643e-06 | 4.5204e-05 | 2.8947e-06 | 0.00027434 | 1.8913e-08 | 1.429e-08 | 1.8913e-08 | 3.3354e-09 | 5.1147e-09 | 14.6 | 3.65 | 0.01 | 149.65 | 365 | 41 | 5.1596 | 4.7458 | 5.6778 | 100.0893 | 6.4094 | 607.4278 | 0.041876 | 0.031639 | 0.041876 | 0.0073852 | 0.011325
Los Angeles (SC) | 2020 | OFF - Industrial - Other Material Handling Equipment | 1996 | 100 | Gasoline | 9.4794e-05 | 8.7191e-05 | 0.00010431 | 0.0013183 | 0.00024939 | 0.015809 | 1.1022e-06 | 8.328e-07 | 1.1022e-06 | 1.5274e-07 | 2.4167e-07 | 689.85 | 237.25 | 0.61 | 12811.5 | 388.9344 | 54 | 2.4517 | 2.2551 | 2.6979 | 34.0956 | 6.4501 | 408.8726 | 0.028508 | 0.021539 | 0.028508 | 0.0039503 | 0.0062504
Los Angeles (SC) | 2020 | OFF - Industrial - Other Material Handling Equipment | 1997 | 50 | Gasoline | 2.614e-06 | 2.4044e-06 | 2.8766e-06 | 5.1e-05 | 3.3092e-06 | 0.0003142 | 2.1661e-08 | 1.6366e-08 | 2.1661e-08 | 3.8202e-09 | 5.1147e-09 | 14.6 | 7.3 | 0.02 | 299.3 | 365 | 41 | 2.8939 | 2.6618 | 3.1846 | 56.4612 | 3.6636 | 347.8496 | 0.02398 | 0.018119 | 0.02398 | 0.0042292 | 0.0056624
Los Angeles (SC) | 2020 | OFF - Industrial - Other Material Handling Equipment | 1997 | 100 | Gasoline | 0.00010634 | 9.7813e-05 | 0.00011702 | 0.0014863 | 0.0002851 | 0.018106 | 1.2624e-06 | 9.5382e-07 | 1.2624e-06 | 1.7493e-07 | 2.762e-07 | 788.4 | 270.1 | 0.7 | 14585.4 | 385.8571 | 54 | 2.4159 | 2.2221 | 2.6585 | 33.7661 | 6.4768 | 411.3356 | 0.028679 | 0.021669 | 0.028679 | 0.0039741 | 0.0062746
Los Angeles (SC) | 2020 | OFF - Industrial - Other Material Handling Equipment | 1998 | 50 | Gasoline | 3.408e-06 | 3.1346e-06 | 3.7503e-06 | 7.1513e-05 | 4.2131e-06 | 0.00035565 | 2.4519e-08 | 1.8525e-08 | 2.4519e-08 | 4.3241e-09 | 6.3934e-09 | 18.25 | 7.3 | 0.02 | 299.3 | 365 | 41 | 3.7729 | 3.4703 | 4.1518 | 79.1709 | 4.6643 | 393.7388 | 0.027144 | 0.020509 | 0.027144 | 0.0047871 | 0.007078
Los Angeles (SC) | 2020 | OFF - Industrial - Other Material Handling Equipment | 1998 | 100 | Gasoline | 0.00013865 | 0.00012753 | 0.00015257 | 0.0020827 | 0.00036297 | 0.020495 | 1.429e-06 | 1.0797e-06 | 1.429e-06 | 1.9801e-07 | 3.2223e-07 | 919.8 | 306.6 | 0.79 | 16556.4 | 388.1013 | 54 | 2.7748 | 2.5522 | 3.0535 | 41.6819 | 7.2643 | 410.1712 | 0.028598 | 0.021607 | 0.028598 | 0.0039628 | 0.0064489
Los Angeles (SC) | 2020 | OFF - Industrial - Other Material Handling Equipment | 1999 | 50 | Gasoline | 3.7243e-06 | 3.4256e-06 | 4.0983e-06 | 7.8633e-05 | 4.6962e-06 | 0.00039718 | 2.7381e-08 | 2.0688e-08 | 2.7381e-08 | 4.829e-09 | 7.6721e-09 | 21.9 | 7.3 | 0.02 | 299.3 | 365 | 41 | 4.1231 | 3.7924 | 4.5372 | 87.0532 | 5.1991 | 439.7085 | 0.030313 | 0.022903 | 0.030313 | 0.0053461 | 0.0084936
Los Angeles (SC) | 2020 | OFF - Industrial - Other Material Handling Equipment | 1999 | 100 | Gasoline | 0.00015152 | 0.00013937 | 0.00016674 | 0.0022884 | 0.00040459 | 0.022888 | 1.5958e-06 | 1.2057e-06 | 1.5958e-06 | 2.2113e-07 | 3.5931e-07 | 1025.65 | 343.1 | 0.88 | 18527.4 | 389.8864 | 54 | 2.7098 | 2.4925 | 2.982 | 40.9269 | 7.2358 | 409.3298 | 0.028539 | 0.021563 | 0.028539 | 0.0039547 | 0.006426
Los Angeles (SC) | 2020 | OFF - Industrial - Other Material Handling Equipment | 2000 | 50 | Gasoline | 4.3068e-06 | 3.9614e-06 | 4.7394e-06 | 9.1517e-05 | 5.542e-06 | 0.00046959 | 3.2373e-08 | 2.446e-08 | 3.2373e-08 | 5.7094e-09 | 8.9508e-09 | 25.55 | 10.95 | 0.02 | 448.95 | 547.5 | 41 | 3.1787 | 2.9237 | 3.4979 | 67.5441 | 4.0903 | 346.5859 | 0.023893 | 0.018053 | 0.023893 | 0.0042139 | 0.0066061
Los Angeles (SC) | 2020 | OFF - Industrial - Other Material Handling Equipment | 2000 | 100 | Gasoline | 0.00017523 | 0.00016118 | 0.00019283 | 0.0026614 | 0.00047746 | 0.027061 | 1.8867e-06 | 1.4255e-06 | 1.8867e-06 | 2.6144e-07 | 4.2324e-07 | 1208.15 | 405.15 | 1.05 | 21878.1 | 385.8571 | 54 | 2.6539 | 2.4411 | 2.9205 | 40.3077 | 7.2313 | 409.8416 | 0.028575 | 0.02159 | 0.028575 | 0.0039596 | 0.0064101
Los Angeles (SC) | 2020 | OFF - Industrial - Other Material Handling Equipment | 2001 | 50 | Gasoline | 3.1015e-06 | 2.8527e-06 | 3.413e-06 | 0.0001433 | 4.827e-06 | 0.00042519 | 2.9312e-08 | 2.2147e-08 | 2.9312e-08 | 5.1696e-09 | 8.9508e-09 | 25.55 | 7.3 | 0.02 | 299.3 | 365 | 41 | 3.4336 | 3.1582 | 3.7784 | 158.6398 | 5.3439 | 470.7234 | 0.032451 | 0.024519 | 0.032451 | 0.0057231 | 0.0099092
Los Angeles (SC) | 2020 | OFF - Industrial - Other Material Handling Equipment | 2001 | 100 | Gasoline | 0.00012985 | 0.00011943 | 0.00014289 | 0.0025763 | 0.0003801 | 0.024502 | 1.7083e-06 | 1.2908e-06 | 1.7083e-06 | 2.3672e-07 | 3.8488e-07 | 1098.65 | 365 | 0.95 | 19710 | 384.2105 | 54 | 2.1829 | 2.0078 | 2.4022 | 43.3115 | 6.39 | 411.9104 | 0.028719 | 0.021699 | 0.028719 | 0.0039796 | 0.0064704
Los Angeles (SC) | 2020 | OFF - Industrial - Other Material Handling Equipment | 2002 | 50 | Gasoline | 3.1151e-06 | 2.8653e-06 | 3.428e-06 | 0.00015509 | 5.2229e-06 | 0.00047442 | 3.2706e-08 | 2.4711e-08 | 3.2706e-08 | 5.7681e-09 | 1.0229e-08 | 29.2 | 10.95 | 0.02 | 448.95 | 547.5 | 41 | 2.2991 | 2.1147 | 2.53 | 114.4626 | 3.8548 | 350.1495 | 0.024139 | 0.018238 | 0.024139 | 0.0042572 | 0.0075499
Los Angeles (SC) | 2020 | OFF - Industrial - Other Material Handling Equipment | 2002 | 100 | Gasoline | 0.00011394 | 0.00010481 | 0.00012539 | 0.0029198 | 0.00036277 | 0.027339 | 1.9061e-06 | 1.4402e-06 | 1.9061e-06 | 2.6413e-07 | 4.2964e-07 | 1226.4 | 408.8 | 1.06 | 22075.2 | 385.6604 | 54 | 1.7103 | 1.5731 | 1.8821 | 43.8257 | 5.4452 | 410.3583 | 0.028611 | 0.021617 | 0.028611 | 0.0039646 | 0.0064489
Los Angeles (SC) | 2020 | OFF - Industrial - Other Material Handling Equipment | 2003 | 50 | Gasoline | 2.7216e-06 | 2.5033e-06 | 2.9949e-06 | 0.00016364 | 5.7147e-06 | 0.00055216 | 3.8065e-08 | 2.8761e-08 | 3.8065e-08 | 6.7133e-09 | 1.1508e-08 | 32.85 | 10.95 | 0.03 | 448.95 | 365 | 41 | 2.0087 | 1.8476 | 2.2104 | 120.775 | 4.2178 | 407.5239 | 0.028094 | 0.021227 | 0.028094 | 0.0049547 | 0.0084936
Los Angeles (SC) | 2020 | OFF - Industrial - Other Material Handling Equipment | 2003 | 100 | Gasoline | 9.7188e-05 | 8.9393e-05 | 0.00010695 | 0.003431 | 0.00034689 | 0.031819 | 2.2185e-06 | 1.6762e-06 | 2.2185e-06 | 3.0741e-07 | 4.9869e-07 | 1423.5 | 474.5 | 1.23 | 25623 | 385.7724 | 54 | 1.2568 | 1.156 | 1.383 | 44.3683 | 4.4859 | 411.4694 | 0.028689 | 0.021676 | 0.028689 | 0.0039754 | 0.0064489
Los Angeles (SC) | 2020 | OFF - Industrial - Other Material Handling Equipment | 2004 | 50 | Gasoline | 1.9041e-06 | 1.7514e-06 | 2.0953e-06 | 0.00019068 | 5.0697e-06 | 0.00081032 | 5.5863e-08 | 4.2208e-08 | 5.5863e-08 | 9.8521e-09 | 1.5344e-08 | 43.8 | 14.6 | 0.04 | 598.6 | 365 | 41 | 1.054 | 0.96945 | 1.1598 | 105.5472 | 2.8063 | 448.5476 | 0.030922 | 0.023364 | 0.030922 | 0.0054535 | 0.0084936
Los Angeles (SC) | 2020 | OFF - Industrial - Other Material Handling Equipment | 2004 | 100 | Gasoline | 4.8448e-05 | 4.4563e-05 | 5.3314e-05 | 0.0031274 | 0.00020975 | 0.046696 | 3.2557e-06 | 2.4599e-06 | 3.2557e-06 | 4.5114e-07 | 6.8665e-07 | 1960.05 | 697.15 | 1.81 | 37646.1 | 385.1657 | 54 | 0.42643 | 0.39223 | 0.46926 | 27.5265 | 1.8462 | 411 | 0.028656 | 0.021651 | 0.028656 | 0.0039708 | 0.0060437
Los Angeles (SC) | 2020 | OFF - Industrial - Other Material Handling Equipment | 2005 | 50 | Gasoline | 3.0733e-06 | 2.8268e-06 | 3.382e-06 | 0.00030484 | 8.1381e-06 | 0.0013566 | 9.352e-08 | 7.066e-08 | 9.352e-08 | 1.6493e-08 | 2.4295e-08 | 69.35 | 25.55 | 0.07 | 1047.55 | 365 | 41 | 0.9721 | 0.89414 | 1.0697 | 96.4229 | 2.5741 | 429.0938 | 0.029581 | 0.02235 | 0.029581 | 0.005217 | 0.0076847
Los Angeles (SC) | 2020 | OFF - Industrial - Other Material Handling Equipment | 2005 | 100 | Gasoline | 7.7898e-05 | 7.1651e-05 | 8.5722e-05 | 0.0049865 | 0.00034221 | 0.078173 | 5.4504e-06 | 4.1181e-06 | 5.4504e-06 | 7.5526e-07 | 1.1444e-06 | 3266.75 | 1168 | 3.02 | 63072 | 386.755 | 54 | 0.40924 | 0.37642 | 0.45034 | 26.1966 | 1.7978 | 410.6832 | 0.028634 | 0.021634 | 0.028634 | 0.0039678 | 0.0060122
Los Angeles (SC) | 2020 | OFF - Industrial - Other Material Handling Equipment | 2006 | 50 | Gasoline | 3.0682e-06 | 2.8221e-06 | 3.3763e-06 | 0.00030118 | 8.0765e-06 | 0.0014066 | 9.6972e-08 | 7.3268e-08 | 9.6972e-08 | 1.7102e-08 | 2.5574e-08 | 73 | 25.55 | 0.07 | 1047.55 | 365 | 41 | 0.97049 | 0.89266 | 1.068 | 95.2671 | 2.5547 | 444.9304 | 0.030673 | 0.023175 | 0.030673 | 0.0054095 | 0.0080892
Los Angeles (SC) | 2020 | OFF - Industrial - Other Material Handling Equipment | 2006 | 100 | Gasoline | 7.7446e-05 | 7.1235e-05 | 8.5224e-05 | 0.0049122 | 0.00034557 | 0.081058 | 5.6516e-06 | 4.2701e-06 | 5.6516e-06 | 7.8314e-07 | 1.1802e-06 | 3368.95 | 1211.8 | 3.13 | 65437.2 | 387.1565 | 54 | 0.39216 | 0.36071 | 0.43154 | 24.8736 | 1.7498 | 410.4487 | 0.028617 | 0.021622 | 0.028617 | 0.0039655 | 0.0059762
Los Angeles (SC) | 2020 | OFF - Industrial - Other Material Handling Equipment | 2007 | 50 | Gasoline | 2.4815e-06 | 2.2825e-06 | 2.7308e-06 | 0.00026856 | 5.7133e-06 | 0.0013196 | 9.0972e-08 | 6.8734e-08 | 9.0972e-08 | 1.6044e-08 | 2.3016e-08 | 65.7 | 25.55 | 0.07 | 1047.55 | 365 | 41 | 0.78494 | 0.72198 | 0.86377 | 84.9494 | 1.8072 | 417.3992 | 0.028775 | 0.021741 | 0.028775 | 0.0050748 | 0.0072802
Los Angeles (SC) | 2020 | OFF - Industrial - Other Material Handling Equipment | 2007 | 100 | Gasoline | 5.1278e-05 | 4.7166e-05 | 5.6429e-05 | 0.0043659 | 0.00027902 | 0.076043 | 5.3019e-06 | 4.0059e-06 | 5.3019e-06 | 7.3468e-07 | 1.1009e-06 | 3142.65 | 1135.15 | 2.94 | 61298.1 | 386.1054 | 54 | 0.27719 | 0.25496 | 0.30503 | 23.6002 | 1.5083 | 411.0509 | 0.028659 | 0.021654 | 0.028659 | 0.0039713 | 0.0059512
Los Angeles (SC) | 2020 | OFF - Industrial - Other Material Handling Equipment | 2008 | 50 | Gasoline | 2.3492e-06 | 2.1608e-06 | 2.5852e-06 | 0.00025016 | 5.3874e-06 | 0.0012967 | 8.9392e-08 | 6.754e-08 | 8.9392e-08 | 1.5765e-08 | 2.3016e-08 | 65.7 | 25.55 | 0.07 | 1047.55 | 365 | 41 | 0.74308 | 0.68349 | 0.81771 | 79.1281 | 1.7041 | 410.1501 | 0.028275 | 0.021364 | 0.028275 | 0.0049867 | 0.0072802
Los Angeles (SC) | 2020 | OFF - Industrial - Other Material Handling Equipment | 2008 | 100 | Gasoline | 4.8602e-05 | 4.4704e-05 | 5.3483e-05 | 0.004052 | 0.00026819 | 0.074722 | 5.2098e-06 | 3.9363e-06 | 5.2098e-06 | 7.2192e-07 | 1.0766e-06 | 3073.3 | 1116.9 | 2.89 | 60312.6 | 386.4706 | 54 | 0.26701 | 0.2456 | 0.29383 | 22.2611 | 1.4734 | 410.5122 | 0.028622 | 0.021625 | 0.028622 | 0.0039661 | 0.005915
Los Angeles (SC) | 2020 | OFF - Industrial - Other Material Handling Equipment | 2009 | 50 | Gasoline | 2.3504e-06 | 2.1619e-06 | 2.5865e-06 | 0.00024588 | 5.3672e-06 | 0.0013485 | 9.2968e-08 | 7.0242e-08 | 9.2968e-08 | 1.6396e-08 | 2.3016e-08 | 65.7 | 25.55 | 0.07 | 1047.55 | 365 | 41 | 0.74345 | 0.68383 | 0.81813 | 77.7737 | 1.6977 | 426.5576 | 0.029407 | 0.022218 | 0.029407 | 0.0051862 | 0.0072802
Los Angeles (SC) | 2020 | OFF - Industrial - Other Material Handling Equipment | 2009 | 100 | Gasoline | 4.8688e-05 | 4.4783e-05 | 5.3578e-05 | 0.0039664 | 0.00027269 | 0.077711 | 5.4182e-06 | 4.0938e-06 | 5.4182e-06 | 7.508e-07 | 1.115e-06 | 3182.8 | 1160.7 | 3 | 62677.8 | 386.9 | 54 | 0.25739 | 0.23675 | 0.28325 | 20.9688 | 1.4416 | 410.8236 | 0.028644 | 0.021642 | 0.028644 | 0.0039691 | 0.0058946
Los Angeles (SC) | 2020 | OFF - Industrial - Other Material Handling Equipment | 2010 | 50 | Gasoline | 2.5953e-06 | 2.3872e-06 | 2.856e-06 | 0.00026623 | 5.8991e-06 | 0.0015503 | 1.0688e-07 | 8.075e-08 | 1.0688e-07 | 1.8849e-08 | 2.6852e-08 | 76.65 | 29.2 | 0.08 | 1197.2 | 365 | 41 | 0.71831 | 0.6607 | 0.79046 | 73.6858 | 1.6327 | 429.0727 | 0.02958 | 0.022349 | 0.02958 | 0.0052167 | 0.0074319
Los Angeles (SC) | 2020 | OFF - Industrial - Other Material Handling Equipment | 2010 | 100 | Gasoline | 5.3836e-05 | 4.9519e-05 | 5.9244e-05 | 0.0042751 | 0.00030633 | 0.089336 | 6.2287e-06 | 4.7062e-06 | 6.2287e-06 | 8.6311e-07 | 1.2761e-06 | 3642.7 | 1335.9 | 3.45 | 72138.6 | 387.2174 | 54 | 0.24728 | 0.22745 | 0.27212 | 19.6366 | 1.407 | 410.3424 | 0.02861 | 0.021616 | 0.02861 | 0.0039645 | 0.0058615
Los Angeles (SC) | 2020 | OFF - Industrial - Other Material Handling Equipment | 2011 | 50 | Gasoline | 2.7458e-06 | 2.5256e-06 | 3.0216e-06 | 0.00027562 | 6.2096e-06 | 0.0017105 | 1.1792e-07 | 8.9094e-08 | 1.1792e-07 | 2.0796e-08 | 2.8131e-08 | 80.3 | 32.85 | 0.09 | 1346.85 | 365 | 41 | 0.67552 | 0.62134 | 0.74337 | 67.8075 | 1.5277 | 420.8074 | 0.02901 | 0.021919 | 0.02901 | 0.0051163 | 0.0069207
Los Angeles (SC) | 2020 | OFF - Industrial - Other Material Handling Equipment | 2011 | 100 | Gasoline | 5.7043e-05 | 5.2468e-05 | 6.2772e-05 | 0.0044027 | 0.00033009 | 0.098567 | 6.8724e-06 | 5.1924e-06 | 6.8724e-06 | 9.523e-07 | 1.4014e-06 | 4000.4 | 1470.95 | 3.81 | 79431.3 | 386.0761 | 54 | 0.23796 | 0.21887 | 0.26186 | 18.3661 | 1.377 | 411.1757 | 0.028668 | 0.02166 | 0.028668 | 0.0039725 | 0.0058461
Los Angeles (SC) | 2020 | OFF - Industrial - Other Material Handling Equipment | 2012 | 50 | Gasoline | 2.884e-06 | 2.6527e-06 | 3.1737e-06 | 0.00028257 | 6.4861e-06 | 0.001877 | 1.294e-07 | 9.7769e-08 | 1.294e-07 | 2.2821e-08 | 3.0688e-08 | 87.6 | 36.5 | 0.09 | 1496.5 | 405.5556 | 41 | 0.63856 | 0.58735 | 0.7027 | 62.5648 | 1.4361 | 415.6011 | 0.028651 | 0.021648 | 0.028651 | 0.005053 | 0.0067949
Los Angeles (SC) | 2020 | OFF - Industrial - Other Material Handling Equipment | 2012 | 100 | Gasoline | 6.0011e-05 | 5.5199e-05 | 6.6039e-05 | 0.0044867 | 0.00035356 | 0.10816 | 7.5415e-06 | 5.698e-06 | 7.5415e-06 | 1.045e-06 | 1.5293e-06 | 4365.4 | 1616.95 | 4.18 | 87315.3 | 386.8301 | 54 | 0.22774 | 0.20947 | 0.25061 | 17.0265 | 1.3417 | 410.468 | 0.028619 | 0.021623 | 0.028619 | 0.0039657 | 0.0058035
Los Angeles (SC) | 2020 | OFF - Industrial - Other Material Handling Equipment | 2013 | 50 | Gasoline | 2.8494e-06 | 2.6209e-06 | 3.1356e-06 | 0.0002717 | 6.3694e-06 | 0.0019415 | 1.3384e-07 | 1.0113e-07 | 1.3384e-07 | 2.3605e-08 | 3.1967e-08 | 91.25 | 36.5 | 0.1 | 1496.5 | 365 | 41 | 0.63091 | 0.58031 | 0.69428 | 60.158 | 1.4103 | 429.8704 | 0.029635 | 0.022391 | 0.029635 | 0.0052264 | 0.007078
Los Angeles (SC) | 2020 | OFF - Industrial - Other Material Handling Equipment | 2013 | 100 | Gasoline | 5.9398e-05 | 5.4634e-05 | 6.5363e-05 | 0.0042842 | 0.00035674 | 0.11188 | 7.8004e-06 | 5.8936e-06 | 7.8004e-06 | 1.0809e-06 | 1.5753e-06 | 4496.8 | 1671.7 | 4.33 | 90271.8 | 386.0739 | 54 | 0.21802 | 0.20054 | 0.23992 | 15.7256 | 1.3094 | 410.6565 | 0.028632 | 0.021633 | 0.028632 | 0.0039675 | 0.0057824
Los Angeles (SC) | 2020 | OFF - Industrial - Other Material Handling Equipment | 2014 | 50 | Gasoline | 2.783e-06 | 2.5598e-06 | 3.0625e-06 | 0.00025733 | 6.1791e-06 | 0.0019894 | 1.3715e-07 | 1.0363e-07 | 1.3715e-07 | 2.4188e-08 | 3.1967e-08 | 91.25 | 40.15 | 0.1 | 1646.15 | 401.5 | 41 | 0.56017 | 0.51525 | 0.61644 | 51.7978 | 1.2438 | 400.4513 | 0.027607 | 0.020858 | 0.027607 | 0.0048688 | 0.0064346
Los Angeles (SC) | 2020 | OFF - Industrial - Other Material Handling Equipment | 2014 | 100 | Gasoline | 5.8125e-05 | 5.3464e-05 | 6.3964e-05 | 0.0040248 | 0.00035637 | 0.11464 | 7.9932e-06 | 6.0393e-06 | 7.9932e-06 | 1.1076e-06 | 1.606e-06 | 4584.4 | 1711.85 | 4.43 | 92439.9 | 386.4221 | 54 | 0.20835 | 0.19164 | 0.22928 | 14.4269 | 1.2774 | 410.9378 | 0.028652 | 0.021648 | 0.028652 | 0.0039702 | 0.0057568
Los Angeles (SC) | 2020 | OFF - Industrial - Other Material Handling Equipment | 2015 | 50 | Gasoline | 2.6719e-06 | 2.4576e-06 | 2.9402e-06 | 0.00023856 | 5.8882e-06 | 0.0020089 | 1.3849e-07 | 1.0464e-07 | 1.3849e-07 | 2.4424e-08 | 3.1967e-08 | 91.25 | 40.15 | 0.1 | 1646.15 | 401.5 | 41 | 0.53782 | 0.49468 | 0.59183 | 48.0187 | 1.1852 | 404.3593 | 0.027876 | 0.021062 | 0.027876 | 0.0049163 | 0.0064346
Los Angeles (SC) | 2020 | OFF - Industrial - Other Material Handling Equipment | 2015 | 100 | Gasoline | 5.5926e-05 | 5.144e-05 | 6.1543e-05 | 0.0036952 | 0.00035057 | 0.11576 | 8.0712e-06 | 6.0983e-06 | 8.0712e-06 | 1.1184e-06 | 1.6137e-06 | 4606.3 | 1730.1 | 4.48 | 93425.4 | 386.183 | 54 | 0.19835 | 0.18244 | 0.21827 | 13.1056 | 1.2434 | 410.571 | 0.028626 | 0.021629 | 0.028626 | 0.0039667 | 0.0057233
Los Angeles (SC) | 2020 | OFF - Industrial - Other Material Handling Equipment | 2016 | 50 | Gasoline | 2.5194e-06 | 2.3173e-06 | 2.7724e-06 | 0.00021605 | 5.5059e-06 | 0.0019976 | 1.3771e-07 | 1.0405e-07 | 1.3771e-07 | 2.4287e-08 | 3.0688e-08 | 87.6 | 40.15 | 0.1 | 1646.15 | 401.5 | 41 | 0.50712 | 0.46645 | 0.55805 | 43.4878 | 1.1083 | 402.0825 | 0.027719 | 0.020943 | 0.027719 | 0.0048886 | 0.0061772
Los Angeles (SC) | 2020 | OFF - Industrial - Other Material Handling Equipment | 2016 | 100 | Gasoline | 5.2859e-05 | 4.862e-05 | 5.8168e-05 | 0.0033076 | 0.00033938 | 0.11511 | 8.0258e-06 | 6.0639e-06 | 8.0258e-06 | 1.1121e-06 | 1.5971e-06 | 4558.85 | 1719.15 | 4.45 | 92834.1 | 386.3258 | 54 | 0.18867 | 0.17354 | 0.20762 | 11.8055 | 1.2113 | 410.8597 | 0.028646 | 0.021644 | 0.028646 | 0.0039695 | 0.0057004
Los Angeles (SC) | 2020 | OFF - Industrial - Other Material Handling Equipment | 2017 | 50 | Gasoline | 2.2975e-06 | 2.1133e-06 | 2.5283e-06 | 0.00018798 | 4.974e-06 | 0.0019268 | 1.3283e-07 | 1.0036e-07 | 1.3283e-07 | 2.3426e-08 | 2.941e-08 | 83.95 | 36.5 | 0.1 | 1496.5 | 365 | 41 | 0.50871 | 0.46792 | 0.55981 | 41.6214 | 1.1013 | 426.6225 | 0.029411 | 0.022222 | 0.029411 | 0.005187 | 0.0065118
Los Angeles (SC) | 2020 | OFF - Industrial - Other Material Handling Equipment | 2017 | 100 | Gasoline | 4.8332e-05 | 4.4456e-05 | 5.3187e-05 | 0.0028366 | 0.00031846 | 0.11103 | 7.7415e-06 | 5.8491e-06 | 7.7415e-06 | 1.0727e-06 | 1.5331e-06 | 4376.35 | 1657.1 | 4.29 | 89483.4 | 386.2704 | 54 | 0.17897 | 0.16462 | 0.19695 | 10.5035 | 1.1792 | 411.1445 | 0.028666 | 0.021659 | 0.028666 | 0.0039722 | 0.0056771
Los Angeles (SC) | 2020 | OFF - Industrial - Other Material Handling Equipment | 2018 | 50 | Gasoline | 2.1353e-06 | 1.964e-06 | 2.3497e-06 | 0.00016526 | 4.5736e-06 | 0.0019004 | 1.3101e-07 | 9.8985e-08 | 1.3101e-07 | 2.3105e-08 | 2.8131e-08 | 80.3 | 36.5 | 0.1 | 1496.5 | 365 | 41 | 0.47279 | 0.43487 | 0.52027 | 36.5923 | 1.0127 | 420.774 | 0.029008 | 0.021917 | 0.029008 | 0.0051158 | 0.0062287
Los Angeles (SC) | 2020 | OFF - Industrial - Other Material Handling Equipment | 2018 | 100 | Gasoline | 4.5052e-05 | 4.1439e-05 | 4.9577e-05 | 0.0024487 | 0.00030532 | 0.10951 | 7.6353e-06 | 5.7689e-06 | 7.6353e-06 | 1.058e-06 | 1.505e-06 | 4296.05 | 1635.2 | 4.23 | 88300.8 | 386.5721 | 54 | 0.16906 | 0.1555 | 0.18604 | 9.1887 | 1.1457 | 410.9392 | 0.028652 | 0.021648 | 0.028652 | 0.0039702 | 0.0056476
Los Angeles (SC) | 2020 | OFF - Industrial - Other Material Handling Equipment | 2019 | 50 | Gasoline | 2.0352e-06 | 1.8719e-06 | 2.2396e-06 | 0.00014735 | 4.3062e-06 | 0.0019294 | 1.3301e-07 | 1.005e-07 | 1.3301e-07 | 2.3458e-08 | 2.8131e-08 | 80.3 | 36.5 | 0.1 | 1496.5 | 365 | 41 | 0.45062 | 0.41448 | 0.49588 | 32.6249 | 0.95347 | 427.2053 | 0.029451 | 0.022252 | 0.029451 | 0.005194 | 0.0062287
Los Angeles (SC) | 2020 | OFF - Industrial - Other Material Handling Equipment | 2019 | 100 | Gasoline | 4.3083e-05 | 3.9628e-05 | 4.741e-05 | 0.0021318 | 0.00030108 | 0.11118 | 7.752e-06 | 5.8571e-06 | 7.752e-06 | 1.0742e-06 | 1.5204e-06 | 4339.85 | 1660.75 | 4.3 | 89680.5 | 386.2209 | 54 | 0.15918 | 0.14642 | 0.17517 | 7.8765 | 1.1124 | 410.8014 | 0.028642 | 0.021641 | 0.028642 | 0.0039689 | 0.0056174
Los Angeles (SC) | 2020 | OFF - Industrial - Other Material Handling Equipment | 2020 | 50 | Gasoline | 1.9142e-06 | 1.7607e-06 | 2.1065e-06 | 0.00012769 | 3.9936e-06 | 0.0019414 | 1.3384e-07 | 1.0112e-07 | 1.3384e-07 | 2.3604e-08 | 2.8131e-08 | 80.3 | 36.5 | 0.1 | 1496.5 | 365 | 41 | 0.42383 | 0.38984 | 0.4664 | 28.2726 | 0.88424 | 429.8563 | 0.029634 | 0.02239 | 0.029634 | 0.0052263 | 0.0062287
Los Angeles (SC) | 2020 | OFF - Industrial - Other Material Handling Equipment | 2020 | 100 | Gasoline | 4.0676e-05 | 3.7414e-05 | 4.4762e-05 | 0.0017885 | 0.00029399 | 0.11187 | 7.8001e-06 | 5.8934e-06 | 7.8001e-06 | 1.0809e-06 | 1.5216e-06 | 4343.5 | 1671.7 | 4.33 | 90271.8 | 386.0739 | 54 | 0.1493 | 0.13733 | 0.1643 | 6.5649 | 1.0791 | 410.6433 | 0.028631 | 0.021632 | 0.028631 | 0.0039674 | 0.0055853
Los Angeles (SC) | 2020 | OFF - Industrial - Sweepers/Scrubbers | 2009 | 50 | Gasoline | 4.6466e-05 | 4.274e-05 | 5.1133e-05 | 0.0051783 | 0.0001077 | 0.022967 | 1.5833e-06 | 1.1963e-06 | 1.5833e-06 | 2.7924e-07 | 4.1429e-07 | 1182.6 | 390.55 | 0.76 | 13669.25 | 513.8816 | 35 | 1.1264 | 1.036 | 1.2395 | 125.5239 | 2.6107 | 556.7321 | 0.038381 | 0.028999 | 0.038381 | 0.0067688 | 0.010043
Los Angeles (SC) | 2020 | OFF - Industrial - Sweepers/Scrubbers | 2009 | 100 | Gasoline | 2.6668e-05 | 2.4529e-05 | 2.9346e-05 | 0.002358 | 0.00014128 | 0.036838 | 2.5685e-06 | 1.9406e-06 | 2.5685e-06 | 3.5591e-07 | 5.3832e-07 | 1536.65 | 324.85 | 0.63 | 22089.8 | 515.6349 | 68 | 0.40002 | 0.36793 | 0.44019 | 35.3699 | 2.1193 | 552.579 | 0.038527 | 0.029109 | 0.038527 | 0.0053387 | 0.0080749
Los Angeles (SC) | 2020 | OFF - Industrial - Sweepers/Scrubbers | 2009 | 175 | Gasoline | 2.1619e-07 | 1.9885e-07 | 2.379e-07 | 1.6677e-05 | 1.4453e-06 | 0.00042885 | 3.0744e-08 | 2.3229e-08 | 3.0744e-08 | 4.2602e-09 | 6.3934e-09 | 18.25 | 3.65 | 0 | 511 | #DIV/0! | 140 | 0.14018 | 0.12894 | 0.15426 | 10.8136 | 0.93721 | 278.0825 | 0.019936 | 0.015062 | 0.019936 | 0.0027625 | 0.0041457
Los Angeles (SC) | 2020 | OFF - Industrial - Sweepers/Scrubbers | 2010 | 50 | Gasoline | 0.00014604 | 0.00013433 | 0.00016071 | 0.015978 | 0.00033695 | 0.075625 | 5.2135e-06 | 3.9391e-06 | 5.2135e-06 | 9.1946e-07 | 1.3426e-06 | 3832.5 | 1284.8 | 2.49 | 44968 | 515.9839 | 35 | 1.0761 | 0.98979 | 1.1842 | 117.736 | 2.4829 | 557.2478 | 0.038416 | 0.029026 | 0.038416 | 0.0067751 | 0.0098931
Los Angeles (SC) | 2020 | OFF - Industrial - Sweepers/Scrubbers | 2010 | 100 | Gasoline | 8.393e-05 | 7.7199e-05 | 9.236e-05 | 0.0072468 | 0.00045222 | 0.1213 | 8.4573e-06 | 6.39e-06 | 8.4573e-06 | 1.1719e-06 | 1.7633e-06 | 5033.35 | 1073.1 | 2.08 | 72970.8 | 515.9135 | 68 | 0.38111 | 0.35055 | 0.41939 | 32.9067 | 2.0535 | 550.8053 | 0.038403 | 0.029016 | 0.038403 | 0.0053215 | 0.0080069
Los Angeles (SC) | 2020 | OFF - Industrial - Sweepers/Scrubbers | 2010 | 175 | Gasoline | 6.7785e-07 | 6.2349e-07 | 7.4593e-07 | 5.4019e-05 | 4.6988e-06 | 0.0014121 | 1.0123e-07 | 7.6488e-08 | 1.0123e-07 | 1.4028e-08 | 2.0459e-08 | 58.4 | 7.3 | 0.01 | 1022 | 730 | 140 | 0.21977 | 0.20214 | 0.24184 | 17.5137 | 1.5234 | 457.8307 | 0.032822 | 0.024799 | 0.032822 | 0.0045481 | 0.0066331
Los Angeles (SC) | 2020 | OFF - Industrial - Sweepers/Scrubbers | 2011 | 25 | Diesel | 1.1103e-06 | 1.3213e-06 | 1.5988e-06 | 5.457e-06 | 1.0103e-05 | 0.0013253 | 3.7751e-07 | 3.4731e-07 | 3.7751e-07 | 1.6816e-08 | 1.1019e-08 | 43.8 | 51.1 | 0.08 | 1175.3 | 638.75 | 23 | 0.31302 | 0.37252 | 0.45075 | 1.5385 | 2.8484 | 373.639 | 0.10643 | 0.097916 | 0.10643 | 0.0047408 | 0.0031065
Los Angeles (SC) | 2020 | OFF - Industrial - Sweepers/Scrubbers | 2011 | 50 | Gasoline | 0.00027489 | 0.00025284 | 0.0003025 | 0.029461 | 0.00063105 | 0.14948 | 1.0305e-05 | 7.7858e-06 | 1.0305e-05 | 1.8174e-06 | 2.6098e-06 | 7449.65 | 2544.05 | 4.92 | 89041.75 | 517.0833 | 35 | 1.0229 | 0.94089 | 1.1257 | 109.6337 | 2.3483 | 556.2429 | 0.038347 | 0.028973 | 0.038347 | 0.0067629 | 0.0097118
Los Angeles (SC) | 2020 | OFF - Industrial - Sweepers/Scrubbers | 2011 | 100 | Gasoline | 0.00015822 | 0.00014553 | 0.00017411 | 0.013301 | 0.00086814 | 0.23975 | 1.6716e-05 | 1.263e-05 | 1.6716e-05 | 2.3164e-06 | 3.4627e-06 | 9884.2 | 2124.3 | 4.11 | 144452.4 | 516.8613 | 68 | 0.36293 | 0.33383 | 0.39939 | 30.51 | 1.9914 | 549.9571 | 0.038344 | 0.028971 | 0.038344 | 0.0053134 | 0.0079428
Los Angeles (SC) | 2020 | OFF - Industrial - Sweepers/Scrubbers | 2011 | 175 | Gasoline | 1.2726e-06 | 1.1705e-06 | 1.4004e-06 | 0.000105 | 9.1679e-06 | 0.0027911 | 2.0009e-07 | 1.5118e-07 | 2.0009e-07 | 2.7727e-08 | 3.9639e-08 | 113.15 | 10.95 | 0.02 | 1533 | 547.5 | 140 | 0.27506 | 0.253 | 0.30269 | 22.696 | 1.9816 | 603.2812 | 0.043249 | 0.032677 | 0.043249 | 0.005993 | 0.0085678
Los Angeles (SC) | 2020 | OFF - Industrial - Sweepers/Scrubbers | 2012 | 25 | Diesel | 4.0123e-06 | 4.775e-06 | 5.7777e-06 | 1.972e-05 | 3.651e-05 | 0.0047893 | 1.3642e-06 | 1.2551e-06 | 1.3642e-06 | 6.0767e-08 | 4.0402e-08 | 160.6 | 178.85 | 0.27 | 4113.55 | 662.4074 | 23 | 0.32319 | 0.38463 | 0.4654 | 1.5885 | 2.9409 | 385.7799 | 0.10989 | 0.1011 | 0.10989 | 0.0048948 | 0.0032544
Los Angeles (SC) | 2020 | OFF - Industrial - Sweepers/Scrubbers | 2012 | 50 | Gasoline | 0.00040688 | 0.00037425 | 0.00044775 | 0.042603 | 0.00092884 | 0.23291 | 1.6057e-05 | 1.2132e-05 | 1.6057e-05 | 2.8318e-06 | 3.9959e-06 | 11406.25 | 3963.9 | 7.67 | 138736.5 | 516.8057 | 35 | 0.97176 | 0.89383 | 1.0694 | 101.7494 | 2.2184 | 556.2737 | 0.038349 | 0.028975 | 0.038349 | 0.0067633 | 0.0095435
Los Angeles (SC) | 2020 | OFF - Industrial - Sweepers/Scrubbers | 2012 | 100 | Gasoline | 0.00023459 | 0.00021578 | 0.00025815 | 0.019132 | 0.0013127 | 0.37358 | 2.6047e-05 | 1.968e-05 | 2.6047e-05 | 3.6093e-06 | 5.3615e-06 | 15304.45 | 3306.9 | 6.41 | 224869.2 | 515.897 | 68 | 0.34567 | 0.31795 | 0.38039 | 28.1909 | 1.9343 | 550.484 | 0.038381 | 0.028999 | 0.038381 | 0.0053184 | 0.0079003
Los Angeles (SC) | 2020 | OFF - Industrial - Sweepers/Scrubbers | 2012 | 175 | Gasoline | 1.8782e-06 | 1.7276e-06 | 2.0669e-06 | 0.00016086 | 1.4099e-05 | 0.0043491 | 3.1178e-07 | 2.3557e-07 | 3.1178e-07 | 4.3204e-08 | 6.1377e-08 | 175.2 | 18.25 | 0.04 | 2555 | 456.25 | 140 | 0.24358 | 0.22405 | 0.26805 | 20.862 | 1.8285 | 564.0168 | 0.040434 | 0.03055 | 0.040434 | 0.0056029 | 0.0079597
Los Angeles (SC) | 2020 | OFF - Industrial - Sweepers/Scrubbers | 2013 | 25 | Diesel | 7.3758e-06 | 8.7778e-06 | 1.0621e-05 | 3.6251e-05 | 6.7117e-05 | 0.0088041 | 2.5078e-06 | 2.3072e-06 | 2.5078e-06 | 1.1171e-07 | 7.3458e-08 | 292 | 328.5 | 0.5 | 7555.5 | 657 | 23 | 0.32347 | 0.38495 | 0.46579 | 1.5898 | 2.9434 | 386.1065 | 0.10998 | 0.10118 | 0.10998 | 0.004899 | 0.0032215
Los Angeles (SC) | 2020 | OFF - Industrial - Sweepers/Scrubbers | 2013 | 50 | Gasoline | 0.00053517 | 0.00049225 | 0.00058892 | 0.054566 | 0.0012141 | 0.3234 | 2.2295e-05 | 1.6845e-05 | 2.2295e-05 | 3.9319e-06 | 5.451e-06 | 15559.95 | 5500.55 | 10.65 | 192519.25 | 516.4836 | 35 | 0.92109 | 0.84722 | 1.0136 | 93.9154 | 2.0896 | 556.6079 | 0.038372 | 0.028992 | 0.038372 | 0.0067673 | 0.0093819
Los Angeles (SC) | 2020 | OFF - Industrial - Sweepers/Scrubbers | 2013 | 100 | Gasoline | 0.00030913 | 0.00028434 | 0.00034018 | 0.024351 | 0.0017671 | 0.51872 | 3.6166e-05 | 2.7326e-05 | 3.6166e-05 | 5.0116e-06 | 7.3972e-06 | 21115.25 | 4591.7 | 8.89 | 312235.6 | 516.5017 | 68 | 0.32806 | 0.30175 | 0.36101 | 25.8421 | 1.8753 | 550.4737 | 0.03838 | 0.028998 | 0.03838 | 0.0053183 | 0.00785
Los Angeles (SC) | 2020 | OFF - Industrial - Sweepers/Scrubbers | 2013 | 175 | Gasoline | 2.4625e-06 | 2.265e-06 | 2.7098e-06 | 0.00021954 | 1.9319e-05 | 0.0060387 | 4.3291e-07 | 3.2709e-07 | 4.3291e-07 | 5.9988e-08 | 8.4393e-08 | 240.9 | 25.55 | 0.05 | 3577 | 511 | 140 | 0.22811 | 0.20982 | 0.25102 | 20.3366 | 1.7895 | 559.3818 | 0.040102 | 0.030299 | 0.040102 | 0.0055569 | 0.0078176
Los Angeles (SC) | 2020 | OFF - Industrial - Sweepers/Scrubbers | 2014 | 25 | Diesel | 1.2151e-05 | 1.4461e-05 | 1.7497e-05 | 5.972e-05 | 0.00011057 | 0.014504 | 4.1314e-06 | 3.8009e-06 | 4.1314e-06 | 1.8403e-07 | 1.2121e-07 | 481.8 | 540.2 | 0.83 | 12424.6 | 650.8434 | 23 | 0.32405 | 0.38565 | 0.46663 | 1.5927 | 2.9487 | 386.8018 | 0.11018 | 0.10137 | 0.11018 | 0.0049078 | 0.0032324
Los Angeles (SC) | 2020 | OFF - Industrial - Sweepers/Scrubbers | 2014 | 50 | Gasoline | 0.00073007 | 0.00067151 | 0.00080339 | 0.072198 | 0.0016446 | 0.46717 | 3.2206e-05 | 2.4334e-05 | 3.2206e-05 | 5.6799e-06 | 7.7335e-06 | 22075.2 | 7946.05 | 15.39 | 278111.75 | 516.3125 | 35 | 0.86982 | 0.80006 | 0.95718 | 86.0185 | 1.9594 | 556.5963 | 0.038371 | 0.028992 | 0.038371 | 0.0067672 | 0.0092138
Los Angeles (SC) | 2020 | OFF - Industrial - Sweepers/Scrubbers | 2014 | 100 | Gasoline | 0.00042259 | 0.0003887 | 0.00046504 | 0.031981 | 0.0024724 | 0.74932 | 5.2245e-05 | 3.9474e-05 | 5.2245e-05 | 7.2395e-06 | 1.0618e-05 | 30309.6 | 6635.7 | 12.85 | 451227.6 | 516.3969 | 68 | 0.31032 | 0.28543 | 0.34149 | 23.4843 | 1.8155 | 550.2491 | 0.038365 | 0.028987 | 0.038365 | 0.0053162 | 0.0077972
Los Angeles (SC) | 2020 | OFF - Industrial - Sweepers/Scrubbers | 2014 | 175 | Gasoline | 3.3472e-06 | 3.0788e-06 | 3.6834e-06 | 0.00031162 | 2.7534e-05 | 0.0087232 | 6.2536e-07 | 4.725e-07 | 6.2536e-07 | 8.6656e-08 | 1.2275e-07 | 350.4 | 40.15 | 0.07 | 5621 | 573.5714 | 140 | 0.19731 | 0.18149 | 0.21713 | 18.3694 | 1.6231 | 514.221 | 0.036864 | 0.027853 | 0.036864 | 0.0051082 | 0.0072361
Los Angeles (SC) | 2020 | OFF - Industrial - Sweepers/Scrubbers | 2015 | 25 | Gasoline | 8.9409e-05 | 8.2239e-05 | 9.839e-05 | 0.0055182 | 7.5533e-05 | 0.0087917 | 4.4221e-06 | 3.3411e-06 | 4.4221e-06 | 2.2282e-07 | 2.3656e-07 | 675.25 | 529.25 | 1.96 | 9526.5 | 270.0255 | 18 | 3.1098 | 2.8604 | 3.4222 | 191.9349 | 2.6272 | 305.7928 | 0.15381 | 0.11621 | 0.15381 | 0.0077502 | 0.0082279
Los Angeles (SC) | 2020 | OFF - Industrial - Sweepers/Scrubbers | 2015 | 25 | Diesel | 1.686e-05 | 2.0065e-05 | 2.4279e-05 | 8.2866e-05 | 0.00015342 | 0.020125 | 5.7326e-06 | 5.274e-06 | 5.7326e-06 | 2.5535e-07 | 1.6804e-07 | 667.95 | 748.25 | 1.15 | 17209.75 | 650.6522 | 23 | 0.32462 | 0.38632 | 0.46745 | 1.5955 | 2.9539 | 387.4801 | 0.11037 | 0.10154 | 0.11037 | 0.0049164 | 0.0032353
Los Angeles (SC) | 2020 | OFF - Industrial - Sweepers/Scrubbers | 2015 | 50 | Gasoline | 0.0017932 | 0.0016494 | 0.0019733 | 0.17115 | 0.0040073 | 1.2193 | 8.406e-05 | 6.3512e-05 | 8.406e-05 | 1.4825e-05 | 1.982e-05 | 56575 | 20742.95 | 40.16 | 726003.25 | 516.5077 | 35 | 0.81844 | 0.7528 | 0.90064 | 78.1112 | 1.8289 | 556.5087 | 0.038365 | 0.028987 | 0.038365 | 0.0067661 | 0.0090457
Los Angeles (SC) | 2020 | OFF - Industrial - Sweepers/Scrubbers | 2015 | 100 | Gasoline | 0.0010404 | 0.00095699 | 0.0011449 | 0.075128 | 0.0062434 | 1.9558 | 0.00013636 | 0.00010303 | 0.00013636 | 1.8896e-05 | 2.7536e-05 | 78602.75 | 17319.25 | 33.53 | 1177709 | 516.53 | 68 | 0.29273 | 0.26925 | 0.32213 | 21.1374 | 1.7566 | 550.2602 | 0.038365 | 0.028987 | 0.038365 | 0.0053163 | 0.0077474
Los Angeles (SC) | 2020 | OFF - Industrial - Sweepers/Scrubbers | 2015 | 175 | Gasoline | 8.1882e-06 | 7.5315e-06 | 9.0106e-06 | 0.00079894 | 7.089e-05 | 0.022768 | 1.6322e-06 | 1.2332e-06 | 1.6322e-06 | 2.2618e-07 | 3.1839e-07 | 908.85 | 102.2 | 0.19 | 14308 | 537.8947 | 140 | 0.18962 | 0.17442 | 0.20867 | 18.5021 | 1.6417 | 527.2732 | 0.0378 | 0.02856 | 0.0378 | 0.0052379 | 0.0073734
Los Angeles (SC) | 2020 | OFF - Industrial - Sweepers/Scrubbers | 2016 | 25 | Gasoline | 0.00032657 | 0.00030038 | 0.00035937 | 0.020155 | 0.00027588 | 0.032112 | 1.6152e-05 | 1.2203e-05 | 1.6152e-05 | 8.1386e-07 | 8.6311e-07 | 2463.75 | 1938.15 | 7.17 | 34886.7 | 270.3138 | 18 | 3.1017 | 2.8529 | 3.4132 | 191.433 | 2.6203 | 304.9931 | 0.15341 | 0.11591 | 0.15341 | 0.0077299 | 0.0081977
Los Angeles (SC) | 2020 | OFF - Industrial - Sweepers/Scrubbers | 2016 | 25 | Diesel | 4.8424e-05 | 5.7629e-05 | 6.9731e-05 | 0.000238 | 0.00044064 | 0.057801 | 1.6465e-05 | 1.5148e-05 | 1.6465e-05 | 7.3339e-07 | 4.8299e-07 | 1919.9 | 2153.5 | 3.31 | 49530.5 | 650.6042 | 23 | 0.32395 | 0.38552 | 0.46648 | 1.5922 | 2.9478 | 386.6805 | 0.11015 | 0.10133 | 0.11015 | 0.0049062 | 0.0032311
Los Angeles (SC) | 2020 | OFF - Industrial - Sweepers/Scrubbers | 2016 | 50 | Gasoline | 0.0018885 | 0.001737 | 0.0020781 | 0.17284 | 0.0041817 | 1.3699 | 9.4438e-05 | 7.1353e-05 | 9.4438e-05 | 1.6655e-05 | 2.1854e-05 | 62382.15 | 23301.6 | 45.12 | 815556 | 516.4362 | 35 | 0.76726 | 0.70573 | 0.84432 | 70.2239 | 1.699 | 556.5596 | 0.038369 | 0.02899 | 0.038369 | 0.0067667 | 0.008879
Los Angeles (SC) | 2020 | OFF - Industrial - Sweepers/Scrubbers | 2016 | 100 | Gasoline | 0.0010986 | 0.0010105 | 0.0012089 | 0.07503 | 0.0067787 | 2.1972 | 0.0001532 | 0.00011575 | 0.0001532 | 2.1228e-05 | 3.0736e-05 | 87735.05 | 19458.15 | 37.67 | 1323154.2 | 516.5423 | 68 | 0.27511 | 0.25305 | 0.30274 | 18.7892 | 1.6976 | 550.2375 | 0.038364 | 0.028986 | 0.038364 | 0.0053161 | 0.0076969
Los Angeles (SC) | 2020 | OFF - Industrial - Sweepers/Scrubbers | 2016 | 175 | Gasoline | 8.5831e-06 | 7.8948e-06 | 9.4452e-06 | 0.00088138 | 7.8548e-05 | 0.025579 | 1.8337e-06 | 1.3855e-06 | 1.8337e-06 | 2.541e-07 | 3.5803e-07 | 1022 | 113.15 | 0.22 | 15841 | 514.3182 | 140 | 0.17953 | 0.16514 | 0.19757 | 18.4361 | 1.643 | 535.0401 | 0.038357 | 0.028981 | 0.038357 | 0.0053151 | 0.007489
Los Angeles (SC) | 2020 | OFF - Industrial - Sweepers/Scrubbers | 2017 | 25 | Gasoline | 0.00074834 | 0.00068832 | 0.0008235 | 0.045704 | 0.00062656 | 0.073322 | 3.688e-05 | 2.7865e-05 | 3.688e-05 | 1.886e-06 | 1.9653e-06 | 5610.05 | 5084.45 | 18.81 | 79657.6 | 270.3057 | 15.6669 | 3.1128 | 2.8632 | 3.4255 | 190.1154 | 2.6063 | 304.9962 | 0.15341 | 0.11591 | 0.15341 | 0.0078451 | 0.0081751
Los Angeles (SC) | 2020 | OFF - Industrial - Sweepers/Scrubbers | 2017 | 25 | Diesel | 5.8096e-05 | 6.9139e-05 | 8.3658e-05 | 0.00029913 | 0.00053255 | 0.070089 | 1.9965e-05 | 1.8368e-05 | 1.9965e-05 | 9.0452e-07 | 5.8583e-07 | 2328.7 | 2737.5 | 4.21 | 60038.85 | 650.2375 | 21.932 | 0.32063 | 0.38157 | 0.4617 | 1.6509 | 2.9391 | 386.8178 | 0.11018 | 0.10137 | 0.11018 | 0.004992 | 0.0032331
Los Angeles (SC) | 2020 | OFF - Industrial - Sweepers/Scrubbers | 2017 | 50 | Gasoline | 0.0018656 | 0.001716 | 0.002053 | 0.1624 | 0.0040876 | 1.4501 | 9.9972e-05 | 7.5534e-05 | 9.9972e-05 | 1.7631e-05 | 2.2699e-05 | 64794.8 | 24670.35 | 47.77 | 863462.25 | 516.4402 | 35 | 0.71592 | 0.6585 | 0.78782 | 62.3213 | 1.5686 | 556.4867 | 0.038364 | 0.028986 | 0.038364 | 0.0067659 | 0.0087107
Los Angeles (SC) | 2020 | OFF - Industrial - Sweepers/Scrubbers | 2017 | 100 | Gasoline | 0.0010886 | 0.0010013 | 0.0011979 | 0.069504 | 0.0069267 | 2.326 | 0.00016217 | 0.00012253 | 0.00016217 | 2.2472e-05 | 3.2326e-05 | 92275.65 | 20596.95 | 39.88 | 1400592.6 | 516.4732 | 68 | 0.25753 | 0.23688 | 0.2834 | 16.4432 | 1.6387 | 550.2775 | 0.038367 | 0.028988 | 0.038367 | 0.0053164 | 0.0076477
Los Angeles (SC) | 2020 | OFF - Industrial - Sweepers/Scrubbers | 2017 | 175 | Gasoline | 8.4341e-06 | 7.7577e-06 | 9.2812e-06 | 0.0009159 | 8.1992e-05 | 0.027078 | 1.9412e-06 | 1.4667e-06 | 1.9412e-06 | 2.6899e-07 | 3.7849e-07 | 1080.4 | 120.45 | 0.23 | 16863 | 523.6957 | 140 | 0.16573 | 0.15244 | 0.18237 | 17.997 | 1.6111 | 532.0679 | 0.038144 | 0.02882 | 0.038144 | 0.0052855 | 0.0074371
Los Angeles (SC) | 2020 | OFF - Industrial - Sweepers/Scrubbers | 2018 | 25 | Gasoline | 0.0026931 | 0.0024772 | 0.0029636 | 0.16413 | 0.0022508 | 0.26368 | 0.00013263 | 0.00010021 | 0.00013263 | 6.8027e-06 | 7.0609e-06 | 20155.3 | 18761 | 69.42 | 286379 | 270.2535 | 15.2646 | 3.116 | 2.8661 | 3.429 | 189.9036 | 2.6042 | 305.0882 | 0.15345 | 0.11594 | 0.15345 | 0.007871 | 0.0081697
Los Angeles (SC) | 2020 | OFF - Industrial - Sweepers/Scrubbers | 2018 | 25 | Diesel | 7.5412e-05 | 8.9746e-05 | 0.00010859 | 0.0004295 | 0.00070311 | 0.093234 | 2.6558e-05 | 2.4433e-05 | 2.6558e-05 | 1.2489e-06 | 7.7957e-07 | 3098.85 | 4025.95 | 6.19 | 79949.6 | 650.3958 | 19.8586 | 0.31254 | 0.37195 | 0.45006 | 1.78 | 2.914 | 386.4072 | 0.11007 | 0.10126 | 0.11007 | 0.0051758 | 0.0032309
Los Angeles (SC) | 2020 | OFF - Industrial - Sweepers/Scrubbers | 2018 | 50 | Gasoline | 0.0018301 | 0.0016833 | 0.0020139 | 0.14986 | 0.0039606 | 1.5322 | 0.00010563 | 7.9807e-05 | 0.00010563 | 1.8629e-05 | 2.3523e-05 | 67145.4 | 26064.65 | 50.47 | 912262.75 | 516.4385 | 35 | 0.66471 | 0.6114 | 0.73147 | 54.4307 | 1.4386 | 556.5156 | 0.038366 | 0.028987 | 0.038366 | 0.0067662 | 0.0085438
Los Angeles (SC) | 2020 | OFF - Industrial - Sweepers/Scrubbers | 2018 | 100 | Gasoline | 0.0010715 | 0.00098559 | 0.0011792 | 0.062952 | 0.0070553 | 2.4576 | 0.00017135 | 0.00012946 | 0.00017135 | 2.3744e-05 | 3.3932e-05 | 96860.05 | 21761.3 | 42.14 | 1479768.4 | 516.4048 | 68 | 0.23994 | 0.22069 | 0.26404 | 14.0963 | 1.5798 | 550.2993 | 0.038368 | 0.028989 | 0.038368 | 0.0053167 | 0.0075981
Los Angeles (SC) | 2020 | OFF - Industrial - Sweepers/Scrubbers | 2018 | 175 | Gasoline | 8.2224e-06 | 7.563e-06 | 9.0482e-06 | 0.00094962 | 8.5407e-05 | 0.02861 | 2.051e-06 | 1.5497e-06 | 2.051e-06 | 2.8421e-07 | 3.9895e-07 | 1138.8 | 127.75 | 0.24 | 17885 | 532.2917 | 140 | 0.15233 | 0.14012 | 0.16763 | 17.5932 | 1.5823 | 530.0442 | 0.037999 | 0.02871 | 0.037999 | 0.0052654 | 0.0073912
Los Angeles (SC) | 2020 | OFF - Industrial - Sweepers/Scrubbers | 2019 | 25 | Gasoline | 0.0043039 | 0.0039588 | 0.0047362 | 0.25676 | 0.0035322 | 0.41837 | 0.00021043 | 0.00015899 | 0.00021043 | 1.1113e-05 | 1.1128e-05 | 31765.95 | 37365.05 | 138.27 | 454337.4 | 270.2325 | 12.1594 | 3.1389 | 2.8871 | 3.4541 | 187.2542 | 2.576 | 305.1205 | 0.15347 | 0.11595 | 0.15347 | 0.0081046 | 0.0081159
Los Angeles (SC) | 2020 | OFF - Industrial - Sweepers/Scrubbers | 2019 | 25 | Diesel | 0.00013252 | 0.00015772 | 0.00019084 | 0.00090158 | 0.0012777 | 0.17187 | 4.8958e-05 | 4.5041e-05 | 4.8958e-05 | 2.4609e-06 | 1.4389e-06 | 5719.55 | 8738.1 | 13.43 | 147266.55 | 650.6404 | 16.8534 | 0.29818 | 0.35486 | 0.42938 | 2.0286 | 2.8749 | 386.7152 | 0.11016 | 0.10134 | 0.11016 | 0.0055369 | 0.0032374
Los Angeles (SC) | 2020 | OFF - Industrial - Sweepers/Scrubbers | 2019 | 50 | Gasoline | 0.0017585 | 0.0016174 | 0.0019351 | 0.1334 | 0.0037505 | 1.5952 | 0.00010997 | 8.3091e-05 | 0.00010997 | 1.9395e-05 | 2.4011e-05 | 68539.7 | 27137.75 | 52.54 | 949821.25 | 516.516 | 35 | 0.61344 | 0.56425 | 0.67506 | 46.5356 | 1.3084 | 556.5009 | 0.038365 | 0.028987 | 0.038365 | 0.006766 | 0.0083764
Los Angeles (SC) | 2020 | OFF - Industrial - Sweepers/Scrubbers | 2019 | 100 | Gasoline | 0.0010338 | 0.00095086 | 0.0011376 | 0.054627 | 0.0070713 | 2.5587 | 0.0001784 | 0.00013479 | 0.0001784 | 2.472e-05 | 3.5097e-05 | 100185.2 | 22659.2 | 43.87 | 1540825.6 | 516.5079 | 68 | 0.22231 | 0.20448 | 0.24464 | 11.7474 | 1.5207 | 550.237 | 0.038364 | 0.028986 | 0.038364 | 0.0053161 | 0.0075475
Los Angeles (SC) | 2020 | OFF - Industrial - Sweepers/Scrubbers | 2019 | 175 | Gasoline | 7.8435e-06 | 7.2144e-06 | 8.6313e-06 | 0.00096984 | 8.7646e-05 | 0.029787 | 2.1354e-06 | 1.6134e-06 | 2.1354e-06 | 2.959e-07 | 4.1557e-07 | 1186.25 | 131.4 | 0.26 | 18396 | 505.3846 | 140 | 0.14128 | 0.12995 | 0.15547 | 17.4688 | 1.5787 | 536.5229 | 0.038463 | 0.029061 | 0.038463 | 0.0053298 | 0.0074853
Los Angeles (SC) | 2020 | OFF - Industrial - Sweepers/Scrubbers | 2020 | 25 | Gasoline | 0.0039144 | 0.0036005 | 0.0043076 | 0.28703 | 0.0031166 | 0.46821 | 0.00019036 | 0.00014383 | 0.00019036 | 1.2464e-05 | 1.2398e-05 | 35390.4 | 42460.45 | 157.12 | 508496.1 | 270.2422 | 11.9758 | 2.5507 | 2.3462 | 2.8069 | 187.0394 | 2.0308 | 305.0992 | 0.12405 | 0.093724 | 0.12405 | 0.0081216 | 0.0080789
Los Angeles (SC) | 2020 | OFF - Industrial - Sweepers/Scrubbers | 2020 | 25 | Diesel | 0.00014726 | 0.00017526 | 0.00021206 | 0.0010171 | 0.0014242 | 0.19182 | 5.4641e-05 | 5.0269e-05 | 5.4641e-05 | 2.7622e-06 | 1.6069e-06 | 6387.5 | 9880.55 | 15.19 | 164312.05 | 650.4641 | 16.6298 | 0.29697 | 0.35342 | 0.42764 | 2.0511 | 2.872 | 386.8268 | 0.11019 | 0.10137 | 0.11019 | 0.0055702 | 0.0032404
Los Angeles (SC) | 2020 | OFF - Industrial - Sweepers/Scrubbers | 2020 | 50 | Gasoline | 0.0016661 | 0.0015325 | 0.0018334 | 0.11452 | 0.0034918 | 1.6492 | 0.00011369 | 8.5902e-05 | 0.00011369 | 2.0051e-05 | 2.4328e-05 | 69444.9 | 28053.9 | 54.32 | 981886.5 | 516.4562 | 35 | 0.56224 | 0.51715 | 0.61871 | 38.6447 | 1.1783 | 556.5395 | 0.038367 | 0.028989 | 0.038367 | 0.0067665 | 0.0082098
Los Angeles (SC) | 2020 | OFF - Industrial - Sweepers/Scrubbers | 2020 | 100 | Gasoline | 0.00098412 | 0.0009052 | 0.001083 | 0.045191 | 0.0070271 | 2.6452 | 0.00018443 | 0.00013935 | 0.00018443 | 2.5557e-05 | 3.6045e-05 | 102889.85 | 23425.7 | 45.36 | 1592947.6 | 516.4396 | 68 | 0.20471 | 0.18829 | 0.22527 | 9.4002 | 1.4617 | 550.2389 | 0.038364 | 0.028986 | 0.038364 | 0.0053161 | 0.0074977
Los Angeles (SC) | 2020 | OFF - Industrial - Sweepers/Scrubbers | 2020 | 175 | Gasoline | 7.3673e-06 | 6.7765e-06 | 8.1073e-06 | 0.00098317 | 8.9294e-05 | 0.030795 | 2.2076e-06 | 1.668e-06 | 2.2076e-06 | 3.0591e-07 | 4.2836e-07 | 1222.75 | 135.05 | 0.26 | 18907 | 519.4231 | 140 | 0.12911 | 0.11876 | 0.14208 | 17.2302 | 1.5649 | 539.6828 | 0.03869 | 0.029232 | 0.03869 | 0.0053612 | 0.0075071
Los Angeles (SC) | 2020 | OFF - Light Commercial - Air Compressors | 1989 | 25 | Diesel | 4.6906e-07 | 5.5822e-07 | 6.7545e-07 | 1.585e-06 | 2.2231e-06 | 0.00018016 | 1.8451e-07 | 1.6975e-07 | 1.8451e-07 | 2.3901e-09 | 9.1823e-10 | 3.65 | 10.95 | 0.01 | 219 | 1095 | 20 | 0.70969 | 0.84459 | 1.022 | 2.3982 | 3.3636 | 272.577 | 0.27916 | 0.25683 | 0.27916 | 0.0036163 | 0.0013893
Los Angeles (SC) | 2020 | OFF - Light Commercial - Air Compressors | 1989 | 50 | Gasoline | 8.8088e-06 | 8.1023e-06 | 9.6935e-06 | 0.00015983 | 8.5801e-06 | 0.00079049 | 5.4495e-08 | 4.1174e-08 | 5.4495e-08 | 9.6109e-09 | 1.4065e-08 | 40.15 | 18.25 | 0.04 | 638.75 | 456.25 | 35 | 4.5695 | 4.2031 | 5.0285 | 82.9099 | 4.4509 | 410.0621 | 0.028269 | 0.021359 | 0.028269 | 0.0049856 | 0.0072964
Los Angeles (SC) | 2020 | OFF - Light Commercial - Air Compressors | 1989 | 50 | Diesel | 1.3506e-05 | 1.6074e-05 | 1.9449e-05 | 3.956e-05 | 2.6871e-05 | 0.0020152 | 3.745e-06 | 3.4454e-06 | 3.745e-06 | 2.6052e-08 | 1.7446e-08 | 69.35 | 65.7 | 0.08 | 2430.9 | 821.25 | 37 | 1.841 | 2.1909 | 2.651 | 5.3923 | 3.6627 | 274.6899 | 0.51047 | 0.46963 | 0.51047 | 0.0035511 | 0.0023781
Los Angeles (SC) | 2020 | OFF - Light Commercial - Air Compressors | 1989 | 100 | Gasoline | 3.9856e-05 | 3.6659e-05 | 4.3859e-05 | 0.00052746 | 8.226e-05 | 0.0050689 | 3.5342e-07 | 2.6703e-07 | 3.5342e-07 | 4.8973e-08 | 8.0557e-08 | 229.95 | 54.75 | 0.11 | 3832.5 | 497.7273 | 70 | 3.4458 | 3.1695 | 3.7919 | 45.6031 | 7.112 | 438.2493 | 0.030556 | 0.023087 | 0.030556 | 0.0042341 | 0.0069648
Los Angeles (SC) | 2020 | OFF - Light Commercial - Air Compressors | 1989 | 175 | Gasoline | 1.6342e-06 | 1.5032e-06 | 1.7984e-06 | 2.5369e-05 | 1.2365e-05 | 0.00063485 | 4.5512e-08 | 3.4387e-08 | 4.5512e-08 | 6.3066e-09 | 8.9508e-09 | 25.55 | 3.65 | 0.01 | 489.1 | 365 | 134 | 1.1071 | 1.0183 | 1.2183 | 17.1864 | 8.3769 | 430.0911 | 0.030833 | 0.023296 | 0.030833 | 0.0042725 | 0.0060639
Los Angeles (SC) | 2020 | OFF - Light Commercial - Air Compressors | 1990 | 25 | Diesel | 1.4088e-06 | 1.6765e-06 | 2.0286e-06 | 4.7605e-06 | 6.6769e-06 | 0.00054107 | 5.5414e-07 | 5.0981e-07 | 5.5414e-07 | 7.1785e-09 | 4.5911e-09 | 18.25 | 32.85 | 0.04 | 657 | 821.25 | 20 | 0.71049 | 0.84554 | 1.0231 | 2.4009 | 3.3674 | 272.8835 | 0.27948 | 0.25712 | 0.27948 | 0.0036204 | 0.0023155
Los Angeles (SC) | 2020 | OFF - Light Commercial - Air Compressors | 1990 | 50 | Gasoline | 2.5936e-05 | 2.3856e-05 | 2.8541e-05 | 0.00047269 | 2.5711e-05 | 0.0023741 | 1.6367e-07 | 1.2366e-07 | 1.6367e-07 | 2.8865e-08 | 4.2196e-08 | 120.45 | 51.1 | 0.11 | 1788.5 | 464.5455 | 35 | 4.8051 | 4.4197 | 5.2877 | 87.5735 | 4.7633 | 439.8464 | 0.030323 | 0.02291 | 0.030323 | 0.0053477 | 0.0078176
Los Angeles (SC) | 2020 | OFF - Light Commercial - Air Compressors | 1990 | 50 | Diesel | 4.0564e-05 | 4.8275e-05 | 5.8413e-05 | 0.00011881 | 8.0703e-05 | 0.0060525 | 1.1248e-05 | 1.0348e-05 | 1.1248e-05 | 7.8243e-08 | 5.3257e-08 | 211.7 | 197.1 | 0.24 | 7292.7 | 821.25 | 37 | 1.8431 | 2.1934 | 2.654 | 5.3984 | 3.6668 | 274.999 | 0.51104 | 0.47016 | 0.51104 | 0.0035551 | 0.0024198
Los Angeles (SC) | 2020 | OFF - Light Commercial - Air Compressors | 1990 | 100 | Gasoline | 0.00011735 | 0.00010794 | 0.00012914 | 0.0015589 | 0.00024649 | 0.015224 | 1.0614e-06 | 8.0198e-07 | 1.0614e-06 | 1.4708e-07 | 2.4039e-07 | 686.2 | 164.25 | 0.34 | 11497.5 | 483.0882 | 70 | 3.382 | 3.1108 | 3.7217 | 44.926 | 7.1038 | 438.7422 | 0.03059 | 0.023113 | 0.03059 | 0.0042389 | 0.0069279
Los Angeles (SC) | 2020 | OFF - Light Commercial - Air Compressors | 1990 | 175 | Gasoline | 4.8644e-06 | 4.4743e-06 | 5.353e-06 | 7.5292e-05 | 3.6984e-05 | 0.0019067 | 1.3669e-07 | 1.0328e-07 | 1.3669e-07 | 1.8941e-08 | 2.6852e-08 | 76.65 | 10.95 | 0.02 | 1467.3 | 547.5 | 134 | 1.0985 | 1.0104 | 1.2088 | 17.0027 | 8.3517 | 430.575 | 0.030868 | 0.023322 | 0.030868 | 0.0042773 | 0.0060639
Los Angeles (SC) | 2020 | OFF - Light Commercial - Air Compressors | 1991 | 25 | Diesel | 1.5537e-06 | 1.849e-06 | 2.2373e-06 | 5.2503e-06 | 7.364e-06 | 0.00059675 | 6.1116e-07 | 5.6227e-07 | 6.1116e-07 | 7.9171e-09 | 4.5911e-09 | 18.25 | 36.5 | 0.04 | 744.6 | 912.5 | 20.4 | 0.69141 | 0.82283 | 0.99563 | 2.3364 | 3.277 | 265.5538 | 0.27197 | 0.25021 | 0.27197 | 0.0035231 | 0.0020431
Los Angeles (SC) | 2020 | OFF - Light Commercial - Air Compressors | 1991 | 50 | Gasoline | 2.8376e-05 | 2.6101e-05 | 3.1226e-05 | 0.00051957 | 2.864e-05 | 0.0026507 | 1.8274e-07 | 1.3807e-07 | 1.8274e-07 | 3.2228e-08 | 4.7311e-08 | 135.05 | 58.4 | 0.12 | 2044 | 486.6667 | 35 | 4.6 | 4.2311 | 5.0621 | 84.2259 | 4.6428 | 429.6983 | 0.029623 | 0.022382 | 0.029623 | 0.0052243 | 0.0076695
Los Angeles (SC) | 2020 | OFF - Light Commercial - Air Compressors | 1991 | 50 | Diesel | 4.4738e-05 | 5.3242e-05 | 6.4423e-05 | 0.00013104 | 8.9007e-05 | 0.0066752 | 1.2405e-05 | 1.1412e-05 | 1.2405e-05 | 8.6294e-08 | 5.8766e-08 | 233.6 | 219 | 0.27 | 8103 | 811.1111 | 37 | 1.8294 | 2.1772 | 2.6344 | 5.3584 | 3.6397 | 272.9646 | 0.50726 | 0.46668 | 0.50726 | 0.0035288 | 0.0024031
Los Angeles (SC) | 2020 | OFF - Light Commercial - Air Compressors | 1991 | 100 | Gasoline | 0.0001284 | 0.0001181 | 0.00014129 | 0.0017123 | 0.00027458 | 0.016997 | 1.1851e-06 | 8.9541e-07 | 1.1851e-06 | 1.6422e-07 | 2.6852e-07 | 766.5 | 186.15 | 0.38 | 13030.5 | 489.8684 | 70 | 3.265 | 3.0032 | 3.5929 | 43.5407 | 6.9822 | 432.2216 | 0.030136 | 0.022769 | 0.030136 | 0.0041759 | 0.0068282
Los Angeles (SC) | 2020 | OFF - Light Commercial - Air Compressors | 1991 | 175 | Gasoline | 5.3822e-06 | 4.9506e-06 | 5.9228e-06 | 8.3059e-05 | 4.1121e-05 | 0.0021288 | 1.5261e-07 | 1.1531e-07 | 1.5261e-07 | 2.1147e-08 | 3.0688e-08 | 87.6 | 10.95 | 0.03 | 1467.3 | 365 | 134 | 1.2154 | 1.118 | 1.3375 | 18.7566 | 9.286 | 480.732 | 0.034463 | 0.026039 | 0.034463 | 0.0047756 | 0.0069301
Los Angeles (SC) | 2020 | OFF - Light Commercial - Air Compressors | 1992 | 25 | Diesel | 2.2195e-06 | 2.6413e-06 | 3.196e-06 | 7.4999e-06 | 1.0519e-05 | 0.00085244 | 8.7303e-07 | 8.0319e-07 | 8.7303e-07 | 1.1309e-08 | 7.3458e-09 | 29.2 | 51.1 | 0.06 | 1007.4 | 851.6667 | 19.7143 | 0.73001 | 0.86878 | 1.0512 | 2.4668 | 3.46 | 280.3817 | 0.28715 | 0.26418 | 0.28715 | 0.0037199 | 0.0024161
Los Angeles (SC) | 2020 | OFF - Light Commercial - Air Compressors | 1992 | 50 | Gasoline | 3.9662e-05 | 3.6481e-05 | 4.3646e-05 | 0.0007297 | 4.0774e-05 | 0.0037823 | 2.6075e-07 | 1.9701e-07 | 2.6075e-07 | 4.5986e-08 | 6.777e-08 | 193.45 | 80.3 | 0.17 | 2810.5 | 472.3529 | 35 | 4.676 | 4.301 | 5.1457 | 86.0295 | 4.8071 | 445.9254 | 0.030742 | 0.023227 | 0.030742 | 0.0054216 | 0.0079899
Los Angeles (SC) | 2020 | OFF - Light Commercial - Air Compressors | 1992 | 50 | Diesel | 6.3908e-05 | 7.6056e-05 | 9.2027e-05 | 0.00018719 | 0.00012714 | 0.0095355 | 1.772e-05 | 1.6303e-05 | 1.772e-05 | 1.2327e-07 | 8.4477e-08 | 335.8 | 313.9 | 0.38 | 11614.3 | 826.0526 | 37 | 1.8233 | 2.1698 | 2.6255 | 5.3403 | 3.6274 | 272.0415 | 0.50555 | 0.4651 | 0.50555 | 0.0035168 | 0.0024101
Los Angeles (SC) | 2020 | OFF - Light Commercial - Air Compressors | 1992 | 100 | Gasoline | 0.00017947 | 0.00016508 | 0.0001975 | 0.002403 | 0.00039091 | 0.024254 | 1.691e-06 | 1.2777e-06 | 1.691e-06 | 2.3433e-07 | 3.8105e-07 | 1087.7 | 262.8 | 0.55 | 18396 | 477.8182 | 70 | 3.2326 | 2.9734 | 3.5573 | 43.2829 | 7.041 | 436.8631 | 0.030459 | 0.023014 | 0.030459 | 0.0042207 | 0.0068634
Los Angeles (SC) | 2020 | OFF - Light Commercial - Air Compressors | 1992 | 175 | Gasoline | 7.6103e-06 | 7e-06 | 8.3747e-06 | 0.00011709 | 5.8432e-05 | 0.0030376 | 2.1777e-07 | 1.6454e-07 | 2.1777e-07 | 3.0176e-08 | 4.3475e-08 | 124.1 | 18.25 | 0.04 | 2445.5 | 456.25 | 134 | 1.0311 | 0.94845 | 1.1347 | 15.8644 | 7.9172 | 411.5815 | 0.029506 | 0.022293 | 0.029506 | 0.0040886 | 0.0058906
Los Angeles (SC) | 2020 | OFF - Light Commercial - Air Compressors | 1993 | 25 | Diesel | 2.6916e-06 | 3.2032e-06 | 3.8759e-06 | 9.0954e-06 | 1.2757e-05 | 0.0010338 | 1.0588e-06 | 9.7405e-07 | 1.0588e-06 | 1.3715e-08 | 9.1823e-09 | 36.5 | 62.05 | 0.08 | 1226.4 | 775.625 | 19.7647 | 0.72722 | 0.86545 | 1.0472 | 2.4574 | 3.4467 | 279.3071 | 0.28605 | 0.26317 | 0.28605 | 0.0037056 | 0.0024809
Los Angeles (SC) | 2020 | OFF - Light Commercial - Air Compressors | 1993 | 50 | Gasoline | 4.7055e-05 | 4.3281e-05 | 5.1781e-05 | 0.00087003 | 4.9293e-05 | 0.0045831 | 3.1595e-07 | 2.3872e-07 | 3.1595e-07 | 5.5722e-08 | 8.1836e-08 | 233.6 | 98.55 | 0.2 | 3449.25 | 492.75 | 35 | 4.5203 | 4.1577 | 4.9743 | 83.5787 | 4.7353 | 440.2704 | 0.030352 | 0.022933 | 0.030352 | 0.0053529 | 0.0078615
Los Angeles (SC) | 2020 | OFF - Light Commercial - Air Compressors | 1993 | 50 | Diesel | 7.7503e-05 | 9.2235e-05 | 0.0001116 | 0.000227 | 0.00015419 | 0.011564 | 2.149e-05 | 1.9771e-05 | 2.149e-05 | 1.4949e-07 | 1.0284e-07 | 408.8 | 379.6 | 0.47 | 14045.2 | 807.6596 | 37 | 1.8284 | 2.176 | 2.6329 | 5.3554 | 3.6376 | 272.8114 | 0.50698 | 0.46642 | 0.50698 | 0.0035268 | 0.0024262
Los Angeles (SC) | 2020 | OFF - Light Commercial - Air Compressors | 1993 | 100 | Gasoline | 0.00021293 | 0.00019585 | 0.00023432 | 0.0028629 | 0.00047258 | 0.029389 | 2.0491e-06 | 1.5482e-06 | 2.0491e-06 | 2.8394e-07 | 4.6033e-07 | 1314 | 321.2 | 0.66 | 22484 | 486.6667 | 70 | 3.138 | 2.8863 | 3.4531 | 42.1916 | 6.9645 | 433.1054 | 0.030197 | 0.022816 | 0.030197 | 0.0041844 | 0.0067839
Los Angeles (SC) | 2020 | OFF - Light Commercial - Air Compressors | 1993 | 175 | Gasoline | 9.137e-06 | 8.4042e-06 | 1.0055e-05 | 0.00014014 | 7.0507e-05 | 0.0036807 | 2.6387e-07 | 1.9937e-07 | 2.6387e-07 | 3.6564e-08 | 5.2426e-08 | 149.65 | 21.9 | 0.04 | 2934.6 | 547.5 | 134 | 1.0317 | 0.94893 | 1.1353 | 15.8232 | 7.9611 | 415.5971 | 0.029794 | 0.022511 | 0.029794 | 0.0041285 | 0.0059195
Los Angeles (SC) | 2020 | OFF - Light Commercial - Air Compressors | 1994 | 25 | Diesel | 5.165e-06 | 6.1467e-06 | 7.4376e-06 | 1.7453e-05 | 2.448e-05 | 0.0019837 | 2.0317e-06 | 1.8691e-06 | 2.0317e-06 | 2.6319e-08 | 1.7446e-08 | 69.35 | 120.45 | 0.15 | 2409 | 803 | 20 | 0.71042 | 0.84546 | 1.023 | 2.4006 | 3.3671 | 272.857 | 0.27945 | 0.25709 | 0.27945 | 0.00362 | 0.0023997
Los Angeles (SC) | 2020 | OFF - Light Commercial - Air Compressors | 1994 | 50 | Gasoline | 8.8156e-05 | 8.1086e-05 | 9.7011e-05 | 0.0016384 | 9.4147e-05 | 0.0087736 | 6.0484e-07 | 4.5699e-07 | 6.0484e-07 | 1.0667e-07 | 1.5472e-07 | 441.65 | 189.8 | 0.39 | 6643 | 486.6667 | 35 | 4.3972 | 4.0445 | 4.8388 | 81.7247 | 4.696 | 437.6232 | 0.030169 | 0.022795 | 0.030169 | 0.0053207 | 0.0077174
Los Angeles (SC) | 2020 | OFF - Light Commercial - Air Compressors | 1994 | 50 | Diesel | 0.00014872 | 0.00017699 | 0.00021416 | 0.00043561 | 0.00029588 | 0.02219 | 4.1237e-05 | 3.7938e-05 | 4.1237e-05 | 2.8686e-07 | 1.965e-07 | 781.1 | 726.35 | 0.89 | 26874.95 | 816.1236 | 37 | 1.8336 | 2.1822 | 2.6404 | 5.3707 | 3.648 | 273.5904 | 0.50842 | 0.46775 | 0.50842 | 0.0035368 | 0.0024227
Los Angeles (SC) | 2020 | OFF - Light Commercial - Air Compressors | 1994 | 100 | Gasoline | 0.00039894 | 0.00036694 | 0.000439 | 0.0053873 | 0.0009026 | 0.05626 | 3.9226e-06 | 2.9637e-06 | 3.9226e-06 | 5.4355e-07 | 8.7973e-07 | 2511.2 | 613.2 | 1.27 | 42924 | 482.8346 | 70 | 3.0796 | 2.8326 | 3.3889 | 41.5867 | 6.9676 | 434.2981 | 0.03028 | 0.022878 | 0.03028 | 0.0041959 | 0.006791
Los Angeles (SC) | 2020 | OFF - Light Commercial - Air Compressors | 1994 | 175 | Gasoline | 1.733e-05 | 1.594e-05 | 1.907e-05 | 0.00026495 | 0.00013441 | 0.0070462 | 5.0514e-07 | 3.8166e-07 | 5.0514e-07 | 6.9997e-08 | 9.9737e-08 | 284.7 | 40.15 | 0.09 | 5380.1 | 446.1111 | 134 | 1.0673 | 0.9817 | 1.1745 | 16.3178 | 8.278 | 433.9624 | 0.03111 | 0.023506 | 0.03111 | 0.004311 | 0.0061426
Los Angeles (SC) | 2020 | OFF - Light Commercial - Air Compressors | 1995 | 25 | Diesel | 8.9042e-06 | 1.0597e-05 | 1.2822e-05 | 3.0089e-05 | 4.3019e-05 | 0.0034199 | 3.8917e-06 | 3.5803e-06 | 3.8917e-06 | 4.5372e-08 | 2.8465e-08 | 113.15 | 208.05 | 0.26 | 4161 | 800.1923 | 20 | 0.70906 | 0.84384 | 1.021 | 2.396 | 3.4257 | 272.334 | 0.3099 | 0.28511 | 0.3099 | 0.0036131 | 0.0022667
Los Angeles (SC) | 2020 | OFF - Light Commercial - Air Compressors | 1995 | 50 | Gasoline | 0.0001505 | 0.00013843 | 0.00016562 | 0.0028122 | 0.00016393 | 0.015312 | 1.0556e-06 | 7.9757e-07 | 1.0556e-06 | 1.8617e-07 | 2.698e-07 | 770.15 | 328.5 | 0.68 | 11497.5 | 483.0882 | 35 | 4.3373 | 3.9895 | 4.7729 | 81.0458 | 4.7244 | 441.2861 | 0.030422 | 0.022985 | 0.030422 | 0.0053652 | 0.0077755
Los Angeles (SC) | 2020 | OFF - Light Commercial - Air Compressors | 1995 | 50 | Diesel | 0.00025639 | 0.00030513 | 0.0003692 | 0.00075097 | 0.00051009 | 0.038255 | 7.1091e-05 | 6.5404e-05 | 7.1091e-05 | 4.9454e-07 | 3.3883e-07 | 1346.85 | 1255.6 | 1.54 | 46457.2 | 815.3247 | 37 | 1.8287 | 2.1763 | 2.6333 | 5.3562 | 3.6381 | 272.8493 | 0.50705 | 0.46648 | 0.50705 | 0.0035273 | 0.0024166
Los Angeles (SC) | 2020 | OFF - Light Commercial - Air Compressors | 1995 | 100 | Gasoline | 0.00068109 | 0.00062646 | 0.00074949 | 0.0092391 | 0.0015716 | 0.098188 | 6.8459e-06 | 5.1725e-06 | 6.8459e-06 | 9.4864e-07 | 1.5306e-06 | 4369.05 | 1069.45 | 2.22 | 74861.5 | 481.7342 | 70 | 3.0146 | 2.7728 | 3.3174 | 40.8939 | 6.9563 | 434.598 | 0.030301 | 0.022894 | 0.030301 | 0.0041988 | 0.0067746
Los Angeles (SC) | 2020 | OFF - Light Commercial - Air Compressors | 1995 | 175 | Gasoline | 2.9962e-05 | 2.7559e-05 | 3.2972e-05 | 0.00045661 | 0.00023359 | 0.012297 | 8.816e-07 | 6.6609e-07 | 8.816e-07 | 1.2216e-07 | 1.739e-07 | 496.4 | 73 | 0.15 | 9782 | 486.6667 | 134 | 1.0149 | 0.93353 | 1.1169 | 15.4668 | 7.9125 | 416.5561 | 0.029863 | 0.022563 | 0.029863 | 0.004138 | 0.0058906
Los Angeles (SC) | 2020 | OFF - Light Commercial - Air Compressors | 1996 | 25 | Diesel | 1.3276e-05 | 1.58e-05 | 1.9117e-05 | 4.4862e-05 | 6.4141e-05 | 0.005099 | 5.8024e-06 | 5.3382e-06 | 5.8024e-06 | 6.7649e-08 | 4.4075e-08 | 175.2 | 306.6 | 0.38 | 6132 | 806.8421 | 20 | 0.71738 | 0.85375 | 1.033 | 2.4242 | 3.4659 | 275.5308 | 0.31354 | 0.28846 | 0.31354 | 0.0036555 | 0.0023816
Los Angeles (SC) | 2020 | OFF - Light Commercial - Air Compressors | 1996 | 50 | Gasoline | 0.00021881 | 0.00020126 | 0.00024079 | 0.0041116 | 0.00024321 | 0.02277 | 1.5697e-06 | 1.186e-06 | 1.5697e-06 | 2.7684e-07 | 3.9895e-07 | 1138.8 | 492.75 | 1.02 | 17246.25 | 483.0882 | 35 | 4.204 | 3.8668 | 4.6262 | 78.9951 | 4.6728 | 437.4764 | 0.030159 | 0.022787 | 0.030159 | 0.0053189 | 0.0076649
Los Angeles (SC) | 2020 | OFF - Light Commercial - Air Compressors | 1996 | 50 | Diesel | 0.00038227 | 0.00045494 | 0.00055048 | 0.0011197 | 0.00076053 | 0.057038 | 0.000106 | 9.7516e-05 | 0.000106 | 7.3736e-07 | 5.0502e-07 | 2007.5 | 1872.45 | 2.3 | 69280.65 | 814.1087 | 37 | 1.8283 | 2.1758 | 2.6328 | 5.3551 | 3.6374 | 272.7953 | 0.50695 | 0.46639 | 0.50695 | 0.0035266 | 0.0024154
Los Angeles (SC) | 2020 | OFF - Light Commercial - Air Compressors | 1996 | 100 | Gasoline | 0.00099027 | 0.00091085 | 0.0010897 | 0.013497 | 0.0023317 | 0.14601 | 1.018e-05 | 7.6917e-06 | 1.018e-05 | 1.4107e-06 | 2.2709e-06 | 6482.4 | 1591.4 | 3.29 | 111398 | 483.7082 | 70 | 2.9455 | 2.7093 | 3.2414 | 40.1453 | 6.9356 | 434.305 | 0.030281 | 0.022879 | 0.030281 | 0.004196 | 0.0067548
Los Angeles (SC) | 2020 | OFF - Light Commercial - Air Compressors | 1996 | 175 | Gasoline | 4.4136e-05 | 4.0596e-05 | 4.8569e-05 | 0.00067037 | 0.00034589 | 0.018287 | 1.311e-06 | 9.9052e-07 | 1.311e-06 | 1.8166e-07 | 2.5829e-07 | 737.3 | 105.85 | 0.22 | 14183.9 | 481.1364 | 134 | 1.0311 | 0.94837 | 1.1346 | 15.6605 | 8.0804 | 427.1997 | 0.030626 | 0.023139 | 0.030626 | 0.0042438 | 0.006034
Los Angeles (SC) | 2020 | OFF - Light Commercial - Air Compressors | 1997 | 25 | Diesel | 1.5451e-05 | 1.8388e-05 | 2.2249e-05 | 5.2211e-05 | 7.4648e-05 | 0.0059343 | 6.7529e-06 | 6.2127e-06 | 6.7529e-06 | 7.8731e-08 | 5.0502e-08 | 200.75 | 361.35 | 0.44 | 7227 | 821.25 | 20 | 0.7084 | 0.84306 | 1.0201 | 2.3938 | 3.4225 | 272.0807 | 0.30961 | 0.28485 | 0.30961 | 0.0036097 | 0.0023155
Los Angeles (SC) | 2020 | OFF - Light Commercial - Air Compressors | 1997 | 50 | Gasoline | 0.00024581 | 0.0002261 | 0.0002705 | 0.0046458 | 0.00027895 | 0.026176 | 1.8046e-06 | 1.3635e-06 | 1.8046e-06 | 3.1826e-07 | 4.5777e-07 | 1306.7 | 565.75 | 1.17 | 19801.25 | 483.547 | 35 | 4.1133 | 3.7835 | 4.5265 | 77.7422 | 4.6679 | 438.03 | 0.030197 | 0.022816 | 0.030197 | 0.0053256 | 0.0076602
Los Angeles (SC) | 2020 | OFF - Light Commercial - Air Compressors | 1997 | 50 | Diesel | 0.0004449 | 0.00052946 | 0.00064065 | 0.0013031 | 0.00088512 | 0.066381 | 0.00012336 | 0.00011349 | 0.00012336 | 8.5815e-07 | 5.8766e-07 | 2336 | 2179.05 | 2.68 | 80624.85 | 813.0784 | 37 | 1.8284 | 2.176 | 2.6329 | 5.3554 | 3.6376 | 272.812 | 0.50698 | 0.46642 | 0.50698 | 0.0035268 | 0.0024152
Los Angeles (SC) | 2020 | OFF - Light Commercial - Air Compressors | 1997 | 100 | Gasoline | 0.0011125 | 0.0010233 | 0.0012242 | 0.015237 | 0.0026743 | 0.16785 | 1.1703e-05 | 8.8424e-06 | 1.1703e-05 | 1.6217e-06 | 2.6034e-06 | 7431.4 | 1832.3 | 3.79 | 128261 | 483.4565 | 70 | 2.874 | 2.6435 | 3.1627 | 39.3635 | 6.9089 | 433.6356 | 0.030234 | 0.022844 | 0.030234 | 0.0041895 | 0.0067256
Los Angeles (SC) | 2020 | OFF - Light Commercial - Air Compressors | 1997 | 175 | Gasoline | 5.0256e-05 | 4.6226e-05 | 5.5304e-05 | 0.00076075 | 0.00039595 | 0.021023 | 1.5071e-06 | 1.1387e-06 | 1.5071e-06 | 2.0884e-07 | 2.9665e-07 | 846.8 | 124.1 | 0.25 | 16629.4 | 496.4 | 134 | 1.0014 | 0.92107 | 1.102 | 15.1583 | 7.8895 | 418.8877 | 0.03003 | 0.022689 | 0.03003 | 0.0041612 | 0.005911
Los Angeles (SC) | 2020 | OFF - Light Commercial - Air Compressors | 1998 | 25 | Diesel | 1.7498e-05 | 2.0824e-05 | 2.5198e-05 | 5.913e-05 | 8.454e-05 | 0.0067207 | 7.6478e-06 | 7.036e-06 | 7.6478e-06 | 8.9164e-08 | 5.7848e-08 | 229.95 | 408.8 | 0.5 | 8146.8 | 817.6 | 19.9286 | 0.7117 | 0.84698 | 1.0248 | 2.4049 | 3.4384 | 273.3458 | 0.31105 | 0.28617 | 0.31105 | 0.0036265 | 0.0023528
Los Angeles (SC) | 2020 | OFF - Light Commercial - Air Compressors | 1998 | 50 | Gasoline | 0.00032003 | 0.00029437 | 0.00035218 | 0.0065064 | 0.00035536 | 0.02966 | 2.0448e-06 | 1.5449e-06 | 2.0448e-06 | 3.6062e-07 | 5.46e-07 | 1558.55 | 638.75 | 1.32 | 22356.25 | 483.9015 | 35 | 4.7433 | 4.3629 | 5.2197 | 96.4331 | 5.2669 | 439.6062 | 0.030306 | 0.022898 | 0.030306 | 0.0053448 | 0.0080924
Los Angeles (SC) | 2020 | OFF - Light Commercial - Air Compressors | 1998 | 50 | Diesel | 0.00050385 | 0.00059962 | 0.00072555 | 0.0014758 | 0.0010024 | 0.075178 | 0.00013971 | 0.00012853 | 0.00013971 | 9.7186e-07 | 6.6571e-07 | 2646.25 | 2467.4 | 3.03 | 91293.8 | 814.3234 | 37 | 1.8287 | 2.1763 | 2.6334 | 5.3563 | 3.6382 | 272.8569 | 0.50706 | 0.4665 | 0.50706 | 0.0035274 | 0.0024162
Los Angeles (SC) | 2020 | OFF - Light Commercial - Air Compressors | 1998 | 100 | Gasoline | 0.0014485 | 0.0013323 | 0.001594 | 0.02132 | 0.0034068 | 0.1902 | 1.3261e-05 | 1.0019e-05 | 1.3261e-05 | 1.8376e-06 | 3.0445e-06 | 8690.65 | 2073.2 | 4.29 | 145124 | 483.2634 | 70 | 3.3072 | 3.042 | 3.6394 | 48.6779 | 7.7785 | 434.2566 | 0.030277 | 0.022876 | 0.030277 | 0.0041955 | 0.0069513
Los Angeles (SC) | 2020 | OFF - Light Commercial - Air Compressors | 1998 | 175 | Gasoline | 6.6351e-05 | 6.103e-05 | 7.3015e-05 | 0.0010701 | 0.00050342 | 0.023821 | 1.7077e-06 | 1.2903e-06 | 1.7077e-06 | 2.3663e-07 | 3.4141e-07 | 974.55 | 138.7 | 0.29 | 18585.8 | 478.2759 | 134 | 1.1829 | 1.088 | 1.3017 | 19.0786 | 8.975 | 424.6772 | 0.030445 | 0.023003 | 0.030445 | 0.0042187 | 0.0060867
Los Angeles (SC) | 2020 | OFF - Light Commercial - Air Compressors | 1999 | 25 | Diesel | 1.9823e-05 | 2.3591e-05 | 2.8545e-05 | 6.6985e-05 | 9.577e-05 | 0.0076135 | 8.6638e-06 | 7.9707e-06 | 8.6638e-06 | 1.0101e-07 | 6.4276e-08 | 255.5 | 463.55 | 0.57 | 9241.8 | 813.2456 | 19.937 | 0.71071 | 0.84581 | 1.0234 | 2.4016 | 3.4337 | 272.9688 | 0.31063 | 0.28578 | 0.31063 | 0.0036215 | 0.0023045
Los Angeles (SC) | 2020 | OFF - Light Commercial - Air Compressors | 1999 | 50 | Gasoline | 0.0003495 | 0.00032147 | 0.00038461 | 0.0071505 | 0.00039666 | 0.033184 | 2.2877e-06 | 1.7285e-06 | 2.2877e-06 | 4.0346e-07 | 6.0737e-07 | 1733.75 | 715.4 | 1.48 | 25039 | 483.3784 | 35 | 4.6251 | 4.2542 | 5.0896 | 94.6251 | 5.2491 | 439.1411 | 0.030274 | 0.022874 | 0.030274 | 0.0053392 | 0.0080376
Los Angeles (SC) | 2020 | OFF - Light Commercial - Air Compressors | 1999 | 50 | Diesel | 0.00045938 | 0.0005467 | 0.00066151 | 0.0013697 | 0.00096406 | 0.085165 | 0.00013883 | 0.00012772 | 0.00013883 | 1.101e-06 | 7.4468e-07 | 2960.15 | 2792.25 | 3.43 | 103313.25 | 814.0671 | 37 | 1.4733 | 1.7534 | 2.1216 | 4.393 | 3.092 | 273.143 | 0.44526 | 0.40964 | 0.44526 | 0.0035311 | 0.0023884
Los Angeles (SC) | 2020 | OFF - Light Commercial - Air Compressors | 1999 | 100 | Gasoline | 0.0015819 | 0.0014551 | 0.0017408 | 0.023409 | 0.0038027 | 0.21279 | 1.4836e-05 | 1.121e-05 | 1.4836e-05 | 2.0559e-06 | 3.3949e-06 | 9690.75 | 2321.4 | 4.8 | 162498 | 483.625 | 70 | 3.2257 | 2.967 | 3.5497 | 47.7325 | 7.7541 | 433.9064 | 0.030253 | 0.022858 | 0.030253 | 0.0041921 | 0.0069225
Los Angeles (SC) | 2020 | OFF - Light Commercial - Air Compressors | 1999 | 175 | Gasoline | 7.3515e-05 | 6.7619e-05 | 8.0899e-05 | 0.0011815 | 0.00056082 | 0.026651 | 1.9106e-06 | 1.4436e-06 | 1.9106e-06 | 2.6475e-07 | 3.8233e-07 | 1091.35 | 156.95 | 0.32 | 21031.3 | 490.4688 | 134 | 1.1582 | 1.0653 | 1.2746 | 18.6143 | 8.8357 | 419.8872 | 0.030101 | 0.022743 | 0.030101 | 0.0041711 | 0.0060236
Los Angeles (SC) | 2020 | OFF - Light Commercial - Air Compressors | 2000 | 25 | Diesel | 8.5827e-06 | 1.0214e-05 | 1.2359e-05 | 4.0713e-05 | 8.7909e-05 | 0.0090108 | 5.0502e-06 | 4.6462e-06 | 5.0502e-06 | 1.1955e-07 | 7.6213e-08 | 302.95 | 547.5 | 0.68 | 10950 | 805.1471 | 20 | 0.25972 | 0.30908 | 0.37399 | 1.232 | 2.6601 | 272.6674 | 0.15282 | 0.14059 | 0.15282 | 0.0036175 | 0.0023062
Los Angeles (SC) | 2020 | OFF - Light Commercial - Air Compressors | 2000 | 50 | Gasoline | 0.00040336 | 0.00037101 | 0.00044387 | 0.008307 | 0.00046818 | 0.039259 | 2.7065e-06 | 2.0449e-06 | 2.7065e-06 | 4.7732e-07 | 7.1606e-07 | 2044 | 846.8 | 1.75 | 29638 | 483.8857 | 35 | 4.5095 | 4.1479 | 4.9625 | 92.8707 | 5.2341 | 438.9124 | 0.030258 | 0.022862 | 0.030258 | 0.0053364 | 0.0080055
Los Angeles (SC) | 2020 | OFF - Light Commercial - Air Compressors | 2000 | 50 | Diesel | 0.00054369 | 0.00064704 | 0.00078291 | 0.0016211 | 0.001141 | 0.10079 | 0.00016431 | 0.00015116 | 0.00016431 | 1.303e-06 | 8.815e-07 | 3504 | 3306.9 | 4.06 | 122355.3 | 814.5074 | 37 | 1.4724 | 1.7522 | 2.1202 | 4.3901 | 3.0899 | 272.9615 | 0.44496 | 0.40936 | 0.44496 | 0.0035287 | 0.0023872
Los Angeles (SC) | 2020 | OFF - Light Commercial - Air Compressors | 2000 | 100 | Gasoline | 0.0018258 | 0.0016794 | 0.0020092 | 0.027168 | 0.0044884 | 0.25175 | 1.7552e-05 | 1.3262e-05 | 1.7552e-05 | 2.4322e-06 | 4.0023e-06 | 11424.5 | 2744.8 | 5.68 | 192136 | 483.2394 | 70 | 3.1487 | 2.8962 | 3.4649 | 46.8527 | 7.7404 | 434.151 | 0.03027 | 0.022871 | 0.03027 | 0.0041945 | 0.0069021
Los Angeles (SC) | 2020 | OFF - Light Commercial - Air Compressors | 2000 | 175 | Gasoline | 8.6121e-05 | 7.9214e-05 | 9.4771e-05 | 0.0013791 | 0.00066063 | 0.03153 | 2.2603e-06 | 1.7078e-06 | 2.2603e-06 | 3.1321e-07 | 4.5137e-07 | 1288.45 | 186.15 | 0.38 | 24944.1 | 489.8684 | 134 | 1.144 | 1.0523 | 1.2589 | 18.319 | 8.7755 | 418.8287 | 0.030026 | 0.022686 | 0.030026 | 0.0041606 | 0.0059959
Los Angeles (SC) | 2020 | OFF - Light Commercial - Air Compressors | 2001 | 25 | Diesel | 7.4986e-06 | 8.9239e-06 | 1.0798e-05 | 3.5571e-05 | 7.6805e-05 | 0.0078726 | 4.4123e-06 | 4.0593e-06 | 4.4123e-06 | 1.0445e-07 | 6.6112e-08 | 262.8 | 478.15 | 0.59 | 9548.4 | 810.4237 | 19.9695 | 0.26022 | 0.30968 | 0.37471 | 1.2344 | 2.6653 | 273.1941 | 0.15312 | 0.14087 | 0.15312 | 0.0036245 | 0.0022942
Los Angeles (SC) | 2020 | OFF - Light Commercial - Air Compressors | 2001 | 50 | Gasoline | 0.00034647 | 0.00031869 | 0.00038127 | 0.0071846 | 0.00041153 | 0.03459 | 2.3846e-06 | 1.8017e-06 | 2.3846e-06 | 4.2055e-07 | 6.2655e-07 | 1788.5 | 744.6 | 1.54 | 26061 | 483.5065 | 35 | 4.4052 | 4.0519 | 4.8476 | 91.3483 | 5.2324 | 439.7916 | 0.030319 | 0.022908 | 0.030319 | 0.0053471 | 0.0079662
Los Angeles (SC) | 2020 | OFF - Light Commercial - Air Compressors | 2001 | 50 | Diesel | 0.00047501 | 0.00056531 | 0.00068402 | 0.0014163 | 0.00099687 | 0.088063 | 0.00014355 | 0.00013207 | 0.00014355 | 1.1384e-06 | 7.7039e-07 | 3062.35 | 2890.8 | 3.55 | 106959.6 | 814.3099 | 37 | 1.4715 | 1.7513 | 2.119 | 4.3876 | 3.0882 | 272.8091 | 0.44471 | 0.40914 | 0.44471 | 0.0035267 | 0.0023866
Los Angeles (SC) | 2020 | OFF - Light Commercial - Air Compressors | 2001 | 100 | Gasoline | 0.0015684 | 0.0014426 | 0.0017259 | 0.023474 | 0.0039453 | 0.22181 | 1.5465e-05 | 1.1685e-05 | 1.5465e-05 | 2.143e-06 | 3.5151e-06 | 10033.85 | 2419.95 | 5 | 169396.5 | 483.99 | 70 | 3.0678 | 2.8218 | 3.376 | 45.9161 | 7.7173 | 433.8675 | 0.03025 | 0.022856 | 0.03025 | 0.0041918 | 0.0068757
Los Angeles (SC) | 2020 | OFF - Light Commercial - Air Compressors | 2001 | 175 | Gasoline | 7.5129e-05 | 6.9103e-05 | 8.2675e-05 | 0.0011986 | 0.00057955 | 0.02778 | 1.9915e-06 | 1.5047e-06 | 1.9915e-06 | 2.7596e-07 | 3.9767e-07 | 1135.15 | 164.25 | 0.34 | 22009.5 | 483.0882 | 134 | 1.1311 | 1.0403 | 1.2447 | 18.0443 | 8.725 | 418.2213 | 0.029982 | 0.022653 | 0.029982 | 0.0041546 | 0.0059869
Los Angeles (SC) | 2020 | OFF - Light Commercial - Air Compressors | 2002 | 25 | Diesel | 8.3725e-06 | 9.9639e-06 | 1.2056e-05 | 3.9716e-05 | 8.5755e-05 | 0.00879 | 4.9265e-06 | 4.5324e-06 | 4.9265e-06 | 1.1662e-07 | 7.3458e-08 | 292 | 532.9 | 0.66 | 10643.4 | 807.4242 | 19.9726 | 0.26065 | 0.3102 | 0.37534 | 1.2364 | 2.6697 | 273.6494 | 0.15337 | 0.1411 | 0.15337 | 0.0036305 | 0.0022869
Los Angeles (SC) | 2020 | OFF - Light Commercial - Air Compressors | 2002 | 50 | Gasoline | 0.00037697 | 0.00034674 | 0.00041484 | 0.0078735 | 0.00045851 | 0.038629 | 2.6631e-06 | 2.0121e-06 | 2.6631e-06 | 4.6966e-07 | 6.9688e-07 | 1989.25 | 832.2 | 1.72 | 29127 | 483.8372 | 35 | 4.2885 | 3.9445 | 4.7192 | 89.5695 | 5.2161 | 439.4468 | 0.030295 | 0.02289 | 0.030295 | 0.0053429 | 0.0079277
Los Angeles (SC) | 2020 | OFF - Light Commercial - Air Compressors | 2002 | 50 | Diesel | 0.00053037 | 0.00063118 | 0.00076373 | 0.0015814 | 0.001113 | 0.098325 | 0.00016028 | 0.00014746 | 0.00016028 | 1.2711e-06 | 8.6038e-07 | 3420.05 | 3226.6 | 3.96 | 119384.2 | 814.798 | 37 | 1.472 | 1.7518 | 2.1197 | 4.3891 | 3.0892 | 272.9006 | 0.44486 | 0.40927 | 0.44486 | 0.0035279 | 0.002388
Los Angeles (SC) | 2020 | OFF - Light Commercial - Air Compressors | 2002 | 100 | Gasoline | 0.0017065 | 0.0015697 | 0.0018779 | 0.025698 | 0.0043957 | 0.24771 | 1.7271e-05 | 1.3049e-05 | 1.7271e-05 | 2.3932e-06 | 3.9115e-06 | 11165.35 | 2701 | 5.59 | 189070 | 483.1843 | 70 | 2.9907 | 2.7509 | 3.2911 | 45.0354 | 7.7036 | 434.1126 | 0.030267 | 0.022869 | 0.030267 | 0.0041941 | 0.006855
Los Angeles (SC) | 2020 | OFF - Light Commercial - Air Compressors | 2002 | 175 | Gasoline | 8.3064e-05 | 7.6402e-05 | 9.1407e-05 | 0.0013201 | 0.00064441 | 0.031024 | 2.2241e-06 | 1.6804e-06 | 2.2241e-06 | 3.0819e-07 | 4.437e-07 | 1266.55 | 182.5 | 0.38 | 24455 | 480.2632 | 134 | 1.1255 | 1.0352 | 1.2385 | 17.8868 | 8.7314 | 420.3509 | 0.030135 | 0.022768 | 0.030135 | 0.0041757 | 0.0060119
Los Angeles (SC) | 2020 | OFF - Light Commercial - Air Compressors | 2003 | 25 | Diesel | 9.7496e-06 | 1.1603e-05 | 1.4039e-05 | 4.6249e-05 | 9.9861e-05 | 0.010236 | 5.7368e-06 | 5.2779e-06 | 5.7368e-06 | 1.358e-07 | 8.5395e-08 | 339.45 | 620.5 | 0.77 | 12395.4 | 805.8442 | 19.9765 | 0.26062 | 0.31016 | 0.3753 | 1.2363 | 2.6694 | 273.6211 | 0.15335 | 0.14109 | 0.15335 | 0.0036302 | 0.0022827
Los Angeles (SC) | 2020 | OFF - Light Commercial - Air Compressors | 2003 | 50 | Gasoline | 0.00042741 | 0.00039313 | 0.00047033 | 0.0089943 | 0.00053271 | 0.044986 | 3.1013e-06 | 2.3432e-06 | 3.1013e-06 | 5.4694e-07 | 8.0685e-07 | 2303.15 | 970.9 | 2.01 | 33981.5 | 483.0348 | 35 | 4.1676 | 3.8333 | 4.5862 | 87.7026 | 5.1944 | 438.648 | 0.03024 | 0.022848 | 0.03024 | 0.0053332 | 0.0078675
Los Angeles (SC) | 2020 | OFF - Light Commercial - Air Compressors | 2003 | 50 | Diesel | 0.00061761 | 0.00073501 | 0.00088936 | 0.0018415 | 0.0012961 | 0.1145 | 0.00018665 | 0.00017172 | 0.00018665 | 1.4802e-06 | 1.0018e-06 | 3982.15 | 3755.85 | 4.61 | 138966.45 | 814.718 | 37 | 1.4726 | 1.7525 | 2.1206 | 4.3908 | 3.0904 | 273.0088 | 0.44504 | 0.40944 | 0.44504 | 0.0035293 | 0.0023886
Los Angeles (SC) | 2020 | OFF - Light Commercial - Air Compressors | 2003 | 100 | Gasoline | 0.0019349 | 0.0017798 | 0.0021293 | 0.029324 | 0.005107 | 0.28847 | 2.0113e-05 | 1.5196e-05 | 2.0113e-05 | 2.787e-06 | 4.5406e-06 | 12961.15 | 3146.3 | 6.51 | 220241 | 483.3026 | 70 | 2.9111 | 2.6776 | 3.2035 | 44.1168 | 7.6834 | 433.9937 | 0.030259 | 0.022862 | 0.030259 | 0.004193 | 0.0068313
Los Angeles (SC) | 2020 | OFF - Light Commercial - Air Compressors | 2003 | 175 | Gasoline | 9.5756e-05 | 8.8076e-05 | 0.00010537 | 0.0015159 | 0.00074718 | 0.036129 | 2.59e-06 | 1.9569e-06 | 2.59e-06 | 3.589e-07 | 5.1531e-07 | 1470.95 | 211.7 | 0.44 | 28367.8 | 481.1364 | 134 | 1.1185 | 1.0288 | 1.2308 | 17.7066 | 8.7274 | 421.9982 | 0.030253 | 0.022858 | 0.030253 | 0.0041921 | 0.006019
Los Angeles (SC) | 2020 | OFF - Light Commercial - Air Compressors | 2004 | 25 | Diesel | 1.4324e-05 | 1.7047e-05 | 2.0627e-05 | 6.795e-05 | 0.00014672 | 0.015039 | 8.4287e-06 | 7.7544e-06 | 8.4287e-06 | 1.9952e-07 | 1.258e-07 | 500.05 | 912.5 | 1.13 | 18220.8 | 807.5221 | 19.968 | 0.26049 | 0.31001 | 0.37511 | 1.2357 | 2.6681 | 273.4852 | 0.15328 | 0.14102 | 0.15328 | 0.0036284 | 0.0022876
Los Angeles (SC) | 2020 | OFF - Light Commercial - Air Compressors | 2004 | 50 | Gasoline | 0.00017948 | 0.00016509 | 0.00019751 | 0.018594 | 0.00048713 | 0.066096 | 4.5566e-06 | 3.4428e-06 | 4.5566e-06 | 8.0361e-07 | 1.2723e-06 | 3631.75 | 1427.15 | 2.95 | 49950.25 | 483.7797 | 35 | 1.1906 | 1.0951 | 1.3102 | 123.3443 | 3.2314 | 438.4541 | 0.030227 | 0.022838 | 0.030227 | 0.0053308 | 0.0084398
Los Angeles (SC) | 2020 | OFF - Light Commercial - Air Compressors | 2004 | 50 | Diesel | 0.00044901 | 0.00053436 | 0.00064657 | 0.0021544 | 0.0017454 | 0.16823 | 0.00019731 | 0.00018153 | 0.00019731 | 2.1747e-06 | 1.4416e-06 | 5730.5 | 5518.8 | 6.78 | 204195.6 | 813.9823 | 37 | 0.72861 | 0.86711 | 1.0492 | 3.496 | 2.8322 | 272.9804 | 0.32018 | 0.29456 | 0.32018 | 0.003529 | 0.0023393
Los Angeles (SC) | 2020 | OFF - Light Commercial - Air Compressors | 2004 | 100 | Gasoline | 0.00051522 | 0.0004739 | 0.00056697 | 0.034249 | 0.002114 | 0.42384 | 2.9551e-05 | 2.2327e-05 | 2.9551e-05 | 4.0949e-06 | 6.3576e-06 | 18147.8 | 4620.9 | 9.56 | 323463 | 483.3577 | 70 | 0.52778 | 0.48546 | 0.58079 | 35.0842 | 2.1655 | 434.1703 | 0.030271 | 0.022872 | 0.030271 | 0.0041947 | 0.0065126
Los Angeles (SC) | 2020 | OFF - Light Commercial - Air Compressors | 2004 | 175 | Gasoline | 7.1308e-05 | 6.5589e-05 | 7.847e-05 | 0.0021958 | 0.00033039 | 0.053083 | 3.8055e-06 | 2.8752e-06 | 3.8055e-06 | 5.2732e-07 | 7.5314e-07 | 2149.85 | 310.25 | 0.64 | 41573.5 | 484.7656 | 134 | 0.56834 | 0.52276 | 0.62542 | 17.501 | 2.6333 | 423.0802 | 0.03033 | 0.022916 | 0.03033 | 0.0042029 | 0.0060027
Los Angeles (SC) | 2020 | OFF - Light Commercial - Air Compressors | 2005 | 25 | Diesel | 2.0981e-05 | 2.4969e-05 | 3.0212e-05 | 0.00011396 | 0.00019058 | 0.025222 | 1.3492e-05 | 1.2413e-05 | 1.3492e-05 | 3.3462e-07 | 2.1027e-07 | 835.85 | 1533 | 1.88 | 30616.2 | 815.4255 | 19.9714 | 0.22707 | 0.27023 | 0.32698 | 1.2334 | 2.0626 | 272.9709 | 0.14602 | 0.13434 | 0.14602 | 0.0036215 | 0.0022757
Los Angeles (SC) | 2020 | OFF - Light Commercial - Air Compressors | 2005 | 50 | Gasoline | 0.00028936 | 0.00026616 | 0.00031843 | 0.029717 | 0.00078139 | 0.11088 | 7.6438e-06 | 5.7753e-06 | 7.6438e-06 | 1.3481e-06 | 2.1034e-06 | 6004.25 | 2390.75 | 4.95 | 83676.25 | 482.9798 | 35 | 1.1459 | 1.054 | 1.2609 | 117.6773 | 3.0942 | 439.0662 | 0.030269 | 0.02287 | 0.030269 | 0.0053382 | 0.0083294
Los Angeles (SC) | 2020 | OFF - Light Commercial - Air Compressors | 2005 | 50 | Diesel | 0.00049678 | 0.00059121 | 0.00071536 | 0.0033064 | 0.0028758 | 0.28214 | 0.00029057 | 0.00026732 | 0.00029057 | 3.6473e-06 | 2.4002e-06 | 9541.1 | 9256.4 | 11.37 | 342486.8 | 814.1073 | 37 | 0.48062 | 0.57198 | 0.6921 | 3.1989 | 2.7823 | 272.9609 | 0.28112 | 0.25863 | 0.28112 | 0.0035287 | 0.0023222
Los Angeles (SC) | 2020 | OFF - Light Commercial - Air Compressors | 2005 | 100 | Gasoline | 0.00082768 | 0.0007613 | 0.00091081 | 0.05461 | 0.0034443 | 0.711 | 4.9573e-05 | 3.7455e-05 | 4.9573e-05 | 6.8692e-06 | 1.0604e-05 | 30269.45 | 7756.25 | 16.04 | 542937.5 | 483.5567 | 70 | 0.50512 | 0.46461 | 0.55586 | 33.3281 | 2.102 | 433.9157 | 0.030254 | 0.022858 | 0.030254 | 0.0041922 | 0.0064716
Los Angeles (SC) | 2020 | OFF - Light Commercial - Air Compressors | 2005 | 175 | Gasoline | 0.00011371 | 0.00010459 | 0.00012513 | 0.0036307 | 0.00053661 | 0.089048 | 6.3838e-06 | 4.8233e-06 | 6.3838e-06 | 8.846e-07 | 1.2621e-06 | 3602.55 | 521.95 | 1.08 | 69941.3 | 483.287 | 134 | 0.53871 | 0.49551 | 0.59282 | 17.2006 | 2.5422 | 421.8675 | 0.030243 | 0.022851 | 0.030243 | 0.0041908 | 0.005979
Los Angeles (SC) | 2020 | OFF - Light Commercial - Air Compressors | 2006 | 25 | Diesel | 2.1834e-05 | 2.5984e-05 | 3.1441e-05 | 0.0001186 | 0.00019833 | 0.026248 | 1.4041e-05 | 1.2917e-05 | 1.4041e-05 | 3.4823e-07 | 2.1946e-07 | 872.35 | 1595.05 | 1.96 | 31842.6 | 813.801 | 19.9634 | 0.2272 | 0.27039 | 0.32717 | 1.2341 | 2.0638 | 273.1312 | 0.14611 | 0.13442 | 0.14611 | 0.0036237 | 0.0022836
Los Angeles (SC) | 2020 | OFF - Light Commercial - Air Compressors | 2006 | 50 | Gasoline | 0.00028906 | 0.00026588 | 0.00031809 | 0.029404 | 0.00077628 | 0.11544 | 7.9583e-06 | 6.0129e-06 | 7.9583e-06 | 1.4035e-06 | 2.1584e-06 | 6161.2 | 2489.3 | 5.15 | 87125.5 | 483.3592 | 35 | 1.0993 | 1.0112 | 1.2098 | 111.829 | 2.9523 | 439.0307 | 0.030266 | 0.022868 | 0.030266 | 0.0053378 | 0.0082087
Los Angeles (SC) | 2020 | OFF - Light Commercial - Air Compressors | 2006 | 50 | Diesel | 0.00038579 | 0.00045913 | 0.00055554 | 0.0032755 | 0.0029679 | 0.29361 | 0.00027957 | 0.0002572 | 0.00027957 | 3.7956e-06 | 2.4893e-06 | 9895.15 | 9632.35 | 11.83 | 356396.95 | 814.2308 | 37 | 0.35868 | 0.42686 | 0.5165 | 3.0453 | 2.7593 | 272.9749 | 0.25992 | 0.23913 | 0.25992 | 0.0035289 | 0.0023144
Los Angeles (SC) | 2020 | OFF - Light Commercial - Air Compressors | 2006 | 100 | Gasoline | 0.0008236 | 0.00075754 | 0.00090632 | 0.053896 | 0.0034798 | 0.74025 | 5.1612e-05 | 3.8996e-05 | 5.1612e-05 | 7.1518e-06 | 1.0976e-05 | 31331.6 | 8073.8 | 16.7 | 565166 | 483.4611 | 70 | 0.48286 | 0.44414 | 0.53136 | 31.5985 | 2.0401 | 433.9973 | 0.030259 | 0.022863 | 0.030259 | 0.004193 | 0.0064352
Los Angeles (SC) | 2020 | OFF - Light Commercial - Air Compressors | 2006 | 175 | Gasoline | 0.00011224 | 0.00010323 | 0.00012351 | 0.0037251 | 0.00054031 | 0.092711 | 6.6464e-06 | 5.0217e-06 | 6.6464e-06 | 9.2099e-07 | 1.3119e-06 | 3744.9 | 543.85 | 1.12 | 72875.9 | 485.5804 | 134 | 0.51031 | 0.46938 | 0.56157 | 16.9369 | 2.4567 | 421.5351 | 0.03022 | 0.022833 | 0.03022 | 0.0041875 | 0.005965
Los Angeles (SC) | 2020 | OFF - Light Commercial - Air Compressors | 2007 | 25 | Diesel | 2.1005e-05 | 2.4997e-05 | 3.0247e-05 | 0.00011409 | 0.0001908 | 0.025251 | 1.3507e-05 | 1.2427e-05 | 1.3507e-05 | 3.35e-07 | 2.1119e-07 | 839.5 | 1533 | 1.88 | 30616.2 | 815.4255 | 19.9714 | 0.22733 | 0.27054 | 0.32735 | 1.2348 | 2.0649 | 273.2804 | 0.14619 | 0.13449 | 0.14619 | 0.0036256 | 0.0022857
Los Angeles (SC) | 2020 | OFF - Light Commercial - Air Compressors | 2007 | 50 | Gasoline | 0.00025133 | 0.00023117 | 0.00027657 | 0.02687 | 0.00030239 | 0.1113 | 7.6729e-06 | 5.7973e-06 | 7.6729e-06 | 1.3532e-06 | 2.0484e-06 | 5847.3 | 2401.7 | 4.97 | 84059.5 | 483.2394 | 35 | 0.99069 | 0.91124 | 1.0902 | 105.9168 | 1.192 | 438.7263 | 0.030245 | 0.022852 | 0.030245 | 0.0053341 | 0.0080747
Los Angeles (SC) | 2020 | OFF - Light Commercial - Air Compressors | 2007 | 50 | Diesel | 0.00035779 | 0.0004258 | 0.00051522 | 0.0030661 | 0.0028278 | 0.28246 | 0.00026257 | 0.00024156 | 0.00026257 | 3.6514e-06 | 2.3929e-06 | 9511.9 | 9267.35 | 11.38 | 342891.95 | 814.3541 | 37 | 0.34574 | 0.41146 | 0.49787 | 2.9628 | 2.7326 | 272.9474 | 0.25373 | 0.23343 | 0.25373 | 0.0035285 | 0.0023123
Los Angeles (SC) | 2020 | OFF - Light Commercial - Air Compressors | 2007 | 100 | Gasoline | 0.00067257 | 0.00061863 | 0.00074012 | 0.049109 | 0.0017248 | 0.7137 | 4.9761e-05 | 3.7597e-05 | 4.9761e-05 | 6.8954e-06 | 1.0516e-05 | 30017.6 | 7785.45 | 16.1 | 544981.5 | 483.5683 | 70 | 0.40892 | 0.37613 | 0.45 | 29.8581 | 1.0487 | 433.932 | 0.030255 | 0.022859 | 0.030255 | 0.0041924 | 0.0063937
Los Angeles (SC) | 2020 | OFF - Light Commercial - Air Compressors | 2007 | 175 | Gasoline | 9.088e-05 | 8.3591e-05 | 0.00010001 | 0.0035385 | 0.00021931 | 0.089387 | 6.4081e-06 | 4.8416e-06 | 6.4081e-06 | 8.8796e-07 | 1.2633e-06 | 3606.2 | 521.95 | 1.08 | 69941.3 | 483.287 | 134 | 0.43055 | 0.39602 | 0.47379 | 16.7635 | 1.039 | 423.4717 | 0.030358 | 0.022937 | 0.030358 | 0.0042067 | 0.0059851
Los Angeles (SC) | 2020 | OFF - Light Commercial - Air Compressors | 2008 | 25 | Diesel | 2.0843e-05 | 2.4805e-05 | 3.0014e-05 | 0.00011321 | 0.00018933 | 0.025056 | 6.7017e-06 | 6.1656e-06 | 6.7017e-06 | 3.3243e-07 | 2.0936e-07 | 832.2 | 1522.05 | 1.87 | 30397.2 | 813.9305 | 19.9712 | 0.2272 | 0.27039 | 0.32717 | 1.2341 | 2.0638 | 273.132 | 0.073053 | 0.067209 | 0.073053 | 0.0036237 | 0.0022821
Los Angeles (SC) | 2020 | OFF - Light Commercial - Air Compressors | 2008 | 50 | Gasoline | 0.00023905 | 0.00021988 | 0.00026306 | 0.025218 | 0.00029186 | 0.11055 | 7.6211e-06 | 5.7582e-06 | 7.6211e-06 | 1.3441e-06 | 2.0037e-06 | 5719.55 | 2383.45 | 4.93 | 83420.75 | 483.4584 | 35 | 0.9495 | 0.87335 | 1.0449 | 100.1677 | 1.1593 | 439.1018 | 0.030271 | 0.022872 | 0.030271 | 0.0053387 | 0.0079587
Los Angeles (SC) | 2020 | OFF - Light Commercial - Air Compressors | 2008 | 50 | Diesel | 0.00021578 | 0.0002568 | 0.00031072 | 0.0027837 | 0.0027396 | 0.28028 | 0.00011329 | 0.00010423 | 0.00011329 | 3.6234e-06 | 2.3644e-06 | 9398.75 | 9194.35 | 11.3 | 340190.95 | 813.6593 | 37 | 0.21017 | 0.25012 | 0.30265 | 2.7114 | 2.6684 | 272.9983 | 0.11035 | 0.10152 | 0.11035 | 0.0035292 | 0.002303
Los Angeles (SC) | 2020 | OFF - Light Commercial - Air Compressors | 2008 | 100 | Gasoline | 0.00063753 | 0.0005864 | 0.00070156 | 0.045942 | 0.0016336 | 0.70889 | 4.9425e-05 | 3.7343e-05 | 4.9425e-05 | 6.8488e-06 | 1.0384e-05 | 29641.65 | 7730.7 | 15.99 | 541149 | 483.4709 | 70 | 0.39036 | 0.35906 | 0.42957 | 28.1305 | 1.0003 | 434.0555 | 0.030263 | 0.022866 | 0.030263 | 0.0041936 | 0.0063583
Los Angeles (SC) | 2020 | OFF - Light Commercial - Air Compressors | 2008 | 175 | Gasoline | 8.5183e-05 | 7.8351e-05 | 9.3739e-05 | 0.0034619 | 0.00020834 | 0.088783 | 6.3648e-06 | 4.809e-06 | 6.3648e-06 | 8.8197e-07 | 1.2531e-06 | 3577 | 518.3 | 1.08 | 69452.2 | 479.9074 | 134 | 0.4064 | 0.37381 | 0.44722 | 16.5164 | 0.99397 | 423.5755 | 0.030366 | 0.022943 | 0.030366 | 0.0042078 | 0.0059784
Los Angeles (SC) | 2020 | OFF - Light Commercial - Air Compressors | 2009 | 25 | Diesel | 2.159e-05 | 2.5694e-05 | 3.109e-05 | 0.00011727 | 0.00019612 | 0.025955 | 6.9419e-06 | 6.3866e-06 | 6.9419e-06 | 3.4434e-07 | 2.1762e-07 | 865.05 | 1576.8 | 1.94 | 31492.2 | 812.7835 | 19.9722 | 0.22716 | 0.27034 | 0.32711 | 1.2339 | 2.0635 | 273.0846 | 0.07304 | 0.067197 | 0.07304 | 0.003623 | 0.0022897
Los Angeles (SC) | 2020 | OFF - Light Commercial - Air Compressors | 2009 | 50 | Gasoline | 0.00023677 | 0.00021778 | 0.00026055 | 0.024611 | 0.00029368 | 0.11457 | 7.8981e-06 | 5.9674e-06 | 7.8981e-06 | 1.3929e-06 | 2.0433e-06 | 5832.7 | 2471.05 | 5.11 | 86486.75 | 483.5714 | 35 | 0.90711 | 0.83436 | 0.99822 | 94.2906 | 1.1251 | 438.9273 | 0.030259 | 0.022863 | 0.030259 | 0.0053366 | 0.0078284
Los Angeles (SC) | 2020 | OFF - Light Commercial - Air Compressors | 2009 | 50 | Diesel | 0.0002096 | 0.00024944 | 0.00030183 | 0.0027686 | 0.0027983 | 0.29033 | 0.00011336 | 0.00010429 | 0.00011336 | 3.7532e-06 | 2.4471e-06 | 9727.25 | 9526.5 | 11.7 | 352480.5 | 814.2308 | 37 | 0.19704 | 0.23449 | 0.28373 | 2.6026 | 2.6306 | 272.9239 | 0.10656 | 0.098036 | 0.10656 | 0.0035282 | 0.0023004
Los Angeles (SC) | 2020 | OFF - Light Commercial - Air Compressors | 2009 | 100 | Gasoline | 0.00062909 | 0.00057863 | 0.00069227 | 0.044673 | 0.0016105 | 0.73465 | 5.1221e-05 | 3.8701e-05 | 5.1221e-05 | 7.0977e-06 | 1.0699e-05 | 30539.55 | 8011.75 | 16.57 | 560822.5 | 483.5094 | 70 | 0.37168 | 0.34187 | 0.40901 | 26.3941 | 0.9515 | 434.0502 | 0.030263 | 0.022865 | 0.030263 | 0.0041935 | 0.0063211
Los Angeles (SC) | 2020 | OFF - Light Commercial - Air Compressors | 2009 | 175 | Gasoline | 8.301e-05 | 7.6353e-05 | 9.1348e-05 | 0.0035331 | 0.00020608 | 0.09201 | 6.5961e-06 | 4.9837e-06 | 6.5961e-06 | 9.1402e-07 | 1.2979e-06 | 3704.75 | 540.2 | 1.12 | 72386.8 | 482.3214 | 134 | 0.37998 | 0.3495 | 0.41814 | 16.1729 | 0.94331 | 421.1732 | 0.030194 | 0.022813 | 0.030194 | 0.0041839 | 0.0059409
Los Angeles (SC) | 2020 | OFF - Light Commercial - Air Compressors | 2010 | 25 | Diesel | 2.4309e-05 | 2.8929e-05 | 3.5004e-05 | 0.00013204 | 0.00022081 | 0.029223 | 7.816e-06 | 7.1907e-06 | 7.816e-06 | 3.877e-07 | 2.4517e-07 | 974.55 | 1773.9 | 2.18 | 35434.2 | 813.7156 | 19.9753 | 0.22731 | 0.27052 | 0.32733 | 1.2347 | 2.0648 | 273.264 | 0.073088 | 0.067241 | 0.073088 | 0.0036254 | 0.0022926
Los Angeles (SC) | 2020 | OFF - Light Commercial - Air Compressors | 2010 | 50 | Gasoline | 0.00025431 | 0.00023392 | 0.00027986 | 0.026003 | 0.00032086 | 0.12903 | 8.8954e-06 | 6.721e-06 | 8.8954e-06 | 1.5688e-06 | 2.2658e-06 | 6467.8 | 2781.3 | 5.76 | 97345.5 | 482.8646 | 35 | 0.86564 | 0.79622 | 0.95259 | 88.51 | 1.0922 | 439.2091 | 0.030279 | 0.022877 | 0.030279 | 0.00534 | 0.0077125
Los Angeles (SC) | 2020 | OFF - Light Commercial - Air Compressors | 2010 | 50 | Diesel | 0.00022033 | 0.00026221 | 0.00031728 | 0.0029878 | 0.0031062 | 0.32689 | 0.00012313 | 0.00011328 | 0.00012313 | 4.2258e-06 | 2.7528e-06 | 10942.7 | 10723.7 | 13.17 | 396776.9 | 814.2521 | 37 | 0.184 | 0.21897 | 0.26496 | 2.4951 | 2.594 | 272.9828 | 0.10283 | 0.0946 | 0.10283 | 0.003529 | 0.0022989
Los Angeles (SC) | 2020 | OFF - Light Commercial - Air Compressors | 2010 | 100 | Gasoline | 0.00067292 | 0.00061895 | 0.00074051 | 0.047005 | 0.0017209 | 0.82742 | 5.7689e-05 | 4.3588e-05 | 5.7689e-05 | 7.994e-06 | 1.1979e-05 | 34193.2 | 9022.8 | 18.67 | 631596 | 483.278 | 70 | 0.35303 | 0.32472 | 0.38849 | 24.6598 | 0.90284 | 434.081 | 0.030265 | 0.022867 | 0.030265 | 0.0041938 | 0.0062843
Los Angeles (SC) | 2020 | OFF - Light Commercial - Air Compressors | 2010 | 175 | Gasoline | 8.7559e-05 | 8.0537e-05 | 9.6353e-05 | 0.0039178 | 0.00022102 | 0.10363 | 7.429e-06 | 5.6131e-06 | 7.429e-06 | 1.0294e-06 | 1.459e-06 | 4164.65 | 605.9 | 1.26 | 81190.6 | 480.873 | 134 | 0.35734 | 0.32868 | 0.39323 | 15.9891 | 0.90202 | 422.9209 | 0.030319 | 0.022908 | 0.030319 | 0.0042013 | 0.0059543
Los Angeles (SC) | 2020 | OFF - Light Commercial - Air Compressors | 2011 | 25 | Gasoline | 1.3366e-05 | 1.2294e-05 | 1.4709e-05 | 0.00054054 | 9.5136e-06 | 0.00086 | 6.4885e-06 | 4.9024e-06 | 6.4885e-06 | 2.1796e-08 | 2.3016e-08 | 65.7 | 69.35 | 0.18 | 1178.95 | 385.2778 | 17 | 3.7566 | 3.4553 | 4.1339 | 151.9226 | 2.6738 | 241.7079 | 1.8236 | 1.3778 | 1.8236 | 0.006126 | 0.0064688
Los Angeles (SC) | 2020 | OFF - Light Commercial - Air Compressors | 2011 | 25 | Diesel | 2.6124e-05 | 3.1089e-05 | 3.7618e-05 | 0.0001419 | 0.0002373 | 0.031405 | 8.9456e-06 | 8.2299e-06 | 8.9456e-06 | 4.1665e-07 | 2.6261e-07 | 1043.9 | 1905.3 | 2.35 | 38062.2 | 810.766 | 19.977 | 0.22742 | 0.27065 | 0.32748 | 1.2353 | 2.0658 | 273.3916 | 0.077875 | 0.071645 | 0.077875 | 0.0036271 | 0.0022862
Los Angeles (SC) | 2020 | OFF - Light Commercial - Air Compressors | 2011 | 50 | Gasoline | 0.00026086 | 0.00023994 | 0.00028706 | 0.026184 | 0.00033524 | 0.13911 | 9.5902e-06 | 7.246e-06 | 9.5902e-06 | 1.6913e-06 | 2.4026e-06 | 6858.35 | 3000.3 | 6.21 | 105010.5 | 483.1401 | 35 | 0.82311 | 0.7571 | 0.90579 | 82.6204 | 1.0578 | 438.952 | 0.030261 | 0.022864 | 0.030261 | 0.0053369 | 0.0075813
Los Angeles (SC) | 2020 | OFF - Light Commercial - Air Compressors | 2011 | 50 | Diesel | 0.00021995 | 0.00026176 | 0.00031673 | 0.0030718 | 0.0032904 | 0.35129 | 0.00013577 | 0.00012491 | 0.00013577 | 4.5413e-06 | 2.9558e-06 | 11749.35 | 11526.7 | 14.16 | 426487.9 | 814.0325 | 37 | 0.17089 | 0.20337 | 0.24608 | 2.3866 | 2.5564 | 272.9286 | 0.10549 | 0.097047 | 0.10549 | 0.0035283 | 0.0022964
Los Angeles (SC) | 2020 | OFF - Light Commercial - Air Compressors | 2011 | 100 | Gasoline | 0.00068709 | 0.00063199 | 0.00075611 | 0.047108 | 0.0017552 | 0.89204 | 6.2195e-05 | 4.6992e-05 | 6.2195e-05 | 8.6184e-06 | 1.2838e-05 | 36646 | 9727.25 | 20.13 | 680907.5 | 483.2216 | 70 | 0.33436 | 0.30754 | 0.36794 | 22.9244 | 0.85413 | 434.0948 | 0.030266 | 0.022868 | 0.030266 | 0.004194 | 0.0062473
Los Angeles (SC) | 2020 | OFF - Light Commercial - Air Compressors | 2011 | 175 | Gasoline | 8.8001e-05 | 8.0943e-05 | 9.684e-05 | 0.0041575 | 0.00022634 | 0.11172 | 8.0093e-06 | 6.0515e-06 | 8.0093e-06 | 1.1098e-06 | 1.5715e-06 | 4485.85 | 653.35 | 1.35 | 87548.9 | 483.963 | 134 | 0.33306 | 0.30635 | 0.36651 | 15.7352 | 0.85665 | 422.8407 | 0.030313 | 0.022903 | 0.030313 | 0.0042005 | 0.0059477
Los Angeles (SC) | 2020 | OFF - Light Commercial - Air Compressors | 2012 | 25 | Gasoline | 4.8282e-05 | 4.441e-05 | 5.3131e-05 | 0.0019526 | 3.4366e-05 | 0.0031066 | 2.3438e-05 | 1.7709e-05 | 2.3438e-05 | 7.8735e-08 | 8.4393e-08 | 240.9 | 251.85 | 0.66 | 4281.45 | 381.5909 | 17 | 3.7366 | 3.437 | 4.1119 | 151.1159 | 2.6596 | 240.4243 | 1.8139 | 1.3705 | 1.8139 | 0.0060935 | 0.0065313
Los Angeles (SC) | 2020 | OFF - Light Commercial - Air Compressors | 2012 | 25 | Diesel | 2.8988e-05 | 3.4499e-05 | 4.1743e-05 | 0.00015746 | 0.00026332 | 0.034848 | 9.9266e-06 | 9.1325e-06 | 9.9266e-06 | 4.6234e-07 | 2.9108e-07 | 1157.05 | 2120.65 | 2.6 | 42354.6 | 815.6346 | 19.9725 | 0.22678 | 0.26989 | 0.32657 | 1.2318 | 2.06 | 272.6275 | 0.077658 | 0.071445 | 0.077658 | 0.003617 | 0.0022772
Los Angeles (SC) | 2020 | OFF - Light Commercial - Air Compressors | 2012 | 50 | Gasoline | 0.0002748 | 0.00025276 | 0.0003024 | 0.027013 | 0.0003603 | 0.15443 | 1.0646e-05 | 8.0438e-06 | 1.0646e-05 | 1.8776e-06 | 2.6239e-06 | 7489.8 | 3332.45 | 6.89 | 116635.75 | 483.6647 | 35 | 0.78067 | 0.71806 | 0.85908 | 76.741 | 1.0236 | 438.7138 | 0.030245 | 0.022851 | 0.030245 | 0.005334 | 0.0074541
Los Angeles (SC) | 2020 | OFF - Light Commercial - Air Compressors | 2012 | 50 | Diesel | 0.00022539 | 0.00026824 | 0.00032457 | 0.0032544 | 0.0035982 | 0.38982 | 0.00014495 | 0.00013335 | 0.00014495 | 5.0394e-06 | 3.2771e-06 | 13026.85 | 12789.6 | 15.71 | 473215.2 | 814.1057 | 37 | 0.15782 | 0.18782 | 0.22726 | 2.2788 | 2.5195 | 272.9531 | 0.10149 | 0.093374 | 0.10149 | 0.0035286 | 0.0022947
Los Angeles (SC) | 2020 | OFF - Light Commercial - Air Compressors | 2012 | 100 | Gasoline | 0.00072013 | 0.00066238 | 0.00079246 | 0.048335 | 0.0018373 | 0.99026 | 6.9043e-05 | 5.2166e-05 | 6.9043e-05 | 9.5673e-06 | 1.4168e-05 | 40442 | 10800.35 | 22.34 | 756024.5 | 483.4534 | 70 | 0.31562 | 0.29031 | 0.34732 | 21.184 | 0.80523 | 434.0103 | 0.03026 | 0.022863 | 0.03026 | 0.0041931 | 0.0062094
Los Angeles (SC) | 2020 | OFF - Light Commercial - Air Compressors | 2012 | 175 | Gasoline | 9.0589e-05 | 8.3324e-05 | 9.9688e-05 | 0.0045417 | 0.00023801 | 0.12402 | 8.8912e-06 | 6.7178e-06 | 8.8912e-06 | 1.232e-06 | 1.7428e-06 | 4974.95 | 726.35 | 1.5 | 97330.9 | 484.2333 | 134 | 0.3084 | 0.28366 | 0.33937 | 15.4617 | 0.81026 | 422.2209 | 0.030269 | 0.02287 | 0.030269 | 0.0041943 | 0.0059333
Los Angeles (SC) | 2020 | OFF - Light Commercial - Air Compressors | 2013 | 25 | Gasoline | 0.00014732 | 0.0001355 | 0.00016211 | 0.0059457 | 0.00011079 | 0.0096899 | 7.3108e-05 | 5.5237e-05 | 7.3108e-05 | 2.582e-07 | 2.5957e-07 | 740.95 | 1244.65 | 3.28 | 13348.05 | 379.4665 | 10.7243 | 3.657 | 3.3637 | 4.0243 | 147.5957 | 2.7502 | 240.5413 | 1.8148 | 1.3712 | 1.8148 | 0.0064094 | 0.0064436
Los Angeles (SC) | 2020 | OFF - Light Commercial - Air Compressors | 2013 | 25 | Diesel | 3.0332e-05 | 3.6097e-05 | 4.3678e-05 | 0.00016475 | 0.00027552 | 0.036464 | 1.0387e-05 | 9.5557e-06 | 1.0387e-05 | 4.8377e-07 | 3.0485e-07 | 1211.8 | 2215.55 | 2.72 | 44238 | 814.5404 | 19.9671 | 0.22719 | 0.27037 | 0.32715 | 1.234 | 2.0637 | 273.1172 | 0.077797 | 0.071574 | 0.077797 | 0.0036235 | 0.0022834
Los Angeles (SC) | 2020 | OFF - Light Commercial - Air Compressors | 2013 | 50 | Gasoline | 0.00027101 | 0.00024928 | 0.00029823 | 0.026015 | 0.00036319 | 0.16096 | 1.1097e-05 | 8.384e-06 | 1.1097e-05 | 1.957e-06 | 2.6891e-06 | 7675.95 | 3471.15 | 7.18 | 121490.25 | 483.4471 | 35 | 0.73916 | 0.67987 | 0.8134 | 70.9531 | 0.99056 | 439.0019 | 0.030264 | 0.022866 | 0.030264 | 0.0053375 | 0.0073341
Los Angeles (SC) | 2020 | OFF - Light Commercial - Air Compressors | 2013 | 50 | Diesel | 0.0002163 | 0.00025741 | 0.00031147 | 0.0032438 | 0.0022393 | 0.40788 | 1.0899e-05 | 1.0027e-05 | 1.0899e-05 | 5.2729e-06 | 3.4259e-06 | 13618.15 | 13380.9 | 16.44 | 495093.3 | 813.9234 | 37 | 0.14476 | 0.17228 | 0.20845 | 2.1709 | 1.4987 | 272.9821 | 0.0072946 | 0.006711 | 0.0072946 | 0.003529 | 0.0022928
Los Angeles (SC) | 2020 | OFF - Light Commercial - Air Compressors | 2013 | 100 | Gasoline | 0.00070618 | 0.00064955 | 0.00077711 | 0.046251 | 0.0017991 | 1.0322 | 7.1964e-05 | 5.4373e-05 | 7.1964e-05 | 9.972e-06 | 1.4678e-05 | 41898.35 | 11256.6 | 23.29 | 787962 | 483.3233 | 70 | 0.29696 | 0.27314 | 0.32679 | 19.4492 | 0.75655 | 434.0356 | 0.030262 | 0.022865 | 0.030262 | 0.0041934 | 0.0061723
Los Angeles (SC) | 2020 | OFF - Light Commercial - Air Compressors | 2013 | 175 | Gasoline | 8.7019e-05 | 8.0041e-05 | 9.576e-05 | 0.0046572 | 0.00023426 | 0.12927 | 9.2673e-06 | 7.002e-06 | 9.2673e-06 | 1.2842e-06 | 1.8144e-06 | 5179.35 | 755.55 | 1.57 | 101243.7 | 481.242 | 134 | 0.2848 | 0.26196 | 0.3134 | 15.242 | 0.76668 | 423.0748 | 0.03033 | 0.022916 | 0.03033 | 0.0042028 | 0.0059383
Los Angeles (SC) | 2020 | OFF - Light Commercial - Air Compressors | 2014 | 25 | Gasoline | 0.00036287 | 0.00033377 | 0.00039932 | 0.014631 | 0.00028024 | 0.02413 | 0.00018205 | 0.00013755 | 0.00018205 | 6.5824e-07 | 6.4446e-07 | 1839.6 | 3657.3 | 9.63 | 33193.1 | 379.7819 | 9.0758 | 3.6223 | 3.3318 | 3.9862 | 146.0494 | 2.7975 | 240.8757 | 1.8173 | 1.3731 | 1.8173 | 0.0065709 | 0.0064333
Los Angeles (SC) | 2020 | OFF - Light Commercial - Air Compressors | 2014 | 25 | Diesel | 3.1204e-05 | 3.7135e-05 | 4.4934e-05 | 0.00016949 | 0.00028344 | 0.037512 | 1.0685e-05 | 9.8304e-06 | 1.0685e-05 | 4.9767e-07 | 3.1403e-07 | 1248.3 | 2281.25 | 2.8 | 45552 | 814.7321 | 19.968 | 0.22698 | 0.27012 | 0.32685 | 1.2329 | 2.0618 | 272.8645 | 0.077725 | 0.071507 | 0.077725 | 0.0036201 | 0.0022843
Los Angeles (SC) | 2020 | OFF - Light Commercial - Air Compressors | 2014 | 50 | Gasoline | 0.00026242 | 0.00024138 | 0.00028878 | 0.024511 | 0.0003602 | 0.16526 | 1.1393e-05 | 8.6077e-06 | 1.1393e-05 | 2.0092e-06 | 2.7146e-06 | 7748.95 | 3562.4 | 7.37 | 124684 | 483.365 | 35 | 0.69739 | 0.64146 | 0.76744 | 65.1395 | 0.95723 | 439.1686 | 0.030276 | 0.022875 | 0.030276 | 0.0053395 | 0.0072142
Los Angeles (SC) | 2020 | OFF - Light Commercial - Air Compressors | 2014 | 50 | Diesel | 0.00020241 | 0.00024088 | 0.00029147 | 0.0031709 | 0.0022695 | 0.41961 | 1.0598e-05 | 9.7497e-06 | 1.0598e-05 | 5.4245e-06 | 3.5205e-06 | 13994.1 | 13767.8 | 16.91 | 509408.6 | 814.181 | 37 | 0.13166 | 0.15669 | 0.18959 | 2.0626 | 1.4762 | 272.9386 | 0.0068932 | 0.0063418 | 0.0068932 | 0.0035284 | 0.0022899
Los Angeles (SC) | 2020 | OFF - Light Commercial - Air Compressors | 2014 | 100 | Gasoline | 0.00067942 | 0.00062494 | 0.00074767 | 0.043246 | 0.0017281 | 1.0597 | 7.3884e-05 | 5.5824e-05 | 7.3884e-05 | 1.0238e-05 | 1.4978e-05 | 42756.1 | 11555.9 | 23.91 | 808913 | 483.3082 | 70 | 0.27831 | 0.25599 | 0.30626 | 17.7147 | 0.70788 | 434.0733 | 0.030265 | 0.022867 | 0.030265 | 0.0041938 | 0.0061355
Los Angeles (SC) | 2020 | OFF - Light Commercial - Air Compressors | 2014 | 175 | Gasoline | 8.1742e-05 | 7.5186e-05 | 8.9952e-05 | 0.0047027 | 0.00022632 | 0.13272 | 9.5145e-06 | 7.1888e-06 | 9.5145e-06 | 1.3184e-06 | 1.8605e-06 | 5310.75 | 777.45 | 1.61 | 104178.3 | 482.8882 | 134 | 0.25999 | 0.23914 | 0.2861 | 14.9574 | 0.71984 | 422.1261 | 0.030262 | 0.022865 | 0.030262 | 0.0041934 | 0.0059174
Los Angeles (SC) | 2020 | OFF - Light Commercial - Air Compressors | 2015 | 25 | Gasoline | 0.00091845 | 0.00084479 | 0.0010107 | 0.037019 | 0.00071833 | 0.061365 | 0.00046298 | 0.00034981 | 0.00046298 | 1.6929e-06 | 1.6342e-06 | 4664.7 | 9993.7 | 23.43 | 84482.9 | 426.5344 | 8.4536 | 3.6022 | 3.3133 | 3.964 | 145.1929 | 2.8173 | 240.6778 | 1.8158 | 1.372 | 1.8158 | 0.0066395 | 0.0064093
Los Angeles (SC) | 2020 | OFF - Light Commercial - Air Compressors | 2015 | 25 | Diesel | 3.1631e-05 | 3.7644e-05 | 4.5549e-05 | 0.00017181 | 0.00028733 | 0.038026 | 1.0832e-05 | 9.9651e-06 | 1.0832e-05 | 5.0449e-07 | 3.1862e-07 | 1266.55 | 2310.45 | 2.84 | 46165.2 | 813.5387 | 19.981 | 0.22703 | 0.27019 | 0.32693 | 1.2332 | 2.0623 | 272.9293 | 0.077744 | 0.071524 | 0.077744 | 0.003621 | 0.0022869
Los Angeles (SC) | 2020 | OFF - Light Commercial - Air Compressors | 2015 | 50 | Gasoline | 0.0002491 | 0.00022912 | 0.00027412 | 0.022539 | 0.00035103 | 0.16693 | 1.1508e-05 | 8.6948e-06 | 1.1508e-05 | 2.0295e-06 | 2.6955e-06 | 7694.2 | 3598.9 | 7.45 | 125961.5 | 483.0738 | 35 | 0.65527 | 0.60272 | 0.72108 | 59.2914 | 0.92341 | 439.1131 | 0.030272 | 0.022872 | 0.030272 | 0.0053388 | 0.0070906
Los Angeles (SC) | 2020 | OFF - Light Commercial - Air Compressors | 2015 | 50 | Diesel | 0.0001848 | 0.00021993 | 0.00026612 | 0.003046 | 0.0022659 | 0.42536 | 1.0119e-05 | 9.3095e-06 | 1.0119e-05 | 5.4988e-06 | 3.5655e-06 | 14172.95 | 13953.95 | 17.14 | 516296.15 | 814.1161 | 37 | 0.1186 | 0.14115 | 0.17079 | 1.9549 | 1.4542 | 272.9875 | 0.0064942 | 0.0059747 | 0.0064942 | 0.003529 | 0.0022883
Los Angeles (SC) | 2020 | OFF - Light Commercial - Air Compressors | 2015 | 100 | Gasoline | 0.00064024 | 0.00058889 | 0.00070454 | 0.039403 | 0.0016254 | 1.0704 | 7.4632e-05 | 5.6388e-05 | 7.4632e-05 | 1.0342e-05 | 1.5039e-05 | 42927.65 | 11672.7 | 24.15 | 817089 | 483.3416 | 70 | 0.25963 | 0.23881 | 0.28571 | 15.9787 | 0.65915 | 434.0779 | 0.030265 | 0.022867 | 0.030265 | 0.0041938 | 0.0060985
Los Angeles (SC) | 2020 | OFF - Light Commercial - Air Compressors | 2015 | 175 | Gasoline | 7.4893e-05 | 6.8886e-05 | 8.2415e-05 | 0.0046707 | 0.00021428 | 0.13406 | 9.6108e-06 | 7.2615e-06 | 9.6108e-06 | 1.3318e-06 | 1.8771e-06 | 5358.2 | 784.75 | 1.62 | 105156.5 | 484.4136 | 134 | 0.23599 | 0.21706 | 0.25969 | 14.7176 | 0.6752 | 422.4309 | 0.030284 | 0.022881 | 0.030284 | 0.0041964 | 0.0059148
Los Angeles (SC) | 2020 | OFF - Light Commercial - Air Compressors | 2016 | 25 | Gasoline | 0.0023561 | 0.0021671 | 0.0025928 | 0.095003 | 0.0018278 | 0.15686 | 0.0011834 | 0.00089415 | 0.0011834 | 4.297e-06 | 4.1864e-06 | 11950.1 | 24447.7 | 53.86 | 215955.9 | 453.912 | 8.8334 | 3.6151 | 3.3251 | 3.9782 | 145.7668 | 2.8045 | 240.6689 | 1.8158 | 1.3719 | 1.8158 | 0.0065931 | 0.0064234
Los Angeles (SC) | 2020 | OFF - Light Commercial - Air Compressors | 2016 | 25 | Diesel | 3.1452e-05 | 3.7431e-05 | 4.5291e-05 | 0.00017084 | 0.0002857 | 0.03781 | 1.077e-05 | 9.9087e-06 | 1.077e-05 | 5.0164e-07 | 3.1679e-07 | 1259.25 | 2295.85 | 2.83 | 45858.6 | 811.2544 | 19.9746 | 0.22726 | 0.27045 | 0.32725 | 1.2344 | 2.0643 | 273.1978 | 0.07782 | 0.071595 | 0.07782 | 0.0036245 | 0.0022889
Los Angeles (SC) | 2020 | OFF - Light Commercial - Air Compressors | 2016 | 50 | Gasoline | 0.00023155 | 0.00021298 | 0.0002548 | 0.020182 | 0.00033594 | 0.1658 | 1.143e-05 | 8.6362e-06 | 1.143e-05 | 2.0158e-06 | 2.6302e-06 | 7508.05 | 3577 | 7.4 | 125195 | 483.3784 | 35 | 0.61282 | 0.56368 | 0.67438 | 53.416 | 0.88912 | 438.8214 | 0.030252 | 0.022857 | 0.030252 | 0.0053353 | 0.0069614
Los Angeles (SC) | 2020 | OFF - Light Commercial - Air Compressors | 2016 | 50 | Diesel | 0.00016349 | 0.00019457 | 0.00023543 | 0.0028614 | 0.0022186 | 0.42295 | 9.4416e-06 | 8.6863e-06 | 9.4416e-06 | 5.4677e-06 | 3.5425e-06 | 14081.7 | 13877.3 | 17.05 | 513460.1 | 813.9179 | 37 | 0.1055 | 0.12556 | 0.15193 | 1.8465 | 1.4317 | 272.9404 | 0.0060929 | 0.0056055 | 0.0060929 | 0.0035284 | 0.0022861
Los Angeles (SC) | 2020 | OFF - Light Commercial - Air Compressors | 2016 | 100 | Gasoline | 0.00059017 | 0.00054284 | 0.00064945 | 0.034884 | 0.0014951 | 1.0632 | 7.4128e-05 | 5.6008e-05 | 7.4128e-05 | 1.0272e-05 | 1.4847e-05 | 42380.15 | 11596.05 | 23.99 | 811723.5 | 483.3702 | 70 | 0.24091 | 0.22159 | 0.26511 | 14.24 | 0.6103 | 433.9999 | 0.03026 | 0.022863 | 0.03026 | 0.004193 | 0.0060605
Los Angeles (SC) | 2020 | OFF - Light Commercial - Air Compressors | 2016 | 175 | Gasoline | 6.6763e-05 | 6.1409e-05 | 7.3469e-05 | 0.0045602 | 0.0001986 | 0.13316 | 9.546e-06 | 7.2125e-06 | 9.546e-06 | 1.3228e-06 | 1.863e-06 | 5318.05 | 781.1 | 1.61 | 104667.4 | 485.1553 | 134 | 0.21135 | 0.1944 | 0.23258 | 14.4365 | 0.62872 | 421.5421 | 0.03022 | 0.022833 | 0.03022 | 0.0041876 | 0.0058979
Los Angeles (SC) | 2020 | OFF - Light Commercial - Air Compressors | 2017 | 25 | Gasoline | 0.0049901 | 0.0045899 | 0.0054913 | 0.20108 | 0.0039331 | 0.33442 | 0.0025231 | 0.0019064 | 0.0025231 | 9.2884e-06 | 8.8958e-06 | 25393.05 | 56761.15 | 128.31 | 460436.55 | 442.3751 | 8.1118 | 3.5911 | 3.3031 | 3.9517 | 144.7067 | 2.8304 | 240.6653 | 1.8157 | 1.3719 | 1.8157 | 0.0066843 | 0.0064018
Los Angeles (SC) | 2020 | OFF - Light Commercial - Air Compressors | 2017 | 25 | Diesel | 3.0084e-05 | 3.5803e-05 | 4.3321e-05 | 0.00016341 | 0.00027327 | 0.036166 | 1.0302e-05 | 9.4777e-06 | 1.0302e-05 | 4.7982e-07 | 3.0301e-07 | 1204.5 | 2197.3 | 2.7 | 43887.6 | 813.8148 | 19.9734 | 0.22713 | 0.27031 | 0.32707 | 1.2337 | 2.0632 | 273.051 | 0.077778 | 0.071556 | 0.077778 | 0.0036226 | 0.0022877
Los Angeles (SC) | 2020 | OFF - Light Commercial - Air Compressors | 2017 | 50 | Gasoline | 0.00020676 | 0.00019018 | 0.00022753 | 0.017235 | 0.00030986 | 0.15895 | 1.0958e-05 | 8.2794e-06 | 1.0958e-05 | 1.9326e-06 | 2.4768e-06 | 7070.05 | 3427.35 | 7.09 | 119957.25 | 483.4062 | 35 | 0.57113 | 0.52533 | 0.62849 | 47.6064 | 0.85591 | 439.0645 | 0.030269 | 0.02287 | 0.030269 | 0.0053382 | 0.0068415
Los Angeles (SC) | 2020 | OFF - Light Commercial - Air Compressors | 2017 | 50 | Diesel | 0.000137 | 0.00016304 | 0.00019727 | 0.0025768 | 0.0020891 | 0.40455 | 8.4378e-06 | 7.7627e-06 | 8.4378e-06 | 5.2299e-06 | 3.3855e-06 | 13457.55 | 13271.4 | 16.31 | 491041.8 | 813.6971 | 37 | 0.092443 | 0.11001 | 0.13312 | 1.7388 | 1.4097 | 272.9882 | 0.0056937 | 0.0052382 | 0.0056937 | 0.0035291 | 0.0022845
Los Angeles (SC) | 2020 | OFF - Light Commercial - Air Compressors | 2017 | 100 | Gasoline | 0.00052193 | 0.00048007 | 0.00057435 | 0.029367 | 0.0013189 | 1.0193 | 7.1066e-05 | 5.3695e-05 | 7.1066e-05 | 9.8476e-06 | 1.4146e-05 | 40379.95 | 11117.9 | 23 | 778253 | 483.387 | 70 | 0.22222 | 0.2044 | 0.24454 | 12.5032 | 0.56153 | 433.9674 | 0.030257 | 0.022861 | 0.030257 | 0.0041927 | 0.0060228
Los Angeles (SC) | 2020 | OFF - Light Commercial - Air Compressors | 2017 | 175 | Gasoline | 5.6696e-05 | 5.2149e-05 | 6.2391e-05 | 0.0042962 | 0.00017675 | 0.12766 | 9.1517e-06 | 6.9146e-06 | 9.1517e-06 | 1.2681e-06 | 1.7838e-06 | 5091.75 | 748.25 | 1.55 | 100265.5 | 482.7419 | 134 | 0.18736 | 0.17234 | 0.20618 | 14.1976 | 0.58412 | 421.8722 | 0.030244 | 0.022851 | 0.030244 | 0.0041909 | 0.0058948
Los Angeles (SC) | 2020 | OFF - Light Commercial - Air Compressors | 2018 | 25 | Gasoline | 0.010792 | 0.0099268 | 0.011876 | 0.43497 | 0.0085002 | 0.72276 | 0.005453 | 0.0041201 | 0.005453 | 2.0065e-05 | 1.9233e-05 | 54899.65 | 122351.65 | 248.26 | 995125.05 | 492.8367 | 8.1333 | 3.5935 | 3.3053 | 3.9545 | 144.832 | 2.8303 | 240.6607 | 1.8157 | 1.3719 | 1.8157 | 0.0066813 | 0.0064039
Los Angeles (SC) | 2020 | OFF - Light Commercial - Air Compressors | 2018 | 25 | Diesel | 2.9573e-05 | 3.5195e-05 | 4.2586e-05 | 0.00016063 | 0.00026863 | 0.035552 | 1.0127e-05 | 9.3168e-06 | 1.0127e-05 | 4.7167e-07 | 2.9751e-07 | 1182.6 | 2160.8 | 2.65 | 43143 | 815.3962 | 19.9662 | 0.22713 | 0.27031 | 0.32707 | 1.2337 | 2.0632 | 273.0469 | 0.077777 | 0.071555 | 0.077777 | 0.0036225 | 0.0022849
Los Angeles (SC) | 2020 | OFF - Light Commercial - Air Compressors | 2018 | 50 | Gasoline | 0.00018849 | 0.00017337 | 0.00020742 | 0.01488 | 0.00029291 | 0.15642 | 1.0783e-05 | 8.1474e-06 | 1.0783e-05 | 1.9018e-06 | 2.3924e-06 | 6829.15 | 3372.6 | 6.98 | 118041 | 483.1805 | 35 | 0.52911 | 0.48668 | 0.58225 | 41.7681 | 0.82223 | 439.0743 | 0.030269 | 0.02287 | 0.030269 | 0.0053383 | 0.0067157
Los Angeles (SC) | 2020 | OFF - Light Commercial - Air Compressors | 2018 | 50 | Diesel | 0.00011561 | 0.00013759 | 0.00016648 | 0.0023756 | 0.0020212 | 0.39768 | 7.7114e-06 | 7.0945e-06 | 7.7114e-06 | 5.1411e-06 | 3.3249e-06 | 13216.65 | 13045.1 | 16.03 | 482668.7 | 813.7929 | 37 | 0.079369 | 0.094455 | 0.11429 | 1.6309 | 1.3875 | 273.0078 | 0.0052938 | 0.0048703 | 0.0052938 | 0.0035293 | 0.0022825
Los Angeles (SC) | 2020 | OFF - Light Commercial - Air Compressors | 2018 | 100 | Gasoline | 0.00047045 | 0.00043272 | 0.0005177 | 0.024887 | 0.0011852 | 1.003 | 6.9933e-05 | 5.2838e-05 | 6.9933e-05 | 9.6905e-06 | 1.3834e-05 | 39489.35 | 10939.05 | 22.63 | 765733.5 | 483.3871 | 70 | 0.20357 | 0.18725 | 0.22402 | 10.7689 | 0.51288 | 434.0266 | 0.030261 | 0.022864 | 0.030261 | 0.0041933 | 0.0059863
Los Angeles (SC) | 2020 | OFF - Light Commercial - Air Compressors | 2018 | 175 | Gasoline | 4.8599e-05 | 4.4701e-05 | 5.348e-05 | 0.0041531 | 0.00016051 | 0.12562 | 9.0057e-06 | 6.8043e-06 | 9.0057e-06 | 1.2479e-06 | 1.7531e-06 | 5004.15 | 737.3 | 1.52 | 98798.2 | 485.0658 | 134 | 0.16299 | 0.14992 | 0.17936 | 13.9287 | 0.5383 | 421.3079 | 0.030203 | 0.02282 | 0.030203 | 0.0041853 | 0.0058795
Los Angeles (SC) | 2020 | OFF - Light Commercial - Air Compressors | 2019 | 25 | Gasoline | 0.020645 | 0.018989 | 0.022719 | 0.59897 | 0.013742 | 1.1612 | 0.0062144 | 0.0046954 | 0.0062144 | 3.4614e-05 | 2.9003e-05 | 82789.3 | 233862.8 | 476.91 | 1598743.8 | 490.3709 | 6.8362 | 4.2788 | 3.9357 | 4.7086 | 124.1399 | 2.8482 | 240.6554 | 1.288 | 0.97314 | 1.288 | 0.007174 | 0.0060111
Los Angeles (SC) | 2020 | OFF - Light Commercial - Air Compressors | 2019 | 25 | Diesel | 2.9997e-05 | 3.5699e-05 | 4.3196e-05 | 0.00016294 | 0.00027248 | 0.036061 | 1.0272e-05 | 9.4502e-06 | 1.0272e-05 | 4.7843e-07 | 3.0118e-07 | 1197.2 | 2190 | 2.69 | 43756.2 | 814.1264 | 19.98 | 0.22716 | 0.27034 | 0.32711 | 1.2338 | 2.0634 | 273.0775 | 0.077786 | 0.071563 | 0.077786 | 0.003623 | 0.0022807
Los Angeles (SC) | 2020 | OFF - Light Commercial - Air Compressors | 2019 | 50 | Gasoline | 0.00017605 | 0.00016193 | 0.00019373 | 0.012986 | 0.00028501 | 0.1587 | 1.0941e-05 | 8.2663e-06 | 1.0941e-05 | 1.9295e-06 | 2.3835e-06 | 6803.6 | 3423.7 | 7.08 | 119829.5 | 483.5734 | 35 | 0.48681 | 0.44777 | 0.53571 | 35.9093 | 0.7881 | 438.8366 | 0.030253 | 0.022858 | 0.030253 | 0.0053355 | 0.0065907
Los Angeles (SC) | 2020 | OFF - Light Commercial - Air Compressors | 2019 | 50 | Diesel | 9.7943e-05 | 0.00011656 | 0.00014104 | 0.00225 | 0.0020172 | 0.40338 | 7.2304e-06 | 6.652e-06 | 7.2304e-06 | 5.2147e-06 | 3.3699e-06 | 13395.5 | 13234.9 | 16.26 | 489691.3 | 813.9545 | 37 | 0.066273 | 0.07887 | 0.095433 | 1.5225 | 1.3649 | 272.9479 | 0.0048925 | 0.0045011 | 0.0048925 | 0.0035285 | 0.0022802
Los Angeles (SC) | 2020 | OFF - Light Commercial - Air Compressors | 2019 | 100 | Gasoline | 0.00043352 | 0.00039876 | 0.00047707 | 0.02118 | 0.0010883 | 1.0177 | 7.0954e-05 | 5.361e-05 | 7.0954e-05 | 9.832e-06 | 1.3949e-05 | 39817.85 | 11099.65 | 22.96 | 776975.5 | 483.4342 | 70 | 0.18488 | 0.17005 | 0.20345 | 9.0322 | 0.46411 | 433.9926 | 0.030259 | 0.022862 | 0.030259 | 0.004193 | 0.0059488
Los Angeles (SC) | 2020 | OFF - Light Commercial - Air Compressors | 2019 | 175 | Gasoline | 4.2011e-05 | 3.8641e-05 | 4.623e-05 | 0.0041381 | 0.00014923 | 0.12746 | 9.1372e-06 | 6.9037e-06 | 9.1372e-06 | 1.2661e-06 | 1.7774e-06 | 5073.5 | 748.25 | 1.54 | 100265.5 | 485.8766 | 134 | 0.13883 | 0.1277 | 0.15278 | 13.6754 | 0.49315 | 421.2043 | 0.030196 | 0.022815 | 0.030196 | 0.0041842 | 0.0058737
Los Angeles (SC) | 2020 | OFF - Light Commercial - Air Compressors | 2020 | 25 | Gasoline | 0.081666 | 0.075116 | 0.089868 | 1.4241 | 0.044005 | 3.7044 | 0.0074101 | 0.0055987 | 0.0074101 | 0.00012202 | 8.3269e-05 | 237691.65 | 927665.75 | 1910.84 | 5100491.75 | 485.4754 | 5.4982 | 5.3054 | 4.8799 | 5.8382 | 92.5152 | 2.8588 | 240.6515 | 0.48139 | 0.36372 | 0.48139 | 0.0079268 | 0.0054095
Los Angeles (SC) | 2020 | OFF - Light Commercial - Air Compressors | 2020 | 25 | Diesel | 3.0197e-05 | 3.5937e-05 | 4.3484e-05 | 0.00016402 | 0.0002743 | 0.036302 | 1.034e-05 | 9.5132e-06 | 1.034e-05 | 4.8162e-07 | 3.0393e-07 | 1208.15 | 2208.25 | 2.71 | 44106.6 | 814.8524 | 19.9736 | 0.22685 | 0.26998 | 0.32667 | 1.2322 | 2.0607 | 272.7139 | 0.077682 | 0.071468 | 0.077682 | 0.0036181 | 0.0022833
Los Angeles (SC) | 2020 | OFF - Light Commercial - Air Compressors | 2020 | 50 | Gasoline | 0.00016194 | 0.00014895 | 0.0001782 | 0.010949 | 0.00027466 | 0.15976 | 1.1014e-05 | 8.3217e-06 | 1.1014e-05 | 1.9424e-06 | 2.3541e-06 | 6719.65 | 3445.6 | 7.13 | 120596 | 483.2539 | 35 | 0.44494 | 0.40925 | 0.48962 | 30.0822 | 0.75465 | 438.9681 | 0.030262 | 0.022865 | 0.030262 | 0.0053371 | 0.006468
Los Angeles (SC) | 2020 | OFF - Light Commercial - Air Compressors | 2020 | 50 | Diesel | 7.9139e-05 | 9.4182e-05 | 0.00011396 | 0.0021043 | 0.0019975 | 0.40607 | 6.6832e-06 | 6.1486e-06 | 6.6832e-06 | 5.2495e-06 | 3.3892e-06 | 13472.15 | 13322.5 | 16.37 | 492932.5 | 813.8363 | 37 | 0.053197 | 0.063309 | 0.076604 | 1.4145 | 1.3427 | 272.9607 | 0.0044925 | 0.0041331 | 0.0044925 | 0.0035287 | 0.0022782
Los Angeles (SC) | 2020 | OFF - Light Commercial - Air Compressors | 2020 | 100 | Gasoline | 0.00039234 | 0.00036088 | 0.00043175 | 0.017224 | 0.00098055 | 1.0245 | 7.1429e-05 | 5.3969e-05 | 7.1429e-05 | 9.8979e-06 | 1.3954e-05 | 39832.45 | 11172.65 | 23.11 | 782085.5 | 483.4552 | 70 | 0.16623 | 0.15289 | 0.18292 | 7.2973 | 0.41543 | 434.0447 | 0.030263 | 0.022865 | 0.030263 | 0.0041935 | 0.0059121
Los Angeles (SC) | 2020 | OFF - Light Commercial - Air Compressors | 2020 | 175 | Gasoline | 3.4945e-05 | 3.2143e-05 | 3.8455e-05 | 0.0040897 | 0.00013651 | 0.12831 | 9.1984e-06 | 6.9499e-06 | 9.1984e-06 | 1.2746e-06 | 1.7876e-06 | 5102.7 | 751.9 | 1.55 | 100754.6 | 485.0968 | 134 | 0.11492 | 0.10571 | 0.12647 | 13.4498 | 0.44894 | 421.9672 | 0.030251 | 0.022856 | 0.030251 | 0.0041918 | 0.0058788
Los Angeles (SC) | 2020 | OFF - Light Commercial - Gas Compressors | 2019 | 50 | Nat Gas | 0 | 0 | 7.1555e-05 | 0.010111 | 0.0024963 | 0.52465 | 0 | 0 | 0 | 0 | 0 | 28126.9 | 8154.1 | 0.96 | 260931.2 | 8493.8542 | 32 | 0 | 0 | 0.090866 | 12.8392 | 3.17 | 666.2423 | 0 | 0 | 0 | 0 | 0
Los Angeles (SC) | 2020 | OFF - Light Commercial - Gas Compressors | 2019 | 100 | Nat Gas | 0 | 0 | 0.00038311 | 0.16178 | 0.015219 | 2.9483 | 0 | 0 | 0 | 0 | 0 | 166560.45 | 16852.05 | 1.98 | 1482980.4 | 8511.1364 | 88 | 0 | 0 | 0.085599 | 36.1482 | 3.4005 | 658.7479 | 0 | 0 | 0 | 0 | 0
Los Angeles (SC) | 2020 | OFF - Light Commercial - Gas Compressors | 2019 | 175 | Nat Gas | 0 | 0 | 0.00010882 | 0.031705 | 0.0040726 | 0.7673 | 0 | 0 | 0 | 0 | 0 | 42518.85 | 2719.25 | 0.32 | 397010.5 | 8497.6562 | 146 | 0 | 0 | 0.090825 | 26.4609 | 3.399 | 640.3964 | 0 | 0 | 0 | 0 | 0
Los Angeles (SC) | 2020 | OFF - Light Commercial - Gas Compressors | 2019 | 300 | Nat Gas | 0 | 0 | 7.9775e-05 | 0.036482 | 0.0028742 | 0.7908 | 0 | 0 | 0 | 0 | 0 | 44070.1 | 2175.4 | 0.26 | 456834 | 8366.9231 | 210 | 0 | 0 | 0.057862 | 26.4609 | 2.0847 | 573.5809 | 0 | 0 | 0 | 0 | 0
Los Angeles (SC) | 2020 | OFF - Light Commercial - Gas Compressors | 2019 | 600 | Nat Gas | 0 | 0 | 0.00011235 | 0.051379 | 0.0040479 | 1.1137 | 0 | 0 | 0 | 0 | 0 | 62064.6 | 1901.65 | 0.22 | 642757.7 | 8643.8636 | 338 | 0 | 0 | 0.057918 | 26.4863 | 2.0867 | 574.1314 | 0 | 0 | 0 | 0 | 0
Los Angeles (SC) | 2020 | OFF - Light Commercial - Gas Compressors | 2020 | 50 | Nat Gas | 0 | 0 | 0.00032283 | 0.059744 | 0.011824 | 4.2322 | 0 | 0 | 0 | 0 | 0 | 224617.35 | 65773 | 7.74 | 2104736 | 8497.8036 | 32 | 0 | 0 | 0.050824 | 9.4054 | 1.8615 | 666.2703 | 0 | 0 | 0 | 0 | 0
Los Angeles (SC) | 2020 | OFF - Light Commercial - Gas Compressors | 2020 | 100 | Nat Gas | 0 | 0 | 0.0017675 | 0.95529 | 0.069521 | 23.7826 | 0 | 0 | 0 | 0 | 0 | 1312554.6 | 135933.3 | 16 | 11962130.4 | 8495.8312 | 88 | 0 | 0 | 0.04896 | 26.4615 | 1.9257 | 658.7733 | 0 | 0 | 0 | 0 | 0
Los Angeles (SC) | 2020 | OFF - Light Commercial - Gas Compressors | 2020 | 175 | Nat Gas | 0 | 0 | 0.00049097 | 0.19554 | 0.018603 | 6.1895 | 0 | 0 | 0 | 0 | 0 | 337336.65 | 21925.55 | 2.58 | 3201130.3 | 8498.2752 | 146 | 0 | 0 | 0.050821 | 20.2405 | 1.9256 | 640.6743 | 0 | 0 | 0 | 0 | 0
Los Angeles (SC) | 2020 | OFF - Light Commercial - Gas Compressors | 2020 | 300 | Nat Gas | 0 | 0 | 0.00038166 | 0.22501 | 0.019062 | 6.3791 | 0 | 0 | 0 | 0 | 0 | 349337.85 | 17538.25 | 2.06 | 3683032.5 | 8513.7136 | 210 | 0 | 0 | 0.034336 | 20.243 | 1.715 | 573.9015 | 0 | 0 | 0 | 0 | 0
Los Angeles (SC) | 2020 | OFF - Light Commercial - Gas Compressors | 2020 | 600 | Nat Gas | 0 | 0 | 0.0005375 | 0.31688 | 0.026846 | 8.9838 | 0 | 0 | 0 | 0 | 0 | 491987.15 | 15348.25 | 1.81 | 5187708.5 | 8479.6961 | 338 | 0 | 0 | 0.034331 | 20.24 | 1.7147 | 573.8162 | 0 | 0 | 0 | 0 | 0
Los Angeles (SC) | 2020 | OFF - Light Commercial - Generator Sets | 1989 | 25 | Gasoline | 7.0753e-05 | 6.5079e-05 | 7.786e-05 | 0.00083442 | 2.9903e-06 | 0.00060249 | 2.0651e-06 | 1.5603e-06 | 2.0651e-06 | 2.088e-08 | 2.941e-08 | 83.95 | 178.85 | 2 | 682.55 | 89.425 | 3.8163 | 34.3478 | 31.5931 | 37.7976 | 405.0766 | 1.4517 | 292.4846 | 1.0025 | 0.75746 | 1.0025 | 0.010136 | 0.014277
Los Angeles (SC) | 2020 | OFF - Light Commercial - Generator Sets | 1989 | 25 | Diesel | 1.17e-05 | 1.3924e-05 | 1.6848e-05 | 4.1449e-05 | 6.3841e-05 | 0.0047111 | 5.169e-06 | 4.7555e-06 | 5.169e-06 | 6.5754e-08 | 3.9484e-08 | 156.95 | 259.15 | 0.76 | 3726.65 | 340.9868 | 14.3803 | 1.0403 | 1.2381 | 1.4981 | 3.6853 | 5.6763 | 418.8766 | 0.4596 | 0.42283 | 0.4596 | 0.0058464 | 0.0035106
Los Angeles (SC) | 2020 | OFF - Light Commercial - Generator Sets | 1989 | 50 | Gasoline | 3.9717e-05 | 3.6531e-05 | 4.3706e-05 | 0.00086848 | 7.0277e-05 | 0.0068618 | 4.7304e-07 | 3.5741e-07 | 4.7304e-07 | 8.3427e-08 | 1.1125e-07 | 317.55 | 135.05 | 1.16 | 4321.6 | 116.4224 | 32 | 3.0452 | 2.801 | 3.351 | 66.5887 | 5.3883 | 526.1114 | 0.03627 | 0.027404 | 0.03627 | 0.0063966 | 0.0085295
Los Angeles (SC) | 2020 | OFF - Light Commercial - Generator Sets | 1989 | 50 | Diesel | 3.515e-05 | 4.1831e-05 | 5.0616e-05 | 0.00010353 | 7.3248e-05 | 0.0055777 | 9.8724e-06 | 9.0826e-06 | 9.8724e-06 | 7.2105e-08 | 4.9584e-08 | 197.1 | 131.4 | 0.39 | 4336.2 | 336.9231 | 33 | 2.686 | 3.1965 | 3.8678 | 7.9113 | 5.5972 | 426.2155 | 0.7544 | 0.69405 | 0.7544 | 0.0055099 | 0.003789
Los Angeles (SC) | 2020 | OFF - Light Commercial - Generator Sets | 1989 | 100 | Gasoline | 1.39e-05 | 1.2785e-05 | 1.5296e-05 | 0.00021481 | 5.2039e-05 | 0.0033987 | 2.3697e-07 | 1.7904e-07 | 2.3697e-07 | 3.2836e-08 | 4.9869e-08 | 142.35 | 25.55 | 0.22 | 2120.65 | 116.1364 | 83 | 2.1718 | 1.9977 | 2.39 | 33.5632 | 8.131 | 531.0439 | 0.037026 | 0.027975 | 0.037026 | 0.0051306 | 0.0077919
Los Angeles (SC) | 2020 | OFF - Light Commercial - Generator Sets | 1989 | 100 | Nat Gas | 0 | 0 | 6.4203e-08 | 8.0517e-06 | 3.5034e-06 | 0.00022036 | 0 | 0 | 0 | 0 | 0 | 10.95 | 3.65 | 0.02 | 302.95 | 182.5 | 83 | 0 | 0 | 0.070222 | 8.8064 | 3.8318 | 241.0167 | 0 | 0 | 0 | 0 | 0
Los Angeles (SC) | 2020 | OFF - Light Commercial - Generator Sets | 1989 | 175 | Gasoline | 1.1047e-06 | 1.0161e-06 | 1.2157e-06 | 1.5598e-05 | 9.6143e-06 | 0.00054938 | 3.9384e-08 | 2.9757e-08 | 3.9384e-08 | 5.4575e-09 | 7.6721e-09 | 21.9 | 3.65 | 0.02 | 532.9 | 182.5 | 146 | 0.68691 | 0.63182 | 0.7559 | 9.6987 | 5.9781 | 341.5939 | 0.024489 | 0.018503 | 0.024489 | 0.0033934 | 0.0047704
Los Angeles (SC) | 2020 | OFF - Light Commercial - Generator Sets | 1990 | 25 | Gasoline | 0.0002125 | 0.00019546 | 0.00023384 | 0.0025061 | 8.9811e-06 | 0.0018095 | 6.2023e-06 | 4.6862e-06 | 6.2023e-06 | 6.2711e-08 | 8.8229e-08 | 251.85 | 543.85 | 6 | 2054.95 | 90.6417 | 3.7785 | 34.2643 | 31.5163 | 37.7057 | 404.0917 | 1.4481 | 291.7735 | 1.0001 | 0.75562 | 1.0001 | 0.010112 | 0.014226
Los Angeles (SC) | 2020 | OFF - Light Commercial - Generator Sets | 1990 | 25 | Diesel | 3.514e-05 | 4.182e-05 | 5.0602e-05 | 0.00012449 | 0.00019174 | 0.014149 | 1.5525e-05 | 1.4283e-05 | 1.5525e-05 | 1.9748e-07 | 1.2029e-07 | 478.15 | 777.45 | 2.3 | 11179.95 | 338.0217 | 14.3803 | 1.0415 | 1.2395 | 1.4997 | 3.6895 | 5.6827 | 419.3477 | 0.46011 | 0.42331 | 0.46011 | 0.005853 | 0.0035651
Los Angeles (SC) | 2020 | OFF - Light Commercial - Generator Sets | 1990 | 50 | Gasoline | 0.00011821 | 0.00010873 | 0.00013009 | 0.0025933 | 0.00021095 | 0.020608 | 1.4207e-06 | 1.0734e-06 | 1.4207e-06 | 2.5056e-07 | 3.3374e-07 | 952.65 | 401.5 | 3.49 | 12848 | 115.043 | 32 | 3.0487 | 2.8042 | 3.3549 | 66.8804 | 5.4403 | 531.4912 | 0.036641 | 0.027684 | 0.036641 | 0.006462 | 0.008607
Los Angeles (SC) | 2020 | OFF - Light Commercial - Generator Sets | 1990 | 50 | Diesel | 0.00010365 | 0.00012336 | 0.00014926 | 0.00030583 | 0.00021903 | 0.016752 | 2.9228e-05 | 2.689e-05 | 2.9228e-05 | 2.1656e-07 | 1.4783e-07 | 587.65 | 401.5 | 1.18 | 13249.5 | 340.2542 | 33 | 2.5922 | 3.085 | 3.7328 | 7.6484 | 5.4775 | 418.9369 | 0.73095 | 0.67247 | 0.73095 | 0.0054158 | 0.0036971
Los Angeles (SC) | 2020 | OFF - Light Commercial - Generator Sets | 1990 | 100 | Gasoline | 4.1373e-05 | 3.8055e-05 | 4.5528e-05 | 0.00064119 | 0.0001562 | 0.010208 | 7.117e-07 | 5.3773e-07 | 7.117e-07 | 9.862e-08 | 1.5088e-07 | 430.7 | 76.65 | 0.67 | 6361.95 | 114.403 | 83 | 2.1548 | 1.982 | 2.3713 | 33.3952 | 8.1355 | 531.6417 | 0.037067 | 0.028006 | 0.037067 | 0.0051364 | 0.0078585
Los Angeles (SC) | 2020 | OFF - Light Commercial - Generator Sets | 1990 | 100 | Nat Gas | 0 | 0 | 1.911e-07 | 2.4031e-05 | 1.0516e-05 | 0.00066182 | 0 | 0 | 0 | 0 | 0 | 36.5 | 7.3 | 0.05 | 605.9 | 146 | 83 | 0 | 0 | 0.10451 | 13.1418 | 5.7509 | 361.9316 | 0 | 0 | 0 | 0 | 0
Los Angeles (SC) | 2020 | OFF - Light Commercial - Generator Sets | 1990 | 175 | Gasoline | 3.309e-06 | 3.0436e-06 | 3.6413e-06 | 4.6663e-05 | 2.8844e-05 | 0.00165 | 1.1829e-07 | 8.9372e-08 | 1.1829e-07 | 1.6391e-08 | 2.3016e-08 | 65.7 | 7.3 | 0.06 | 1065.8 | 121.6667 | 146 | 1.0287 | 0.94623 | 1.1321 | 14.5071 | 8.9674 | 512.9669 | 0.036774 | 0.027785 | 0.036774 | 0.0050958 | 0.0071556
Los Angeles (SC) | 2020 | OFF - Light Commercial - Generator Sets | 1990 | 175 | Nat Gas | 0 | 0 | 1.9496e-07 | 2.7957e-05 | 1.5565e-05 | 0.00096511 | 0 | 0 | 0 | 0 | 0 | 51.1 | 3.65 | 0.04 | 532.9 | 91.25 | 146 | 0 | 0 | 0.12122 | 17.3831 | 9.6782 | 600.0938 | 0 | 0 | 0 | 0 | 0
Los Angeles (SC) | 2020 | OFF - Light Commercial - Generator Sets | 1991 | 25 | Gasoline | 0.00039192 | 0.00036048 | 0.00043128 | 0.0070869 | 5.6923e-05 | 0.0070397 | 9.4595e-06 | 7.1471e-06 | 9.4595e-06 | 2.0469e-07 | 2.6341e-07 | 751.9 | 1062.15 | 11.73 | 8004.45 | 90.5499 | 7.5361 | 16.2236 | 14.9225 | 17.8531 | 293.3673 | 2.3564 | 291.4141 | 0.39158 | 0.29586 | 0.39158 | 0.0084734 | 0.010904
Los Angeles (SC) | 2020 | OFF - Light Commercial - Generator Sets | 1991 | 25 | Diesel | 3.8756e-05 | 4.6123e-05 | 5.5809e-05 | 0.00013729 | 0.00021147 | 0.015605 | 1.7122e-05 | 1.5752e-05 | 1.7122e-05 | 2.178e-07 | 1.3314e-07 | 529.25 | 854.1 | 2.53 | 12285.9 | 337.5889 | 14.3846 | 1.0452 | 1.2439 | 1.5052 | 3.7028 | 5.7032 | 420.8623 | 0.46178 | 0.42483 | 0.46178 | 0.0058741 | 0.0035908
Los Angeles (SC) | 2020 | OFF - Light Commercial - Generator Sets | 1991 | 50 | Gasoline | 0.00013079 | 0.0001203 | 0.00014392 | 0.0028785 | 0.00023539 | 0.023009 | 1.5862e-06 | 1.1985e-06 | 1.5862e-06 | 2.7975e-07 | 3.721e-07 | 1062.15 | 445.3 | 3.89 | 14249.6 | 114.473 | 32 | 3.0412 | 2.7973 | 3.3467 | 66.9348 | 5.4735 | 535.037 | 0.036885 | 0.027869 | 0.036885 | 0.0065051 | 0.0086524
Los Angeles (SC) | 2020 | OFF - Light Commercial - Generator Sets | 1991 | 50 | Diesel | 0.00011221 | 0.00013354 | 0.00016158 | 0.00033166 | 0.0002405 | 0.018475 | 3.1769e-05 | 2.9228e-05 | 3.1769e-05 | 2.3884e-07 | 1.6253e-07 | 646.05 | 441.65 | 1.31 | 14574.45 | 337.1374 | 33 | 2.551 | 3.0359 | 3.6735 | 7.5403 | 5.4678 | 420.0379 | 0.72227 | 0.66449 | 0.72227 | 0.00543 | 0.003695
Los Angeles (SC) | 2020 | OFF - Light Commercial - Generator Sets | 1991 | 100 | Gasoline | 4.5775e-05 | 4.2104e-05 | 5.0373e-05 | 0.00071147 | 0.0001743 | 0.011397 | 7.946e-07 | 6.0037e-07 | 7.946e-07 | 1.1011e-07 | 1.6879e-07 | 481.8 | 87.6 | 0.75 | 7270.8 | 116.8 | 83 | 2.0861 | 1.9188 | 2.2956 | 32.4237 | 7.9432 | 519.3751 | 0.036212 | 0.02736 | 0.036212 | 0.0050179 | 0.007692
Los Angeles (SC) | 2020 | OFF - Light Commercial - Generator Sets | 1991 | 100 | Nat Gas | 0 | 0 | 2.1144e-07 | 2.6662e-05 | 1.1734e-05 | 0.00073892 | 0 | 0 | 0 | 0 | 0 | 40.15 | 7.3 | 0.06 | 605.9 | 121.6667 | 83 | 0 | 0 | 0.11563 | 14.5804 | 6.4172 | 404.0926 | 0 | 0 | 0 | 0 | 0
Los Angeles (SC) | 2020 | OFF - Light Commercial - Generator Sets | 1991 | 175 | Gasoline | 3.6844e-06 | 3.3889e-06 | 4.0544e-06 | 5.1892e-05 | 3.2169e-05 | 0.0018422 | 1.3207e-07 | 9.9783e-08 | 1.3207e-07 | 1.83e-08 | 2.5574e-08 | 73 | 7.3 | 0.07 | 1065.8 | 104.2857 | 146 | 1.1455 | 1.0536 | 1.2605 | 16.133 | 10.0011 | 572.7223 | 0.041058 | 0.031022 | 0.041058 | 0.0056894 | 0.0079506
Los Angeles (SC) | 2020 | OFF - Light Commercial - Generator Sets | 1991 | 175 | Nat Gas | 0 | 0 | 2.1708e-07 | 3.1055e-05 | 1.7359e-05 | 0.0010775 | 0 | 0 | 0 | 0 | 0 | 58.4 | 3.65 | 0.05 | 532.9 | 73 | 146 | 0 | 0 | 0.13498 | 19.3096 | 10.7937 | 669.9984 | 0 | 0 | 0 | 0 | 0
Los Angeles (SC) | 2020 | OFF - Light Commercial - Generator Sets | 1992 | 25 | Gasoline | 0.00085349 | 0.00078504 | 0.00093922 | 0.018272 | 0.00017045 | 0.019595 | 1.832e-05 | 1.3842e-05 | 1.832e-05 | 5.4831e-07 | 6.8665e-07 | 1960.05 | 2379.8 | 26.36 | 22199.3 | 90.2807 | 9.3282 | 12.7393 | 11.7176 | 14.0189 | 272.7364 | 2.5441 | 292.4769 | 0.27345 | 0.20661 | 0.27345 | 0.0081841 | 0.010249
Los Angeles (SC) | 2020 | OFF - Light Commercial - Generator Sets | 1992 | 25 | Diesel | 5.5362e-05 | 6.5886e-05 | 7.9722e-05 | 0.00019612 | 0.00030208 | 0.022291 | 2.4458e-05 | 2.2502e-05 | 2.4458e-05 | 3.1113e-07 | 1.8915e-07 | 751.9 | 1219.1 | 3.62 | 17527.3 | 336.768 | 14.3772 | 1.0466 | 1.2456 | 1.5071 | 3.7077 | 5.7107 | 421.4134 | 0.46238 | 0.42539 | 0.46238 | 0.0058818 | 0.0035759
Los Angeles (SC) | 2020 | OFF - Light Commercial - Generator Sets | 1992 | 50 | Gasoline | 0.00018492 | 0.00017009 | 0.00020349 | 0.0040834 | 0.00033569 | 0.032832 | 2.2634e-06 | 1.7101e-06 | 2.2634e-06 | 3.9918e-07 | 5.3065e-07 | 1514.75 | 638.75 | 5.55 | 20440 | 115.0901 | 32 | 2.9977 | 2.7572 | 3.2987 | 66.1951 | 5.4417 | 532.2391 | 0.036692 | 0.027723 | 0.036692 | 0.0064711 | 0.0086023
Los Angeles (SC) | 2020 | OFF - Light Commercial - Generator Sets | 1992 | 50 | Diesel | 0.00015727 | 0.00018717 | 0.00022647 | 0.00046572 | 0.00034203 | 0.026392 | 4.4716e-05 | 4.1139e-05 | 4.4716e-05 | 3.4118e-07 | 2.3231e-07 | 923.45 | 631.45 | 1.87 | 20837.85 | 337.6738 | 33 | 2.5008 | 2.9762 | 3.6012 | 7.4056 | 5.4388 | 419.6662 | 0.71105 | 0.65417 | 0.71105 | 0.0054252 | 0.0036941
Los Angeles (SC) | 2020 | OFF - Light Commercial - Generator Sets | 1992 | 100 | Gasoline | 6.4722e-05 | 5.9531e-05 | 7.1223e-05 | 0.0010089 | 0.00024857 | 0.016262 | 1.1338e-06 | 8.5668e-07 | 1.1338e-06 | 1.5712e-07 | 2.4039e-07 | 686.2 | 124.1 | 1.07 | 10300.3 | 115.9813 | 83 | 2.082 | 1.9151 | 2.2912 | 32.4561 | 7.9962 | 523.1364 | 0.036474 | 0.027558 | 0.036474 | 0.0050542 | 0.0077331
Los Angeles (SC) | 2020 | OFF - Light Commercial - Generator Sets | 1992 | 100 | Nat Gas | 0 | 0 | 2.9895e-07 | 3.7803e-05 | 1.6734e-05 | 0.0010544 | 0 | 0 | 0 | 0 | 0 | 58.4 | 10.95 | 0.08 | 908.85 | 136.875 | 83 | 0 | 0 | 0.10899 | 13.7823 | 6.101 | 384.4068 | 0 | 0 | 0 | 0 | 0
Los Angeles (SC) | 2020 | OFF - Light Commercial - Generator Sets | 1992 | 175 | Gasoline | 5.243e-06 | 4.8225e-06 | 5.7696e-06 | 7.3753e-05 | 4.5853e-05 | 0.0026287 | 1.8845e-07 | 1.4238e-07 | 1.8845e-07 | 2.6113e-08 | 3.7082e-08 | 105.85 | 10.95 | 0.1 | 1598.7 | 109.5 | 146 | 1.0867 | 0.99953 | 1.1958 | 15.2861 | 9.5035 | 544.821 | 0.039058 | 0.02951 | 0.039058 | 0.0054122 | 0.0076856
Los Angeles (SC) | 2020 | OFF - Light Commercial - Generator Sets | 1992 | 175 | Nat Gas | 0 | 0 | 3.0892e-07 | 4.4087e-05 | 2.4743e-05 | 0.0015376 | 0 | 0 | 0 | 0 | 0 | 83.95 | 7.3 | 0.07 | 1065.8 | 104.2857 | 146 | 0 | 0 | 0.096042 | 13.7064 | 7.6924 | 478.0188 | 0 | 0 | 0 | 0 | 0
Los Angeles (SC) | 2020 | OFF - Light Commercial - Generator Sets | 1993 | 25 | Gasoline | 0.0014312 | 0.0013164 | 0.0015749 | 0.031228 | 0.00029544 | 0.033741 | 3.0248e-05 | 2.2854e-05 | 3.0248e-05 | 9.4067e-07 | 1.1777e-06 | 3361.65 | 4004.05 | 43.24 | 38270.25 | 92.6006 | 9.5579 | 12.3913 | 11.3975 | 13.6358 | 270.3756 | 2.558 | 292.1328 | 0.26189 | 0.19787 | 0.26189 | 0.0081444 | 0.010196
Los Angeles (SC) | 2020 | OFF - Light Commercial - Generator Sets | 1993 | 25 | Diesel | 6.7139e-05 | 7.9901e-05 | 9.6681e-05 | 0.00023784 | 0.00036633 | 0.027033 | 2.9661e-05 | 2.7288e-05 | 2.9661e-05 | 3.7731e-07 | 2.2956e-07 | 912.5 | 1478.25 | 4.38 | 21253.95 | 337.5 | 14.3778 | 1.0467 | 1.2457 | 1.5073 | 3.708 | 5.7112 | 421.4499 | 0.46242 | 0.42543 | 0.46242 | 0.0058823 | 0.0035788
Los Angeles (SC) | 2020 | OFF - Light Commercial - Generator Sets | 1993 | 50 | Gasoline | 0.000222 | 0.00020419 | 0.0002443 | 0.0049187 | 0.00040652 | 0.039783 | 2.7426e-06 | 2.0722e-06 | 2.7426e-06 | 4.8369e-07 | 6.419e-07 | 1832.3 | 773.8 | 6.73 | 24761.6 | 114.9777 | 32 | 2.9707 | 2.7324 | 3.2691 | 65.8206 | 5.4399 | 532.3619 | 0.036701 | 0.027729 | 0.036701 | 0.0064725 | 0.0085896
Los Angeles (SC) | 2020 | OFF - Light Commercial - Generator Sets | 1993 | 50 | Diesel | 0.00018707 | 0.00022263 | 0.00026938 | 0.00055503 | 0.00041295 | 0.032006 | 5.3421e-05 | 4.9148e-05 | 5.3421e-05 | 4.1376e-07 | 2.8098e-07 | 1116.9 | 762.85 | 2.26 | 25174.05 | 337.5442 | 33 | 2.4623 | 2.9303 | 3.5457 | 7.3054 | 5.4354 | 421.2759 | 0.70315 | 0.6469 | 0.70315 | 0.005446 | 0.0036983
Los Angeles (SC) | 2020 | OFF - Light Commercial - Generator Sets | 1993 | 100 | Gasoline | 7.7703e-05 | 7.1471e-05 | 8.5507e-05 | 0.0012149 | 0.00030102 | 0.019705 | 1.3739e-06 | 1.038e-06 | 1.3739e-06 | 1.9038e-07 | 2.9026e-07 | 828.55 | 149.65 | 1.3 | 12420.95 | 115.1154 | 83 | 2.0728 | 1.9066 | 2.281 | 32.4096 | 8.0302 | 525.6642 | 0.036651 | 0.027692 | 0.036651 | 0.0050786 | 0.0077432
Los Angeles (SC) | 2020 | OFF - Light Commercial - Generator Sets | 1993 | 100 | Nat Gas | 0 | 0 | 3.5892e-07 | 4.5515e-05 | 2.0266e-05 | 0.0012776 | 0 | 0 | 0 | 0 | 0 | 69.35 | 10.95 | 0.1 | 908.85 | 109.5 | 83 | 0 | 0 | 0.13085 | 16.5938 | 7.3885 | 465.7892 | 0 | 0 | 0 | 0 | 0
Los Angeles (SC) | 2020 | OFF - Light Commercial - Generator Sets | 1993 | 175 | Gasoline | 6.3357e-06 | 5.8276e-06 | 6.972e-06 | 8.9011e-05 | 5.5499e-05 | 0.0031852 | 2.2834e-07 | 1.7253e-07 | 2.2834e-07 | 3.1641e-08 | 4.4754e-08 | 127.75 | 14.6 | 0.12 | 2131.6 | 121.6667 | 146 | 0.98486 | 0.90587 | 1.0838 | 13.8364 | 8.6271 | 495.1235 | 0.035495 | 0.026819 | 0.035495 | 0.0049185 | 0.0069568
Los Angeles (SC) | 2020 | OFF - Light Commercial - Generator Sets | 1993 | 175 | Nat Gas | 0 | 0 | 3.7331e-07 | 5.3147e-05 | 2.9948e-05 | 0.0018631 | 0 | 0 | 0 | 0 | 0 | 102.2 | 10.95 | 0.08 | 1598.7 | 136.875 | 146 | 0 | 0 | 0.077373 | 11.0154 | 6.2071 | 386.1462 | 0 | 0 | 0 | 0 | 0
Los Angeles (SC) | 2020 | OFF - Light Commercial - Generator Sets | 1994 | 25 | Gasoline | 0.0031634 | 0.0029097 | 0.0034811 | 0.066847 | 0.00061738 | 0.071308 | 6.8607e-05 | 5.1836e-05 | 6.8607e-05 | 2.0005e-06 | 2.5126e-06 | 7172.25 | 8800.15 | 92.61 | 80880.35 | 95.0238 | 9.1908 | 12.9597 | 11.9203 | 14.2613 | 273.858 | 2.5293 | 292.1349 | 0.28107 | 0.21236 | 0.28107 | 0.0081958 | 0.010294
Los Angeles (SC) | 2020 | OFF - Light Commercial - Generator Sets | 1994 | 25 | Diesel | 0.00012884 | 0.00015332 | 0.00018552 | 0.0004564 | 0.00070297 | 0.051875 | 5.6918e-05 | 5.2364e-05 | 5.6918e-05 | 7.2404e-07 | 4.4167e-07 | 1755.65 | 2839.7 | 8.41 | 40843.5 | 337.6576 | 14.383 | 1.0452 | 1.2439 | 1.5051 | 3.7027 | 5.7029 | 420.8434 | 0.46176 | 0.42481 | 0.46176 | 0.0058739 | 0.0035831
Los Angeles (SC) | 2020 | OFF - Light Commercial - Generator Sets | 1994 | 50 | Gasoline | 0.00042102 | 0.00038726 | 0.00046331 | 0.0093604 | 0.00077777 | 0.076159 | 5.2503e-06 | 3.9669e-06 | 5.2503e-06 | 9.2595e-07 | 1.2275e-06 | 3504 | 1478.25 | 12.88 | 47304 | 114.771 | 32 | 2.9491 | 2.7126 | 3.2453 | 65.5668 | 5.448 | 533.4684 | 0.036777 | 0.027787 | 0.036777 | 0.006486 | 0.0085985
Los Angeles (SC) | 2020 | OFF - Light Commercial - Generator Sets | 1994 | 50 | Diesel | 0.00035196 | 0.00041886 | 0.00050682 | 0.0010463 | 0.00078889 | 0.061417 | 0.00010096 | 9.2885e-05 | 0.00010096 | 7.9397e-07 | 5.39e-07 | 2142.55 | 1463.65 | 4.34 | 48300.45 | 337.2465 | 33 | 2.4145 | 2.8734 | 3.4769 | 7.1779 | 5.4119 | 421.3332 | 0.69262 | 0.63721 | 0.69262 | 0.0054468 | 0.0036976
Los Angeles (SC) | 2020 | OFF - Light Commercial - Generator Sets | 1994 | 100 | Gasoline | 0.00014737 | 0.00013555 | 0.00016217 | 0.0023112 | 0.00057593 | 0.037722 | 2.6301e-06 | 1.9872e-06 | 2.6301e-06 | 3.6445e-07 | 5.5623e-07 | 1587.75 | 284.7 | 2.49 | 23630.1 | 114.3373 | 83 | 2.0665 | 1.9007 | 2.274 | 32.4078 | 8.0758 | 528.955 | 0.03688 | 0.027865 | 0.03688 | 0.0051104 | 0.0077996
Los Angeles (SC) | 2020 | OFF - Light Commercial - Generator Sets | 1994 | 100 | Nat Gas | 0 | 0 | 6.8071e-07 | 8.6572e-05 | 3.8773e-05 | 0.0024458 | 0 | 0 | 0 | 0 | 0 | 135.05 | 21.9 | 0.19 | 1817.7 | 115.2632 | 83 | 0 | 0 | 0.12409 | 15.7813 | 7.068 | 445.8412 | 0 | 0 | 0 | 0 | 0
Los Angeles (SC) | 2020 | OFF - Light Commercial - Generator Sets | 1994 | 175 | Gasoline | 1.2096e-05 | 1.1125e-05 | 1.331e-05 | 0.00016972 | 0.00010613 | 0.0060975 | 4.3713e-07 | 3.3027e-07 | 4.3713e-07 | 6.0573e-08 | 8.4393e-08 | 240.9 | 25.55 | 0.24 | 3730.3 | 106.4583 | 146 | 1.0744 | 0.98824 | 1.1823 | 15.0752 | 9.427 | 541.622 | 0.038829 | 0.029337 | 0.038829 | 0.0053804 | 0.0074963
Los Angeles (SC) | 2020 | OFF - Light Commercial - Generator Sets | 1994 | 175 | Nat Gas | 0 | 0 | 7.127e-07 | 0.00010122 | 5.7268e-05 | 0.0035666 | 0 | 0 | 0 | 0 | 0 | 193.45 | 18.25 | 0.15 | 2664.5 | 121.6667 | 146 | 0 | 0 | 0.088629 | 12.5872 | 7.1217 | 443.5312 | 0 | 0 | 0 | 0 | 0
Los Angeles (SC) | 2020 | OFF - Light Commercial - Generator Sets | 1995 | 25 | Gasoline | 0.0041788 | 0.0038437 | 0.0045985 | 0.075755 | 0.00083037 | 0.13582 | 0.00012521 | 9.46e-05 | 0.00012521 | 3.8101e-06 | 3.6084e-06 | 10300.3 | 16749.85 | 175.17 | 154019.05 | 95.6205 | 9.1952 | 8.9901 | 8.2691 | 9.8931 | 162.9748 | 1.7864 | 292.1901 | 0.26936 | 0.20352 | 0.26936 | 0.0081968 | 0.007763
Los Angeles (SC) | 2020 | OFF - Light Commercial - Generator Sets | 1995 | 25 | Diesel | 0.00012701 | 0.00015115 | 0.00018289 | 0.00078682 | 0.0011925 | 0.08943 | 7.1758e-05 | 6.6018e-05 | 7.1758e-05 | 1.2482e-06 | 7.557e-07 | 3003.95 | 4898.3 | 14.51 | 70437.7 | 337.581 | 14.38 | 0.59747 | 0.71103 | 0.86035 | 3.7013 | 5.6097 | 420.6936 | 0.33756 | 0.31056 | 0.33756 | 0.0058718 | 0.0035549
Los Angeles (SC) | 2020 | OFF - Light Commercial - Generator Sets | 1995 | 50 | Gasoline | 0.00072788 | 0.00066951 | 0.00080099 | 0.016239 | 0.0013566 | 0.13292 | 9.1631e-06 | 6.9233e-06 | 9.1631e-06 | 1.616e-06 | 2.1392e-06 | 6106.45 | 2580.55 | 22.48 | 82577.6 | 114.7931 | 32 | 2.9207 | 2.6864 | 3.214 | 65.1603 | 5.4436 | 533.3382 | 0.036768 | 0.02778 | 0.036768 | 0.0064844 | 0.0085838
Los Angeles (SC) | 2020 | OFF - Light Commercial - Generator Sets | 1995 | 50 | Diesel | 0.00059466 | 0.0007077 | 0.00085631 | 0.0017715 | 0.0013539 | 0.10588 | 0.00017139 | 0.00015767 | 0.00017139 | 1.3688e-06 | 9.2833e-07 | 3690.15 | 2525.8 | 7.48 | 83351.4 | 337.6738 | 33 | 2.364 | 2.8133 | 3.4041 | 7.0423 | 5.3823 | 420.9127 | 0.68131 | 0.62681 | 0.68131 | 0.0054414 | 0.0036904
Los Angeles (SC) | 2020 | OFF - Light Commercial - Generator Sets | 1995 | 100 | Gasoline | 0.00025478 | 0.00023435 | 0.00028038 | 0.0040081 | 0.0010046 | 0.065835 | 4.5902e-06 | 3.4681e-06 | 4.5902e-06 | 6.3606e-07 | 9.7052e-07 | 2770.35 | 500.05 | 4.34 | 41504.15 | 115.2189 | 83 | 2.0341 | 1.8709 | 2.2384 | 31.9985 | 8.0199 | 525.5943 | 0.036646 | 0.027688 | 0.036646 | 0.005078 | 0.0077482
Los Angeles (SC) | 2020 | OFF - Light Commercial - Generator Sets | 1995 | 100 | Nat Gas | 0 | 0 | 1.1769e-06 | 0.00015012 | 6.763e-05 | 0.0042685 | 0 | 0 | 0 | 0 | 0 | 237.25 | 36.5 | 0.32 | 3029.5 | 114.0625 | 83 | 0 | 0 | 0.12872 | 16.4187 | 7.397 | 466.8633 | 0 | 0 | 0 | 0 | 0
Los Angeles (SC) | 2020 | OFF - Light Commercial - Generator Sets | 1995 | 175 | Gasoline | 2.1052e-05 | 1.9363e-05 | 2.3166e-05 | 0.00029501 | 0.00018502 | 0.010642 | 7.629e-07 | 5.7641e-07 | 7.629e-07 | 1.0571e-07 | 1.4833e-07 | 423.4 | 47.45 | 0.41 | 6927.7 | 115.7317 | 146 | 1.0069 | 0.92615 | 1.108 | 14.11 | 8.8494 | 508.9905 | 0.036489 | 0.02757 | 0.036489 | 0.0050563 | 0.0070944
Los Angeles (SC) | 2020 | OFF - Light Commercial - Generator Sets | 1995 | 175 | Nat Gas | 0 | 0 | 1.2405e-06 | 0.00017574 | 9.9837e-05 | 0.0062246 | 0 | 0 | 0 | 0 | 0 | 339.45 | 29.2 | 0.27 | 4263.2 | 108.1481 | 146 | 0 | 0 | 0.096412 | 13.6588 | 7.7597 | 483.7965 | 0 | 0 | 0 | 0 | 0
Los Angeles (SC) | 2020 | OFF - Light Commercial - Generator Sets | 1996 | 25 | Gasoline | 0.0072793 | 0.0066955 | 0.0080104 | 0.16179 | 0.0013816 | 0.20019 | 0.00018814 | 0.00014215 | 0.00018814 | 5.6264e-06 | 6.4241e-06 | 18337.6 | 24973.3 | 259.99 | 227004.45 | 96.0548 | 9.0899 | 10.6253 | 9.7732 | 11.6925 | 236.1652 | 2.0166 | 292.2078 | 0.27462 | 0.20749 | 0.27462 | 0.0082126 | 0.009377
Los Angeles (SC) | 2020 | OFF - Light Commercial - Generator Sets | 1996 | 25 | Diesel | 0.00018937 | 0.00022536 | 0.00027269 | 0.0011731 | 0.001778 | 0.13334 | 0.00010699 | 9.8431e-05 | 0.00010699 | 1.8611e-06 | 1.1276e-06 | 4482.2 | 7300 | 21.63 | 104974 | 337.4942 | 14.38 | 0.59774 | 0.71136 | 0.86074 | 3.703 | 5.6122 | 420.8836 | 0.33771 | 0.3107 | 0.33771 | 0.0058744 | 0.0035592
Los Angeles (SC) | 2020 | OFF - Light Commercial - Generator Sets | 1996 | 50 | Gasoline | 0.0010721 | 0.00098614 | 0.0011798 | 0.024003 | 0.0020162 | 0.19765 | 1.3626e-05 | 1.0295e-05 | 1.3626e-05 | 2.4031e-06 | 3.1788e-06 | 9073.9 | 3839.8 | 33.43 | 122873.6 | 114.8609 | 32 | 2.8912 | 2.6593 | 3.1816 | 64.7294 | 5.4371 | 533.0067 | 0.036745 | 0.027763 | 0.036745 | 0.0064804 | 0.0085722
Los Angeles (SC) | 2020 | OFF - Light Commercial - Generator Sets | 1996 | 50 | Diesel | 0.00086859 | 0.0010337 | 0.0012508 | 0.0025931 | 0.0020096 | 0.15787 | 0.00025155 | 0.00023143 | 0.00025155 | 2.0408e-06 | 1.3819e-06 | 5493.25 | 3766.8 | 11.16 | 124304.4 | 337.5269 | 33 | 2.3153 | 2.7555 | 3.3341 | 6.9123 | 5.3568 | 420.815 | 0.67054 | 0.6169 | 0.67054 | 0.0054401 | 0.0036837
Los Angeles (SC) | 2020 | OFF - Light Commercial - Generator Sets | 1996 | 100 | Gasoline | 0.00037529 | 0.00034519 | 0.00041299 | 0.0059223 | 0.001493 | 0.0979 | 6.8258e-06 | 5.1573e-06 | 6.8258e-06 | 9.4585e-07 | 1.4411e-06 | 4113.55 | 740.95 | 6.46 | 61498.85 | 114.6981 | 83 | 2.022 | 1.8599 | 2.2251 | 31.9089 | 8.044 | 527.4746 | 0.036777 | 0.027787 | 0.036777 | 0.0050961 | 0.0077644
Los Angeles (SC) | 2020 | OFF - Light Commercial - Generator Sets | 1996 | 100 | Nat Gas | 0 | 0 | 1.7335e-06 | 0.00022178 | 0.00010051 | 0.0063475 | 0 | 0 | 0 | 0 | 0 | 350.4 | 54.75 | 0.48 | 4544.25 | 114.0625 | 83 | 0 | 0 | 0.1264 | 16.1713 | 7.329 | 462.8331 | 0 | 0 | 0 | 0 | 0
Los Angeles (SC) | 2020 | OFF - Light Commercial - Generator Sets | 1996 | 175 | Gasoline | 3.1219e-05 | 2.8715e-05 | 3.4355e-05 | 0.00043692 | 0.00027483 | 0.015825 | 1.1345e-06 | 8.5715e-07 | 1.1345e-06 | 1.572e-07 | 2.1993e-07 | 627.8 | 69.35 | 0.61 | 10125.1 | 113.6885 | 146 | 1.0217 | 0.93972 | 1.1243 | 14.2985 | 8.994 | 517.8754 | 0.037126 | 0.028051 | 0.037126 | 0.0051445 | 0.0071974
Los Angeles (SC) | 2020 | OFF - Light Commercial - Generator Sets | 1996 | 175 | Nat Gas | 0 | 0 | 1.8396e-06 | 0.00025997 | 0.0001483 | 0.0092563 | 0 | 0 | 0 | 0 | 0 | 503.7 | 47.45 | 0.4 | 6927.7 | 118.625 | 146 | 0 | 0 | 0.087986 | 12.4342 | 7.0931 | 442.7261 | 0 | 0 | 0 | 0 | 0
Los Angeles (SC) | 2020 | OFF - Light Commercial - Generator Sets | 1997 | 25 | Gasoline | 0.0089837 | 0.0082632 | 0.009886 | 0.19876 | 0.0017 | 0.24589 | 0.00023574 | 0.00017812 | 0.00023574 | 6.9244e-06 | 7.8959e-06 | 22538.75 | 31032.3 | 320 | 278801.6 | 96.9759 | 8.9842 | 10.6769 | 9.8207 | 11.7493 | 236.2172 | 2.0205 | 292.2353 | 0.28017 | 0.21169 | 0.28017 | 0.0082295 | 0.009384
Los Angeles (SC) | 2020 | OFF - Light Commercial - Generator Sets | 1997 | 25 | Diesel | 0.00022039 | 0.00026228 | 0.00031736 | 0.0013653 | 0.0020693 | 0.15518 | 0.00012452 | 0.00011456 | 0.00012452 | 2.1659e-06 | 1.3121e-06 | 5215.85 | 8497.2 | 25.17 | 122172.8 | 337.5924 | 14.378 | 0.59772 | 0.71134 | 0.86072 | 3.7029 | 5.6121 | 420.8744 | 0.33771 | 0.31069 | 0.33771 | 0.0058743 | 0.0035587
Los Angeles (SC) | 2020 | OFF - Light Commercial - Generator Sets | 1997 | 50 | Gasoline | 0.0012207 | 0.0011228 | 0.0013433 | 0.027428 | 0.0023165 | 0.22722 | 1.5665e-05 | 1.1835e-05 | 1.5665e-05 | 2.7626e-06 | 3.6494e-06 | 10417.1 | 4412.85 | 38.43 | 141211.2 | 114.8283 | 32 | 2.8644 | 2.6346 | 3.1521 | 64.3594 | 5.4357 | 533.1741 | 0.036757 | 0.027772 | 0.036757 | 0.0064824 | 0.0085631
Los Angeles (SC) | 2020 | OFF - Light Commercial - Generator Sets | 1997 | 50 | Diesel | 0.00098989 | 0.0011781 | 0.0014254 | 0.0029618 | 0.0023282 | 0.18373 | 0.00028812 | 0.00026507 | 0.00028812 | 2.3751e-06 | 1.6069e-06 | 6387.5 | 4383.65 | 12.99 | 144660.45 | 337.4634 | 33 | 2.2674 | 2.6984 | 3.265 | 6.7842 | 5.3329 | 420.8345 | 0.65996 | 0.60716 | 0.65996 | 0.0054403 | 0.0036806
Los Angeles (SC) | 2020 | OFF - Light Commercial - Generator Sets | 1997 | 100 | Gasoline | 0.00042732 | 0.00039305 | 0.00047024 | 0.0067648 | 0.0017153 | 0.11255 | 7.847e-06 | 5.9288e-06 | 7.847e-06 | 1.0873e-06 | 1.6559e-06 | 4726.75 | 854.1 | 7.42 | 70890.3 | 115.1078 | 83 | 1.9973 | 1.8371 | 2.1979 | 31.6192 | 8.0176 | 526.0519 | 0.036678 | 0.027712 | 0.036678 | 0.0050824 | 0.0077398
Los Angeles (SC) | 2020 | OFF - Light Commercial - Generator Sets | 1997 | 100 | Nat Gas | 0 | 0 | 1.9739e-06 | 0.00025329 | 0.00011548 | 0.0072971 | 0 | 0 | 0 | 0 | 0 | 401.5 | 62.05 | 0.55 | 5150.15 | 112.8182 | 83 | 0 | 0 | 0.12699 | 16.2962 | 7.4299 | 469.4765 | 0 | 0 | 0 | 0 | 0
Los Angeles (SC) | 2020 | OFF - Light Commercial - Generator Sets | 1997 | 175 | Gasoline | 3.579e-05 | 3.292e-05 | 3.9385e-05 | 0.00050025 | 0.0003156 | 0.018192 | 1.3042e-06 | 9.8539e-07 | 1.3042e-06 | 1.8072e-07 | 2.5318e-07 | 722.7 | 80.3 | 0.7 | 11723.8 | 114.7143 | 146 | 1.0115 | 0.93042 | 1.1131 | 14.1385 | 8.9197 | 514.1657 | 0.03686 | 0.02785 | 0.03686 | 0.0051077 | 0.0071556
Los Angeles (SC) | 2020 | OFF - Light Commercial - Generator Sets | 1997 | 175 | Nat Gas | 0 | 0 | 2.109e-06 | 0.0002973 | 0.0001703 | 0.010641 | 0 | 0 | 0 | 0 | 0 | 580.35 | 51.1 | 0.46 | 7460.6 | 111.087 | 146 | 0 | 0 | 0.093667 | 13.2039 | 7.5634 | 472.6038 | 0 | 0 | 0 | 0 | 0
Los Angeles (SC) | 2020 | OFF - Light Commercial - Generator Sets | 1998 | 25 | Gasoline | 0.010719 | 0.0098594 | 0.011796 | 0.23755 | 0.0020304 | 0.29385 | 0.00027987 | 0.00021145 | 0.00027987 | 8.2696e-06 | 9.4354e-06 | 26933.35 | 36938 | 380.22 | 333179.3 | 97.149 | 9.02 | 10.6602 | 9.8052 | 11.7308 | 236.2422 | 2.0193 | 292.2396 | 0.27833 | 0.21029 | 0.27833 | 0.0082242 | 0.0093836
Los Angeles (SC) | 2020 | OFF - Light Commercial - Generator Sets | 1998 | 25 | Diesel | 0.00024959 | 0.00029704 | 0.00035941 | 0.0015462 | 0.0023435 | 0.17575 | 0.00014102 | 0.00012974 | 0.00014102 | 2.4529e-06 | 1.4857e-06 | 5905.7 | 9625.05 | 28.5 | 138404.35 | 337.7211 | 14.3796 | 0.59754 | 0.71112 | 0.86046 | 3.7018 | 5.6104 | 420.7471 | 0.3376 | 0.3106 | 0.3376 | 0.0058725 | 0.0035568
Los Angeles (SC) | 2020 | OFF - Light Commercial - Generator Sets | 1998 | 50 | Gasoline | 0.0016115 | 0.0014823 | 0.0017734 | 0.038855 | 0.0029562 | 0.25746 | 1.7749e-05 | 1.3411e-05 | 1.7749e-05 | 3.1303e-06 | 4.3104e-06 | 12304.15 | 5000.5 | 43.55 | 160016 | 114.822 | 32 | 3.337 | 3.0694 | 3.6722 | 80.4589 | 6.1214 | 533.1395 | 0.036754 | 0.02777 | 0.036754 | 0.006482 | 0.0089257
Los Angeles (SC) | 2020 | OFF - Light Commercial - Generator Sets | 1998 | 50 | Diesel | 0.0010973 | 0.0013059 | 0.0015801 | 0.0032908 | 0.0026248 | 0.20807 | 0.00032106 | 0.00029537 | 0.00032106 | 2.6899e-06 | 1.8181e-06 | 7227 | 4964 | 14.71 | 163812 | 337.4575 | 33 | 2.2195 | 2.6414 | 3.1961 | 6.6565 | 5.3093 | 420.8807 | 0.64941 | 0.59746 | 0.64941 | 0.0054409 | 0.0036775
Los Angeles (SC) | 2020 | OFF - Light Commercial - Generator Sets | 1998 | 100 | Gasoline | 0.00056414 | 0.0005189 | 0.0006208 | 0.0095796 | 0.002189 | 0.12753 | 8.8914e-06 | 6.7179e-06 | 8.8914e-06 | 1.2321e-06 | 1.9206e-06 | 5482.3 | 967.25 | 8.41 | 80281.75 | 115.0119 | 83 | 2.3284 | 2.1417 | 2.5623 | 39.5381 | 9.0346 | 526.3387 | 0.036698 | 0.027727 | 0.036698 | 0.0050852 | 0.0079269
Los Angeles (SC) | 2020 | OFF - Light Commercial - Generator Sets | 1998 | 100 | Nat Gas | 0 | 0 | 2.215e-06 | 0.00028511 | 0.00013078 | 0.0082683 | 0 | 0 | 0 | 0 | 0 | 456.25 | 73 | 0.63 | 6059 | 115.873 | 83 | 0 | 0 | 0.12113 | 15.5921 | 7.1519 | 452.1673 | 0 | 0 | 0 | 0 | 0
Los Angeles (SC) | 2020 | OFF - Light Commercial - Generator Sets | 1998 | 175 | Gasoline | 4.7578e-05 | 4.3763e-05 | 5.2357e-05 | 0.00071009 | 0.00040253 | 0.020613 | 1.4778e-06 | 1.1165e-06 | 1.4778e-06 | 2.0477e-07 | 2.9026e-07 | 828.55 | 91.25 | 0.79 | 13322.5 | 115.5063 | 146 | 1.1833 | 1.0884 | 1.3022 | 17.6611 | 10.0115 | 512.6867 | 0.036754 | 0.02777 | 0.036754 | 0.005093 | 0.0072192
Los Angeles (SC) | 2020 | OFF - Light Commercial - Generator Sets | 1998 | 175 | Nat Gas | 0 | 0 | 2.3831e-06 | 0.00033509 | 0.00019275 | 0.012057 | 0 | 0 | 0 | 0 | 0 | 657 | 58.4 | 0.52 | 8526.4 | 112.3077 | 146 | 0 | 0 | 0.092612 | 13.0223 | 7.4905 | 468.5676 | 0 | 0 | 0 | 0 | 0
Los Angeles (SC) | 2020 | OFF - Light Commercial - Generator Sets | 1999 | 25 | Gasoline | 0.012941 | 0.011903 | 0.014241 | 0.28654 | 0.0024501 | 0.35447 | 0.00033881 | 0.00025599 | 0.00033881 | 9.9791e-06 | 1.138e-05 | 32485 | 44657.75 | 457.06 | 401959.9 | 97.7065 | 9.0009 | 10.668 | 9.8124 | 11.7395 | 236.2022 | 2.0197 | 292.2046 | 0.27929 | 0.21102 | 0.27929 | 0.0082261 | 0.0093811
Los Angeles (SC) | 2020 | OFF - Light Commercial - Generator Sets | 1999 | 25 | Diesel | 0.00028275 | 0.0003365 | 0.00040716 | 0.0017517 | 0.0026548 | 0.19909 | 0.00015975 | 0.00014697 | 0.00015975 | 2.7788e-06 | 1.6831e-06 | 6690.45 | 10902.55 | 32.29 | 156778.45 | 337.6448 | 14.38 | 0.59759 | 0.71118 | 0.86053 | 3.7021 | 5.6109 | 420.7798 | 0.33763 | 0.31062 | 0.33763 | 0.005873 | 0.0035572
Los Angeles (SC) | 2020 | OFF - Light Commercial - Generator Sets | 1999 | 50 | Gasoline | 0.0017854 | 0.0016422 | 0.0019647 | 0.043207 | 0.0033055 | 0.28806 | 1.9858e-05 | 1.5004e-05 | 1.9858e-05 | 3.5022e-06 | 4.8155e-06 | 13745.9 | 5595.45 | 48.72 | 179054.4 | 114.8491 | 32 | 3.3039 | 3.039 | 3.6358 | 79.9562 | 6.117 | 533.062 | 0.036749 | 0.027766 | 0.036749 | 0.0064811 | 0.0089114
Los Angeles (SC) | 2020 | OFF - Light Commercial - Generator Sets | 1999 | 50 | Diesel | 0.00097894 | 0.001165 | 0.0014097 | 0.002996 | 0.0024834 | 0.23572 | 0.00031383 | 0.00028872 | 0.00031383 | 3.0472e-06 | 2.0366e-06 | 8095.7 | 5624.65 | 16.66 | 185613.45 | 337.614 | 33 | 1.7476 | 2.0797 | 2.5165 | 5.3483 | 4.4334 | 420.7901 | 0.56023 | 0.51541 | 0.56023 | 0.0054398 | 0.0036357
Los Angeles (SC) | 2020 | OFF - Light Commercial - Generator Sets | 1999 | 100 | Gasoline | 0.00062502 | 0.0005749 | 0.0006878 | 0.010648 | 0.0024476 | 0.14268 | 9.9478e-06 | 7.5161e-06 | 9.9478e-06 | 1.3785e-06 | 2.1469e-06 | 6128.35 | 1080.4 | 9.41 | 89673.2 | 114.814 | 83 | 2.3095 | 2.1243 | 2.5415 | 39.3464 | 9.0442 | 527.2024 | 0.036758 | 0.027773 | 0.036758 | 0.0050935 | 0.007933
Los Angeles (SC) | 2020 | OFF - Light Commercial - Generator Sets | 1999 | 100 | Nat Gas | 0 | 0 | 2.4541e-06 | 0.00031688 | 0.00014623 | 0.0092507 | 0 | 0 | 0 | 0 | 0 | 511 | 80.3 | 0.7 | 6664.9 | 114.7143 | 83 | 0 | 0 | 0.12201 | 15.7537 | 7.27 | 459.9018 | 0 | 0 | 0 | 0 | 0
Los Angeles (SC) | 2020 | OFF - Light Commercial - Generator Sets | 1999 | 175 | Gasoline | 5.3084e-05 | 4.8826e-05 | 5.8415e-05 | 0.00079122 | 0.00044986 | 0.023063 | 1.6533e-06 | 1.2492e-06 | 1.6533e-06 | 2.291e-07 | 3.2479e-07 | 927.1 | 102.2 | 0.89 | 14921.2 | 114.8315 | 146 | 1.1788 | 1.0843 | 1.2972 | 17.5703 | 9.9899 | 512.1442 | 0.036715 | 0.02774 | 0.036715 | 0.0050876 | 0.0072124
Los Angeles (SC) | 2020 | OFF - Light Commercial - Generator Sets | 1999 | 175 | Nat Gas | 0 | 0 | 2.6589e-06 | 0.00037293 | 0.00021541 | 0.01349 | 0 | 0 | 0 | 0 | 0 | 733.65 | 65.7 | 0.58 | 9592.2 | 113.2759 | 146 | 0 | 0 | 0.091849 | 12.8823 | 7.4411 | 465.9914 | 0 | 0 | 0 | 0 | 0
Los Angeles (SC) | 2020 | OFF - Light Commercial - Generator Sets | 2000 | 25 | Gasoline | 0.014585 | 0.013415 | 0.01605 | 0.31953 | 0.0027441 | 0.39551 | 0.00039387 | 0.00029759 | 0.00039387 | 1.1181e-05 | 1.2704e-05 | 36262.75 | 51052.55 | 519.06 | 448464.55 | 98.3558 | 8.7844 | 10.776 | 9.9117 | 11.8583 | 236.0832 | 2.0275 | 292.2255 | 0.29101 | 0.21987 | 0.29101 | 0.0082608 | 0.0093862
Los Angeles (SC) | 2020 | OFF - Light Commercial - Generator Sets | 2000 | 25 | Diesel | 0.00022777 | 0.00027106 | 0.00032798 | 0.0011772 | 0.0023262 | 0.23563 | 0.00013924 | 0.0001281 | 0.00013924 | 3.2888e-06 | 1.9751e-06 | 7851.15 | 12902.75 | 38.22 | 185525.85 | 337.5916 | 14.3788 | 0.40679 | 0.48412 | 0.58578 | 2.1025 | 4.1546 | 420.8375 | 0.24867 | 0.22878 | 0.24867 | 0.0058738 | 0.0035275
Los Angeles (SC) | 2020 | OFF - Light Commercial - Generator Sets | 2000 | 50 | Gasoline | 0.0020914 | 0.0019236 | 0.0023014 | 0.050802 | 0.0039083 | 0.34079 | 2.3494e-05 | 1.7751e-05 | 2.3494e-05 | 4.1433e-06 | 5.6889e-06 | 16238.85 | 6621.1 | 57.64 | 211875.2 | 114.8699 | 32 | 3.2707 | 3.0084 | 3.5992 | 79.4489 | 6.1122 | 532.9525 | 0.036741 | 0.02776 | 0.036741 | 0.0064797 | 0.0088967
Los Angeles (SC) | 2020 | OFF - Light Commercial - Generator Sets | 2000 | 50 | Diesel | 0.001133 | 0.0013483 | 0.0016315 | 0.0034761 | 0.002923 | 0.27898 | 0.00036525 | 0.00033603 | 0.00036525 | 3.6065e-06 | 2.4085e-06 | 9573.95 | 6657.6 | 19.72 | 219700.8 | 337.6065 | 33 | 1.7087 | 2.0335 | 2.4606 | 5.2426 | 4.4085 | 420.7471 | 0.55086 | 0.50679 | 0.55086 | 0.0054392 | 0.0036325
Los Angeles (SC) | 2020 | OFF - Light Commercial - Generator Sets | 2000 | 100 | Gasoline | 0.00073217 | 0.00067345 | 0.0008057 | 0.012515 | 0.002894 | 0.1688 | 1.1769e-05 | 8.892e-06 | 1.1769e-05 | 1.6308e-06 | 2.5382e-06 | 7245.25 | 1277.5 | 11.13 | 106032.5 | 114.7799 | 83 | 2.288 | 2.1045 | 2.5178 | 39.1105 | 9.0438 | 527.4808 | 0.036777 | 0.027787 | 0.036777 | 0.0050962 | 0.0079318
Los Angeles (SC) | 2020 | OFF - Light Commercial - Generator Sets | 2000 | 100 | Nat Gas | 0 | 0 | 2.8748e-06 | 0.00037238 | 0.0001729 | 0.010944 | 0 | 0 | 0 | 0 | 0 | 602.25 | 94.9 | 0.83 | 7876.7 | 114.3373 | 83 | 0 | 0 | 0.12093 | 15.6651 | 7.2734 | 460.3836 | 0 | 0 | 0 | 0 | 0
Los Angeles (SC) | 2020 | OFF - Light Commercial - Generator Sets | 2000 | 175 | Gasoline | 6.2626e-05 | 5.7604e-05 | 6.8916e-05 | 0.00093222 | 0.00053163 | 0.027284 | 1.956e-06 | 1.4779e-06 | 1.956e-06 | 2.7104e-07 | 3.8488e-07 | 1098.65 | 120.45 | 1.05 | 17585.7 | 114.7143 | 146 | 1.18 | 1.0854 | 1.2985 | 17.5649 | 10.0169 | 514.0935 | 0.036855 | 0.027846 | 0.036855 | 0.005107 | 0.007252
Los Angeles (SC) | 2020 | OFF - Light Commercial - Generator Sets | 2000 | 175 | Nat Gas | 0 | 0 | 3.137e-06 | 0.00043885 | 0.00025456 | 0.015959 | 0 | 0 | 0 | 0 | 0 | 868.7 | 80.3 | 0.69 | 11723.8 | 116.3768 | 146 | 0 | 0 | 0.08866 | 12.4032 | 7.1946 | 451.0585 | 0 | 0 | 0 | 0 | 0
Los Angeles (SC) | 2020 | OFF - Light Commercial - Generator Sets | 2001 | 25 | Gasoline | 0.015345 | 0.014114 | 0.016886 | 0.34297 | 0.0029213 | 0.42408 | 0.00039034 | 0.00029492 | 0.00039034 | 1.1895e-05 | 1.3612e-05 | 38854.25 | 52253.4 | 523.67 | 480851 | 99.7831 | 9.2023 | 10.5741 | 9.726 | 11.6361 | 236.3399 | 2.013 | 292.2261 | 0.26898 | 0.20323 | 0.26898 | 0.0081966 | 0.0093796
Los Angeles (SC) | 2020 | OFF - Light Commercial - Generator Sets | 2001 | 25 | Diesel | 0.000199 | 0.00023682 | 0.00028655 | 0.0010285 | 0.0020324 | 0.20587 | 0.00012165 | 0.00011192 | 0.00012165 | 2.8734e-06 | 1.7253e-06 | 6858.35 | 11274.85 | 33.4 | 162129.35 | 337.5704 | 14.3797 | 0.4067 | 0.484 | 0.58564 | 2.102 | 4.1536 | 420.7379 | 0.24862 | 0.22873 | 0.24862 | 0.0058724 | 0.0035261
Los Angeles (SC) | 2020 | OFF - Light Commercial - Generator Sets | 2001 | 50 | Gasoline | 0.0014572 | 0.0013404 | 0.0016036 | 0.053867 | 0.0030754 | 0.30026 | 2.0699e-05 | 1.564e-05 | 2.0699e-05 | 3.6506e-06 | 5.1812e-06 | 14789.8 | 5832.7 | 50.79 | 186646.4 | 114.8395 | 32 | 2.587 | 2.3795 | 2.8468 | 95.6285 | 5.4596 | 533.041 | 0.036747 | 0.027765 | 0.036747 | 0.0064808 | 0.0091981
Los Angeles (SC) | 2020 | OFF - Light Commercial - Generator Sets | 2001 | 50 | Diesel | 0.00096745 | 0.0011513 | 0.0013931 | 0.0029761 | 0.0025396 | 0.24374 | 0.00031372 | 0.00028862 | 0.00031372 | 3.1509e-06 | 2.1018e-06 | 8354.85 | 5814.45 | 17.23 | 191876.85 | 337.4608 | 33 | 1.6707 | 1.9882 | 2.4058 | 5.1394 | 4.3857 | 420.9043 | 0.54176 | 0.49842 | 0.54176 | 0.0054412 | 0.0036296
Los Angeles (SC) | 2020 | OFF - Light Commercial - Generator Sets | 2001 | 100 | Gasoline | 0.00051808 | 0.00047653 | 0.00057011 | 0.010913 | 0.0021179 | 0.14872 | 1.0369e-05 | 7.8345e-06 | 1.0369e-05 | 1.4368e-06 | 2.2262e-06 | 6354.65 | 1127.85 | 9.81 | 93611.55 | 114.9694 | 83 | 1.8338 | 1.6867 | 2.018 | 38.6292 | 7.4966 | 526.4144 | 0.036703 | 0.027731 | 0.036703 | 0.0050859 | 0.0078798
Los Angeles (SC) | 2020 | OFF - Light Commercial - Generator Sets | 2001 | 100 | Nat Gas | 0 | 0 | 2.1674e-06 | 0.00032589 | 0.00012686 | 0.0096425 | 0 | 0 | 0 | 0 | 0 | 529.25 | 83.95 | 0.73 | 6967.85 | 115 | 83 | 0 | 0 | 0.10307 | 15.4976 | 6.0325 | 458.539 | 0 | 0 | 0 | 0 | 0
Los Angeles (SC) | 2020 | OFF - Light Commercial - Generator Sets | 2001 | 175 | Gasoline | 4.5864e-05 | 4.2186e-05 | 5.0471e-05 | 0.00081797 | 0.00037272 | 0.02404 | 1.7234e-06 | 1.3021e-06 | 1.7234e-06 | 2.3881e-07 | 3.3757e-07 | 963.6 | 105.85 | 0.93 | 15454.1 | 113.8172 | 146 | 0.98337 | 0.9045 | 1.0821 | 17.5381 | 7.9914 | 515.4297 | 0.036951 | 0.027918 | 0.036951 | 0.0051203 | 0.0072378
Los Angeles (SC) | 2020 | OFF - Light Commercial - Generator Sets | 2001 | 175 | Nat Gas | 0 | 0 | 2.3421e-06 | 0.00038459 | 0.00018214 | 0.014061 | 0 | 0 | 0 | 0 | 0 | 762.85 | 69.35 | 0.61 | 10125.1 | 113.6885 | 146 | 0 | 0 | 0.076647 | 12.5859 | 5.9605 | 460.1646 | 0 | 0 | 0 | 0 | 0
Los Angeles (SC) | 2020 | OFF - Light Commercial - Generator Sets | 2002 | 25 | Gasoline | 0.0089263 | 0.0082104 | 0.0098228 | 0.30948 | 0.0062785 | 0.54367 | 0.00047824 | 0.00036133 | 0.00047824 | 1.5184e-05 | 1.4143e-05 | 40372.65 | 65265.65 | 634.82 | 616466.75 | 102.8097 | 9.4455 | 4.7978 | 4.4131 | 5.2797 | 166.3451 | 3.3747 | 292.2202 | 0.25705 | 0.19422 | 0.25705 | 0.0081616 | 0.0076021
Los Angeles (SC) | 2020 | OFF - Light Commercial - Generator Sets | 2002 | 25 | Diesel | 0.00022219 | 0.00026442 | 0.00031995 | 0.0011484 | 0.0022692 | 0.22986 | 0.00013582 | 0.00012496 | 0.00013582 | 3.2082e-06 | 1.9264e-06 | 7657.7 | 12588.85 | 37.28 | 181021.75 | 337.6837 | 14.3795 | 0.4067 | 0.48401 | 0.58565 | 2.102 | 4.1537 | 420.7417 | 0.24862 | 0.22873 | 0.24862 | 0.0058724 | 0.0035262
Los Angeles (SC) | 2020 | OFF - Light Commercial - Generator Sets | 2002 | 50 | Gasoline | 0.0013663 | 0.0012568 | 0.0015036 | 0.060401 | 0.0029373 | 0.33532 | 2.3117e-05 | 1.7466e-05 | 2.3117e-05 | 4.0769e-06 | 5.7771e-06 | 16490.7 | 6515.25 | 56.72 | 208488 | 114.8669 | 32 | 2.1715 | 1.9974 | 2.3896 | 95.9949 | 4.6683 | 532.921 | 0.036739 | 0.027758 | 0.036739 | 0.0064793 | 0.0091815
Los Angeles (SC) | 2020 | OFF - Light Commercial - Generator Sets | 2002 | 50 | Diesel | 0.0010552 | 0.0012558 | 0.0015195 | 0.003255 | 0.0028198 | 0.27214 | 0.00034426 | 0.00031672 | 0.00034426 | 3.5181e-06 | 2.3451e-06 | 9322.1 | 6493.35 | 19.23 | 214280.55 | 337.6677 | 33 | 1.6317 | 1.9418 | 2.3496 | 5.0333 | 4.3604 | 420.8209 | 0.53234 | 0.48975 | 0.53234 | 0.0054402 | 0.0036264
Los Angeles (SC) | 2020 | OFF - Light Commercial - Generator Sets | 2002 | 100 | Gasoline | 0.00044044 | 0.00040511 | 0.00048467 | 0.012038 | 0.0018773 | 0.16609 | 1.158e-05 | 8.7493e-06 | 1.158e-05 | 1.6046e-06 | 2.4755e-06 | 7066.4 | 1259.25 | 10.95 | 104517.75 | 115 | 83 | 1.3963 | 1.2843 | 1.5365 | 38.1632 | 5.9515 | 526.5397 | 0.036712 | 0.027738 | 0.036712 | 0.0050871 | 0.0078481
Los Angeles (SC) | 2020 | OFF - Light Commercial - Generator Sets | 2002 | 100 | Nat Gas | 0 | 0 | 2.0258e-06 | 0.00036149 | 0.00011304 | 0.010768 | 0 | 0 | 0 | 0 | 0 | 591.3 | 94.9 | 0.82 | 7876.7 | 115.7317 | 83 | 0 | 0 | 0.08522 | 15.2068 | 4.7553 | 452.9966 | 0 | 0 | 0 | 0 | 0
Los Angeles (SC) | 2020 | OFF - Light Commercial - Generator Sets | 2002 | 175 | Gasoline | 4.1193e-05 | 3.7889e-05 | 4.533e-05 | 0.00090971 | 0.00030961 | 0.026847 | 1.9246e-06 | 1.4542e-06 | 1.9246e-06 | 2.6669e-07 | 3.7721e-07 | 1076.75 | 120.45 | 1.03 | 17585.7 | 116.9417 | 146 | 0.77615 | 0.7139 | 0.85411 | 17.1408 | 5.8336 | 505.8454 | 0.036264 | 0.027399 | 0.036264 | 0.005025 | 0.0071074
Los Angeles (SC) | 2020 | OFF - Light Commercial - Generator Sets | 2002 | 175 | Nat Gas | 0 | 0 | 2.1445e-06 | 0.00042719 | 0.00015618 | 0.015703 | 0 | 0 | 0 | 0 | 0 | 850.45 | 76.65 | 0.68 | 11190.9 | 112.7206 | 146 | 0 | 0 | 0.063496 | 12.6487 | 4.6242 | 464.9559 | 0 | 0 | 0 | 0 | 0
Los Angeles (SC) | 2020 | OFF - Light Commercial - Generator Sets | 2003 | 25 | Gasoline | 0.011034 | 0.010149 | 0.012143 | 0.38737 | 0.0078077 | 0.67643 | 0.00057395 | 0.00043365 | 0.00057395 | 1.8831e-05 | 1.7641e-05 | 50355.4 | 79562.7 | 760.95 | 766989.1 | 104.5571 | 9.6401 | 4.767 | 4.3847 | 5.2458 | 167.3474 | 3.373 | 292.2245 | 0.24795 | 0.18734 | 0.24795 | 0.0081352 | 0.007621
Los Angeles (SC) | 2020 | OFF - Light Commercial - Generator Sets | 2003 | 25 | Diesel | 0.00025873 | 0.00030791 | 0.00037258 | 0.0013373 | 0.0026425 | 0.26767 | 0.00015817 | 0.00014551 | 0.00015817 | 3.7359e-06 | 2.2441e-06 | 8920.6 | 14654.75 | 43.42 | 210725.45 | 337.5115 | 14.3793 | 0.40684 | 0.48417 | 0.58585 | 2.1028 | 4.1551 | 420.8862 | 0.2487 | 0.22881 | 0.2487 | 0.0058745 | 0.0035287
Los Angeles (SC) | 2020 | OFF - Light Commercial - Generator Sets | 2003 | 50 | Gasoline | 0.0011461 | 0.0010542 | 0.0012612 | 0.062539 | 0.0029562 | 0.39049 | 2.692e-05 | 2.034e-05 | 2.692e-05 | 4.7477e-06 | 6.5392e-06 | 18666.1 | 7584.7 | 66.05 | 242710.4 | 114.8327 | 32 | 1.5647 | 1.4392 | 1.7218 | 85.3781 | 4.0358 | 533.1043 | 0.036752 | 0.027768 | 0.036752 | 0.0064816 | 0.0089273
Los Angeles (SC) | 2020 | OFF - Light Commercial - Generator Sets | 2003 | 50 | Diesel | 0.0011996 | 0.0014277 | 0.0017275 | 0.0037112 | 0.0032652 | 0.31691 | 0.00039387 | 0.00036236 | 0.00039387 | 4.0968e-06 | 2.728e-06 | 10844.15 | 7562.8 | 22.4 | 249572.4 | 337.625 | 33 | 1.5927 | 1.8954 | 2.2935 | 4.9273 | 4.3351 | 420.7451 | 0.52293 | 0.4811 | 0.52293 | 0.0054392 | 0.0036219
Los Angeles (SC) | 2020 | OFF - Light Commercial - Generator Sets | 2003 | 100 | Gasoline | 0.00035132 | 0.00032315 | 0.00038661 | 0.013808 | 0.0016108 | 0.19342 | 1.3485e-05 | 1.0189e-05 | 1.3485e-05 | 1.8687e-06 | 2.8694e-06 | 8190.6 | 1463.65 | 12.76 | 121482.95 | 114.7061 | 83 | 0.95824 | 0.88139 | 1.0545 | 37.663 | 4.3936 | 527.5486 | 0.036782 | 0.027791 | 0.036782 | 0.0050969 | 0.0078263
Los Angeles (SC) | 2020 | OFF - Light Commercial - Generator Sets | 2003 | 100 | Nat Gas | 0 | 0 | 1.8815e-06 | 0.00041811 | 9.7681e-05 | 0.01254 | 0 | 0 | 0 | 0 | 0 | 686.2 | 109.5 | 0.95 | 9088.5 | 115.2632 | 83 | 0 | 0 | 0.068597 | 15.2434 | 3.5613 | 457.1975 | 0 | 0 | 0 | 0 | 0
Los Angeles (SC) | 2020 | OFF - Light Commercial - Generator Sets | 2003 | 175 | Gasoline | 3.589e-05 | 3.3012e-05 | 3.9495e-05 | 0.001055 | 0.00023606 | 0.031264 | 2.2413e-06 | 1.6934e-06 | 2.2413e-06 | 3.1058e-07 | 4.3859e-07 | 1251.95 | 138.7 | 1.21 | 20250.2 | 114.6281 | 146 | 0.58727 | 0.54017 | 0.64625 | 17.2628 | 3.8625 | 511.5693 | 0.036674 | 0.027709 | 0.036674 | 0.0050819 | 0.0071765
Los Angeles (SC) | 2020 | OFF - Light Commercial - Generator Sets | 2003 | 175 | Nat Gas | 0 | 0 | 1.9236e-06 | 0.0004948 | 0.00012722 | 0.018287 | 0 | 0 | 0 | 0 | 0 | 989.15 | 91.25 | 0.79 | 13322.5 | 115.5063 | 146 | 0 | 0 | 0.047842 | 12.3063 | 3.1642 | 454.8286 | 0 | 0 | 0 | 0 | 0
Los Angeles (SC) | 2020 | OFF - Light Commercial - Generator Sets | 2004 | 25 | Gasoline | 0.014614 | 0.013442 | 0.016082 | 0.51628 | 0.010372 | 0.89881 | 0.00074845 | 0.00056549 | 0.00074845 | 2.498e-05 | 2.3469e-05 | 66992.1 | 104619.95 | 980.77 | 1019156.65 | 106.6712 | 9.7415 | 4.7513 | 4.3702 | 5.2285 | 167.8526 | 3.3721 | 292.2211 | 0.24334 | 0.18385 | 0.24334 | 0.0081216 | 0.0076302
Los Angeles (SC) | 2020 | OFF - Light Commercial - Generator Sets | 2004 | 25 | Diesel | 0.00038014 | 0.0004524 | 0.0005474 | 0.0019648 | 0.0038824 | 0.39327 | 0.00023238 | 0.00021379 | 0.00023238 | 5.489e-06 | 3.2964e-06 | 13103.5 | 21531.35 | 63.79 | 309611.25 | 337.5349 | 14.3796 | 0.40683 | 0.48416 | 0.58584 | 2.1027 | 4.155 | 420.8779 | 0.2487 | 0.2288 | 0.2487 | 0.0058743 | 0.0035279
Los Angeles (SC) | 2020 | OFF - Light Commercial - Generator Sets | 2004 | 50 | Gasoline | 0.0007704 | 0.00070861 | 0.00084778 | 0.062373 | 0.0018266 | 0.57374 | 3.9553e-05 | 2.9885e-05 | 3.9553e-05 | 6.9757e-06 | 8.9431e-06 | 25528.1 | 11147.1 | 97.04 | 356707.2 | 114.8712 | 32 | 0.71563 | 0.65824 | 0.78751 | 57.9394 | 1.6968 | 532.9563 | 0.036742 | 0.02776 | 0.036742 | 0.0064798 | 0.0083073
Los Angeles (SC) | 2020 | OFF - Light Commercial - Generator Sets | 2004 | 50 | Diesel | 0.00082333 | 0.00097983 | 0.0011856 | 0.0042515 | 0.0043775 | 0.46561 | 0.00040838 | 0.00037571 | 0.00040838 | 6.0192e-06 | 3.9465e-06 | 15687.7 | 11110.6 | 32.91 | 366649.8 | 337.6056 | 33 | 0.74406 | 0.88549 | 1.0714 | 3.8422 | 3.9561 | 420.7801 | 0.36906 | 0.33954 | 0.36906 | 0.0054396 | 0.0035666
Los Angeles (SC) | 2020 | OFF - Light Commercial - Generator Sets | 2004 | 100 | Gasoline | 0.00015547 | 0.000143 | 0.00017109 | 0.0082144 | 0.00088814 | 0.28418 | 1.9814e-05 | 1.497e-05 | 1.9814e-05 | 2.7456e-06 | 3.9447e-06 | 11260.25 | 2153.5 | 18.74 | 178740.5 | 114.9146 | 83 | 0.28822 | 0.2651 | 0.31717 | 15.228 | 1.6464 | 526.8147 | 0.036731 | 0.027752 | 0.036731 | 0.0050898 | 0.0073127
Los Angeles (SC) | 2020 | OFF - Light Commercial - Generator Sets | 2004 | 100 | Nat Gas | 0 | 0 | 8.9319e-07 | 0.00061011 | 6.1838e-05 | 0.018425 | 0 | 0 | 0 | 0 | 0 | 1003.75 | 160.6 | 1.39 | 13329.8 | 115.5396 | 83 | 0 | 0 | 0.022203 | 15.1659 | 1.5371 | 458.0107 | 0 | 0 | 0 | 0 | 0
Los Angeles (SC) | 2020 | OFF - Light Commercial - Generator Sets | 2004 | 175 | Gasoline | 2.2158e-05 | 2.0381e-05 | 2.4383e-05 | 0.0015436 | 0.0001678 | 0.045936 | 3.2931e-06 | 2.4881e-06 | 3.2931e-06 | 4.5632e-07 | 6.419e-07 | 1832.3 | 204.4 | 1.77 | 29842.4 | 115.4802 | 146 | 0.24603 | 0.22629 | 0.27074 | 17.1394 | 1.8632 | 510.0387 | 0.036564 | 0.027626 | 0.036564 | 0.0050667 | 0.0071272
Los Angeles (SC) | 2020 | OFF - Light Commercial - Generator Sets | 2004 | 175 | Nat Gas | 0 | 0 | 1.2516e-06 | 0.00072305 | 8.348e-05 | 0.026869 | 0 | 0 | 0 | 0 | 0 | 1452.7 | 131.4 | 1.16 | 19184.4 | 113.2759 | 146 | 0 | 0 | 0.021617 | 12.4883 | 1.4418 | 464.0752 | 0 | 0 | 0 | 0 | 0
Los Angeles (SC) | 2020 | OFF - Light Commercial - Generator Sets | 2005 | 25 | Gasoline | 0.021593 | 0.019861 | 0.023761 | 0.77526 | 0.015445 | 1.3393 | 0.0010612 | 0.00080177 | 0.0010612 | 3.7066e-05 | 3.5087e-05 | 100156 | 151686.7 | 1444.01 | 1518655.5 | 105.0455 | 10.0118 | 4.7112 | 4.3333 | 5.1844 | 169.1511 | 3.37 | 292.2235 | 0.23153 | 0.17494 | 0.23153 | 0.0080873 | 0.0076555
Los Angeles (SC) | 2020 | OFF - Light Commercial - Generator Sets | 2005 | 25 | Diesel | 0.00051829 | 0.00061681 | 0.00074634 | 0.0032952 | 0.0049308 | 0.65956 | 0.00035282 | 0.00032459 | 0.00035282 | 9.2057e-06 | 5.5222e-06 | 21951.1 | 36116.75 | 106.98 | 519340.25 | 337.6028 | 14.3795 | 0.33068 | 0.39354 | 0.47618 | 2.1024 | 3.146 | 420.8111 | 0.2251 | 0.2071 | 0.2251 | 0.0058734 | 0.0035233
Los Angeles (SC) | 2020 | OFF - Light Commercial - Generator Sets | 2005 | 50 | Gasoline | 0.0012682 | 0.0011665 | 0.0013956 | 0.1016 | 0.0029905 | 0.96247 | 6.6352e-05 | 5.0133e-05 | 6.6352e-05 | 1.1702e-05 | 1.4939e-05 | 42642.95 | 18698.95 | 162.79 | 598366.4 | 114.8655 | 32 | 0.70229 | 0.64596 | 0.77282 | 56.2609 | 1.656 | 532.9749 | 0.036743 | 0.027761 | 0.036743 | 0.00648 | 0.0082725
Los Angeles (SC) | 2020 | OFF - Light Commercial - Generator Sets | 2005 | 50 | Diesel | 0.00085293 | 0.0010151 | 0.0012282 | 0.0063887 | 0.0071292 | 0.78088 | 0.0005919 | 0.00054455 | 0.0005919 | 1.0095e-05 | 6.5818e-06 | 26163.2 | 18633.25 | 55.19 | 614897.25 | 337.62 | 33 | 0.45962 | 0.54698 | 0.66185 | 3.4427 | 3.8417 | 420.7948 | 0.31896 | 0.29344 | 0.31896 | 0.0054398 | 0.0035468
Los Angeles (SC) | 2020 | OFF - Light Commercial - Generator Sets | 2005 | 100 | Gasoline | 0.00025499 | 0.00023454 | 0.0002806 | 0.013328 | 0.0014737 | 0.47672 | 3.3238e-05 | 2.5113e-05 | 3.3238e-05 | 4.6058e-06 | 6.6082e-06 | 18863.2 | 3609.85 | 31.44 | 299617.55 | 114.8171 | 83 | 0.28199 | 0.25938 | 0.31031 | 14.7394 | 1.6297 | 527.2105 | 0.036758 | 0.027773 | 0.036758 | 0.0050936 | 0.0073081
Los Angeles (SC) | 2020 | OFF - Light Commercial - Generator Sets | 2005 | 100 | Nat Gas | 0 | 0 | 1.4492e-06 | 0.0010164 | 0.00010189 | 0.030909 | 0 | 0 | 0 | 0 | 0 | 1686.3 | 270.1 | 2.34 | 22418.3 | 115.4274 | 83 | 0 | 0 | 0.02142 | 15.0229 | 1.506 | 456.843 | 0 | 0 | 0 | 0 | 0
Los Angeles (SC) | 2020 | OFF - Light Commercial - Generator Sets | 2005 | 175 | Gasoline | 3.5957e-05 | 3.3074e-05 | 3.9569e-05 | 0.0025787 | 0.00027787 | 0.077059 | 5.5243e-06 | 4.1739e-06 | 5.5243e-06 | 7.655e-07 | 1.0766e-06 | 3073.3 | 339.45 | 2.97 | 49559.7 | 114.2929 | 146 | 0.24041 | 0.22113 | 0.26455 | 17.2405 | 1.8578 | 515.2034 | 0.036935 | 0.027906 | 0.036935 | 0.005118 | 0.0071983
Los Angeles (SC) | 2020 | OFF - Light Commercial - Generator Sets | 2005 | 175 | Nat Gas | 0 | 0 | 2.0258e-06 | 0.0012063 | 0.00013801 | 0.045073 | 0 | 0 | 0 | 0 | 0 | 2434.55 | 222.65 | 1.94 | 32506.9 | 114.768 | 146 | 0 | 0 | 0.02065 | 12.2962 | 1.4068 | 459.443 | 0 | 0 | 0 | 0 | 0
Los Angeles (SC) | 2020 | OFF - Light Commercial - Generator Sets | 2006 | 25 | Gasoline | 0.029423 | 0.027063 | 0.032378 | 1.0764 | 0.02124 | 1.8432 | 0.0013742 | 0.0010383 | 0.0013742 | 5.0759e-05 | 4.847e-05 | 138356.9 | 202049.4 | 1925.68 | 2090044.75 | 104.9237 | 10.3442 | 4.6646 | 4.2905 | 5.1331 | 170.6486 | 3.3673 | 292.2164 | 0.21786 | 0.16461 | 0.21786 | 0.0080472 | 0.0076842
Los Angeles (SC) | 2020 | OFF - Light Commercial - Generator Sets | 2006 | 25 | Diesel | 0.00053937 | 0.00064189 | 0.00077669 | 0.0034292 | 0.0051314 | 0.68638 | 0.00036717 | 0.00033779 | 0.00036717 | 9.5801e-06 | 5.7472e-06 | 22845.35 | 37584.05 | 111.33 | 540444.55 | 337.5914 | 14.3796 | 0.33069 | 0.39355 | 0.47619 | 2.1025 | 3.1461 | 420.8238 | 0.22511 | 0.2071 | 0.22511 | 0.0058736 | 0.0035236
Los Angeles (SC) | 2020 | OFF - Light Commercial - Generator Sets | 2006 | 50 | Gasoline | 0.0012953 | 0.0011914 | 0.0014254 | 0.10262 | 0.0030367 | 1.0021 | 6.9081e-05 | 5.2195e-05 | 6.9081e-05 | 1.2183e-05 | 1.5486e-05 | 44205.15 | 19465.45 | 169.49 | 622894.4 | 114.8472 | 32 | 0.68901 | 0.63376 | 0.75822 | 54.588 | 1.6154 | 533.0495 | 0.036748 | 0.027765 | 0.036748 | 0.0064809 | 0.0082379
Los Angeles (SC) | 2020 | OFF - Light Commercial - Generator Sets | 2006 | 50 | Diesel | 0.00061668 | 0.0007339 | 0.00088802 | 0.0061921 | 0.0072909 | 0.81264 | 0.00055814 | 0.00051349 | 0.00055814 | 1.0505e-05 | 6.8307e-06 | 27152.35 | 19388.8 | 57.44 | 639830.4 | 337.5487 | 33 | 0.31936 | 0.38007 | 0.45988 | 3.2067 | 3.7757 | 420.8432 | 0.28905 | 0.26592 | 0.28905 | 0.0054405 | 0.0035374
Los Angeles (SC) | 2020 | OFF - Light Commercial - Generator Sets | 2006 | 100 | Gasoline | 0.00025941 | 0.00023861 | 0.00028547 | 0.013406 | 0.0015174 | 0.49633 | 3.4606e-05 | 2.6146e-05 | 3.4606e-05 | 4.7953e-06 | 6.8704e-06 | 19611.45 | 3759.5 | 32.73 | 312038.5 | 114.864 | 83 | 0.27547 | 0.25337 | 0.30313 | 14.2351 | 1.6113 | 527.0491 | 0.036747 | 0.027764 | 0.036747 | 0.005092 | 0.0072955
Los Angeles (SC) | 2020 | OFF - Light Commercial - Generator Sets | 2006 | 100 | Nat Gas | 0 | 0 | 1.4577e-06 | 0.0010509 | 0.00010416 | 0.03218 | 0 | 0 | 0 | 0 | 0 | 1755.65 | 281.05 | 2.44 | 23327.15 | 115.1844 | 83 | 0 | 0 | 0.020706 | 14.9271 | 1.4796 | 457.1049 | 0 | 0 | 0 | 0 | 0
Los Angeles (SC) | 2020 | OFF - Light Commercial - Generator Sets | 2006 | 175 | Gasoline | 3.6174e-05 | 3.3272e-05 | 3.9807e-05 | 0.0026734 | 0.00028553 | 0.080229 | 5.7515e-06 | 4.3456e-06 | 5.7515e-06 | 7.9699e-07 | 1.1201e-06 | 3197.4 | 354.05 | 3.09 | 51691.3 | 114.5793 | 146 | 0.23188 | 0.21328 | 0.25517 | 17.1372 | 1.8303 | 514.2779 | 0.036868 | 0.027856 | 0.036868 | 0.0051088 | 0.0071802
Los Angeles (SC) | 2020 | OFF - Light Commercial - Generator Sets | 2006 | 175 | Nat Gas | 0 | 0 | 2.0324e-06 | 0.001249 | 0.00014158 | 0.046928 | 0 | 0 | 0 | 0 | 0 | 2536.75 | 233.6 | 2.02 | 34105.6 | 115.6436 | 146 | 0 | 0 | 0.019746 | 12.1349 | 1.3755 | 455.9207 | 0 | 0 | 0 | 0 | 0
Los Angeles (SC) | 2020 | OFF - Light Commercial - Generator Sets | 2007 | 25 | Gasoline | 0.033375 | 0.030698 | 0.036727 | 1.2135 | 0.022838 | 2.104 | 0.0017072 | 0.0012899 | 0.0017072 | 5.8346e-05 | 5.4999e-05 | 156993.8 | 241414.65 | 2239.46 | 2385782.35 | 107.8004 | 9.8825 | 4.6353 | 4.2635 | 5.1008 | 168.5348 | 3.1718 | 292.2174 | 0.2371 | 0.17915 | 0.2371 | 0.0081034 | 0.0076385
Los Angeles (SC) | 2020 | OFF - Light Commercial - Generator Sets | 2007 | 25 | Diesel | 0.00051888 | 0.00061751 | 0.00074719 | 0.0032989 | 0.0049364 | 0.66031 | 0.00035322 | 0.00032496 | 0.00035322 | 9.2161e-06 | 5.5286e-06 | 21976.65 | 36156.9 | 107.1 | 519927.9 | 337.5994 | 14.3798 | 0.33068 | 0.39354 | 0.47618 | 2.1024 | 3.146 | 420.8119 | 0.2251 | 0.2071 | 0.2251 | 0.0058734 | 0.0035234
Los Angeles (SC) | 2020 | OFF - Light Commercial - Generator Sets | 2007 | 50 | Gasoline | 0.0011623 | 0.0010691 | 0.0012791 | 0.095892 | 0.0025216 | 0.96613 | 6.6604e-05 | 5.0323e-05 | 6.6604e-05 | 1.1746e-05 | 1.4862e-05 | 42423.95 | 18768.3 | 163.41 | 600585.6 | 114.854 | 32 | 0.64128 | 0.58985 | 0.70569 | 52.9048 | 1.3912 | 533.0248 | 0.036746 | 0.027764 | 0.036746 | 0.0064806 | 0.0081996
Los Angeles (SC) | 2020 | OFF - Light Commercial - Generator Sets | 2007 | 50 | Diesel | 0.00057209 | 0.00068083 | 0.00082381 | 0.005822 | 0.0069706 | 0.78177 | 0.00052682 | 0.00048468 | 0.00052682 | 1.0106e-05 | 6.5681e-06 | 26108.45 | 18651.5 | 55.25 | 615499.5 | 337.5837 | 33 | 0.30798 | 0.36652 | 0.44349 | 3.1343 | 3.7526 | 420.8597 | 0.28361 | 0.26092 | 0.28361 | 0.0054407 | 0.0035359
Los Angeles (SC) | 2020 | OFF - Light Commercial - Generator Sets | 2007 | 100 | Gasoline | 0.00021007 | 0.00019322 | 0.00023117 | 0.012471 | 0.0013783 | 0.47853 | 3.3365e-05 | 2.5209e-05 | 3.3365e-05 | 4.6233e-06 | 6.6121e-06 | 18874.15 | 3624.45 | 31.56 | 300829.35 | 114.8432 | 83 | 0.23138 | 0.21283 | 0.25462 | 13.7362 | 1.5182 | 527.0834 | 0.03675 | 0.027766 | 0.03675 | 0.0050924 | 0.0072829
Los Angeles (SC) | 2020 | OFF - Light Commercial - Generator Sets | 2007 | 100 | Nat Gas | 0 | 0 | 1.1283e-06 | 0.0010061 | 8.6285e-05 | 0.031026 | 0 | 0 | 0 | 0 | 0 | 1689.95 | 270.1 | 2.35 | 22418.3 | 114.9362 | 83 | 0 | 0 | 0.016677 | 14.8705 | 1.2753 | 458.58 | 0 | 0 | 0 | 0 | 0
Los Angeles (SC) | 2020 | OFF - Light Commercial - Generator Sets | 2007 | 175 | Gasoline | 2.241e-05 | 2.0613e-05 | 2.4661e-05 | 0.0025667 | 0.00023104 | 0.077352 | 5.5453e-06 | 4.1898e-06 | 5.5453e-06 | 7.6841e-07 | 1.0792e-06 | 3080.6 | 343.1 | 2.98 | 50092.6 | 115.1342 | 146 | 0.14824 | 0.13635 | 0.16313 | 16.978 | 1.5283 | 511.6607 | 0.036681 | 0.027714 | 0.036681 | 0.0050828 | 0.0071387
Los Angeles (SC) | 2020 | OFF - Light Commercial - Generator Sets | 2007 | 175 | Nat Gas | 0 | 0 | 1.2015e-06 | 0.0011976 | 0.0001115 | 0.045245 | 0 | 0 | 0 | 0 | 0 | 2441.85 | 222.65 | 1.95 | 32506.9 | 114.1795 | 146 | 0 | 0 | 0.012247 | 12.2074 | 1.1365 | 461.1899 | 0 | 0 | 0 | 0 | 0
Los Angeles (SC) | 2020 | OFF - Light Commercial - Generator Sets | 2008 | 25 | Gasoline | 0.028226 | 0.025962 | 0.031061 | 1.4094 | 0.019878 | 2.4407 | 0.0019647 | 0.0014844 | 0.0019647 | 6.7636e-05 | 6.3253e-05 | 180554.55 | 278823.5 | 2546.94 | 2767503 | 109.4739 | 9.9256 | 3.3794 | 3.1084 | 3.7189 | 168.7421 | 2.38 | 292.2193 | 0.23523 | 0.17773 | 0.23523 | 0.0080979 | 0.0075731
Los Angeles (SC) | 2020 | OFF - Light Commercial - Generator Sets | 2008 | 25 | Diesel | 0.00051489 | 0.00061276 | 0.00074144 | 0.0032735 | 0.0048985 | 0.65523 | 0.00017525 | 0.00016123 | 0.00017525 | 9.1452e-06 | 5.4855e-06 | 21805.1 | 35875.85 | 106.28 | 515872.75 | 337.5597 | 14.3794 | 0.33072 | 0.39358 | 0.47623 | 2.1026 | 3.1463 | 420.8576 | 0.11256 | 0.10356 | 0.11256 | 0.0058741 | 0.0035234
Los Angeles (SC) | 2020 | OFF - Light Commercial - Generator Sets | 2008 | 50 | Gasoline | 0.0011348 | 0.0010438 | 0.0012488 | 0.092219 | 0.0024546 | 0.95961 | 6.6155e-05 | 4.9984e-05 | 6.6155e-05 | 1.1667e-05 | 1.4698e-05 | 41956.75 | 18640.55 | 162.31 | 596497.6 | 114.8454 | 32 | 0.6304 | 0.57984 | 0.69371 | 51.2271 | 1.3635 | 533.0555 | 0.036748 | 0.027765 | 0.036748 | 0.006481 | 0.0081649
Los Angeles (SC) | 2020 | OFF - Light Commercial - Generator Sets | 2008 | 50 | Diesel | 0.00031442 | 0.00037418 | 0.00045276 | 0.0053684 | 0.0067801 | 0.77576 | 0.00023231 | 0.00021372 | 0.00023231 | 1.0029e-05 | 6.5001e-06 | 25838.35 | 18509.15 | 54.83 | 610801.95 | 337.5734 | 33 | 0.17056 | 0.20299 | 0.24561 | 2.9123 | 3.6781 | 420.8342 | 0.12602 | 0.11594 | 0.12602 | 0.0054403 | 0.0035262
Los Angeles (SC) | 2020 | OFF - Light Commercial - Generator Sets | 2008 | 100 | Gasoline | 0.00020527 | 0.00018881 | 0.00022589 | 0.011936 | 0.0013577 | 0.4753 | 3.3139e-05 | 2.5039e-05 | 3.3139e-05 | 4.5921e-06 | 6.5571e-06 | 18717.2 | 3598.9 | 31.35 | 298708.7 | 114.7974 | 83 | 0.2277 | 0.20944 | 0.25057 | 13.2404 | 1.5061 | 527.2427 | 0.036761 | 0.027775 | 0.036761 | 0.0050939 | 0.0072736
Los Angeles (SC) | 2020 | OFF - Light Commercial - Generator Sets | 2008 | 100 | Nat Gas | 0 | 0 | 1.0879e-06 | 0.00099227 | 8.4736e-05 | 0.030817 | 0 | 0 | 0 | 0 | 0 | 1679 | 266.45 | 2.33 | 22115.35 | 114.3562 | 83 | 0 | 0 | 0.0163 | 14.867 | 1.2696 | 461.7243 | 0 | 0 | 0 | 0 | 0
Los Angeles (SC) | 2020 | OFF - Light Commercial - Generator Sets | 2008 | 175 | Gasoline | 2.1847e-05 | 2.0095e-05 | 2.4042e-05 | 0.0025386 | 0.00022875 | 0.07683 | 5.5079e-06 | 4.1615e-06 | 5.5079e-06 | 7.6322e-07 | 1.0715e-06 | 3058.7 | 339.45 | 2.96 | 49559.7 | 114.6791 | 146 | 0.14607 | 0.13435 | 0.16074 | 16.9725 | 1.5294 | 513.6718 | 0.036825 | 0.027823 | 0.036825 | 0.0051028 | 0.0071641
Los Angeles (SC) | 2020 | OFF - Light Commercial - Generator Sets | 2008 | 175 | Nat Gas | 0 | 0 | 1.1684e-06 | 0.0011829 | 0.00011035 | 0.044939 | 0 | 0 | 0 | 0 | 0 | 2423.6 | 222.65 | 1.93 | 32506.9 | 115.3627 | 146 | 0 | 0 | 0.01191 | 12.0577 | 1.1249 | 458.0772 | 0 | 0 | 0 | 0 | 0
Los Angeles (SC) | 2020 | OFF - Light Commercial - Generator Sets | 2009 | 25 | Gasoline | 0.032771 | 0.030142 | 0.036062 | 1.6444 | 0.023175 | 2.8428 | 0.0022629 | 0.0017097 | 0.0022629 | 7.8705e-05 | 7.3725e-05 | 210448.05 | 322780.45 | 2927.99 | 3223471.95 | 110.2396 | 9.9866 | 3.3686 | 3.0984 | 3.7069 | 169.0296 | 2.3823 | 292.2188 | 0.23261 | 0.17575 | 0.23261 | 0.0080903 | 0.0075784
Los Angeles (SC) | 2020 | OFF - Light Commercial - Generator Sets | 2009 | 25 | Diesel | 0.00053334 | 0.00063472 | 0.00076801 | 0.0033909 | 0.005074 | 0.67871 | 0.00018153 | 0.00016701 | 0.00018153 | 9.473e-06 | 5.6829e-06 | 22589.85 | 37164.3 | 110.09 | 534396.5 | 337.5811 | 14.3793 | 0.3307 | 0.39356 | 0.4762 | 2.1025 | 3.1461 | 420.8313 | 0.11256 | 0.10355 | 0.11256 | 0.0058737 | 0.0035236
Los Angeles (SC) | 2020 | OFF - Light Commercial - Generator Sets | 2009 | 50 | Gasoline | 0.0011557 | 0.001063 | 0.0012718 | 0.092435 | 0.0024921 | 0.99448 | 6.8559e-05 | 5.18e-05 | 6.8559e-05 | 1.2091e-05 | 1.5165e-05 | 43289 | 19319.45 | 168.21 | 618222.4 | 114.8532 | 32 | 0.61943 | 0.56975 | 0.68165 | 49.5425 | 1.3357 | 533.015 | 0.036746 | 0.027763 | 0.036746 | 0.0064805 | 0.0081281
Los Angeles (SC) | 2020 | OFF - Light Commercial - Generator Sets | 2009 | 50 | Diesel | 0.00030972 | 0.00036859 | 0.00044599 | 0.0054289 | 0.0069778 | 0.80356 | 0.00023605 | 0.00021716 | 0.00023605 | 1.0388e-05 | 6.7306e-06 | 26754.5 | 19173.45 | 56.79 | 632723.85 | 337.6202 | 33 | 0.1622 | 0.19303 | 0.23356 | 2.843 | 3.6542 | 420.8152 | 0.12361 | 0.11372 | 0.12361 | 0.0054401 | 0.0035247
Los Angeles (SC) | 2020 | OFF - Light Commercial - Generator Sets | 2009 | 100 | Gasoline | 0.00020923 | 0.00019245 | 0.00023024 | 0.011903 | 0.0013953 | 0.49258 | 3.4344e-05 | 2.5949e-05 | 3.4344e-05 | 4.759e-06 | 6.786e-06 | 19370.55 | 3730.3 | 32.49 | 309614.9 | 114.8138 | 83 | 0.22391 | 0.20596 | 0.2464 | 12.7384 | 1.4932 | 527.1567 | 0.036755 | 0.02777 | 0.036755 | 0.0050931 | 0.0072623
Los Angeles (SC) | 2020 | OFF - Light Commercial - Generator Sets | 2009 | 100 | Nat Gas | 0 | 0 | 1.0934e-06 | 0.001021 | 8.6814e-05 | 0.031937 | 0 | 0 | 0 | 0 | 0 | 1737.4 | 277.4 | 2.42 | 23024.2 | 114.6281 | 83 | 0 | 0 | 0.015736 | 14.6941 | 1.2494 | 459.6163 | 0 | 0 | 0 | 0 | 0
Los Angeles (SC) | 2020 | OFF - Light Commercial - Generator Sets | 2009 | 175 | Gasoline | 2.2215e-05 | 2.0433e-05 | 2.4446e-05 | 0.0026196 | 0.0002363 | 0.079622 | 5.708e-06 | 4.3127e-06 | 5.708e-06 | 7.9096e-07 | 1.1112e-06 | 3171.85 | 354.05 | 3.07 | 51691.3 | 115.3257 | 146 | 0.1424 | 0.13098 | 0.1567 | 16.7922 | 1.5147 | 510.3877 | 0.036589 | 0.027645 | 0.036589 | 0.0050702 | 0.0071228
Los Angeles (SC) | 2020 | OFF - Light Commercial - Generator Sets | 2009 | 175 | Nat Gas | 0 | 0 | 1.185e-06 | 0.0012191 | 0.00011396 | 0.046573 | 0 | 0 | 0 | 0 | 0 | 2511.2 | 229.95 | 2 | 33572.7 | 114.975 | 146 | 0 | 0 | 0.011696 | 12.0317 | 1.1247 | 459.654 | 0 | 0 | 0 | 0 | 0
Los Angeles (SC) | 2020 | OFF - Light Commercial - Generator Sets | 2010 | 25 | Gasoline | 0.039714 | 0.036529 | 0.043702 | 2.0226 | 0.028443 | 3.4788 | 0.0026754 | 0.0020214 | 0.0026754 | 9.604e-05 | 9.0413e-05 | 258084.2 | 387703 | 3485.12 | 3944620.7 | 111.2452 | 10.1743 | 3.336 | 3.0684 | 3.671 | 169.8956 | 2.3892 | 292.2205 | 0.22474 | 0.1698 | 0.22474 | 0.0080674 | 0.0075947
Los Angeles (SC) | 2020 | OFF - Light Commercial - Generator Sets | 2010 | 25 | Diesel | 0.0006005 | 0.00071464 | 0.00086472 | 0.0038178 | 0.0057129 | 0.76417 | 0.00020439 | 0.00018804 | 0.00020439 | 1.0666e-05 | 6.3982e-06 | 25433.2 | 41843.6 | 123.95 | 601695.2 | 337.5845 | 14.3796 | 0.33069 | 0.39355 | 0.47619 | 2.1025 | 3.1461 | 420.8237 | 0.11256 | 0.10355 | 0.11256 | 0.0058736 | 0.0035234
Los Angeles (SC) | 2020 | OFF - Light Commercial - Generator Sets | 2010 | 50 | Gasoline | 0.0012787 | 0.0011762 | 0.0014071 | 0.10058 | 0.0027484 | 1.1201 | 7.7216e-05 | 5.8341e-05 | 7.7216e-05 | 1.3618e-05 | 1.7006e-05 | 48545 | 21757.65 | 189.45 | 696244.8 | 114.8464 | 32 | 0.60855 | 0.55975 | 0.66968 | 47.865 | 1.308 | 533.0488 | 0.036748 | 0.027765 | 0.036748 | 0.0064809 | 0.0080935
Los Angeles (SC) | 2020 | OFF - Light Commercial - Generator Sets | 2010 | 50 | Diesel | 0.00033074 | 0.0003936 | 0.00047626 | 0.0059639 | 0.0078054 | 0.90474 | 0.0002606 | 0.00023975 | 0.0002606 | 1.1696e-05 | 7.5744e-06 | 30108.85 | 21586.1 | 63.95 | 712341.3 | 337.5465 | 33 | 0.15384 | 0.18309 | 0.22154 | 2.7742 | 3.6307 | 420.845 | 0.12122 | 0.11152 | 0.12122 | 0.0054405 | 0.0035233
Los Angeles (SC) | 2020 | OFF - Light Commercial - Generator Sets | 2010 | 100 | Gasoline | 0.0002317 | 0.00021312 | 0.00025497 | 0.01288 | 0.0015582 | 0.55478 | 3.8681e-05 | 2.9225e-05 | 3.8681e-05 | 5.3599e-06 | 7.6312e-06 | 21783.2 | 4201.15 | 36.59 | 348695.45 | 114.8169 | 83 | 0.22017 | 0.20251 | 0.24229 | 12.239 | 1.4807 | 527.1813 | 0.036756 | 0.027771 | 0.036756 | 0.0050933 | 0.0072516
Los Angeles (SC) | 2020 | OFF - Light Commercial - Generator Sets | 2010 | 100 | Nat Gas | 0 | 0 | 1.1932e-06 | 0.0011418 | 9.6648e-05 | 0.03597 | 0 | 0 | 0 | 0 | 0 | 1956.4 | 313.9 | 2.72 | 26053.7 | 115.4044 | 83 | 0 | 0 | 0.015175 | 14.5208 | 1.2292 | 457.462 | 0 | 0 | 0 | 0 | 0
Los Angeles (SC) | 2020 | OFF - Light Commercial - Generator Sets | 2010 | 175 | Gasoline | 2.454e-05 | 2.2572e-05 | 2.7005e-05 | 0.0029378 | 0.00026529 | 0.089676 | 6.4288e-06 | 4.8573e-06 | 6.4288e-06 | 8.9084e-07 | 1.2506e-06 | 3569.7 | 397.85 | 3.46 | 58086.1 | 114.9855 | 146 | 0.13999 | 0.12876 | 0.15405 | 16.7586 | 1.5133 | 511.5523 | 0.036673 | 0.027708 | 0.036673 | 0.0050817 | 0.0071337
Los Angeles (SC) | 2020 | OFF - Light Commercial - Generator Sets | 2010 | 175 | Nat Gas | 0 | 0 | 1.3056e-06 | 0.0013653 | 0.00012789 | 0.052454 | 0 | 0 | 0 | 0 | 0 | 2828.75 | 259.15 | 2.26 | 37835.9 | 114.6681 | 146 | 0 | 0 | 0.011433 | 11.9566 | 1.12 | 459.3651 | 0 | 0 | 0 | 0 | 0
Los Angeles (SC) | 2020 | OFF - Light Commercial - Generator Sets | 2011 | 25 | Gasoline | 0.057432 | 0.052826 | 0.0632 | 3.0673 | 0.042839 | 5.1919 | 0.0035495 | 0.0026818 | 0.0035495 | 0.00014204 | 0.00013585 | 387776 | 544145.65 | 4685.89 | 5887179.9 | 116.1243 | 10.8191 | 3.2325 | 2.9732 | 3.5571 | 172.6361 | 2.4111 | 292.2174 | 0.19978 | 0.15094 | 0.19978 | 0.0079945 | 0.0076459
Los Angeles (SC) | 2020 | OFF - Light Commercial - Generator Sets | 2011 | 25 | Diesel | 0.00064533 | 0.000768 | 0.00092928 | 0.0041029 | 0.0061395 | 0.82123 | 0.00023393 | 0.00021521 | 0.00023393 | 1.1462e-05 | 6.8757e-06 | 27331.2 | 44964.35 | 133.2 | 646564.65 | 337.5702 | 14.3795 | 0.33072 | 0.39358 | 0.47624 | 2.1026 | 3.1463 | 420.861 | 0.11988 | 0.11029 | 0.11988 | 0.0058741 | 0.0035236
Los Angeles (SC) | 2020 | OFF - Light Commercial - Generator Sets | 2011 | 50 | Gasoline | 0.0013539 | 0.0012453 | 0.0014898 | 0.10462 | 0.0029003 | 1.2076 | 8.3247e-05 | 6.2898e-05 | 8.3247e-05 | 1.4682e-05 | 1.8253e-05 | 52103.75 | 23458.55 | 204.24 | 750673.6 | 114.8578 | 32 | 0.5976 | 0.54967 | 0.65762 | 46.1814 | 1.2802 | 533.0162 | 0.036746 | 0.027763 | 0.036746 | 0.0064805 | 0.008057
Los Angeles (SC) | 2020 | OFF - Light Commercial - Generator Sets | 2011 | 50 | Diesel | 0.00033611 | 0.0004 | 0.000484 | 0.0062497 | 0.0083334 | 0.9723 | 0.00029235 | 0.00026896 | 0.00029235 | 1.2569e-05 | 8.1373e-06 | 32346.3 | 23199.4 | 68.72 | 765580.2 | 337.5931 | 33 | 0.14547 | 0.17312 | 0.20948 | 2.7049 | 3.6068 | 420.8176 | 0.12653 | 0.11641 | 0.12653 | 0.0054401 | 0.0035219
Los Angeles (SC) | 2020 | OFF - Light Commercial - Generator Sets | 2011 | 100 | Gasoline | 0.00024554 | 0.00022585 | 0.0002702 | 0.013319 | 0.0016657 | 0.59811 | 4.1702e-05 | 3.1508e-05 | 4.1702e-05 | 5.7786e-06 | 8.2155e-06 | 23451.25 | 4529.65 | 39.45 | 375960.95 | 114.82 | 83 | 0.2164 | 0.19905 | 0.23814 | 11.7382 | 1.468 | 527.14 | 0.036753 | 0.027769 | 0.036753 | 0.0050929 | 0.0072407
Los Angeles (SC) | 2020 | OFF - Light Commercial - Generator Sets | 2011 | 100 | Nat Gas | 0 | 0 | 1.2451e-06 | 0.0012221 | 0.00010298 | 0.038779 | 0 | 0 | 0 | 0 | 0 | 2109.7 | 335.8 | 2.94 | 27871.4 | 114.2177 | 83 | 0 | 0 | 0.014803 | 14.5287 | 1.2243 | 461.0291 | 0 | 0 | 0 | 0 | 0
Los Angeles (SC) | 2020 | OFF - Light Commercial - Generator Sets | 2011 | 175 | Gasoline | 2.5939e-05 | 2.3859e-05 | 2.8544e-05 | 0.0031537 | 0.00028509 | 0.096681 | 6.931e-06 | 5.2367e-06 | 6.931e-06 | 9.6042e-07 | 1.3477e-06 | 3847.1 | 427.05 | 3.73 | 62349.3 | 114.4906 | 146 | 0.13785 | 0.12679 | 0.15169 | 16.7599 | 1.5151 | 513.7992 | 0.036834 | 0.02783 | 0.036834 | 0.0051041 | 0.0071624
Los Angeles (SC) | 2020 | OFF - Light Commercial - Generator Sets | 2011 | 175 | Nat Gas | 0 | 0 | 1.3761e-06 | 0.0014636 | 0.00013738 | 0.056551 | 0 | 0 | 0 | 0 | 0 | 3051.4 | 281.05 | 2.43 | 41033.3 | 115.6584 | 146 | 0 | 0 | 0.011112 | 11.819 | 1.1094 | 456.6549 | 0 | 0 | 0 | 0 | 0
Los Angeles (SC) | 2020 | OFF - Light Commercial - Generator Sets | 2012 | 25 | Gasoline | 0.061522 | 0.056588 | 0.067702 | 3.2907 | 0.04595 | 5.5674 | 0.0037911 | 0.0028644 | 0.0037911 | 0.00015227 | 0.0001457 | 415906.55 | 582306.4 | 5003.46 | 6312828.3 | 116.3807 | 10.8411 | 3.2292 | 2.9702 | 3.5535 | 172.7251 | 2.4118 | 292.2207 | 0.19899 | 0.15035 | 0.19899 | 0.0079923 | 0.0076476
Los Angeles (SC) | 2020 | OFF - Light Commercial - Generator Sets | 2012 | 25 | Diesel | 0.0007161 | 0.00085222 | 0.0010312 | 0.0045528 | 0.0068128 | 0.91129 | 0.00025958 | 0.00023881 | 0.00025958 | 1.2719e-05 | 7.6295e-06 | 30327.85 | 49899.15 | 147.81 | 717520.65 | 337.5898 | 14.3794 | 0.3307 | 0.39355 | 0.4762 | 2.1025 | 3.1461 | 420.8305 | 0.11987 | 0.11028 | 0.11987 | 0.0058737 | 0.0035233
Los Angeles (SC) | 2020 | OFF - Light Commercial - Generator Sets | 2012 | 50 | Gasoline | 0.0014755 | 0.0013571 | 0.0016237 | 0.11192 | 0.0031498 | 1.3405 | 9.2413e-05 | 6.9823e-05 | 9.2413e-05 | 1.6298e-05 | 2.0174e-05 | 57586.05 | 26042.75 | 226.73 | 833368 | 114.8624 | 32 | 0.58665 | 0.5396 | 0.64557 | 44.4984 | 1.2524 | 532.9883 | 0.036744 | 0.027762 | 0.036744 | 0.0064802 | 0.0080211
Los Angeles (SC) | 2020 | OFF - Light Commercial - Generator Sets | 2012 | 50 | Diesel | 0.00035153 | 0.00041835 | 0.0005062 | 0.0067579 | 0.0091865 | 1.0789 | 0.00031785 | 0.00029242 | 0.00031785 | 1.3948e-05 | 9.0262e-06 | 35879.5 | 25743.45 | 76.26 | 849533.85 | 337.5747 | 33 | 0.13711 | 0.16317 | 0.19744 | 2.6358 | 3.5831 | 420.8187 | 0.12397 | 0.11406 | 0.12397 | 0.0054401 | 0.0035205
Los Angeles (SC) | 2020 | OFF - Light Commercial - Generator Sets | 2012 | 100 | Gasoline | 0.00026785 | 0.00024637 | 0.00029475 | 0.014155 | 0.0018332 | 0.66397 | 4.6293e-05 | 3.4977e-05 | 4.6293e-05 | 6.4148e-06 | 9.1068e-06 | 25995.3 | 5029.7 | 43.79 | 417465.1 | 114.8596 | 83 | 0.2126 | 0.19555 | 0.23395 | 11.2354 | 1.4551 | 527.0015 | 0.036744 | 0.027762 | 0.036744 | 0.0050916 | 0.0072282
Los Angeles (SC) | 2020 | OFF - Light Commercial - Generator Sets | 2012 | 100 | Nat Gas | 0 | 0 | 1.3364e-06 | 0.0013468 | 0.00011297 | 0.043049 | 0 | 0 | 0 | 0 | 0 | 2339.65 | 375.95 | 3.26 | 31203.85 | 115.3221 | 83 | 0 | 0 | 0.014191 | 14.3015 | 1.1996 | 457.1326 | 0 | 0 | 0 | 0 | 0
Los Angeles (SC) | 2020 | OFF - Light Commercial - Generator Sets | 2012 | 175 | Gasoline | 2.822e-05 | 2.5957e-05 | 3.1054e-05 | 0.0034858 | 0.00031546 | 0.10733 | 7.6941e-06 | 5.8133e-06 | 7.6941e-06 | 1.0662e-06 | 1.4961e-06 | 4270.5 | 474.5 | 4.14 | 69277 | 114.6135 | 146 | 0.13498 | 0.12415 | 0.14853 | 16.6725 | 1.5088 | 513.3329 | 0.0368 | 0.027805 | 0.0368 | 0.0050994 | 0.0071556
Los Angeles (SC) | 2020 | OFF - Light Commercial - Generator Sets | 2012 | 175 | Nat Gas | 0 | 0 | 1.4928e-06 | 0.0016156 | 0.00015196 | 0.062777 | 0 | 0 | 0 | 0 | 0 | 3383.55 | 310.25 | 2.7 | 45296.5 | 114.9074 | 146 | 0 | 0 | 0.01092 | 11.8179 | 1.1116 | 459.2223 | 0 | 0 | 0 | 0 | 0
Los Angeles (SC) | 2020 | OFF - Light Commercial - Generator Sets | 2013 | 25 | Gasoline | 0.064514 | 0.05934 | 0.070994 | 3.4602 | 0.048298 | 5.8488 | 0.0039541 | 0.0029876 | 0.0039541 | 0.00015988 | 0.00015313 | 437098.45 | 609524.45 | 5224.46 | 6631991.6 | 116.6675 | 10.8806 | 3.2233 | 2.9648 | 3.547 | 172.8819 | 2.4131 | 292.2202 | 0.19756 | 0.14926 | 0.19756 | 0.0079881 | 0.0076505
Los Angeles (SC) | 2020 | OFF - Light Commercial - Generator Sets | 2013 | 25 | Diesel | 0.00074929 | 0.00089172 | 0.001079 | 0.0047638 | 0.0071285 | 0.95352 | 0.00027161 | 0.00024988 | 0.00027161 | 1.3309e-05 | 7.9831e-06 | 31733.1 | 52213.25 | 154.67 | 750801.35 | 337.5784 | 14.3795 | 0.33068 | 0.39354 | 0.47618 | 2.1024 | 3.146 | 420.8147 | 0.11987 | 0.11028 | 0.11987 | 0.0058735 | 0.0035231
Los Angeles (SC) | 2020 | OFF - Light Commercial - Generator Sets | 2013 | 50 | Gasoline | 0.0015093 | 0.0013882 | 0.0016609 | 0.11225 | 0.0032103 | 1.3972 | 9.6323e-05 | 7.2777e-05 | 9.6323e-05 | 1.6988e-05 | 2.0933e-05 | 59754.15 | 27145.05 | 236.32 | 868641.6 | 114.8656 | 32 | 0.57572 | 0.52955 | 0.63355 | 42.8169 | 1.2246 | 532.9773 | 0.036743 | 0.027761 | 0.036743 | 0.00648 | 0.0079851
Los Angeles (SC) | 2020 | OFF - Light Commercial - Generator Sets | 2013 | 50 | Diesel | 0.00034539 | 0.00041104 | 0.00049736 | 0.0068858 | 0.0057668 | 1.1289 | 2.2417e-05 | 2.0623e-05 | 2.2417e-05 | 1.4594e-05 | 9.4412e-06 | 37529.3 | 26937 | 79.79 | 888921 | 337.5987 | 33 | 0.12875 | 0.15322 | 0.18539 | 2.5667 | 2.1496 | 420.8108 | 0.0083559 | 0.0076874 | 0.0083559 | 0.00544 | 0.0035192
Los Angeles (SC) | 2020 | OFF - Light Commercial - Generator Sets | 2013 | 100 | Gasoline | 0.00027426 | 0.00025226 | 0.0003018 | 0.014098 | 0.0018943 | 0.69205 | 4.8252e-05 | 3.6457e-05 | 4.8252e-05 | 6.6862e-06 | 9.4789e-06 | 27057.45 | 5241.4 | 45.64 | 435036.2 | 114.8422 | 83 | 0.20889 | 0.19214 | 0.22987 | 10.7378 | 1.4428 | 527.11 | 0.036751 | 0.027768 | 0.036751 | 0.0050926 | 0.0072197
Los Angeles (SC) | 2020 | OFF - Light Commercial - Generator Sets | 2013 | 100 | Nat Gas | 0 | 0 | 1.3452e-06 | 0.0013935 | 0.00011634 | 0.04487 | 0 | 0 | 0 | 0 | 0 | 2438.2 | 390.55 | 3.4 | 32415.65 | 114.8676 | 83 | 0 | 0 | 0.01375 | 14.2445 | 1.1892 | 458.6593 | 0 | 0 | 0 | 0 | 0
Los Angeles (SC) | 2020 | OFF - Light Commercial - Generator Sets | 2013 | 175 | Gasoline | 2.8815e-05 | 2.6504e-05 | 3.1709e-05 | 0.0036176 | 0.00032774 | 0.11187 | 8.0196e-06 | 6.0592e-06 | 8.0196e-06 | 1.1113e-06 | 1.5587e-06 | 4449.35 | 496.4 | 4.31 | 72474.4 | 115.174 | 146 | 0.13174 | 0.12117 | 0.14497 | 16.5393 | 1.4984 | 511.4439 | 0.036665 | 0.027703 | 0.036665 | 0.0050807 | 0.0071264
Los Angeles (SC) | 2020 | OFF - Light Commercial - Generator Sets | 2013 | 175 | Nat Gas | 0 | 0 | 1.5196e-06 | 0.0016743 | 0.00015782 | 0.065433 | 0 | 0 | 0 | 0 | 0 | 3525.9 | 324.85 | 2.82 | 47428.1 | 115.195 | 146 | 0 | 0 | 0.010616 | 11.6971 | 1.1026 | 457.1374 | 0 | 0 | 0 | 0 | 0
Los Angeles (SC) | 2020 | OFF - Light Commercial - Generator Sets | 2014 | 25 | Gasoline | 0.068737 | 0.063224 | 0.07564 | 3.7007 | 0.051627 | 6.2474 | 0.0041815 | 0.0031594 | 0.0041815 | 0.00017066 | 0.00016365 | 467130.65 | 647791.05 | 5523.49 | 7083978.4 | 117.2793 | 10.9356 | 3.2151 | 2.9573 | 3.538 | 173.0985 | 2.4148 | 292.2207 | 0.19559 | 0.14778 | 0.19559 | 0.0079823 | 0.0076545
Los Angeles (SC) | 2020 | OFF - Light Commercial - Generator Sets | 2014 | 25 | Diesel | 0.00077083 | 0.00091736 | 0.00111 | 0.0049008 | 0.0073334 | 0.98093 | 0.00027942 | 0.00025707 | 0.00027942 | 1.3691e-05 | 8.2126e-06 | 32645.6 | 53713.4 | 159.11 | 772383.8 | 337.5866 | 14.3797 | 0.33068 | 0.39354 | 0.47619 | 2.1024 | 3.146 | 420.8165 | 0.11987 | 0.11028 | 0.11987 | 0.0058735 | 0.0035232
Los Angeles (SC) | 2020 | OFF - Light Commercial - Generator Sets | 2014 | 50 | Gasoline | 0.0015202 | 0.0013982 | 0.0016728 | 0.11072 | 0.0032213 | 1.4345 | 9.8892e-05 | 7.4719e-05 | 9.8892e-05 | 1.7441e-05 | 2.1396e-05 | 61075.45 | 27867.75 | 242.63 | 891768 | 114.857 | 32 | 0.56483 | 0.51954 | 0.62157 | 41.1386 | 1.1969 | 533.0055 | 0.036745 | 0.027763 | 0.036745 | 0.0064804 | 0.0079501
Los Angeles (SC) | 2020 | OFF - Light Commercial - Generator Sets | 2014 | 50 | Diesel | 0.00033224 | 0.00039539 | 0.00047843 | 0.0068931 | 0.0058933 | 1.1614 | 2.2355e-05 | 2.0567e-05 | 2.2355e-05 | 1.5014e-05 | 9.7093e-06 | 38595.1 | 27710.8 | 82.08 | 914456.4 | 337.6072 | 33 | 0.12039 | 0.14327 | 0.17336 | 2.4977 | 2.1354 | 420.8203 | 0.0081002 | 0.0074522 | 0.0081002 | 0.0054402 | 0.0035181
Los Angeles (SC) | 2020 | OFF - Light Commercial - Generator Sets | 2014 | 100 | Gasoline | 0.00027652 | 0.00025434 | 0.00030429 | 0.0138 | 0.0019279 | 0.71052 | 4.9539e-05 | 3.7429e-05 | 4.9539e-05 | 6.8646e-06 | 9.7167e-06 | 27736.35 | 5383.75 | 46.86 | 446851.25 | 114.8901 | 83 | 0.20504 | 0.1886 | 0.22564 | 10.2332 | 1.4296 | 526.8637 | 0.036734 | 0.027755 | 0.036734 | 0.0050902 | 0.0072051
Los Angeles (SC) | 2020 | OFF - Light Commercial - Generator Sets | 2014 | 100 | Nat Gas | 0 | 0 | 1.332e-06 | 0.0014202 | 0.000118 | 0.046067 | 0 | 0 | 0 | 0 | 0 | 2503.9 | 401.5 | 3.49 | 33324.5 | 115.043 | 83 | 0 | 0 | 0.013245 | 14.1211 | 1.1733 | 458.0529 | 0 | 0 | 0 | 0 | 0
Los Angeles (SC) | 2020 | OFF - Light Commercial - Generator Sets | 2014 | 175 | Gasoline | 2.8968e-05 | 2.6645e-05 | 3.1878e-05 | 0.0036979 | 0.00033539 | 0.11485 | 8.2335e-06 | 6.2209e-06 | 8.2335e-06 | 1.1409e-06 | 1.6009e-06 | 4569.8 | 507.35 | 4.43 | 74073.1 | 114.526 | 146 | 0.12958 | 0.11919 | 0.1426 | 16.5418 | 1.5003 | 513.7556 | 0.036831 | 0.027828 | 0.036831 | 0.0051036 | 0.0071613
Los Angeles (SC) | 2020 | OFF - Light Commercial - Generator Sets | 2014 | 175 | Nat Gas | 0 | 0 | 1.5228e-06 | 0.0017091 | 0.00016144 | 0.067179 | 0 | 0 | 0 | 0 | 0 | 3620.8 | 332.15 | 2.89 | 48493.9 | 114.9308 | 146 | 0 | 0 | 0.010405 | 11.6778 | 1.1031 | 459.0181 | 0 | 0 | 0 | 0 | 0
Los Angeles (SC) | 2020 | OFF - Light Commercial - Generator Sets | 2015 | 25 | Gasoline | 0.070869 | 0.065186 | 0.077987 | 3.8358 | 0.053471 | 6.4642 | 0.0042658 | 0.003223 | 0.0042658 | 0.0001764 | 0.00016945 | 483701.65 | 665544.65 | 5661.45 | 7329824.15 | 117.5573 | 11.0133 | 3.2037 | 2.9468 | 3.5255 | 173.3992 | 2.4172 | 292.2182 | 0.19284 | 0.1457 | 0.19284 | 0.0079743 | 0.0076602
Los Angeles (SC) | 2020 | OFF - Light Commercial - Generator Sets | 2015 | 25 | Diesel | 0.0007814 | 0.00092993 | 0.0011252 | 0.004968 | 0.0074339 | 0.99438 | 0.00028325 | 0.00026059 | 0.00028325 | 1.3879e-05 | 8.3255e-06 | 33094.55 | 54450.7 | 161.29 | 782976.1 | 337.595 | 14.3795 | 0.33068 | 0.39354 | 0.47618 | 2.1024 | 3.146 | 420.8119 | 0.11987 | 0.11028 | 0.11987 | 0.0058734 | 0.0035233
Los Angeles (SC) | 2020 | OFF - Light Commercial - Generator Sets | 2015 | 50 | Gasoline | 0.0015059 | 0.0013851 | 0.0016571 | 0.10727 | 0.0031785 | 1.449 | 9.9893e-05 | 7.5475e-05 | 9.9893e-05 | 1.7617e-05 | 2.1516e-05 | 61418.55 | 28148.8 | 245.08 | 900761.6 | 114.8556 | 32 | 0.55394 | 0.50951 | 0.60957 | 39.4593 | 1.1692 | 533.0228 | 0.036746 | 0.027764 | 0.036746 | 0.0064806 | 0.0079149
Los Angeles (SC) | 2020 | OFF - Light Commercial - Generator Sets | 2015 | 50 | Diesel | 0.0003134 | 0.00037297 | 0.0004513 | 0.0067943 | 0.0059342 | 1.1773 | 2.1945e-05 | 2.019e-05 | 2.1945e-05 | 1.5219e-05 | 9.8379e-06 | 39106.1 | 28090.4 | 83.21 | 926983.2 | 337.5844 | 33 | 0.11202 | 0.13332 | 0.16132 | 2.4286 | 2.1212 | 420.822 | 0.0078444 | 0.0072168 | 0.0078444 | 0.0054402 | 0.0035165
Los Angeles (SC) | 2020 | OFF - Light Commercial - Generator Sets | 2015 | 100 | Gasoline | 0.00027421 | 0.00025222 | 0.00030175 | 0.013259 | 0.0019303 | 0.71771 | 5.004e-05 | 3.7808e-05 | 5.004e-05 | 6.934e-06 | 9.8011e-06 | 27977.25 | 5434.85 | 47.33 | 451092.55 | 114.8289 | 83 | 0.20142 | 0.18527 | 0.22165 | 9.7396 | 1.4179 | 527.1903 | 0.036757 | 0.027772 | 0.036757 | 0.0050934 | 0.0071994
Los Angeles (SC) | 2020 | OFF - Light Commercial - Generator Sets | 2015 | 100 | Nat Gas | 0 | 0 | 1.296e-06 | 0.0014239 | 0.00011773 | 0.046533 | 0 | 0 | 0 | 0 | 0 | 2529.45 | 405.15 | 3.52 | 33627.45 | 115.0994 | 83 | 0 | 0 | 0.01277 | 14.0307 | 1.1601 | 458.5194 | 0 | 0 | 0 | 0 | 0
Los Angeles (SC) | 2020 | OFF - Light Commercial - Generator Sets | 2015 | 175 | Gasoline | 2.864e-05 | 2.6343e-05 | 3.1517e-05 | 0.003719 | 0.00033767 | 0.11601 | 8.3168e-06 | 6.2838e-06 | 8.3168e-06 | 1.1525e-06 | 1.6163e-06 | 4613.6 | 514.65 | 4.47 | 75138.9 | 115.1342 | 146 | 0.1263 | 0.11617 | 0.13898 | 16.4002 | 1.4891 | 511.5929 | 0.036676 | 0.027711 | 0.036676 | 0.0050821 | 0.0071274
Los Angeles (SC) | 2020 | OFF - Light Commercial - Generator Sets | 2015 | 175 | Nat Gas | 0 | 0 | 1.5005e-06 | 0.0017164 | 0.00016248 | 0.067858 | 0 | 0 | 0 | 0 | 0 | 3657.3 | 335.8 | 2.92 | 49026.8 | 115 | 146 | 0 | 0 | 0.010141 | 11.6003 | 1.0981 | 458.6226 | 0 | 0 | 0 | 0 | 0
Los Angeles (SC) | 2020 | OFF - Light Commercial - Generator Sets | 2016 | 25 | Gasoline | 0.070889 | 0.065204 | 0.078009 | 3.8792 | 0.053464 | 6.5338 | 0.0042601 | 0.0032188 | 0.0042601 | 0.00017825 | 0.00017128 | 488913.85 | 671256.9 | 5676.23 | 7408759.05 | 118.2575 | 11.0371 | 3.1704 | 2.9162 | 3.4889 | 173.4914 | 2.3911 | 292.219 | 0.19053 | 0.14396 | 0.19053 | 0.0079718 | 0.0076602
Los Angeles (SC) | 2020 | OFF - Light Commercial - Generator Sets | 2016 | 25 | Diesel | 0.00077697 | 0.00092466 | 0.0011188 | 0.0049398 | 0.0073918 | 0.98874 | 0.00028164 | 0.00025911 | 0.00028164 | 1.38e-05 | 8.2787e-06 | 32908.4 | 54140.45 | 160.38 | 778512.15 | 337.5761 | 14.3795 | 0.33069 | 0.39355 | 0.4762 | 2.1025 | 3.1461 | 420.8275 | 0.11987 | 0.11028 | 0.11987 | 0.0058736 | 0.0035236
Los Angeles (SC) | 2020 | OFF - Light Commercial - Generator Sets | 2016 | 50 | Gasoline | 0.0014662 | 0.0013486 | 0.0016135 | 0.10201 | 0.0030821 | 1.4392 | 9.9219e-05 | 7.4966e-05 | 9.9219e-05 | 1.7498e-05 | 2.1275e-05 | 60728.7 | 27959 | 243.43 | 894688 | 114.8544 | 32 | 0.54302 | 0.49947 | 0.59756 | 37.7785 | 1.1415 | 533.0218 | 0.036746 | 0.027764 | 0.036746 | 0.0064806 | 0.0078791
Los Angeles (SC) | 2020 | OFF - Light Commercial - Generator Sets | 2016 | 50 | Diesel | 0.00028836 | 0.00034318 | 0.00041524 | 0.0065636 | 0.005861 | 1.1706 | 2.1109e-05 | 1.942e-05 | 2.1109e-05 | 1.5133e-05 | 9.7791e-06 | 38872.5 | 27929.8 | 82.74 | 921683.4 | 337.561 | 33 | 0.10367 | 0.12337 | 0.14928 | 2.3597 | 2.1071 | 420.8442 | 0.0075889 | 0.0069818 | 0.0075889 | 0.0054405 | 0.0035156
Los Angeles (SC) | 2020 | OFF - Light Commercial - Generator Sets | 2016 | 100 | Gasoline | 0.00026729 | 0.00024585 | 0.00029414 | 0.012494 | 0.0019002 | 0.71287 | 4.9703e-05 | 3.7553e-05 | 4.9703e-05 | 6.8873e-06 | 9.7205e-06 | 27747.3 | 5398.35 | 47.01 | 448063.05 | 114.8341 | 83 | 0.19766 | 0.18181 | 0.21752 | 9.2394 | 1.4053 | 527.1748 | 0.036756 | 0.027771 | 0.036756 | 0.0050932 | 0.0071885
Los Angeles (SC) | 2020 | OFF - Light Commercial - Generator Sets | 2016 | 100 | Nat Gas | 0 | 0 | 1.238e-06 | 0.0014038 | 0.00011549 | 0.04622 | 0 | 0 | 0 | 0 | 0 | 2511.2 | 401.5 | 3.5 | 33324.5 | 114.7143 | 83 | 0 | 0 | 0.01231 | 13.9578 | 1.1483 | 459.5667 | 0 | 0 | 0 | 0 | 0
Los Angeles (SC) | 2020 | OFF - Light Commercial - Generator Sets | 2016 | 175 | Gasoline | 2.783e-05 | 2.5598e-05 | 3.0625e-05 | 0.0036777 | 0.0003343 | 0.11523 | 8.2607e-06 | 6.2414e-06 | 8.2607e-06 | 1.1447e-06 | 1.6047e-06 | 4580.75 | 511 | 4.44 | 74606 | 115.0901 | 146 | 0.1236 | 0.11369 | 0.13602 | 16.3339 | 1.4847 | 511.7714 | 0.036689 | 0.02772 | 0.036689 | 0.0050839 | 0.0071272
Los Angeles (SC) | 2020 | OFF - Light Commercial - Generator Sets | 2016 | 175 | Nat Gas | 0 | 0 | 1.453e-06 | 0.0016949 | 0.00016079 | 0.067401 | 0 | 0 | 0 | 0 | 0 | 3631.75 | 332.15 | 2.9 | 48493.9 | 114.5345 | 146 | 0 | 0 | 0.009928 | 11.581 | 1.0987 | 460.5348 | 0 | 0 | 0 | 0 | 0
Los Angeles (SC) | 2020 | OFF - Light Commercial - Generator Sets | 2017 | 25 | Gasoline | 0.071113 | 0.06541 | 0.078256 | 3.9672 | 0.053562 | 6.6772 | 0.0042667 | 0.0032238 | 0.0042667 | 0.00018208 | 0.00017503 | 499612 | 683918.75 | 5759.66 | 7571297.2 | 118.7429 | 11.0705 | 3.1122 | 2.8626 | 3.4248 | 173.6189 | 2.3441 | 292.219 | 0.18673 | 0.14108 | 0.18673 | 0.0079685 | 0.0076598
Los Angeles (SC) | 2020 | OFF - Light Commercial - Generator Sets | 2017 | 25 | Diesel | 0.00074318 | 0.00088444 | 0.0010702 | 0.004725 | 0.0070703 | 0.94574 | 0.00026939 | 0.00024784 | 0.00026939 | 1.32e-05 | 7.9179e-06 | 31473.95 | 51782.55 | 153.4 | 744603.65 | 337.5655 | 14.3794 | 0.33071 | 0.39358 | 0.47623 | 2.1026 | 3.1463 | 420.8545 | 0.11988 | 0.11029 | 0.11988 | 0.005874 | 0.0035235
Los Angeles (SC) | 2020 | OFF - Light Commercial - Generator Sets | 2017 | 50 | Gasoline | 0.0013774 | 0.0012669 | 0.0015157 | 0.093443 | 0.002883 | 1.3798 | 9.5121e-05 | 7.1869e-05 | 9.5121e-05 | 1.6776e-05 | 2.0304e-05 | 57958.35 | 26805.6 | 233.37 | 857779.2 | 114.8631 | 32 | 0.53207 | 0.4894 | 0.58551 | 36.0959 | 1.1137 | 532.9924 | 0.036744 | 0.027762 | 0.036744 | 0.0064802 | 0.0078432
Los Angeles (SC) | 2020 | OFF - Light Commercial - Generator Sets | 2017 | 50 | Diesel | 0.00025357 | 0.00030177 | 0.00036514 | 0.0060944 | 0.0055682 | 1.1197 | 1.951e-05 | 1.7949e-05 | 1.951e-05 | 1.4475e-05 | 9.3503e-06 | 37167.95 | 26714.35 | 79.14 | 881573.55 | 337.5581 | 33 | 0.095307 | 0.11342 | 0.13724 | 2.2906 | 2.0929 | 420.8545 | 0.0073331 | 0.0067465 | 0.0073331 | 0.0054406 | 0.0035144
Los Angeles (SC) | 2020 | OFF - Light Commercial - Generator Sets | 2017 | 100 | Gasoline | 0.00025139 | 0.00023122 | 0.00027663 | 0.01133 | 0.0018054 | 0.68342 | 4.765e-05 | 3.6002e-05 | 4.765e-05 | 6.6028e-06 | 9.305e-06 | 26561.05 | 5175.7 | 45.07 | 429583.1 | 114.8369 | 83 | 0.1939 | 0.17835 | 0.21338 | 8.7389 | 1.3926 | 527.1409 | 0.036754 | 0.027769 | 0.036754 | 0.0050929 | 0.0071772
Los Angeles (SC) | 2020 | OFF - Light Commercial - Generator Sets | 2017 | 100 | Nat Gas | 0 | 0 | 1.1397e-06 | 0.0013357 | 0.00010933 | 0.04431 | 0 | 0 | 0 | 0 | 0 | 2405.35 | 386.9 | 3.35 | 32112.7 | 115.4925 | 83 | 0 | 0 | 0.01176 | 13.7818 | 1.1281 | 457.2096 | 0 | 0 | 0 | 0 | 0
Los Angeles (SC) | 2020 | OFF - Light Commercial - Generator Sets | 2017 | 175 | Gasoline | 2.6089e-05 | 2.3996e-05 | 2.8709e-05 | 0.0035103 | 0.00031944 | 0.11047 | 7.9195e-06 | 5.9836e-06 | 7.9195e-06 | 1.0974e-06 | 1.5383e-06 | 4390.95 | 489.1 | 4.26 | 71408.6 | 114.8122 | 146 | 0.12106 | 0.11135 | 0.13321 | 16.2883 | 1.4823 | 512.6006 | 0.036748 | 0.027765 | 0.036748 | 0.0050922 | 0.0071378
Los Angeles (SC) | 2020 | OFF - Light Commercial - Generator Sets | 2017 | 175 | Nat Gas | 0 | 0 | 1.3571e-06 | 0.0016154 | 0.00015359 | 0.064616 | 0 | 0 | 0 | 0 | 0 | 3478.45 | 321.2 | 2.78 | 46895.2 | 115.5396 | 146 | 0 | 0 | 0.0095888 | 11.4141 | 1.0852 | 456.5634 | 0 | 0 | 0 | 0 | 0
Los Angeles (SC) | 2020 | OFF - Light Commercial - Generator Sets | 2018 | 25 | Gasoline | 0.066981 | 0.061609 | 0.073708 | 4.0427 | 0.049821 | 6.7955 | 0.0040515 | 0.0030611 | 0.0040515 | 0.00018526 | 0.00017794 | 507919.4 | 694770.2 | 5846.41 | 7705409.15 | 118.8371 | 11.0906 | 2.8803 | 2.6493 | 3.1696 | 173.8457 | 2.1424 | 292.2198 | 0.17422 | 0.13163 | 0.17422 | 0.0079664 | 0.0076516
Los Angeles (SC) | 2020 | OFF - Light Commercial - Generator Sets | 2018 | 25 | Diesel | 0.00073056 | 0.00086942 | 0.001052 | 0.0046447 | 0.0069502 | 0.92968 | 0.00026482 | 0.00024363 | 0.00026482 | 1.2976e-05 | 7.7838e-06 | 30941.05 | 50906.55 | 150.79 | 732018.45 | 337.599 | 14.3797 | 0.33069 | 0.39355 | 0.47619 | 2.1024 | 3.146 | 420.8207 | 0.11987 | 0.11028 | 0.11987 | 0.0058735 | 0.0035233
Los Angeles (SC) | 2020 | OFF - Light Commercial - Generator Sets | 2018 | 50 | Gasoline | 0.0013276 | 0.0012211 | 0.001461 | 0.087671 | 0.0027663 | 1.3578 | 9.3604e-05 | 7.0723e-05 | 9.3604e-05 | 1.6508e-05 | 1.989e-05 | 56775.75 | 26378.55 | 229.65 | 844113.6 | 114.8641 | 32 | 0.52114 | 0.47935 | 0.57349 | 34.4145 | 1.0859 | 532.9814 | 0.036743 | 0.027762 | 0.036743 | 0.0064801 | 0.0078076
Los Angeles (SC) | 2020 | OFF - Light Commercial - Generator Sets | 2018 | 50 | Diesel | 0.00022739 | 0.00027062 | 0.00032745 | 0.0058102 | 0.0054364 | 1.1007 | 1.851e-05 | 1.7029e-05 | 1.851e-05 | 1.4229e-05 | 9.1878e-06 | 36521.9 | 26261.75 | 77.8 | 866637.75 | 337.5546 | 33 | 0.086941 | 0.10347 | 0.12519 | 2.2215 | 2.0786 | 420.8381 | 0.007077 | 0.0065108 | 0.007077 | 0.0054404 | 0.0035128
Los Angeles (SC) | 2020 | OFF - Light Commercial - Generator Sets | 2018 | 100 | Gasoline | 0.00024259 | 0.00022313 | 0.00026696 | 0.010511 | 0.0017606 | 0.67252 | 4.689e-05 | 3.5428e-05 | 4.689e-05 | 6.4975e-06 | 9.1426e-06 | 26097.5 | 5095.4 | 44.35 | 422918.2 | 114.8906 | 83 | 0.19007 | 0.17482 | 0.20916 | 8.2354 | 1.3794 | 526.9067 | 0.036737 | 0.027757 | 0.036737 | 0.0050907 | 0.0071631
Los Angeles (SC) | 2020 | OFF - Light Commercial - Generator Sets | 2018 | 100 | Nat Gas | 0 | 0 | 1.0751e-06 | 0.0013044 | 0.00010622 | 0.043604 | 0 | 0 | 0 | 0 | 0 | 2365.2 | 379.6 | 3.3 | 31506.8 | 115.0303 | 83 | 0 | 0 | 0.011307 | 13.718 | 1.1171 | 458.5683 | 0 | 0 | 0 | 0 | 0
Los Angeles (SC) | 2020 | OFF - Light Commercial - Generator Sets | 2018 | 175 | Gasoline | 2.509e-05 | 2.3078e-05 | 2.761e-05 | 0.003439 | 0.00031331 | 0.10871 | 7.7932e-06 | 5.8882e-06 | 7.7932e-06 | 1.0799e-06 | 1.514e-06 | 4321.6 | 481.8 | 4.19 | 70342.8 | 114.9881 | 146 | 0.11819 | 0.10871 | 0.13006 | 16.1993 | 1.4758 | 512.0665 | 0.03671 | 0.027736 | 0.03671 | 0.0050868 | 0.0071315
Los Angeles (SC) | 2020 | OFF - Light Commercial - Generator Sets | 2018 | 175 | Nat Gas | 0 | 0 | 1.3001e-06 | 0.0015803 | 0.00015058 | 0.063586 | 0 | 0 | 0 | 0 | 0 | 3423.7 | 313.9 | 2.74 | 45829.4 | 114.562 | 146 | 0 | 0 | 0.0094 | 11.4257 | 1.0887 | 459.7286 | 0 | 0 | 0 | 0 | 0
Los Angeles (SC) | 2020 | OFF - Light Commercial - Generator Sets | 2019 | 25 | Gasoline | 0.0603 | 0.055464 | 0.066357 | 4.1285 | 0.044252 | 6.9028 | 0.0036489 | 0.002757 | 0.0036489 | 0.0001881 | 0.00018077 | 516011.45 | 703610.5 | 5919.2 | 7827165.85 | 118.8692 | 11.1243 | 2.5527 | 2.348 | 2.8091 | 174.7733 | 1.8733 | 292.219 | 0.15447 | 0.11671 | 0.15447 | 0.007963 | 0.0076526
Los Angeles (SC) | 2020 | OFF - Light Commercial - Generator Sets | 2019 | 25 | Diesel | 0.00074102 | 0.00088188 | 0.0010671 | 0.0047113 | 0.0070498 | 0.943 | 0.00026861 | 0.00024712 | 0.00026861 | 1.3162e-05 | 7.8949e-06 | 31382.7 | 51636.55 | 152.95 | 742501.25 | 337.6041 | 14.3794 | 0.33069 | 0.39355 | 0.47619 | 2.1025 | 3.1461 | 420.8234 | 0.11987 | 0.11028 | 0.11987 | 0.0058736 | 0.0035232
Los Angeles (SC) | 2020 | OFF - Light Commercial - Generator Sets | 2019 | 50 | Gasoline | 0.0013188 | 0.001213 | 0.0014512 | 0.084608 | 0.002735 | 1.3776 | 9.497e-05 | 7.1755e-05 | 9.497e-05 | 1.6749e-05 | 2.0088e-05 | 57341.5 | 26761.8 | 233 | 856377.6 | 114.8575 | 32 | 0.51026 | 0.46934 | 0.56151 | 32.7364 | 1.0582 | 533.0197 | 0.036746 | 0.027764 | 0.036746 | 0.0064805 | 0.0077725
Los Angeles (SC) | 2020 | OFF - Light Commercial - Generator Sets | 2019 | 50 | Diesel | 0.00020846 | 0.00024809 | 0.00030019 | 0.0057102 | 0.0054765 | 1.1165 | 1.8096e-05 | 1.6648e-05 | 1.8096e-05 | 1.4433e-05 | 9.3163e-06 | 37032.9 | 26637.7 | 78.91 | 879044.1 | 337.5707 | 33 | 0.078579 | 0.093516 | 0.11315 | 2.1524 | 2.0643 | 420.843 | 0.0068211 | 0.0062754 | 0.0068211 | 0.0054404 | 0.0035117
Los Angeles (SC) | 2020 | OFF - Light Commercial - Generator Sets | 2019 | 100 | Gasoline | 0.00024128 | 0.00022193 | 0.00026551 | 0.010018 | 0.00177 | 0.68234 | 4.7574e-05 | 3.5945e-05 | 4.7574e-05 | 6.5923e-06 | 9.2628e-06 | 26440.6 | 5168.4 | 45 | 428977.2 | 114.8533 | 83 | 0.18637 | 0.17142 | 0.20509 | 7.7379 | 1.3672 | 527.0498 | 0.036747 | 0.027765 | 0.036747 | 0.005092 | 0.0071547
Los Angeles (SC) | 2020 | OFF - Light Commercial - Generator Sets | 2019 | 100 | Nat Gas | 0 | 0 | 1.0437e-06 | 0.0013133 | 0.00010638 | 0.04424 | 0 | 0 | 0 | 0 | 0 | 2398.05 | 383.25 | 3.35 | 31809.75 | 114.403 | 83 | 0 | 0 | 0.010872 | 13.6805 | 1.1081 | 460.8331 | 0 | 0 | 0 | 0 | 0
Los Angeles (SC) | 2020 | OFF - Light Commercial - Generator Sets | 2019 | 175 | Gasoline | 2.4866e-05 | 2.2872e-05 | 2.7363e-05 | 0.0034737 | 0.00031683 | 0.1103 | 7.907e-06 | 5.9742e-06 | 7.907e-06 | 1.0957e-06 | 1.5357e-06 | 4383.65 | 489.1 | 4.25 | 71408.6 | 115.0824 | 146 | 0.11538 | 0.10613 | 0.12697 | 16.1185 | 1.4702 | 511.7895 | 0.03669 | 0.027721 | 0.03669 | 0.0050841 | 0.0071259
Los Angeles (SC) | 2020 | OFF - Light Commercial - Generator Sets | 2019 | 175 | Nat Gas | 0 | 0 | 1.2833e-06 | 0.0015939 | 0.00015222 | 0.064514 | 0 | 0 | 0 | 0 | 0 | 3471.15 | 317.55 | 2.78 | 46362.3 | 114.2266 | 146 | 0 | 0 | 0.0091715 | 11.3915 | 1.0879 | 461.0802 | 0 | 0 | 0 | 0 | 0
Los Angeles (SC) | 2020 | OFF - Light Commercial - Generator Sets | 2020 | 25 | Gasoline | 0.051779 | 0.047626 | 0.056979 | 4.1933 | 0.037724 | 6.9347 | 0.0030744 | 0.0023229 | 0.0030744 | 0.00018893 | 0.00018207 | 519719.85 | 705829.7 | 5936.02 | 7863370.2 | 118.9062 | 11.1406 | 2.1819 | 2.0069 | 2.401 | 176.6991 | 1.5896 | 292.2169 | 0.12955 | 0.097882 | 0.12955 | 0.0079613 | 0.0076721
Los Angeles (SC) | 2020 | OFF - Light Commercial - Generator Sets | 2020 | 25 | Diesel | 0.00074596 | 0.00088776 | 0.0010742 | 0.0047427 | 0.0070968 | 0.94928 | 0.0002704 | 0.00024877 | 0.0002704 | 1.3249e-05 | 7.9472e-06 | 31590.75 | 51979.65 | 153.98 | 747443.35 | 337.574 | 14.3795 | 0.33069 | 0.39355 | 0.4762 | 2.1025 | 3.1461 | 420.8274 | 0.11987 | 0.11028 | 0.11987 | 0.0058736 | 0.0035231
Los Angeles (SC) | 2020 | OFF - Light Commercial - Generator Sets | 2020 | 50 | Gasoline | 0.0012992 | 0.001195 | 0.0014297 | 0.080802 | 0.0026811 | 1.3868 | 9.5606e-05 | 7.2236e-05 | 9.5606e-05 | 1.6861e-05 | 2.013e-05 | 57461.95 | 26940.65 | 234.57 | 862100.8 | 114.8512 | 32 | 0.49935 | 0.4593 | 0.54951 | 31.0562 | 1.0305 | 533.0276 | 0.036746 | 0.027764 | 0.036746 | 0.0064806 | 0.0077371
Los Angeles (SC) | 2020 | OFF - Light Commercial - Generator Sets | 2020 | 50 | Diesel | 0.00018752 | 0.00022317 | 0.00027003 | 0.0055637 | 0.005475 | 1.1239 | 1.7533e-05 | 1.613e-05 | 1.7533e-05 | 1.4529e-05 | 9.3751e-06 | 37266.5 | 26816.55 | 79.44 | 884946.15 | 337.5699 | 33 | 0.070213 | 0.08356 | 0.10111 | 2.0832 | 2.05 | 420.8228 | 0.0065649 | 0.0060397 | 0.0065649 | 0.0054402 | 0.0035103
Los Angeles (SC) | 2020 | OFF - Light Commercial - Generator Sets | 2020 | 100 | Gasoline | 0.00023801 | 0.00021892 | 0.00026191 | 0.0094334 | 0.0017655 | 0.68691 | 4.7893e-05 | 3.6186e-05 | 4.7893e-05 | 6.6365e-06 | 9.3114e-06 | 26579.3 | 5204.9 | 45.3 | 432006.7 | 114.8985 | 83 | 0.18255 | 0.16791 | 0.20089 | 7.2354 | 1.3541 | 526.8591 | 0.036734 | 0.027754 | 0.036734 | 0.0050902 | 0.0071418
Los Angeles (SC) | 2020 | OFF - Light Commercial - Generator Sets | 2020 | 100 | Nat Gas | 0 | 0 | 1.0033e-06 | 0.001312 | 0.0001057 | 0.044537 | 0 | 0 | 0 | 0 | 0 | 2416.3 | 386.9 | 3.37 | 32112.7 | 114.8071 | 83 | 0 | 0 | 0.010353 | 13.5372 | 1.0906 | 459.5434 | 0 | 0 | 0 | 0 | 0
Los Angeles (SC) | 2020 | OFF - Light Commercial - Generator Sets | 2020 | 175 | Gasoline | 2.4438e-05 | 2.2478e-05 | 2.6892e-05 | 0.0034813 | 0.0003179 | 0.11103 | 7.9599e-06 | 6.0142e-06 | 7.9599e-06 | 1.103e-06 | 1.5446e-06 | 4409.2 | 492.75 | 4.28 | 71941.5 | 115.1285 | 146 | 0.11256 | 0.10353 | 0.12386 | 16.0344 | 1.4642 | 511.4008 | 0.036662 | 0.0277 | 0.036662 | 0.0050802 | 0.0071144
Los Angeles (SC) | 2020 | OFF - Light Commercial - Generator Sets | 2020 | 175 | Nat Gas | 0 | 0 | 1.2558e-06 | 0.001595 | 0.00015267 | 0.064946 | 0 | 0 | 0 | 0 | 0 | 3496.7 | 321.2 | 2.8 | 46895.2 | 114.7143 | 146 | 0 | 0 | 0.0088732 | 11.2701 | 1.0787 | 458.8939 | 0 | 0 | 0 | 0 | 0
Los Angeles (SC) | 2020 | OFF - Light Commercial - Pressure Washers | 1989 | 25 | Diesel | 6.2051e-08 | 7.3846e-08 | 8.9354e-08 | 2.3415e-07 | 4.0143e-07 | 2.6613e-05 | 3.1661e-08 | 2.9128e-08 | 3.1661e-08 | 3.947e-10 | 0 | 0 | 3.65 | 0.02 | 47.45 | 182.5 | 13 | 0.43331 | 0.51568 | 0.62397 | 1.6351 | 2.8032 | 185.8425 | 0.22109 | 0.20341 | 0.22109 | 0.0027562 | 0
Los Angeles (SC) | 2020 | OFF - Light Commercial - Pressure Washers | 1990 | 25 | Diesel | 1.8636e-07 | 2.2179e-07 | 2.6836e-07 | 7.0323e-07 | 1.2056e-06 | 7.9929e-05 | 9.509e-08 | 8.7483e-08 | 9.509e-08 | 1.1854e-09 | 9.1823e-10 | 3.65 | 10.95 | 0.07 | 164.25 | 156.4286 | 15 | 0.37596 | 0.44742 | 0.54138 | 1.4187 | 2.4322 | 161.2447 | 0.19183 | 0.17648 | 0.19183 | 0.0023914 | 0.0018524
Los Angeles (SC) | 2020 | OFF - Light Commercial - Pressure Washers | 1990 | 50 | Diesel | 3.3526e-07 | 3.9899e-07 | 4.8277e-07 | 1.0348e-06 | 9.7047e-07 | 8.0493e-05 | 1.045e-07 | 9.6143e-08 | 1.045e-07 | 1.0406e-09 | 9.1823e-10 | 3.65 | 3.65 | 0.03 | 138.7 | 121.6667 | 38 | 0.80092 | 0.95316 | 1.1533 | 2.4721 | 2.3184 | 192.294 | 0.24966 | 0.22968 | 0.24966 | 0.0024859 | 0.0021936
Los Angeles (SC) | 2020 | OFF - Light Commercial - Pressure Washers | 1991 | 25 | Gasoline | 2.4066e-05 | 2.2136e-05 | 2.6483e-05 | 0.00039174 | 2.6942e-06 | 0.00035915 | 6.0903e-07 | 4.6015e-07 | 6.0903e-07 | 1.1202e-08 | 1.4065e-08 | 40.15 | 54.75 | 0.61 | 324.85 | 89.7541 | 5.9333 | 24.5473 | 22.5786 | 27.0128 | 399.5739 | 2.7481 | 366.3355 | 0.62121 | 0.46936 | 0.62121 | 0.011426 | 0.014347
Los Angeles (SC) | 2020 | OFF - Light Commercial - Pressure Washers | 1991 | 25 | Diesel | 2.0554e-07 | 2.4461e-07 | 2.9598e-07 | 7.7559e-07 | 1.3297e-06 | 8.8153e-05 | 1.0487e-07 | 9.6484e-08 | 1.0487e-07 | 1.3074e-09 | 9.1823e-10 | 3.65 | 14.6 | 0.09 | 211.7 | 162.2222 | 14.5 | 0.32171 | 0.38286 | 0.46326 | 1.2139 | 2.0812 | 137.9757 | 0.16415 | 0.15102 | 0.16415 | 0.0020463 | 0.0014372
Los Angeles (SC) | 2020 | OFF - Light Commercial - Pressure Washers | 1991 | 50 | Diesel | 3.654e-07 | 4.3486e-07 | 5.2618e-07 | 1.1296e-06 | 1.0681e-06 | 8.8775e-05 | 1.143e-07 | 1.0515e-07 | 1.143e-07 | 1.1476e-09 | 9.1823e-10 | 3.65 | 3.65 | 0.03 | 138.7 | 121.6667 | 38 | 0.87293 | 1.0389 | 1.257 | 2.6987 | 2.5517 | 212.0793 | 0.27305 | 0.2512 | 0.27305 | 0.0027417 | 0.0021936
Los Angeles (SC) | 2020 | OFF - Light Commercial - Pressure Washers | 1992 | 25 | Gasoline | 8.0127e-05 | 7.3701e-05 | 8.8175e-05 | 0.0013043 | 8.9703e-06 | 0.0011958 | 2.0277e-06 | 1.5321e-06 | 2.0277e-06 | 3.7296e-08 | 4.7311e-08 | 135.05 | 182.5 | 2.02 | 1087.7 | 90.3465 | 5.96 | 24.4093 | 22.4517 | 26.861 | 397.3278 | 2.7326 | 364.2761 | 0.61772 | 0.46672 | 0.61772 | 0.011361 | 0.014413
Los Angeles (SC) | 2020 | OFF - Light Commercial - Pressure Washers | 1992 | 25 | Diesel | 2.9361e-07 | 3.4942e-07 | 4.228e-07 | 1.1079e-06 | 1.8995e-06 | 0.00012593 | 1.4981e-07 | 1.3783e-07 | 1.4981e-07 | 1.8676e-09 | 9.1823e-10 | 3.65 | 18.25 | 0.12 | 259.15 | 152.0833 | 14.2 | 0.37541 | 0.44677 | 0.54059 | 1.4166 | 2.4287 | 161.0085 | 0.19155 | 0.17622 | 0.19155 | 0.0023879 | 0.001174
Los Angeles (SC) | 2020 | OFF - Light Commercial - Pressure Washers | 1992 | 50 | Diesel | 5.1576e-07 | 6.1379e-07 | 7.4269e-07 | 1.5971e-06 | 1.5227e-06 | 0.00012681 | 1.619e-07 | 1.4895e-07 | 1.619e-07 | 1.6394e-09 | 9.1823e-10 | 3.65 | 7.3 | 0.04 | 277.4 | 182.5 | 38 | 0.61606 | 0.73317 | 0.88713 | 1.9077 | 1.8188 | 151.4762 | 0.19338 | 0.17791 | 0.19338 | 0.0019582 | 0.0010968
Los Angeles (SC) | 2020 | OFF - Light Commercial - Pressure Washers | 1993 | 25 | Gasoline | 0.00014401 | 0.00013246 | 0.00015848 | 0.0023952 | 1.6926e-05 | 0.0022255 | 3.6133e-06 | 2.73e-06 | 3.6133e-06 | 6.8626e-08 | 8.695e-08 | 248.2 | 324.85 | 3.62 | 2018.45 | 89.7376 | 6.2135 | 23.6412 | 21.7451 | 26.0157 | 393.2036 | 2.7786 | 365.3469 | 0.59315 | 0.44816 | 0.59315 | 0.011266 | 0.014274
Los Angeles (SC) | 2020 | OFF - Light Commercial - Pressure Washers | 1993 | 25 | Diesel | 3.5607e-07 | 4.2375e-07 | 5.1274e-07 | 1.3436e-06 | 2.3035e-06 | 0.00015271 | 1.8168e-07 | 1.6715e-07 | 1.8168e-07 | 2.2649e-09 | 9.1823e-10 | 3.65 | 21.9 | 0.15 | 306.6 | 146 | 14 | 0.38481 | 0.45796 | 0.55413 | 1.4521 | 2.4895 | 165.0403 | 0.19635 | 0.18064 | 0.19635 | 0.0024477 | 0.00099235
Los Angeles (SC) | 2020 | OFF - Light Commercial - Pressure Washers | 1993 | 50 | Diesel | 6.1793e-07 | 7.3539e-07 | 8.8982e-07 | 1.9167e-06 | 1.8428e-06 | 0.00015379 | 1.9467e-07 | 1.791e-07 | 1.9467e-07 | 1.9881e-09 | 9.1823e-10 | 3.65 | 7.3 | 0.05 | 277.4 | 146 | 38 | 0.73811 | 0.87841 | 1.0629 | 2.2895 | 2.2012 | 183.6993 | 0.23253 | 0.21393 | 0.23253 | 0.0023748 | 0.0010968
Los Angeles (SC) | 2020 | OFF - Light Commercial - Pressure Washers | 1994 | 25 | Gasoline | 0.00030543 | 0.00028094 | 0.00033611 | 0.0051938 | 3.769e-05 | 0.0048903 | 7.5936e-06 | 5.7374e-06 | 7.5936e-06 | 1.491e-07 | 1.9052e-07 | 543.85 | 686.2 | 7.61 | 4431.1 | 90.1708 | 6.4574 | 22.8396 | 21.0079 | 25.1336 | 388.383 | 2.8184 | 365.6907 | 0.56784 | 0.42903 | 0.56784 | 0.011149 | 0.014247
Los Angeles (SC) | 2020 | OFF - Light Commercial - Pressure Washers | 1994 | 25 | Diesel | 6.8327e-07 | 8.1314e-07 | 9.839e-07 | 2.5783e-06 | 4.4203e-06 | 0.00029304 | 3.4863e-07 | 3.2074e-07 | 3.4863e-07 | 4.3461e-09 | 2.7547e-09 | 10.95 | 40.15 | 0.28 | 565.75 | 143.3929 | 14.0909 | 0.40018 | 0.47624 | 0.57625 | 1.51 | 2.5889 | 171.6308 | 0.20419 | 0.18785 | 0.20419 | 0.0025455 | 0.0016134
Los Angeles (SC) | 2020 | OFF - Light Commercial - Pressure Washers | 1994 | 50 | Diesel | 1.1713e-06 | 1.3939e-06 | 1.6867e-06 | 3.6394e-06 | 3.5289e-06 | 0.00029511 | 3.7037e-07 | 3.4074e-07 | 3.7037e-07 | 3.815e-09 | 2.7547e-09 | 10.95 | 14.6 | 0.1 | 554.8 | 146 | 38 | 0.69955 | 0.83252 | 1.0074 | 2.1736 | 2.1076 | 176.2523 | 0.2212 | 0.2035 | 0.2212 | 0.0022785 | 0.0016452
Los Angeles (SC) | 2020 | OFF - Light Commercial - Pressure Washers | 1995 | 25 | Gasoline | 0.00034451 | 0.00031688 | 0.00037912 | 0.00527 | 6.3392e-05 | 0.0094521 | 1.4535e-05 | 1.0982e-05 | 1.4535e-05 | 2.8749e-07 | 2.5318e-07 | 722.7 | 1314 | 14.57 | 8559.25 | 90.1853 | 6.5139 | 13.337 | 12.2674 | 14.6765 | 204.014 | 2.4541 | 365.9149 | 0.5627 | 0.42515 | 0.5627 | 0.011129 | 0.0098012
Los Angeles (SC) | 2020 | OFF - Light Commercial - Pressure Washers | 1995 | 25 | Diesel | 7.5135e-07 | 8.9417e-07 | 1.0819e-06 | 4.4448e-06 | 7.3593e-06 | 0.0005052 | 4.0537e-07 | 3.7294e-07 | 4.0537e-07 | 7.4926e-09 | 3.6729e-09 | 14.6 | 69.35 | 0.48 | 989.15 | 144.4792 | 14.2632 | 0.25169 | 0.29953 | 0.36243 | 1.4889 | 2.4652 | 169.2332 | 0.13579 | 0.12493 | 0.13579 | 0.0025099 | 0.0012304
Los Angeles (SC) | 2020 | OFF - Light Commercial - Pressure Washers | 1995 | 50 | Gasoline | 7.0912e-07 | 6.5224e-07 | 7.8034e-07 | 1.582e-05 | 1.3217e-06 | 0.00012949 | 8.9269e-09 | 6.7448e-09 | 8.9269e-09 | 1.5744e-09 | 2.5574e-09 | 7.3 | 3.65 | 0.02 | 105.85 | 182.5 | 29 | 2.2198 | 2.0418 | 2.4427 | 49.5234 | 4.1373 | 405.3499 | 0.027944 | 0.021114 | 0.027944 | 0.0049283 | 0.0080055
Los Angeles (SC) | 2020 | OFF - Light Commercial - Pressure Washers | 1995 | 50 | Diesel | 1.9943e-06 | 2.3734e-06 | 2.8719e-06 | 6.2075e-06 | 6.0711e-06 | 0.00050876 | 6.33e-07 | 5.8236e-07 | 6.33e-07 | 6.577e-09 | 4.5911e-09 | 18.25 | 25.55 | 0.18 | 970.9 | 141.9444 | 38 | 0.68063 | 0.81001 | 0.98011 | 2.1185 | 2.072 | 173.6299 | 0.21603 | 0.19875 | 0.21603 | 0.0022446 | 0.0015669
Los Angeles (SC) | 2020 | OFF - Light Commercial - Pressure Washers | 1996 | 25 | Gasoline | 0.00059778 | 0.00054984 | 0.00065782 | 0.011346 | 0.00010548 | 0.013992 | 2.134e-05 | 1.6124e-05 | 2.134e-05 | 4.247e-07 | 4.5521e-07 | 1299.4 | 1930.85 | 21.39 | 12705.65 | 90.2688 | 6.5803 | 15.5894 | 14.3391 | 17.1552 | 295.8967 | 2.7507 | 364.8948 | 0.55654 | 0.42049 | 0.55654 | 0.011076 | 0.011871
Los Angeles (SC) | 2020 | OFF - Light Commercial - Pressure Washers | 1996 | 25 | Diesel | 1.1202e-06 | 1.3332e-06 | 1.6132e-06 | 6.6271e-06 | 1.0973e-05 | 0.00075324 | 6.044e-07 | 5.5604e-07 | 6.044e-07 | 1.1171e-08 | 6.4276e-09 | 25.55 | 102.2 | 0.72 | 1438.1 | 141.9444 | 14.0714 | 0.25811 | 0.30718 | 0.37168 | 1.5269 | 2.5282 | 173.5527 | 0.13926 | 0.12812 | 0.13926 | 0.002574 | 0.001481
Los Angeles (SC) | 2020 | OFF - Light Commercial - Pressure Washers | 1996 | 50 | Gasoline | 2.4304e-06 | 2.2355e-06 | 2.6745e-06 | 5.4413e-05 | 4.5706e-06 | 0.00044806 | 3.0889e-08 | 2.3338e-08 | 3.0889e-08 | 5.4476e-09 | 7.6721e-09 | 21.9 | 7.3 | 0.07 | 211.7 | 104.2857 | 29 | 3.804 | 3.4989 | 4.1861 | 85.1669 | 7.1538 | 701.2965 | 0.048347 | 0.036529 | 0.048347 | 0.0085265 | 0.012008
Los Angeles (SC) | 2020 | OFF - Light Commercial - Pressure Washers | 1996 | 50 | Diesel | 2.9364e-06 | 3.4945e-06 | 4.2283e-06 | 9.1561e-06 | 9.0332e-06 | 0.00075855 | 9.3558e-07 | 8.6074e-07 | 9.3558e-07 | 9.8062e-09 | 6.4276e-09 | 25.55 | 40.15 | 0.27 | 1525.7 | 148.7037 | 38 | 0.63771 | 0.75893 | 0.91831 | 1.9885 | 1.9618 | 164.7414 | 0.20319 | 0.18693 | 0.20319 | 0.0021297 | 0.0013959
Los Angeles (SC) | 2020 | OFF - Light Commercial - Pressure Washers | 1997 | 25 | Gasoline | 0.00074086 | 0.00068144 | 0.00081527 | 0.014158 | 0.00013102 | 0.017469 | 2.6207e-05 | 1.9801e-05 | 2.6207e-05 | 5.281e-07 | 5.6646e-07 | 1616.95 | 2376.15 | 26.29 | 15881.15 | 90.3823 | 6.6836 | 15.4575 | 14.2178 | 17.0101 | 295.3892 | 2.7337 | 364.4755 | 0.54678 | 0.41312 | 0.54678 | 0.011018 | 0.011819
Los Angeles (SC) | 2020 | OFF - Light Commercial - Pressure Washers | 1997 | 25 | Diesel | 1.3038e-06 | 1.5516e-06 | 1.8774e-06 | 7.7128e-06 | 1.277e-05 | 0.00087663 | 7.034e-07 | 6.4713e-07 | 7.034e-07 | 1.3001e-08 | 7.3458e-09 | 29.2 | 120.45 | 0.83 | 1697.25 | 145.1205 | 14.0909 | 0.25453 | 0.30291 | 0.36652 | 1.5057 | 2.4931 | 171.1426 | 0.13732 | 0.12634 | 0.13732 | 0.0025382 | 0.0014341
Los Angeles (SC) | 2020 | OFF - Light Commercial - Pressure Washers | 1997 | 50 | Gasoline | 4.0157e-06 | 3.6937e-06 | 4.4191e-06 | 9.023e-05 | 7.6206e-06 | 0.00074749 | 5.1531e-08 | 3.8935e-08 | 5.1531e-08 | 9.0881e-09 | 1.1508e-08 | 32.85 | 14.6 | 0.11 | 423.4 | 132.7273 | 29 | 3.1427 | 2.8906 | 3.4583 | 70.613 | 5.9638 | 584.9814 | 0.040328 | 0.03047 | 0.040328 | 0.0071123 | 0.0090062
Los Angeles (SC) | 2020 | OFF - Light Commercial - Pressure Washers | 1997 | 50 | Diesel | 3.3741e-06 | 4.0154e-06 | 4.8587e-06 | 1.054e-05 | 1.0491e-05 | 0.00088281 | 1.0793e-06 | 9.9295e-07 | 1.0793e-06 | 1.1413e-08 | 7.3458e-09 | 29.2 | 43.8 | 0.31 | 1664.4 | 141.2903 | 38 | 0.67172 | 0.7994 | 0.96727 | 2.0984 | 2.0886 | 175.7509 | 0.21487 | 0.19768 | 0.21487 | 0.002272 | 0.0014624
Los Angeles (SC) | 2020 | OFF - Light Commercial - Pressure Washers | 1998 | 25 | Gasoline | 0.00088973 | 0.00081837 | 0.00097909 | 0.017016 | 0.0001574 | 0.020997 | 3.1438e-05 | 2.3753e-05 | 3.1438e-05 | 6.3446e-07 | 6.8154e-07 | 1945.45 | 2847 | 31.54 | 19031.1 | 90.2663 | 6.6846 | 15.491 | 14.2487 | 17.0469 | 296.265 | 2.7404 | 365.5803 | 0.54737 | 0.41357 | 0.54737 | 0.011047 | 0.011866
Los Angeles (SC) | 2020 | OFF - Light Commercial - Pressure Washers | 1998 | 25 | Diesel | 1.4765e-06 | 1.7572e-06 | 2.1262e-06 | 8.7348e-06 | 1.4462e-05 | 0.0009928 | 7.9662e-07 | 7.3289e-07 | 7.9662e-07 | 1.4724e-08 | 8.264e-09 | 32.85 | 135.05 | 0.94 | 1908.95 | 143.6702 | 14.1351 | 0.25629 | 0.30501 | 0.36906 | 1.5162 | 2.5103 | 172.327 | 0.13827 | 0.12721 | 0.13827 | 0.0025558 | 0.0014344
Los Angeles (SC) | 2020 | OFF - Light Commercial - Pressure Washers | 1998 | 50 | Gasoline | 6.542e-06 | 6.0173e-06 | 7.1991e-06 | 0.00015773 | 1.2001e-05 | 0.0010452 | 7.2054e-08 | 5.4441e-08 | 7.2054e-08 | 1.2708e-08 | 1.7902e-08 | 51.1 | 18.25 | 0.16 | 529.25 | 114.0625 | 29 | 4.0958 | 3.7673 | 4.5071 | 98.7532 | 7.5132 | 654.3618 | 0.045111 | 0.034084 | 0.045111 | 0.0079558 | 0.011208
Los Angeles (SC) | 2020 | OFF - Light Commercial - Pressure Washers | 1998 | 50 | Diesel | 3.7722e-06 | 4.4892e-06 | 5.432e-06 | 1.1806e-05 | 1.1857e-05 | 0.0009998 | 1.2115e-06 | 1.1146e-06 | 1.2115e-06 | 1.2925e-08 | 8.264e-09 | 32.85 | 51.1 | 0.35 | 1941.8 | 146 | 38 | 0.64369 | 0.76604 | 0.92691 | 2.0146 | 2.0232 | 170.6061 | 0.20673 | 0.19019 | 0.20673 | 0.0022055 | 0.0014102
Los Angeles (SC) | 2020 | OFF - Light Commercial - Pressure Washers | 1999 | 25 | Gasoline | 0.0010814 | 0.00099464 | 0.00119 | 0.020752 | 0.00019152 | 0.025615 | 3.8029e-05 | 2.8733e-05 | 3.8029e-05 | 7.7242e-07 | 8.3114e-07 | 2372.5 | 3449.25 | 38.17 | 23272.4 | 90.3655 | 6.7471 | 15.3964 | 14.1616 | 16.9428 | 295.4706 | 2.7268 | 364.7045 | 0.54146 | 0.4091 | 0.54146 | 0.010998 | 0.011834
Los Angeles (SC) | 2020 | OFF - Light Commercial - Pressure Washers | 1999 | 25 | Diesel | 1.6727e-06 | 1.9906e-06 | 2.4087e-06 | 9.8952e-06 | 1.6383e-05 | 0.0011247 | 9.0244e-07 | 8.3025e-07 | 9.0244e-07 | 1.668e-08 | 1.01e-08 | 40.15 | 153.3 | 1.07 | 2168.1 | 143.271 | 14.1429 | 0.25563 | 0.30423 | 0.36811 | 1.5123 | 2.5039 | 171.8852 | 0.13792 | 0.12689 | 0.13792 | 0.0025492 | 0.0015436
Los Angeles (SC) | 2020 | OFF - Light Commercial - Pressure Washers | 1999 | 50 | Gasoline | 9.4939e-06 | 8.7325e-06 | 1.0447e-05 | 0.00022976 | 1.7577e-05 | 0.0015318 | 1.056e-07 | 7.9785e-08 | 1.056e-07 | 1.8623e-08 | 2.5574e-08 | 73 | 25.55 | 0.23 | 740.95 | 111.087 | 29 | 4.2456 | 3.9051 | 4.6721 | 102.7454 | 7.8605 | 684.9958 | 0.047223 | 0.03568 | 0.047223 | 0.0083283 | 0.011436
Los Angeles (SC) | 2020 | OFF - Light Commercial - Pressure Washers | 1999 | 50 | Diesel | 3.3962e-06 | 4.0418e-06 | 4.8905e-06 | 1.0841e-05 | 1.1107e-05 | 0.0011326 | 1.1931e-06 | 1.0977e-06 | 1.1931e-06 | 1.4642e-08 | 1.01e-08 | 40.15 | 58.4 | 0.4 | 2219.2 | 146 | 38 | 0.50709 | 0.60347 | 0.7302 | 1.6187 | 1.6583 | 169.1112 | 0.17815 | 0.1639 | 0.17815 | 0.0021862 | 0.0015081
Los Angeles (SC) | 2020 | OFF - Light Commercial - Pressure Washers | 2000 | 25 | Gasoline | 0.0012041 | 0.0011076 | 0.0013251 | 0.023248 | 0.0002137 | 0.02871 | 4.1993e-05 | 3.1728e-05 | 4.1993e-05 | 8.6264e-07 | 9.3216e-07 | 2660.85 | 3806.95 | 42.18 | 26009.9 | 90.2549 | 6.8322 | 15.3398 | 14.1096 | 16.8805 | 296.1637 | 2.7224 | 365.7421 | 0.53497 | 0.4042 | 0.53497 | 0.01099 | 0.011875
Los Angeles (SC) | 2020 | OFF - Light Commercial - Pressure Washers | 2000 | 25 | Diesel | 1.3105e-06 | 1.5596e-06 | 1.8871e-06 | 7.4551e-06 | 1.3337e-05 | 0.0013311 | 8.3784e-07 | 7.7081e-07 | 8.3784e-07 | 1.9741e-08 | 1.1019e-08 | 43.8 | 182.5 | 1.26 | 2569.6 | 144.8413 | 14.08 | 0.16898 | 0.20111 | 0.24334 | 0.96134 | 1.7198 | 171.6446 | 0.10804 | 0.099396 | 0.10804 | 0.0025457 | 0.0014209
Los Angeles (SC) | 2020 | OFF - Light Commercial - Pressure Washers | 2000 | 50 | Gasoline | 1.1807e-05 | 1.0861e-05 | 1.2993e-05 | 0.00028682 | 2.2066e-05 | 0.001924 | 1.3264e-07 | 1.0022e-07 | 1.3264e-07 | 2.3393e-08 | 3.1967e-08 | 91.25 | 32.85 | 0.29 | 952.65 | 113.2759 | 29 | 4.1069 | 3.7775 | 4.5194 | 99.7614 | 7.6749 | 669.2108 | 0.046135 | 0.034857 | 0.046135 | 0.0081364 | 0.011119
Los Angeles (SC) | 2020 | OFF - Light Commercial - Pressure Washers | 2000 | 50 | Diesel | 3.9666e-06 | 4.7206e-06 | 5.712e-06 | 1.2688e-05 | 1.3112e-05 | 0.0013405 | 1.3994e-06 | 1.2874e-06 | 1.3994e-06 | 1.7329e-08 | 1.1019e-08 | 43.8 | 69.35 | 0.47 | 2635.3 | 147.5532 | 38 | 0.49874 | 0.59355 | 0.71819 | 1.5953 | 1.6486 | 168.5454 | 0.17595 | 0.16188 | 0.17595 | 0.0021789 | 0.0013854
Los Angeles (SC) | 2020 | OFF - Light Commercial - Pressure Washers | 2001 | 25 | Gasoline | 0.001305 | 0.0012003 | 0.001436 | 0.024977 | 0.00023091 | 0.030822 | 4.6063e-05 | 3.4803e-05 | 4.6063e-05 | 9.3092e-07 | 1.0012e-06 | 2857.95 | 4171.95 | 44.77 | 27962.65 | 93.1863 | 6.7025 | 15.4636 | 14.2234 | 17.0168 | 295.9654 | 2.7362 | 365.2338 | 0.54583 | 0.41241 | 0.54583 | 0.011031 | 0.011864
Los Angeles (SC) | 2020 | OFF - Light Commercial - Pressure Washers | 2001 | 25 | Diesel | 1.1449e-06 | 1.3626e-06 | 1.6487e-06 | 6.5134e-06 | 1.1652e-05 | 0.001163 | 7.32e-07 | 6.7344e-07 | 7.32e-07 | 1.7248e-08 | 1.01e-08 | 40.15 | 160.6 | 1.1 | 2263 | 146 | 14.0909 | 0.16764 | 0.19951 | 0.2414 | 0.9537 | 1.7061 | 170.2805 | 0.10718 | 0.098606 | 0.10718 | 0.0025254 | 0.0014789
Los Angeles (SC) | 2020 | OFF - Light Commercial - Pressure Washers | 2001 | 50 | Gasoline | 1.2168e-05 | 1.1192e-05 | 1.3391e-05 | 0.00029672 | 2.2956e-05 | 0.0020028 | 1.3807e-07 | 1.0432e-07 | 1.3807e-07 | 2.435e-08 | 3.3246e-08 | 94.9 | 32.85 | 0.3 | 952.65 | 109.5 | 29 | 4.2324 | 3.8929 | 4.6575 | 103.2033 | 7.9844 | 696.6033 | 0.048023 | 0.036284 | 0.048023 | 0.0084694 | 0.011563
Los Angeles (SC) | 2020 | OFF - Light Commercial - Pressure Washers | 2001 | 50 | Diesel | 3.4194e-06 | 4.0694e-06 | 4.924e-06 | 1.0959e-05 | 1.1426e-05 | 0.0011712 | 1.2115e-06 | 1.1146e-06 | 1.2115e-06 | 1.514e-08 | 1.01e-08 | 40.15 | 58.4 | 0.41 | 2219.2 | 142.439 | 38 | 0.51055 | 0.6076 | 0.7352 | 1.6363 | 1.7061 | 174.866 | 0.18089 | 0.16642 | 0.18089 | 0.0022606 | 0.0015081
Los Angeles (SC) | 2020 | OFF - Light Commercial - Pressure Washers | 2002 | 25 | Gasoline | 0.00072975 | 0.00067123 | 0.00080305 | 0.019551 | 0.00046836 | 0.039592 | 5.9798e-05 | 4.5181e-05 | 5.9798e-05 | 1.1989e-06 | 9.718e-07 | 2774 | 5412.95 | 55.5 | 35908.7 | 97.5306 | 6.6339 | 6.7339 | 6.1938 | 7.4102 | 180.4055 | 4.3218 | 365.3388 | 0.55179 | 0.41691 | 0.55179 | 0.011063 | 0.0089673
Los Angeles (SC) | 2020 | OFF - Light Commercial - Pressure Washers | 2002 | 25 | Diesel | 1.2784e-06 | 1.5214e-06 | 1.8408e-06 | 7.2725e-06 | 1.301e-05 | 0.0012985 | 8.1731e-07 | 7.5192e-07 | 8.1731e-07 | 1.9258e-08 | 1.1019e-08 | 43.8 | 178.85 | 1.23 | 2522.15 | 145.4065 | 14.102 | 0.16795 | 0.19987 | 0.24184 | 0.95543 | 1.7092 | 170.5894 | 0.10737 | 0.098785 | 0.10737 | 0.00253 | 0.0014476
Los Angeles (SC) | 2020 | OFF - Light Commercial - Pressure Washers | 2002 | 50 | Gasoline | 1.4762e-05 | 1.3578e-05 | 1.6244e-05 | 0.00036135 | 2.8115e-05 | 0.0024543 | 1.692e-07 | 1.2784e-07 | 1.692e-07 | 2.984e-08 | 4.0918e-08 | 116.8 | 43.8 | 0.37 | 1270.2 | 118.3784 | 29 | 3.8508 | 3.542 | 4.2376 | 94.2635 | 7.3342 | 640.2416 | 0.044138 | 0.033348 | 0.044138 | 0.0077842 | 0.010674
Los Angeles (SC) | 2020 | OFF - Light Commercial - Pressure Washers | 2002 | 50 | Diesel | 3.7663e-06 | 4.4823e-06 | 5.4235e-06 | 1.2096e-05 | 1.2725e-05 | 0.0013076 | 1.3403e-06 | 1.2331e-06 | 1.3403e-06 | 1.6905e-08 | 1.1019e-08 | 43.8 | 65.7 | 0.46 | 2496.6 | 142.8261 | 38 | 0.49987 | 0.59489 | 0.71981 | 1.6054 | 1.6889 | 173.5503 | 0.17788 | 0.16365 | 0.17788 | 0.0022436 | 0.0014624
Los Angeles (SC) | 2020 | OFF - Light Commercial - Pressure Washers | 2003 | 25 | Gasoline | 0.00092354 | 0.00084947 | 0.0010163 | 0.024788 | 0.00059296 | 0.050139 | 7.5512e-05 | 5.7054e-05 | 7.5512e-05 | 1.5172e-06 | 1.2314e-06 | 3514.95 | 6840.1 | 67.97 | 45493.6 | 100.6341 | 6.651 | 6.7265 | 6.187 | 7.4021 | 180.5388 | 4.3188 | 365.1859 | 0.54999 | 0.41555 | 0.54999 | 0.01105 | 0.0089686
Los Angeles (SC) | 2020 | OFF - Light Commercial - Pressure Washers | 2003 | 25 | Diesel | 1.4886e-06 | 1.7716e-06 | 2.1436e-06 | 8.4687e-06 | 1.515e-05 | 0.0015121 | 9.5175e-07 | 8.7561e-07 | 9.5175e-07 | 2.2426e-08 | 1.2855e-08 | 51.1 | 208.05 | 1.43 | 2945.55 | 145.4895 | 14.1579 | 0.16746 | 0.19929 | 0.24114 | 0.95266 | 1.7042 | 170.0952 | 0.10706 | 0.098498 | 0.10706 | 0.0025227 | 0.0014461
Los Angeles (SC) | 2020 | OFF - Light Commercial - Pressure Washers | 2003 | 50 | Gasoline | 1.6069e-05 | 1.478e-05 | 1.7683e-05 | 0.00039491 | 3.0901e-05 | 0.0026991 | 1.8607e-07 | 1.4059e-07 | 1.8607e-07 | 3.2816e-08 | 4.4754e-08 | 127.75 | 47.45 | 0.4 | 1376.05 | 118.625 | 29 | 3.8694 | 3.559 | 4.258 | 95.0925 | 7.441 | 649.9376 | 0.044806 | 0.033854 | 0.044806 | 0.0079021 | 0.010777
Los Angeles (SC) | 2020 | OFF - Light Commercial - Pressure Washers | 2003 | 50 | Diesel | 4.3258e-06 | 5.1481e-06 | 6.2292e-06 | 1.3923e-05 | 1.4781e-05 | 0.0015227 | 1.5463e-06 | 1.4226e-06 | 1.5463e-06 | 1.9685e-08 | 1.2855e-08 | 51.1 | 76.65 | 0.54 | 2912.7 | 141.9444 | 38 | 0.49211 | 0.58565 | 0.70863 | 1.5839 | 1.6814 | 173.2263 | 0.17591 | 0.16183 | 0.17591 | 0.0022394 | 0.0014624
Los Angeles (SC) | 2020 | OFF - Light Commercial - Pressure Washers | 2004 | 25 | Gasoline | 0.0012433 | 0.0011436 | 0.0013682 | 0.033478 | 0.00079884 | 0.067581 | 0.00010127 | 7.6516e-05 | 0.00010127 | 2.0425e-06 | 1.6636e-06 | 4748.65 | 9172.45 | 87.42 | 61287.15 | 104.9239 | 6.6817 | 6.7221 | 6.183 | 7.3972 | 180.9986 | 4.3189 | 365.3761 | 0.54752 | 0.41368 | 0.54752 | 0.011043 | 0.0089941
Los Angeles (SC) | 2020 | OFF - Light Commercial - Pressure Washers | 2004 | 25 | Diesel | 2.1872e-06 | 2.6029e-06 | 3.1495e-06 | 1.2443e-05 | 2.2259e-05 | 0.0022216 | 1.3983e-06 | 1.2865e-06 | 1.3983e-06 | 3.2948e-08 | 1.8365e-08 | 73 | 306.6 | 2.11 | 4336.2 | 145.3081 | 14.1429 | 0.16713 | 0.1989 | 0.24067 | 0.95079 | 1.7009 | 169.7619 | 0.10685 | 0.098305 | 0.10685 | 0.0025177 | 0.0014033
Los Angeles (SC) | 2020 | OFF - Light Commercial - Pressure Washers | 2004 | 50 | Gasoline | 3.9835e-06 | 3.664e-06 | 4.3836e-06 | 0.00032252 | 9.445e-06 | 0.0029667 | 2.0452e-07 | 1.5453e-07 | 2.0452e-07 | 3.6069e-08 | 4.6033e-08 | 131.4 | 51.1 | 0.44 | 1481.9 | 116.1364 | 29 | 0.89071 | 0.81927 | 0.98017 | 72.1141 | 2.1119 | 663.3424 | 0.04573 | 0.034552 | 0.04573 | 0.008065 | 0.010293
Los Angeles (SC) | 2020 | OFF - Light Commercial - Pressure Washers | 2004 | 50 | Diesel | 2.8988e-06 | 3.4498e-06 | 4.1743e-06 | 1.6114e-05 | 1.9892e-05 | 0.0022373 | 1.6151e-06 | 1.4859e-06 | 1.6151e-06 | 2.8922e-08 | 1.9283e-08 | 76.65 | 113.15 | 0.79 | 4299.7 | 143.2278 | 38 | 0.22339 | 0.26585 | 0.32168 | 1.2418 | 1.5329 | 172.4101 | 0.12446 | 0.11451 | 0.12446 | 0.0022288 | 0.001486
Los Angeles (SC) | 2020 | OFF - Light Commercial - Pressure Washers | 2005 | 25 | Gasoline | 0.0018327 | 0.0016857 | 0.0020168 | 0.048647 | 0.0011739 | 0.099094 | 0.00015182 | 0.00011471 | 0.00015182 | 3.0112e-06 | 2.4282e-06 | 6931.35 | 13734.95 | 130.51 | 89903.15 | 105.2406 | 6.5456 | 6.7546 | 6.2129 | 7.433 | 179.2939 | 4.3265 | 365.2216 | 0.55954 | 0.42276 | 0.55954 | 0.011098 | 0.0089495
Los Angeles (SC) | 2020 | OFF - Light Commercial - Pressure Washers | 2005 | 25 | Diesel | 2.7946e-06 | 3.3258e-06 | 4.0243e-06 | 2.0868e-05 | 2.7477e-05 | 0.0037259 | 1.9931e-06 | 1.8336e-06 | 1.9931e-06 | 5.5259e-08 | 3.122e-08 | 124.1 | 514.65 | 3.54 | 7281.75 | 145.3814 | 14.1489 | 0.12717 | 0.15134 | 0.18312 | 0.94957 | 1.2503 | 169.543 | 0.090693 | 0.083438 | 0.090693 | 0.0025145 | 0.0014206
Los Angeles (SC) | 2020 | OFF - Light Commercial - Pressure Washers | 2005 | 50 | Gasoline | 4.3937e-06 | 4.0413e-06 | 4.835e-06 | 0.00035198 | 1.036e-05 | 0.0033344 | 2.2987e-07 | 1.7368e-07 | 2.2987e-07 | 4.054e-08 | 5.1147e-08 | 146 | 58.4 | 0.5 | 1693.6 | 116.8 | 29 | 0.85961 | 0.79067 | 0.94595 | 68.8645 | 2.027 | 652.3723 | 0.044974 | 0.03398 | 0.044974 | 0.0079317 | 0.010007
Los Angeles (SC) | 2020 | OFF - Light Commercial - Pressure Washers | 2005 | 50 | Diesel | 2.9233e-06 | 3.4789e-06 | 4.2095e-06 | 2.4479e-05 | 3.2387e-05 | 0.0037522 | 2.3662e-06 | 2.1769e-06 | 2.3662e-06 | 4.8506e-08 | 3.122e-08 | 124.1 | 193.45 | 1.32 | 7351.1 | 146.553 | 38 | 0.13177 | 0.15681 | 0.18974 | 1.1034 | 1.4598 | 169.1277 | 0.10666 | 0.098123 | 0.10666 | 0.0021864 | 0.0014072
Los Angeles (SC) | 2020 | OFF - Light Commercial - Pressure Washers | 2006 | 25 | Gasoline | 0.0025712 | 0.002365 | 0.0028294 | 0.068246 | 0.0016469 | 0.13902 | 0.00021301 | 0.00016094 | 0.00021301 | 4.2245e-06 | 3.4077e-06 | 9727.25 | 19272 | 184.55 | 126151.3 | 104.427 | 6.5458 | 6.7535 | 6.2118 | 7.4318 | 179.2543 | 4.3257 | 365.1537 | 0.55948 | 0.42272 | 0.55948 | 0.011096 | 0.0089506
Los Angeles (SC) | 2020 | OFF - Light Commercial - Pressure Washers | 2006 | 25 | Diesel | 2.9083e-06 | 3.4611e-06 | 4.1879e-06 | 2.1716e-05 | 2.8594e-05 | 0.0038774 | 2.0741e-06 | 1.9082e-06 | 2.0741e-06 | 5.7506e-08 | 3.2138e-08 | 127.75 | 532.9 | 3.68 | 7540.9 | 144.8098 | 14.1507 | 0.12779 | 0.15208 | 0.18402 | 0.95422 | 1.2564 | 170.3747 | 0.091138 | 0.083847 | 0.091138 | 0.0025268 | 0.0014121
Los Angeles (SC) | 2020 | OFF - Light Commercial - Pressure Washers | 2006 | 50 | Gasoline | 4.6859e-06 | 4.3101e-06 | 5.1565e-06 | 0.00037125 | 1.0986e-05 | 0.0036252 | 2.4992e-07 | 1.8883e-07 | 2.4992e-07 | 4.4076e-08 | 5.6262e-08 | 160.6 | 62.05 | 0.54 | 1799.45 | 114.9074 | 29 | 0.86286 | 0.79366 | 0.94952 | 68.361 | 2.023 | 667.5417 | 0.04602 | 0.03477 | 0.04602 | 0.0081161 | 0.01036
Los Angeles (SC) | 2020 | OFF - Light Commercial - Pressure Washers | 2006 | 50 | Diesel | 2.0577e-06 | 2.4488e-06 | 2.963e-06 | 2.3985e-05 | 3.3179e-05 | 0.0039048 | 2.249e-06 | 2.0691e-06 | 2.249e-06 | 5.0479e-08 | 3.3056e-08 | 131.4 | 200.75 | 1.38 | 7628.5 | 145.471 | 38 | 0.089376 | 0.10637 | 0.1287 | 1.0418 | 1.4412 | 169.6057 | 0.097689 | 0.089874 | 0.097689 | 0.0021926 | 0.0014358
Los Angeles (SC) | 2020 | OFF - Light Commercial - Pressure Washers | 2007 | 25 | Gasoline | 0.002872 | 0.0026416 | 0.0031604 | 0.08322 | 0.0016085 | 0.16623 | 0.00024253 | 0.00018325 | 0.00024253 | 4.9918e-06 | 4.0943e-06 | 11687.3 | 22002.2 | 209.66 | 150825.3 | 104.9423 | 6.855 | 6.3095 | 5.8034 | 6.9432 | 182.8269 | 3.5337 | 365.1959 | 0.53282 | 0.40257 | 0.53282 | 0.010966 | 0.0089949
Los Angeles (SC) | 2020 | OFF - Light Commercial - Pressure Washers | 2007 | 25 | Diesel | 2.7978e-06 | 3.3296e-06 | 4.0288e-06 | 2.0891e-05 | 2.7508e-05 | 0.0037301 | 1.9953e-06 | 1.8357e-06 | 1.9953e-06 | 5.5321e-08 | 3.122e-08 | 124.1 | 514.65 | 3.54 | 7281.75 | 145.3814 | 14.1489 | 0.12731 | 0.15151 | 0.18333 | 0.95064 | 1.2517 | 169.7353 | 0.090796 | 0.083533 | 0.090796 | 0.0025173 | 0.0014206
Los Angeles (SC) | 2020 | OFF - Light Commercial - Pressure Washers | 2007 | 50 | Gasoline | 7.3343e-06 | 6.746e-06 | 8.0709e-06 | 0.00058979 | 1.1266e-05 | 0.0059422 | 4.0965e-07 | 3.0951e-07 | 4.0965e-07 | 7.2247e-08 | 9.0786e-08 | 259.15 | 102.2 | 0.89 | 2963.8 | 114.8315 | 29 | 0.81996 | 0.7542 | 0.90232 | 65.9378 | 1.2595 | 664.3338 | 0.045799 | 0.034603 | 0.045799 | 0.0080771 | 0.01015
Los Angeles (SC) | 2020 | OFF - Light Commercial - Pressure Washers | 2007 | 50 | Diesel | 1.9359e-06 | 2.3038e-06 | 2.7876e-06 | 2.2796e-05 | 3.1829e-05 | 0.0037564 | 2.1428e-06 | 1.9713e-06 | 2.1428e-06 | 4.8561e-08 | 3.122e-08 | 124.1 | 193.45 | 1.33 | 7351.1 | 145.4511 | 38 | 0.087259 | 0.10385 | 0.12565 | 1.0275 | 1.4347 | 169.3194 | 0.096584 | 0.088857 | 0.096584 | 0.0021889 | 0.0014072
Los Angeles (SC) | 2020 | OFF - Light Commercial - Pressure Washers | 2008 | 25 | Gasoline | 0.0027974 | 0.002573 | 0.0030783 | 0.098407 | 0.0014753 | 0.19592 | 0.00028339 | 0.00021412 | 0.00028339 | 5.8712e-06 | 4.8014e-06 | 13705.75 | 25717.9 | 241.68 | 177707.55 | 106.413 | 6.9099 | 5.2159 | 4.7976 | 5.7398 | 183.4872 | 2.7508 | 365.3013 | 0.5284 | 0.39924 | 0.5284 | 0.010947 | 0.0089527
Los Angeles (SC) | 2020 | OFF - Light Commercial - Pressure Washers | 2008 | 25 | Diesel | 2.7763e-06 | 3.304e-06 | 3.9978e-06 | 2.0731e-05 | 2.7296e-05 | 0.0037014 | 9.9e-07 | 9.108e-07 | 9.9e-07 | 5.4896e-08 | 3.122e-08 | 124.1 | 507.35 | 3.51 | 7164.95 | 144.5442 | 14.1223 | 0.12839 | 0.1528 | 0.18488 | 0.95871 | 1.2623 | 171.1754 | 0.045783 | 0.042121 | 0.045783 | 0.0025387 | 0.0014438
Los Angeles (SC) | 2020 | OFF - Light Commercial - Pressure Washers | 2008 | 50 | Gasoline | 1.5462e-05 | 1.4222e-05 | 1.7015e-05 | 0.0012264 | 2.3962e-05 | 0.012762 | 8.7979e-07 | 6.6473e-07 | 8.7979e-07 | 1.5516e-07 | 1.9564e-07 | 558.45 | 219 | 1.91 | 6351 | 114.6597 | 29 | 0.80668 | 0.74198 | 0.8877 | 63.9862 | 1.2502 | 665.8238 | 0.045901 | 0.034681 | 0.045901 | 0.0080952 | 0.010207
Los Angeles (SC) | 2020 | OFF - Light Commercial - Pressure Washers | 2008 | 50 | Diesel | 9.6094e-07 | 1.1436e-06 | 1.3838e-06 | 2.1253e-05 | 3.1018e-05 | 0.0037275 | 9.5825e-07 | 8.8159e-07 | 9.5825e-07 | 4.8187e-08 | 3.122e-08 | 124.1 | 189.8 | 1.32 | 7212.4 | 143.7879 | 38 | 0.044147 | 0.052539 | 0.063572 | 0.9764 | 1.425 | 171.2482 | 0.044024 | 0.040502 | 0.044024 | 0.0022138 | 0.0014343
Los Angeles (SC) | 2020 | OFF - Light Commercial - Pressure Washers | 2009 | 25 | Gasoline | 0.0032856 | 0.0030221 | 0.0036156 | 0.11598 | 0.0017376 | 0.23054 | 0.00033207 | 0.0002509 | 0.00033207 | 6.9018e-06 | 5.653e-06 | 16136.65 | 30145.35 | 281.48 | 209123.1 | 107.0959 | 6.9372 | 5.206 | 4.7884 | 5.7288 | 183.7709 | 2.7532 | 365.2794 | 0.52615 | 0.39754 | 0.52615 | 0.010936 | 0.0089571
Los Angeles (SC) | 2020 | OFF - Light Commercial - Pressure Washers | 2009 | 25 | Diesel | 2.8758e-06 | 3.4224e-06 | 4.1411e-06 | 2.1474e-05 | 2.8275e-05 | 0.0038341 | 1.0255e-06 | 9.4344e-07 | 1.0255e-06 | 5.6863e-08 | 3.2138e-08 | 127.75 | 525.6 | 3.64 | 7424.1 | 144.3956 | 14.125 | 0.12835 | 0.15275 | 0.18483 | 0.95841 | 1.2619 | 171.1214 | 0.045769 | 0.042107 | 0.045769 | 0.0025379 | 0.0014344
Los Angeles (SC) | 2020 | OFF - Light Commercial - Pressure Washers | 2009 | 50 | Gasoline | 1.7568e-05 | 1.6159e-05 | 1.9333e-05 | 0.0013735 | 2.7478e-05 | 0.014778 | 1.0188e-06 | 7.6973e-07 | 1.0188e-06 | 1.7967e-07 | 2.2505e-07 | 642.4 | 251.85 | 2.21 | 7303.65 | 113.9593 | 29 | 0.79703 | 0.73311 | 0.87709 | 62.3146 | 1.2466 | 670.4266 | 0.046219 | 0.034921 | 0.046219 | 0.0081512 | 0.01021
Los Angeles (SC) | 2020 | OFF - Light Commercial - Pressure Washers | 2009 | 50 | Diesel | 9.6247e-07 | 1.1454e-06 | 1.386e-06 | 2.1743e-05 | 3.2037e-05 | 0.0038611 | 9.8314e-07 | 9.0449e-07 | 9.8314e-07 | 4.9915e-08 | 3.2138e-08 | 127.75 | 197.1 | 1.36 | 7489.8 | 144.9265 | 38 | 0.04258 | 0.050673 | 0.061315 | 0.96191 | 1.4173 | 170.8164 | 0.043494 | 0.040015 | 0.043494 | 0.0022082 | 0.0014218
Los Angeles (SC) | 2020 | OFF - Light Commercial - Pressure Washers | 2010 | 25 | Gasoline | 0.0040076 | 0.0036862 | 0.0044102 | 0.13993 | 0.002101 | 0.27956 | 0.00040805 | 0.00030831 | 0.00040805 | 8.3957e-06 | 6.8409e-06 | 19527.5 | 37011 | 340.63 | 253580.1 | 108.6546 | 6.8515 | 5.2367 | 4.8167 | 5.7627 | 182.8426 | 2.7453 | 365.2911 | 0.5332 | 0.40286 | 0.5332 | 0.010971 | 0.008939
Los Angeles (SC) | 2020 | OFF - Light Commercial - Pressure Washers | 2010 | 25 | Diesel | 3.2379e-06 | 3.8534e-06 | 4.6626e-06 | 2.4178e-05 | 3.1835e-05 | 0.0043169 | 1.1546e-06 | 1.0622e-06 | 1.1546e-06 | 6.4023e-08 | 3.5811e-08 | 142.35 | 594.95 | 4.09 | 8413.25 | 145.4645 | 14.1411 | 0.12752 | 0.15176 | 0.18363 | 0.95221 | 1.2538 | 170.0159 | 0.045473 | 0.041835 | 0.045473 | 0.0025215 | 0.0014104
Los Angeles (SC) | 2020 | OFF - Light Commercial - Pressure Washers | 2010 | 50 | Gasoline | 1.8363e-05 | 1.689e-05 | 2.0208e-05 | 0.001414 | 2.8993e-05 | 0.015747 | 1.0856e-06 | 8.2022e-07 | 1.0856e-06 | 1.9146e-07 | 2.3911e-07 | 682.55 | 270.1 | 2.35 | 7832.9 | 114.9362 | 29 | 0.77681 | 0.71451 | 0.85483 | 59.8156 | 1.2265 | 666.137 | 0.045923 | 0.034697 | 0.045923 | 0.008099 | 0.010115
Los Angeles (SC) | 2020 | OFF - Light Commercial - Pressure Washers | 2010 | 50 | Diesel | 1.0466e-06 | 1.2455e-06 | 1.5071e-06 | 2.4175e-05 | 3.5966e-05 | 0.0043473 | 1.0963e-06 | 1.0086e-06 | 1.0963e-06 | 5.62e-08 | 3.6729e-08 | 146 | 222.65 | 1.53 | 8460.7 | 145.5229 | 38 | 0.040988 | 0.048779 | 0.059023 | 0.94676 | 1.4085 | 170.2544 | 0.042934 | 0.039499 | 0.042934 | 0.002201 | 0.0014384
Los Angeles (SC) | 2020 | OFF - Light Commercial - Pressure Washers | 2011 | 25 | Gasoline | 0.0059516 | 0.0054743 | 0.0065494 | 0.20134 | 0.0030429 | 0.40827 | 0.0006186 | 0.00046739 | 0.0006186 | 1.2372e-05 | 9.9315e-06 | 28349.55 | 55998.3 | 485.24 | 370380.1 | 115.4033 | 6.6141 | 5.3244 | 4.8974 | 5.8592 | 180.1258 | 2.7222 | 365.247 | 0.55341 | 0.41814 | 0.55341 | 0.011069 | 0.0088849
Los Angeles (SC) | 2020 | OFF - Light Commercial - Pressure Washers | 2011 | 25 | Diesel | 3.4797e-06 | 4.1411e-06 | 5.0107e-06 | 2.5983e-05 | 3.4212e-05 | 0.0046392 | 1.3215e-06 | 1.2158e-06 | 1.3215e-06 | 6.8804e-08 | 3.9484e-08 | 156.95 | 638.75 | 4.4 | 9026.45 | 145.1705 | 14.1314 | 0.12773 | 0.15201 | 0.18394 | 0.9538 | 1.2559 | 170.2983 | 0.048509 | 0.044629 | 0.048509 | 0.0025257 | 0.0014494
Los Angeles (SC) | 2020 | OFF - Light Commercial - Pressure Washers | 2011 | 50 | Gasoline | 1.7795e-05 | 1.6368e-05 | 1.9582e-05 | 0.0013484 | 2.837e-05 | 0.015563 | 1.0729e-06 | 8.1062e-07 | 1.0729e-06 | 1.8921e-07 | 2.3528e-07 | 671.6 | 266.45 | 2.32 | 7727.05 | 114.8491 | 29 | 0.76307 | 0.70187 | 0.83971 | 57.8208 | 1.2166 | 667.356 | 0.046007 | 0.034761 | 0.046007 | 0.0081138 | 0.010089
Los Angeles (SC) | 2020 | OFF - Light Commercial - Pressure Washers | 2011 | 50 | Diesel | 1.0849e-06 | 1.2911e-06 | 1.5623e-06 | 2.5651e-05 | 3.8538e-05 | 0.0046719 | 1.2425e-06 | 1.1431e-06 | 1.2425e-06 | 6.0396e-08 | 3.8565e-08 | 153.3 | 237.25 | 1.65 | 9015.5 | 143.7879 | 38 | 0.039874 | 0.047454 | 0.057419 | 0.94274 | 1.4164 | 171.7073 | 0.045667 | 0.042014 | 0.045667 | 0.0022197 | 0.0014174
Los Angeles (SC) | 2020 | OFF - Light Commercial - Pressure Washers | 2012 | 25 | Gasoline | 0.0067981 | 0.0062529 | 0.0074809 | 0.24139 | 0.0036121 | 0.47851 | 0.00068429 | 0.00051702 | 0.00068429 | 1.4301e-05 | 1.1743e-05 | 33521.6 | 62141.25 | 533.65 | 434083.55 | 116.4457 | 6.9854 | 5.1892 | 4.773 | 5.7104 | 184.2638 | 2.7573 | 365.2603 | 0.52234 | 0.39466 | 0.52234 | 0.010917 | 0.0089641
Los Angeles (SC) | 2020 | OFF - Light Commercial - Pressure Washers | 2012 | 25 | Diesel | 3.8612e-06 | 4.5952e-06 | 5.5602e-06 | 2.8832e-05 | 3.7963e-05 | 0.0051479 | 1.4664e-06 | 1.3491e-06 | 1.4664e-06 | 7.6349e-08 | 4.3157e-08 | 171.55 | 708.1 | 4.88 | 10015.6 | 145.1025 | 14.1443 | 0.12774 | 0.15202 | 0.18395 | 0.95386 | 1.256 | 170.3105 | 0.048513 | 0.044632 | 0.048513 | 0.0025259 | 0.0014278
Los Angeles (SC) | 2020 | OFF - Light Commercial - Pressure Washers | 2012 | 50 | Gasoline | 1.8197e-05 | 1.6738e-05 | 2.0025e-05 | 0.0013556 | 2.9304e-05 | 0.016237 | 1.1194e-06 | 8.4574e-07 | 1.1194e-06 | 1.9741e-07 | 2.4423e-07 | 697.15 | 277.4 | 2.42 | 8044.6 | 114.6281 | 29 | 0.74952 | 0.68941 | 0.8248 | 55.8357 | 1.207 | 668.7827 | 0.046105 | 0.034835 | 0.046105 | 0.0081312 | 0.01006
Los Angeles (SC) | 2020 | OFF - Light Commercial - Pressure Washers | 2012 | 50 | Diesel | 1.1597e-06 | 1.3801e-06 | 1.67e-06 | 2.8098e-05 | 4.2639e-05 | 0.0051842 | 1.3653e-06 | 1.256e-06 | 1.3653e-06 | 6.7019e-08 | 4.3157e-08 | 171.55 | 266.45 | 1.83 | 10125.1 | 145.6011 | 38 | 0.037952 | 0.045166 | 0.054651 | 0.91954 | 1.3954 | 169.6564 | 0.044679 | 0.041105 | 0.044679 | 0.0021932 | 0.0014123
Los Angeles (SC) | 2020 | OFF - Light Commercial - Pressure Washers | 2013 | 25 | Gasoline | 0.0072 | 0.0066225 | 0.0079231 | 0.25682 | 0.0038395 | 0.50803 | 0.00072248 | 0.00054587 | 0.00072248 | 1.5164e-05 | 1.2479e-05 | 35620.35 | 65627 | 561.26 | 460830.75 | 116.928 | 7.022 | 5.177 | 4.7618 | 5.6969 | 184.6612 | 2.7607 | 365.2851 | 0.51948 | 0.3925 | 0.51948 | 0.010903 | 0.0089725
Los Angeles (SC) | 2020 | OFF - Light Commercial - Pressure Washers | 2013 | 25 | Diesel | 4.0402e-06 | 4.8082e-06 | 5.8179e-06 | 3.0168e-05 | 3.9723e-05 | 0.0053865 | 1.5343e-06 | 1.4116e-06 | 1.5343e-06 | 7.9887e-08 | 4.4993e-08 | 178.85 | 737.3 | 5.11 | 10417.1 | 144.2857 | 14.1287 | 0.12851 | 0.15294 | 0.18506 | 0.9596 | 1.2635 | 171.3349 | 0.048805 | 0.0449 | 0.048805 | 0.0025411 | 0.0014311
Los Angeles (SC) | 2020 | OFF - Light Commercial - Pressure Washers | 2013 | 50 | Gasoline | 1.8005e-05 | 1.6561e-05 | 1.9813e-05 | 0.0013173 | 2.9295e-05 | 0.016398 | 1.1305e-06 | 8.5412e-07 | 1.1305e-06 | 1.9937e-07 | 2.4551e-07 | 700.8 | 281.05 | 2.45 | 8150.45 | 114.7143 | 29 | 0.73198 | 0.67327 | 0.80549 | 53.5547 | 1.191 | 666.6388 | 0.045957 | 0.034723 | 0.045957 | 0.0081051 | 0.0099809
Los Angeles (SC) | 2020 | OFF - Light Commercial - Pressure Washers | 2013 | 50 | Diesel | 1.1672e-06 | 1.3891e-06 | 1.6808e-06 | 2.9019e-05 | 2.6871e-05 | 0.0054245 | 9.2645e-08 | 8.5233e-08 | 9.2645e-08 | 7.0125e-08 | 4.4993e-08 | 178.85 | 277.4 | 1.91 | 10541.2 | 145.2356 | 38 | 0.03669 | 0.043664 | 0.052833 | 0.91216 | 0.84466 | 170.5117 | 0.0029122 | 0.0026792 | 0.0029122 | 0.0022043 | 0.0014143
Los Angeles (SC) | 2020 | OFF - Light Commercial - Pressure Washers | 2014 | 25 | Gasoline | 0.0076929 | 0.0070759 | 0.0084656 | 0.27392 | 0.0040966 | 0.5423 | 0.00077288 | 0.00058395 | 0.00077288 | 1.6195e-05 | 1.3316e-05 | 38011.1 | 70196.8 | 596.71 | 491950.65 | 117.6397 | 7.0082 | 5.1815 | 4.7659 | 5.7019 | 184.4997 | 2.7593 | 365.2602 | 0.52057 | 0.39332 | 0.52057 | 0.010908 | 0.008969
Los Angeles (SC) | 2020 | OFF - Light Commercial - Pressure Washers | 2014 | 25 | Diesel | 4.1563e-06 | 4.9464e-06 | 5.9851e-06 | 3.1036e-05 | 4.0865e-05 | 0.0055414 | 1.5785e-06 | 1.4522e-06 | 1.5785e-06 | 8.2184e-08 | 4.6829e-08 | 186.15 | 759.2 | 5.25 | 10723.7 | 144.6095 | 14.125 | 0.12843 | 0.15284 | 0.18493 | 0.95897 | 1.2627 | 171.2214 | 0.048772 | 0.044871 | 0.048772 | 0.0025394 | 0.001447
Los Angeles (SC) | 2020 | OFF - Light Commercial - Pressure Washers | 2014 | 50 | Gasoline | 1.7132e-05 | 1.5758e-05 | 1.8853e-05 | 0.0012297 | 2.8174e-05 | 0.015933 | 1.0984e-06 | 8.2989e-07 | 1.0984e-06 | 1.9371e-07 | 2.3783e-07 | 678.9 | 273.75 | 2.38 | 7938.75 | 115.021 | 29 | 0.71508 | 0.65773 | 0.7869 | 51.3263 | 1.1759 | 665.0009 | 0.045845 | 0.034638 | 0.045845 | 0.0080852 | 0.0099268
Los Angeles (SC) | 2020 | OFF - Light Commercial - Pressure Washers | 2014 | 50 | Diesel | 1.1532e-06 | 1.3724e-06 | 1.6606e-06 | 2.946e-05 | 2.7563e-05 | 0.0055804 | 9.3852e-08 | 8.6344e-08 | 9.3852e-08 | 7.2141e-08 | 4.6829e-08 | 186.15 | 284.7 | 1.97 | 10818.6 | 144.5178 | 38 | 0.03532 | 0.042033 | 0.05086 | 0.90229 | 0.84418 | 170.9161 | 0.0028745 | 0.0026445 | 0.0028745 | 0.0022095 | 0.0014343
Los Angeles (SC) | 2020 | OFF - Light Commercial - Pressure Washers | 2015 | 25 | Gasoline | 0.0079637 | 0.007325 | 0.0087635 | 0.28289 | 0.0042328 | 0.56067 | 0.00080141 | 0.00060551 | 0.00080141 | 1.6755e-05 | 1.3761e-05 | 39281.3 | 72777.35 | 616.21 | 508605.6 | 118.1048 | 6.9885 | 5.1882 | 4.7721 | 5.7093 | 184.2994 | 2.7576 | 365.2661 | 0.5221 | 0.39448 | 0.5221 | 0.010916 | 0.0089652
Los Angeles (SC) | 2020 | OFF - Light Commercial - Pressure Washers | 2015 | 25 | Diesel | 4.2133e-06 | 5.0142e-06 | 6.0671e-06 | 3.1461e-05 | 4.1425e-05 | 0.0056173 | 1.6001e-06 | 1.4721e-06 | 1.6001e-06 | 8.331e-08 | 4.6829e-08 | 186.15 | 773.8 | 5.33 | 10935.4 | 145.1782 | 14.1321 | 0.12767 | 0.15193 | 0.18384 | 0.95329 | 1.2552 | 170.2074 | 0.048483 | 0.044605 | 0.048483 | 0.0025243 | 0.001419
Los Angeles (SC) | 2020 | OFF - Light Commercial - Pressure Washers | 2015 | 50 | Gasoline | 1.6817e-05 | 1.5468e-05 | 1.8506e-05 | 0.0011827 | 2.796e-05 | 0.015977 | 1.1014e-06 | 8.3218e-07 | 1.1014e-06 | 1.9425e-07 | 2.3783e-07 | 678.9 | 273.75 | 2.39 | 7938.75 | 114.5397 | 29 | 0.7019 | 0.64561 | 0.7724 | 49.3651 | 1.167 | 666.8332 | 0.045971 | 0.034734 | 0.045971 | 0.0081075 | 0.0099268
Los Angeles (SC) | 2020 | OFF - Light Commercial - Pressure Washers | 2015 | 50 | Diesel | 1.1208e-06 | 1.3338e-06 | 1.6139e-06 | 2.9465e-05 | 2.7858e-05 | 0.0056569 | 9.3663e-08 | 8.617e-08 | 9.3663e-08 | 7.313e-08 | 4.6829e-08 | 186.15 | 288.35 | 2 | 10957.3 | 144.175 | 38 | 0.033892 | 0.040334 | 0.048805 | 0.89103 | 0.84244 | 171.0649 | 0.0028324 | 0.0026058 | 0.0028324 | 0.0022114 | 0.0014161
Los Angeles (SC) | 2020 | OFF - Light Commercial - Pressure Washers | 2016 | 25 | Gasoline | 0.0080273 | 0.0073835 | 0.0088336 | 0.28686 | 0.004257 | 0.5683 | 0.00080947 | 0.0006116 | 0.00080947 | 1.6979e-05 | 1.3948e-05 | 39814.2 | 73689.85 | 619.73 | 515526 | 118.9064 | 6.9959 | 5.1595 | 4.7457 | 5.6777 | 184.3751 | 2.7361 | 365.2671 | 0.52028 | 0.3931 | 0.52028 | 0.010913 | 0.0089648
Los Angeles (SC) | 2020 | OFF - Light Commercial - Pressure Washers | 2016 | 25 | Diesel | 4.1894e-06 | 4.9858e-06 | 6.0328e-06 | 3.1283e-05 | 4.119e-05 | 0.0055855 | 1.591e-06 | 1.4637e-06 | 1.591e-06 | 8.2838e-08 | 4.6829e-08 | 186.15 | 770.15 | 5.3 | 10887.95 | 145.3113 | 14.1374 | 0.1275 | 0.15173 | 0.18359 | 0.95202 | 1.2535 | 169.9809 | 0.048419 | 0.044545 | 0.048419 | 0.002521 | 0.0014251
Los Angeles (SC) | 2020 | OFF - Light Commercial - Pressure Washers | 2016 | 50 | Gasoline | 1.6582e-05 | 1.5253e-05 | 1.8248e-05 | 0.0011412 | 2.7885e-05 | 0.016101 | 1.11e-06 | 8.3867e-07 | 1.11e-06 | 1.9576e-07 | 2.3783e-07 | 678.9 | 277.4 | 2.4 | 8044.6 | 115.5833 | 29 | 0.68302 | 0.62824 | 0.75162 | 47.0049 | 1.1486 | 663.1979 | 0.04572 | 0.034544 | 0.04572 | 0.0080633 | 0.0097962
Los Angeles (SC) | 2020 | OFF - Light Commercial - Pressure Washers | 2016 | 50 | Diesel | 1.0665e-06 | 1.2692e-06 | 1.5357e-06 | 2.8902e-05 | 2.7619e-05 | 0.0056249 | 9.1665e-08 | 8.4332e-08 | 9.1665e-08 | 7.2715e-08 | 4.6829e-08 | 186.15 | 288.35 | 1.99 | 10957.3 | 144.8995 | 38 | 0.03225 | 0.03838 | 0.04644 | 0.87401 | 0.8352 | 170.096 | 0.002772 | 0.0025502 | 0.002772 | 0.0021989 | 0.0014161
Los Angeles (SC) | 2020 | OFF - Light Commercial - Pressure Washers | 2017 | 25 | Gasoline | 0.0081463 | 0.0074929 | 0.0089645 | 0.29397 | 0.0042982 | 0.58224 | 0.00082516 | 0.00062346 | 0.00082516 | 1.7393e-05 | 1.4288e-05 | 40785.1 | 75452.8 | 632.33 | 528114.85 | 119.325 | 6.9993 | 5.1111 | 4.7012 | 5.6245 | 184.4395 | 2.6968 | 365.3085 | 0.51772 | 0.39117 | 0.51772 | 0.010912 | 0.0089646
Los Angeles (SC) | 2020 | OFF - Light Commercial - Pressure Washers | 2017 | 25 | Diesel | 4.0072e-06 | 4.7689e-06 | 5.7704e-06 | 2.9922e-05 | 3.9399e-05 | 0.0053425 | 1.5218e-06 | 1.4001e-06 | 1.5218e-06 | 7.9235e-08 | 4.4075e-08 | 175.2 | 733.65 | 5.07 | 10369.65 | 144.7041 | 14.1343 | 0.12805 | 0.15238 | 0.18439 | 0.95612 | 1.2589 | 170.7142 | 0.048628 | 0.044738 | 0.048628 | 0.0025319 | 0.0014084
Los Angeles (SC) | 2020 | OFF - Light Commercial - Pressure Washers | 2017 | 50 | Gasoline | 1.5906e-05 | 1.463e-05 | 1.7504e-05 | 0.0010695 | 2.7063e-05 | 0.015793 | 1.0887e-06 | 8.226e-07 | 1.0887e-06 | 1.9201e-07 | 2.3272e-07 | 664.3 | 270.1 | 2.36 | 7832.9 | 114.4492 | 29 | 0.67286 | 0.6189 | 0.74044 | 45.2434 | 1.1448 | 668.0651 | 0.046056 | 0.034798 | 0.046056 | 0.0081225 | 0.0098446
Los Angeles (SC) | 2020 | OFF - Light Commercial - Pressure Washers | 2017 | 50 | Diesel | 9.7422e-07 | 1.1594e-06 | 1.4029e-06 | 2.7266e-05 | 2.634e-05 | 0.0053802 | 8.6275e-08 | 7.9373e-08 | 8.6275e-08 | 6.9553e-08 | 4.4993e-08 | 178.85 | 273.75 | 1.9 | 10402.5 | 144.0789 | 38 | 0.031032 | 0.03693 | 0.044686 | 0.86851 | 0.83899 | 171.375 | 0.0027481 | 0.0025282 | 0.0027481 | 0.0022155 | 0.0014332
Los Angeles (SC) | 2020 | OFF - Light Commercial - Pressure Washers | 2018 | 25 | Gasoline | 0.0079018 | 0.0072681 | 0.0086954 | 0.3003 | 0.0040795 | 0.59203 | 0.00081638 | 0.00061682 | 0.00081638 | 1.769e-05 | 1.4536e-05 | 41493.2 | 76814.25 | 643.44 | 537082.9 | 119.3806 | 6.992 | 4.875 | 4.484 | 5.3646 | 185.2672 | 2.5168 | 365.2457 | 0.50366 | 0.38054 | 0.50366 | 0.010914 | 0.0089679
Los Angeles (SC) | 2020 | OFF - Light Commercial - Pressure Washers | 2018 | 25 | Diesel | 3.9392e-06 | 4.6879e-06 | 5.6724e-06 | 2.9414e-05 | 3.873e-05 | 0.0052518 | 1.496e-06 | 1.3763e-06 | 1.496e-06 | 7.789e-08 | 4.4075e-08 | 175.2 | 719.05 | 4.98 | 10157.95 | 144.3876 | 14.1269 | 0.12849 | 0.15292 | 0.18503 | 0.95948 | 1.2633 | 171.3128 | 0.048798 | 0.044894 | 0.048798 | 0.0025407 | 0.0014377
Los Angeles (SC) | 2020 | OFF - Light Commercial - Pressure Washers | 2018 | 50 | Gasoline | 1.5639e-05 | 1.4384e-05 | 1.7209e-05 | 0.0010257 | 2.6933e-05 | 0.015885 | 1.0951e-06 | 8.2742e-07 | 1.0951e-06 | 1.9314e-07 | 2.3272e-07 | 664.3 | 273.75 | 2.37 | 7938.75 | 115.5063 | 29 | 0.65272 | 0.60038 | 0.71828 | 42.8114 | 1.1241 | 663.0234 | 0.045708 | 0.034535 | 0.045708 | 0.0080612 | 0.0097133
Los Angeles (SC) | 2020 | OFF - Light Commercial - Pressure Washers | 2018 | 50 | Diesel | 9.1259e-07 | 1.0861e-06 | 1.3141e-06 | 2.6431e-05 | 2.5816e-05 | 0.0052889 | 8.343e-08 | 7.6755e-08 | 8.343e-08 | 6.8372e-08 | 4.4075e-08 | 175.2 | 270.1 | 1.87 | 10263.8 | 144.4385 | 38 | 0.029461 | 0.035062 | 0.042425 | 0.85328 | 0.83341 | 170.7415 | 0.0026934 | 0.0024779 | 0.0026934 | 0.0022073 | 0.0014229
Los Angeles (SC) | 2020 | OFF - Light Commercial - Pressure Washers | 2019 | 25 | Gasoline | 0.0071846 | 0.0066084 | 0.0079062 | 0.31365 | 0.0036552 | 0.59977 | 0.00075694 | 0.00057191 | 0.00075694 | 1.7933e-05 | 1.4876e-05 | 42464.1 | 78018.75 | 652.9 | 544069 | 119.4957 | 6.9736 | 4.3755 | 4.0246 | 4.815 | 191.0167 | 2.2261 | 365.271 | 0.46099 | 0.34831 | 0.46099 | 0.010921 | 0.0090599
Los Angeles (SC) | 2020 | OFF - Light Commercial - Pressure Washers | 2019 | 25 | Diesel | 3.9956e-06 | 4.7551e-06 | 5.7537e-06 | 2.9835e-05 | 3.9284e-05 | 0.0053271 | 1.5174e-06 | 1.396e-06 | 1.5174e-06 | 7.9006e-08 | 4.4075e-08 | 175.2 | 733.65 | 5.06 | 10369.65 | 144.9901 | 14.1343 | 0.12767 | 0.15194 | 0.18385 | 0.95336 | 1.2553 | 170.2196 | 0.048487 | 0.044608 | 0.048487 | 0.0025245 | 0.0014084
Los Angeles (SC) | 2020 | OFF - Light Commercial - Pressure Washers | 2019 | 50 | Gasoline | 1.5477e-05 | 1.4235e-05 | 1.7031e-05 | 0.00098832 | 2.699e-05 | 0.016092 | 1.1094e-06 | 8.3819e-07 | 1.1094e-06 | 1.9565e-07 | 2.3528e-07 | 671.6 | 277.4 | 2.4 | 8044.6 | 115.5833 | 29 | 0.63746 | 0.58634 | 0.70149 | 40.7078 | 1.1117 | 662.8115 | 0.045694 | 0.034524 | 0.045694 | 0.0080586 | 0.0096908
Los Angeles (SC) | 2020 | OFF - Light Commercial - Pressure Washers | 2019 | 50 | Diesel | 8.7994e-07 | 1.0472e-06 | 1.2671e-06 | 2.6432e-05 | 2.6108e-05 | 0.0053646 | 8.3226e-08 | 7.6568e-08 | 8.3226e-08 | 6.9351e-08 | 4.4993e-08 | 178.85 | 273.75 | 1.89 | 10402.5 | 144.8413 | 38 | 0.028028 | 0.033356 | 0.040361 | 0.84193 | 0.8316 | 170.8785 | 0.002651 | 0.0024389 | 0.002651 | 0.002209 | 0.0014332
Los Angeles (SC) | 2020 | OFF - Light Commercial - Pressure Washers | 2020 | 25 | Gasoline | 0.005694 | 0.0052373 | 0.0062659 | 0.34112 | 0.002987 | 0.60254 | 0.00060029 | 0.00045355 | 0.00060029 | 1.8018e-05 | 1.5403e-05 | 43967.9 | 78412.95 | 655.68 | 546587.5 | 119.5903 | 6.9706 | 3.4518 | 3.175 | 3.7985 | 206.7933 | 1.8108 | 365.2655 | 0.3639 | 0.27495 | 0.3639 | 0.010923 | 0.0093375
Los Angeles (SC) | 2020 | OFF - Light Commercial - Pressure Washers | 2020 | 25 | Diesel | 4.0222e-06 | 4.7868e-06 | 5.792e-06 | 3.0034e-05 | 3.9546e-05 | 0.0053626 | 1.5275e-06 | 1.4053e-06 | 1.5275e-06 | 7.9532e-08 | 4.4993e-08 | 178.85 | 737.3 | 5.09 | 10417.1 | 144.8527 | 14.1287 | 0.12794 | 0.15226 | 0.18423 | 0.95534 | 1.2579 | 170.5738 | 0.048588 | 0.044701 | 0.048588 | 0.0025298 | 0.0014311
Los Angeles (SC) | 2020 | OFF - Light Commercial - Pressure Washers | 2020 | 50 | Gasoline | 1.5908e-05 | 1.4632e-05 | 1.7506e-05 | 0.00098701 | 2.8104e-05 | 0.01694 | 1.1679e-06 | 8.8238e-07 | 1.1679e-06 | 2.0597e-07 | 2.4551e-07 | 700.8 | 292 | 2.53 | 8468 | 115.415 | 29 | 0.62247 | 0.57255 | 0.68499 | 38.6214 | 1.0997 | 662.8732 | 0.045698 | 0.034527 | 0.045698 | 0.0080593 | 0.0096066
Los Angeles (SC) | 2020 | OFF - Light Commercial - Pressure Washers | 2020 | 50 | Diesel | 8.3976e-07 | 9.9939e-07 | 1.2093e-06 | 2.6228e-05 | 2.6203e-05 | 0.0054004 | 8.2372e-08 | 7.5782e-08 | 8.2372e-08 | 6.9813e-08 | 4.4993e-08 | 178.85 | 277.4 | 1.91 | 10541.2 | 145.2356 | 38 | 0.026397 | 0.031415 | 0.038012 | 0.82443 | 0.82366 | 169.7542 | 0.0025893 | 0.0023821 | 0.0025893 | 0.0021945 | 0.0014143
Los Angeles (SC) | 2020 | OFF - Light Commercial - Pumps | 1989 | 25 | Diesel | 5.8631e-06 | 6.9776e-06 | 8.4429e-06 | 2.1278e-05 | 3.4221e-05 | 0.0024185 | 2.7409e-06 | 2.5216e-06 | 2.7409e-06 | 3.4581e-08 | 2.1119e-08 | 83.95 | 175.2 | 0.43 | 1923.55 | 407.4419 | 10.9792 | 1.01 | 1.202 | 1.4544 | 3.6654 | 5.8948 | 416.6109 | 0.47215 | 0.43438 | 0.47215 | 0.0059568 | 0.003638
Los Angeles (SC) | 2020 | OFF - Light Commercial - Pumps | 1989 | 50 | Diesel | 2.1879e-05 | 2.6038e-05 | 3.1506e-05 | 6.4084e-05 | 4.3529e-05 | 0.0032645 | 6.0666e-06 | 5.5813e-06 | 6.0666e-06 | 4.2202e-08 | 2.8465e-08 | 113.15 | 69.35 | 0.17 | 2565.95 | 407.9412 | 37 | 2.8253 | 3.3624 | 4.0685 | 8.2754 | 5.621 | 421.5592 | 0.7834 | 0.72073 | 0.7834 | 0.0054497 | 0.0036758
Los Angeles (SC) | 2020 | OFF - Light Commercial - Pumps | 1990 | 25 | Diesel | 1.7609e-05 | 2.0956e-05 | 2.5357e-05 | 6.3907e-05 | 0.00010278 | 0.0072637 | 8.232e-06 | 7.5734e-06 | 8.232e-06 | 1.0386e-07 | 6.2439e-08 | 248.2 | 521.95 | 1.3 | 5741.45 | 401.5 | 11 | 1.0163 | 1.2094 | 1.4634 | 3.6882 | 5.9315 | 419.2006 | 0.47508 | 0.43708 | 0.47508 | 0.0059939 | 0.0036035
Los Angeles (SC) | 2020 | OFF - Light Commercial - Pumps | 1990 | 50 | Diesel | 6.5712e-05 | 7.8202e-05 | 9.4625e-05 | 0.00019247 | 0.00013073 | 0.0098046 | 1.822e-05 | 1.6763e-05 | 1.822e-05 | 1.2675e-07 | 8.7231e-08 | 346.75 | 208.05 | 0.52 | 7697.85 | 400.0962 | 37 | 2.8285 | 3.3662 | 4.0731 | 8.2847 | 5.6273 | 422.0336 | 0.78428 | 0.72154 | 0.78428 | 0.0054558 | 0.0037548
Los Angeles (SC) | 2020 | OFF - Light Commercial - Pumps | 1991 | 25 | Diesel | 1.9421e-05 | 2.3112e-05 | 2.7966e-05 | 7.0483e-05 | 0.00011335 | 0.0080111 | 9.079e-06 | 8.3527e-06 | 9.079e-06 | 1.1454e-07 | 6.8867e-08 | 273.75 | 573.05 | 1.43 | 6292.6 | 400.7343 | 10.9809 | 1.0226 | 1.217 | 1.4726 | 3.7114 | 5.9688 | 421.8383 | 0.47807 | 0.43983 | 0.47807 | 0.0060316 | 0.0036263
Los Angeles (SC) | 2020 | OFF - Light Commercial - Pumps | 1991 | 50 | Diesel | 7.2473e-05 | 8.6249e-05 | 0.00010436 | 0.00021227 | 0.00014418 | 0.010813 | 2.0095e-05 | 1.8487e-05 | 2.0095e-05 | 1.3979e-07 | 9.5495e-08 | 379.6 | 229.95 | 0.57 | 8508.15 | 403.4211 | 37 | 2.8224 | 3.3589 | 4.0643 | 8.2669 | 5.6153 | 421.1275 | 0.7826 | 0.71999 | 0.7826 | 0.0054441 | 0.0037191
Los Angeles (SC) | 2020 | OFF - Light Commercial - Pumps | 1992 | 25 | Diesel | 2.7743e-05 | 3.3016e-05 | 3.9949e-05 | 0.00010068 | 0.00016192 | 0.011444 | 1.2969e-05 | 1.1932e-05 | 1.2969e-05 | 1.6363e-07 | 9.7332e-08 | 386.9 | 821.25 | 2.04 | 9037.4 | 402.5735 | 11.0044 | 1.0172 | 1.2105 | 1.4647 | 3.6915 | 5.9368 | 419.5743 | 0.47551 | 0.43747 | 0.47551 | 0.0059992 | 0.0035686
Los Angeles (SC) | 2020 | OFF - Light Commercial - Pumps | 1992 | 50 | Diesel | 0.00010189 | 0.00012126 | 0.00014672 | 0.00029886 | 0.00020514 | 0.015447 | 2.8345e-05 | 2.6077e-05 | 2.8345e-05 | 1.9969e-07 | 1.3682e-07 | 543.85 | 328.5 | 0.82 | 12154.5 | 400.6098 | 37 | 2.7777 | 3.3057 | 3.9999 | 8.1475 | 5.5925 | 421.1027 | 0.77272 | 0.7109 | 0.77272 | 0.0054438 | 0.0037298
Los Angeles (SC) | 2020 | OFF - Light Commercial - Pumps | 1993 | 25 | Diesel | 3.3644e-05 | 4.0039e-05 | 4.8447e-05 | 0.0001221 | 0.00019637 | 0.013878 | 1.5728e-05 | 1.447e-05 | 1.5728e-05 | 1.9843e-07 | 1.1845e-07 | 470.85 | 996.45 | 2.47 | 10960.95 | 403.4211 | 11 | 1.0171 | 1.2104 | 1.4646 | 3.6911 | 5.9362 | 419.5334 | 0.47546 | 0.43742 | 0.47546 | 0.0059986 | 0.0035808
Los Angeles (SC) | 2020 | OFF - Light Commercial - Pumps | 1993 | 50 | Diesel | 0.00012102 | 0.00014402 | 0.00017426 | 0.00035563 | 0.0002475 | 0.018733 | 3.3811e-05 | 3.1106e-05 | 3.3811e-05 | 2.4217e-07 | 1.6528e-07 | 657 | 397.85 | 0.99 | 14720.45 | 401.8687 | 37 | 2.724 | 3.2418 | 3.9225 | 8.0049 | 5.571 | 421.6642 | 0.76107 | 0.70018 | 0.76107 | 0.0054511 | 0.0037204
Los Angeles (SC) | 2020 | OFF - Light Commercial - Pumps | 1994 | 25 | Diesel | 6.456e-05 | 7.6832e-05 | 9.2967e-05 | 0.0002343 | 0.00037681 | 0.026631 | 3.0181e-05 | 2.7767e-05 | 3.0181e-05 | 3.8078e-07 | 2.268e-07 | 901.55 | 1908.95 | 4.74 | 20965.6 | 402.7321 | 10.9828 | 1.0203 | 1.2143 | 1.4693 | 3.703 | 5.9553 | 420.8868 | 0.47699 | 0.43883 | 0.47699 | 0.006018 | 0.0035845
Los Angeles (SC) | 2020 | OFF - Light Commercial - Pumps | 1994 | 50 | Diesel | 0.00022732 | 0.00027053 | 0.00032734 | 0.00066934 | 0.00047246 | 0.035947 | 6.38e-05 | 5.8696e-05 | 6.38e-05 | 4.647e-07 | 3.1679e-07 | 1259.25 | 766.5 | 1.9 | 28360.5 | 403.4211 | 37 | 2.6559 | 3.1607 | 3.8245 | 7.8202 | 5.52 | 419.9822 | 0.7454 | 0.68577 | 0.7454 | 0.0054293 | 0.0037012
Los Angeles (SC) | 2020 | OFF - Light Commercial - Pumps | 1995 | 25 | Gasoline | 6.9899e-05 | 6.4293e-05 | 7.6919e-05 | 0.00086524 | 4.0178e-06 | 0.00073375 | 2.6822e-06 | 2.0265e-06 | 2.6822e-06 | 2.6419e-08 | 3.0688e-08 | 87.6 | 394.2 | 2.28 | 817.6 | 172.8947 | 2.0741 | 28.328 | 26.0561 | 31.1732 | 350.6581 | 1.6283 | 297.3684 | 1.087 | 0.8213 | 1.087 | 0.010707 | 0.012437
Los Angeles (SC) | 2020 | OFF - Light Commercial - Pumps | 1995 | 25 | Diesel | 0.0001113 | 0.00013246 | 0.00016027 | 0.00040393 | 0.00066219 | 0.045911 | 5.7812e-05 | 5.3187e-05 | 5.7812e-05 | 6.5645e-07 | 3.9025e-07 | 1551.25 | 3288.65 | 8.17 | 36131.35 | 402.5275 | 10.9867 | 1.0207 | 1.2147 | 1.4698 | 3.7043 | 6.0727 | 421.033 | 0.53018 | 0.48776 | 0.53018 | 0.0060201 | 0.0035788
Los Angeles (SC) | 2020 | OFF - Light Commercial - Pumps | 1995 | 50 | Gasoline | 1.2979e-05 | 1.1938e-05 | 1.4282e-05 | 0.00026978 | 1.9978e-05 | 0.0019308 | 1.3311e-07 | 1.0057e-07 | 1.3311e-07 | 2.3475e-08 | 3.1967e-08 | 91.25 | 36.5 | 0.17 | 1131.5 | 214.7059 | 31 | 3.8007 | 3.4959 | 4.1824 | 79.0021 | 5.8505 | 565.4225 | 0.03898 | 0.029451 | 0.03898 | 0.0068745 | 0.0093612
Los Angeles (SC) | 2020 | OFF - Light Commercial - Pumps | 1995 | 50 | Diesel | 0.00038345 | 0.00045634 | 0.00055217 | 0.0011314 | 0.00081026 | 0.061971 | 0.00010812 | 9.9475e-05 | 0.00010812 | 8.0113e-07 | 5.4634e-07 | 2171.75 | 1317.65 | 3.28 | 48753.05 | 401.7226 | 37 | 2.6061 | 3.1015 | 3.7528 | 7.6894 | 5.5069 | 421.1832 | 0.73487 | 0.67608 | 0.73487 | 0.0054448 | 0.0037132
Los Angeles (SC) | 2020 | OFF - Light Commercial - Pumps | 1995 | 100 | Gasoline | 3.4465e-05 | 3.17e-05 | 3.7926e-05 | 0.00051169 | 0.00011229 | 0.0072593 | 5.0614e-07 | 3.8241e-07 | 5.0614e-07 | 7.0135e-08 | 1.0869e-07 | 310.25 | 47.45 | 0.22 | 4412.85 | 215.6818 | 93 | 2.5879 | 2.3803 | 2.8478 | 38.4214 | 8.4319 | 545.082 | 0.038004 | 0.028714 | 0.038004 | 0.0052663 | 0.0081611
Los Angeles (SC) | 2020 | OFF - Light Commercial - Pumps | 1996 | 25 | Gasoline | 0.00028455 | 0.00026173 | 0.00031313 | 0.0037659 | 1.5666e-05 | 0.0025389 | 9.2809e-06 | 7.0122e-06 | 9.2809e-06 | 9.1416e-08 | 1.2787e-07 | 365 | 1365.1 | 7.87 | 2839.7 | 173.4562 | 2.0802 | 33.2022 | 30.5393 | 36.5369 | 439.4267 | 1.828 | 296.2542 | 1.0829 | 0.81822 | 1.0829 | 0.010667 | 0.01492
Los Angeles (SC) | 2020 | OFF - Light Commercial - Pumps | 1996 | 25 | Diesel | 0.00016595 | 0.00019749 | 0.00023896 | 0.00060225 | 0.00098731 | 0.068452 | 8.6197e-05 | 7.9301e-05 | 8.6197e-05 | 9.7875e-07 | 5.8215e-07 | 2314.1 | 4905.6 | 12.18 | 53906.85 | 402.7586 | 10.9888 | 1.02 | 1.2139 | 1.4688 | 3.7019 | 6.0687 | 420.7548 | 0.52983 | 0.48744 | 0.52983 | 0.0060161 | 0.0035783
Los Angeles (SC) | 2020 | OFF - Light Commercial - Pumps | 1996 | 50 | Gasoline | 4.4242e-05 | 4.0693e-05 | 4.8685e-05 | 0.00092409 | 6.9054e-05 | 0.006681 | 4.6058e-07 | 3.48e-07 | 4.6058e-07 | 8.1229e-08 | 1.0997e-07 | 313.9 | 131.4 | 0.6 | 4073.4 | 219 | 31 | 3.5988 | 3.3102 | 3.9603 | 75.1694 | 5.6172 | 543.4654 | 0.037466 | 0.028308 | 0.037466 | 0.0066075 | 0.0089452
Los Angeles (SC) | 2020 | OFF - Light Commercial - Pumps | 1996 | 50 | Diesel | 0.00055913 | 0.00066541 | 0.00080515 | 0.0016532 | 0.0012017 | 0.092397 | 0.00015843 | 0.00014576 | 0.00015843 | 1.1945e-06 | 8.1355e-07 | 3233.9 | 1967.35 | 4.89 | 72791.95 | 402.3211 | 37 | 2.5452 | 3.029 | 3.665 | 7.5256 | 5.4703 | 420.5935 | 0.72119 | 0.66349 | 0.72119 | 0.0054372 | 0.0037033
Los Angeles (SC) | 2020 | OFF - Light Commercial - Pumps | 1996 | 100 | Gasoline | 0.00011749 | 0.00010806 | 0.00012929 | 0.0017515 | 0.00038814 | 0.025119 | 1.7513e-06 | 1.3232e-06 | 1.7513e-06 | 2.4268e-07 | 3.7593e-07 | 1073.1 | 167.9 | 0.76 | 15614.7 | 220.9211 | 93 | 2.4931 | 2.2932 | 2.7435 | 37.1684 | 8.2364 | 533.0271 | 0.037164 | 0.028079 | 0.037164 | 0.0051498 | 0.0079774
Los Angeles (SC) | 2020 | OFF - Light Commercial - Pumps | 1996 | 175 | Gasoline | 2.3927e-06 | 2.2008e-06 | 2.6331e-06 | 3.4423e-05 | 2.0305e-05 | 0.0011404 | 8.1751e-08 | 6.1767e-08 | 8.1751e-08 | 1.1328e-08 | 1.5344e-08 | 43.8 | 3.65 | 0.02 | 525.6 | 182.5 | 144 | 1.5084 | 1.3875 | 1.6599 | 21.7011 | 12.801 | 718.9019 | 0.051538 | 0.03894 | 0.051538 | 0.0071415 | 0.0096733
Los Angeles (SC) | 2020 | OFF - Light Commercial - Pumps | 1997 | 25 | Gasoline | 0.00023678 | 0.00021779 | 0.00026056 | 0.002842 | 3.5139e-05 | 0.0042357 | 2.7867e-05 | 2.1055e-05 | 2.7867e-05 | 1.5251e-07 | 1.2787e-07 | 365 | 2277.6 | 13.13 | 4737.7 | 173.4653 | 2.0801 | 16.5599 | 15.2318 | 18.2232 | 198.767 | 2.4576 | 296.2377 | 1.949 | 1.4726 | 1.949 | 0.010666 | 0.0089429
Los Angeles (SC) | 2020 | OFF - Light Commercial - Pumps | 1997 | 25 | Diesel | 0.00019313 | 0.00022984 | 0.00027811 | 0.00070091 | 0.001149 | 0.079666 | 0.00010032 | 9.2292e-05 | 0.00010032 | 1.1391e-06 | 6.7765e-07 | 2693.7 | 5708.6 | 14.18 | 62750.8 | 402.5811 | 10.9923 | 1.0198 | 1.2137 | 1.4685 | 3.7011 | 6.0674 | 420.666 | 0.52971 | 0.48734 | 0.52971 | 0.0060148 | 0.0035783
Los Angeles (SC) | 2020 | OFF - Light Commercial - Pumps | 1997 | 50 | Gasoline | 7.2694e-05 | 6.6864e-05 | 7.9996e-05 | 0.001526 | 0.00011508 | 0.011146 | 7.6839e-07 | 5.8056e-07 | 7.6839e-07 | 1.3551e-07 | 1.8413e-07 | 525.6 | 219 | 1 | 6789 | 219 | 31 | 3.548 | 3.2634 | 3.9043 | 74.4771 | 5.6165 | 543.9937 | 0.037502 | 0.028335 | 0.037502 | 0.006614 | 0.0089868
Los Angeles (SC) | 2020 | OFF - Light Commercial - Pumps | 1997 | 50 | Diesel | 0.00063608 | 0.00075698 | 0.00091595 | 0.001885 | 0.0013912 | 0.10753 | 0.00018115 | 0.00016666 | 0.00018115 | 1.3901e-06 | 9.4485e-07 | 3755.85 | 2288.55 | 5.69 | 84676.35 | 402.2056 | 37 | 2.489 | 2.9622 | 3.5842 | 7.3761 | 5.4441 | 420.7919 | 0.70887 | 0.65216 | 0.70887 | 0.0054398 | 0.0036973
Los Angeles (SC) | 2020 | OFF - Light Commercial - Pumps | 1997 | 100 | Gasoline | 0.00019305 | 0.00017757 | 0.00021244 | 0.0028904 | 0.00064682 | 0.041905 | 2.9217e-06 | 2.2075e-06 | 2.9217e-06 | 4.0486e-07 | 6.2655e-07 | 1788.5 | 277.4 | 1.26 | 25798.2 | 220.1587 | 93 | 2.4795 | 2.2807 | 2.7286 | 37.1238 | 8.3077 | 538.2254 | 0.037526 | 0.028353 | 0.037526 | 0.0052 | 0.0080474
Los Angeles (SC) | 2020 | OFF - Light Commercial - Pumps | 1997 | 175 | Gasoline | 3.9719e-06 | 3.6533e-06 | 4.3708e-06 | 5.7019e-05 | 3.3806e-05 | 0.0019024 | 1.3638e-07 | 1.0305e-07 | 1.3638e-07 | 1.8899e-08 | 2.6852e-08 | 76.65 | 7.3 | 0.04 | 1051.2 | 182.5 | 144 | 1.252 | 1.1516 | 1.3777 | 17.9729 | 10.6559 | 599.6669 | 0.04299 | 0.032481 | 0.04299 | 0.0059571 | 0.0084641
Los Angeles (SC) | 2020 | OFF - Light Commercial - Pumps | 1998 | 25 | Gasoline | 0.00033107 | 0.00030452 | 0.00036433 | 0.0045252 | 4.9134e-05 | 0.0059225 | 3.8966e-05 | 2.9441e-05 | 3.8966e-05 | 2.1324e-07 | 1.9052e-07 | 543.85 | 3186.45 | 18.36 | 6624.75 | 173.5539 | 2.079 | 16.5593 | 15.2313 | 18.2225 | 226.3367 | 2.4575 | 296.2269 | 1.9489 | 1.4725 | 1.9489 | 0.010666 | 0.0095294
Los Angeles (SC) | 2020 | OFF - Light Commercial - Pumps | 1998 | 25 | Diesel | 0.00021872 | 0.0002603 | 0.00031496 | 0.00079379 | 0.0013013 | 0.090222 | 0.00011361 | 0.00010452 | 0.00011361 | 1.29e-06 | 7.6764e-07 | 3051.4 | 6464.15 | 16.06 | 71025.35 | 402.5 | 10.9876 | 1.0204 | 1.2143 | 1.4694 | 3.7032 | 6.0709 | 420.9076 | 0.53002 | 0.48762 | 0.53002 | 0.0060183 | 0.0035812
Los Angeles (SC) | 2020 | OFF - Light Commercial - Pumps | 1998 | 50 | Gasoline | 0.00011775 | 0.00010831 | 0.00012958 | 0.0026563 | 0.00018112 | 0.015585 | 1.0744e-06 | 8.1177e-07 | 1.0744e-06 | 1.8948e-07 | 2.6852e-07 | 766.5 | 306.6 | 1.4 | 9504.6 | 219 | 31 | 4.1051 | 3.7758 | 4.5174 | 92.6034 | 6.3143 | 543.3155 | 0.037456 | 0.0283 | 0.037456 | 0.0066057 | 0.0093612
Los Angeles (SC) | 2020 | OFF - Light Commercial - Pumps | 1998 | 50 | Diesel | 0.00070377 | 0.00083755 | 0.0010134 | 0.0020904 | 0.0015672 | 0.12178 | 0.0002015 | 0.00018538 | 0.0002015 | 1.5744e-06 | 1.0688e-06 | 4248.6 | 2591.5 | 6.44 | 95885.5 | 402.4068 | 37 | 2.432 | 2.8943 | 3.5021 | 7.2239 | 5.4159 | 420.8427 | 0.6963 | 0.6406 | 0.6963 | 0.0054404 | 0.0036935
Los Angeles (SC) | 2020 | OFF - Light Commercial - Pumps | 1998 | 100 | Gasoline | 0.00031272 | 0.00028764 | 0.00034413 | 0.0050279 | 0.001018 | 0.058594 | 4.0853e-06 | 3.0867e-06 | 4.0853e-06 | 5.661e-07 | 8.9891e-07 | 2565.95 | 390.55 | 1.77 | 36321.15 | 220.6497 | 93 | 2.8529 | 2.6241 | 3.1394 | 45.8682 | 9.2874 | 534.5396 | 0.037269 | 0.028159 | 0.037269 | 0.0051644 | 0.0082006
Los Angeles (SC) | 2020 | OFF - Light Commercial - Pumps | 1998 | 175 | Gasoline | 6.501e-06 | 5.9796e-06 | 7.154e-06 | 9.9566e-05 | 5.3156e-05 | 0.0026601 | 1.907e-07 | 1.4408e-07 | 1.907e-07 | 2.6425e-08 | 3.7082e-08 | 105.85 | 10.95 | 0.05 | 1576.8 | 219 | 144 | 1.3661 | 1.2566 | 1.5033 | 20.9229 | 11.1703 | 558.9914 | 0.040074 | 0.030278 | 0.040074 | 0.005553 | 0.0077924
Los Angeles (SC) | 2020 | OFF - Light Commercial - Pumps | 1999 | 25 | Gasoline | 0.0004852 | 0.00044629 | 0.00053394 | 0.0066319 | 7.2008e-05 | 0.0086797 | 5.7106e-05 | 4.3147e-05 | 5.7106e-05 | 3.1252e-07 | 2.8003e-07 | 799.35 | 4668.35 | 26.91 | 9705.35 | 173.4801 | 2.079 | 16.5653 | 15.2367 | 18.2291 | 226.418 | 2.4584 | 296.3333 | 1.9496 | 1.4731 | 1.9496 | 0.01067 | 0.0095605
Los Angeles (SC) | 2020 | OFF - Light Commercial - Pumps | 1999 | 25 | Diesel | 0.00024778 | 0.00029488 | 0.0003568 | 0.00089924 | 0.0014742 | 0.10221 | 0.0001287 | 0.00011841 | 0.0001287 | 1.4614e-06 | 8.6956e-07 | 3456.55 | 7321.9 | 18.19 | 80449.65 | 402.5234 | 10.9875 | 1.0205 | 1.2145 | 1.4696 | 3.7037 | 6.0717 | 420.9653 | 0.53009 | 0.48768 | 0.53009 | 0.0060191 | 0.0035815
Los Angeles (SC) | 2020 | OFF - Light Commercial - Pumps | 1999 | 50 | Gasoline | 0.00016989 | 0.00015626 | 0.00018695 | 0.0038525 | 0.00026515 | 0.02284 | 1.5746e-06 | 1.1897e-06 | 1.5746e-06 | 2.7769e-07 | 3.9256e-07 | 1120.55 | 452.6 | 2.04 | 14030.6 | 221.8627 | 31 | 4.012 | 3.6903 | 4.415 | 90.9805 | 6.2619 | 539.3952 | 0.037185 | 0.028096 | 0.037185 | 0.0065581 | 0.0092707
Los Angeles (SC) | 2020 | OFF - Light Commercial - Pumps | 1999 | 50 | Diesel | 0.0006266 | 0.00074571 | 0.00090231 | 0.0018993 | 0.0014874 | 0.13796 | 0.00019659 | 0.00018086 | 0.00019659 | 1.7835e-06 | 1.1964e-06 | 4755.95 | 2934.6 | 7.29 | 108580.2 | 402.5514 | 37 | 1.9122 | 2.2756 | 2.7535 | 5.796 | 4.5391 | 421.01 | 0.59993 | 0.55194 | 0.59993 | 0.0054426 | 0.0036511
Los Angeles (SC) | 2020 | OFF - Light Commercial - Pumps | 1999 | 100 | Gasoline | 0.0004512 | 0.00041501 | 0.00049651 | 0.0072869 | 0.0014904 | 0.085872 | 5.9872e-06 | 4.5237e-06 | 5.9872e-06 | 8.2964e-07 | 1.3145e-06 | 3752.2 | 573.05 | 2.59 | 53293.65 | 221.2548 | 93 | 2.8053 | 2.5803 | 3.087 | 45.3055 | 9.2662 | 533.9022 | 0.037225 | 0.028126 | 0.037225 | 0.0051582 | 0.0081727
Los Angeles (SC) | 2020 | OFF - Light Commercial - Pumps | 1999 | 175 | Gasoline | 9.4795e-06 | 8.7192e-06 | 1.0432e-05 | 0.00014486 | 7.7742e-05 | 0.0038985 | 2.7948e-07 | 2.1116e-07 | 2.7948e-07 | 3.8727e-08 | 5.4983e-08 | 156.95 | 18.25 | 0.08 | 2628 | 228.125 | 144 | 1.1952 | 1.0994 | 1.3153 | 18.2652 | 9.802 | 491.5347 | 0.035238 | 0.026624 | 0.035238 | 0.0048829 | 0.0069325
Los Angeles (SC) | 2020 | OFF - Light Commercial - Pumps | 2000 | 25 | Gasoline | 0.00060946 | 0.00056058 | 0.00067067 | 0.0083302 | 9.0448e-05 | 0.010902 | 7.173e-05 | 5.4196e-05 | 7.173e-05 | 3.9255e-07 | 3.5164e-07 | 1003.75 | 5858.25 | 33.79 | 12180.05 | 173.3723 | 2.0791 | 16.5798 | 15.2501 | 18.2451 | 226.6171 | 2.4606 | 296.5939 | 1.9514 | 1.4744 | 1.9514 | 0.010679 | 0.009566
Los Angeles (SC) | 2020 | OFF - Light Commercial - Pumps | 2000 | 25 | Diesel | 0.00011777 | 0.00014016 | 0.00016959 | 0.0006329 | 0.0012011 | 0.12097 | 7.3298e-05 | 6.7434e-05 | 7.3298e-05 | 1.7296e-06 | 1.0146e-06 | 4033.25 | 8665.1 | 21.53 | 95228.5 | 402.4663 | 10.9899 | 0.40979 | 0.48769 | 0.5901 | 2.2022 | 4.1794 | 420.9023 | 0.25504 | 0.23464 | 0.25504 | 0.0060182 | 0.0035305
Los Angeles (SC) | 2020 | OFF - Light Commercial - Pumps | 2000 | 50 | Gasoline | 0.00021002 | 0.00019318 | 0.00023111 | 0.0047882 | 0.00033269 | 0.028689 | 1.9778e-06 | 1.4943e-06 | 1.9778e-06 | 3.4881e-07 | 4.9101e-07 | 1401.6 | 565.75 | 2.57 | 17538.25 | 220.1362 | 31 | 3.9679 | 3.6497 | 4.3664 | 90.4641 | 6.2855 | 542.0218 | 0.037366 | 0.028232 | 0.037366 | 0.00659 | 0.0092767
Los Angeles (SC) | 2020 | OFF - Light Commercial - Pumps | 2000 | 50 | Diesel | 0.00072371 | 0.00086127 | 0.0010421 | 0.0021992 | 0.0017491 | 0.16328 | 0.00022836 | 0.0002101 | 0.00022836 | 2.1108e-06 | 1.415e-06 | 5624.65 | 3474.8 | 8.63 | 128567.6 | 402.6419 | 37 | 1.8652 | 2.2197 | 2.6858 | 5.668 | 4.5078 | 420.8132 | 0.58855 | 0.54147 | 0.58855 | 0.0054401 | 0.0036468
Los Angeles (SC) | 2020 | OFF - Light Commercial - Pumps | 2000 | 100 | Gasoline | 0.00055781 | 0.00051307 | 0.00061384 | 0.0090503 | 0.00187 | 0.10786 | 7.5204e-06 | 5.6821e-06 | 7.5204e-06 | 1.0421e-06 | 1.6482e-06 | 4704.85 | 719.05 | 3.26 | 66871.65 | 220.5675 | 93 | 2.764 | 2.5423 | 3.0416 | 44.8442 | 9.2657 | 534.4597 | 0.037264 | 0.028155 | 0.037264 | 0.0051636 | 0.0081669
Los Angeles (SC) | 2020 | OFF - Light Commercial - Pumps | 2000 | 175 | Gasoline | 1.1847e-05 | 1.0897e-05 | 1.3037e-05 | 0.00018064 | 9.7448e-05 | 0.0048968 | 3.5105e-07 | 2.6524e-07 | 3.5105e-07 | 4.8645e-08 | 6.9049e-08 | 197.1 | 21.9 | 0.1 | 3153.6 | 219 | 144 | 1.2447 | 1.1449 | 1.3698 | 18.9798 | 10.2389 | 514.5085 | 0.036885 | 0.027868 | 0.036885 | 0.0051111 | 0.007255
Los Angeles (SC) | 2020 | OFF - Light Commercial - Pumps | 2001 | 25 | Gasoline | 0.0007224 | 0.00066446 | 0.00079495 | 0.010842 | 0.00011353 | 0.014016 | 9.4788e-05 | 7.1618e-05 | 9.4788e-05 | 4.9058e-07 | 4.5137e-07 | 1288.45 | 6475.1 | 37.33 | 15665.8 | 173.4557 | 2.4194 | 15.2795 | 14.0541 | 16.8141 | 229.3127 | 2.4013 | 296.4504 | 2.0049 | 1.5148 | 2.0049 | 0.010376 | 0.0095471
Los Angeles (SC) | 2020 | OFF - Light Commercial - Pumps | 2001 | 25 | Diesel | 0.0001029 | 0.00012245 | 0.00014817 | 0.00055296 | 0.0010494 | 0.10569 | 6.404e-05 | 5.8916e-05 | 6.404e-05 | 1.5111e-06 | 8.8609e-07 | 3522.25 | 7570.1 | 18.82 | 83194.45 | 402.237 | 10.9899 | 0.40982 | 0.48772 | 0.59014 | 2.2023 | 4.1797 | 420.9287 | 0.25506 | 0.23465 | 0.25506 | 0.0060186 | 0.0035291
Los Angeles (SC) | 2020 | OFF - Light Commercial - Pumps | 2001 | 50 | Gasoline | 0.00021511 | 0.00019785 | 0.00023671 | 0.0049314 | 0.00034593 | 0.029863 | 2.0588e-06 | 1.5555e-06 | 2.0588e-06 | 3.6308e-07 | 5.1019e-07 | 1456.35 | 591.3 | 2.67 | 18330.3 | 221.4607 | 31 | 3.8884 | 3.5765 | 4.2789 | 89.1426 | 6.2532 | 539.8288 | 0.037215 | 0.028118 | 0.037215 | 0.0065633 | 0.0092226
Los Angeles (SC) | 2020 | OFF - Light Commercial - Pumps | 2001 | 50 | Diesel | 0.00061666 | 0.00073388 | 0.00088799 | 0.0018789 | 0.0015183 | 0.14266 | 0.00019575 | 0.00018009 | 0.00019575 | 1.8442e-06 | 1.235e-06 | 4909.25 | 3036.8 | 7.54 | 112361.6 | 402.7586 | 37 | 1.8185 | 2.1642 | 2.6186 | 5.5409 | 4.4773 | 420.685 | 0.57727 | 0.53109 | 0.57727 | 0.0054384 | 0.003642
Los Angeles (SC) | 2020 | OFF - Light Commercial - Pumps | 2001 | 100 | Gasoline | 0.00057135 | 0.00052553 | 0.00062873 | 0.0093139 | 0.0019444 | 0.11228 | 7.8283e-06 | 5.9147e-06 | 7.8283e-06 | 1.0848e-06 | 1.7134e-06 | 4891 | 748.25 | 3.39 | 69587.25 | 220.7227 | 93 | 2.7206 | 2.5024 | 2.9938 | 44.3495 | 9.2584 | 534.6263 | 0.037275 | 0.028164 | 0.037275 | 0.0051652 | 0.0081587
Los Angeles (SC) | 2020 | OFF - Light Commercial - Pumps | 2001 | 175 | Gasoline | 1.2269e-05 | 1.1285e-05 | 1.3501e-05 | 0.00018666 | 0.00010123 | 0.0050972 | 3.6542e-07 | 2.7609e-07 | 3.6542e-07 | 5.0636e-08 | 7.1606e-08 | 204.4 | 21.9 | 0.1 | 3153.6 | 219 | 144 | 1.2891 | 1.1857 | 1.4186 | 19.6119 | 10.6359 | 535.5688 | 0.038395 | 0.029009 | 0.038395 | 0.0053203 | 0.0075237
Los Angeles (SC) | 2020 | OFF - Light Commercial - Pumps | 2002 | 25 | Gasoline | 0.00060189 | 0.00055361 | 0.00066234 | 0.010969 | 0.0002246 | 0.022114 | 7.4908e-05 | 5.6597e-05 | 7.4908e-05 | 7.5296e-07 | 5.5495e-07 | 1584.1 | 8621.3 | 49.72 | 24710.5 | 173.397 | 2.8662 | 8.0708 | 7.4236 | 8.8815 | 147.0856 | 3.0117 | 296.5365 | 1.0045 | 0.75893 | 1.0045 | 0.010097 | 0.0074414
Los Angeles (SC) | 2020 | OFF - Light Commercial - Pumps | 2002 | 25 | Diesel | 0.00011489 | 0.00013673 | 0.00016544 | 0.00061739 | 0.0011717 | 0.118 | 7.1502e-05 | 6.5782e-05 | 7.1502e-05 | 1.6872e-06 | 9.8985e-07 | 3934.7 | 8457.05 | 21 | 92947.25 | 402.7167 | 10.9905 | 0.40956 | 0.48741 | 0.58977 | 2.201 | 4.1771 | 420.6676 | 0.2549 | 0.23451 | 0.2549 | 0.0060149 | 0.0035287
Los Angeles (SC) | 2020 | OFF - Light Commercial - Pumps | 2002 | 50 | Gasoline | 0.0002593 | 0.00023851 | 0.00028535 | 0.0059784 | 0.00042346 | 0.036596 | 2.5229e-06 | 1.9062e-06 | 2.5229e-06 | 4.4494e-07 | 6.24e-07 | 1781.2 | 722.7 | 3.28 | 22403.7 | 220.3354 | 31 | 3.8351 | 3.5275 | 4.2203 | 88.4204 | 6.2629 | 541.2567 | 0.037314 | 0.028193 | 0.037314 | 0.0065807 | 0.0092289
Los Angeles (SC) | 2020 | OFF - Light Commercial - Pumps | 2002 | 50 | Diesel | 0.00067107 | 0.00079863 | 0.00096634 | 0.0020505 | 0.0016842 | 0.15928 | 0.00021437 | 0.00019722 | 0.00021437 | 2.0591e-06 | 1.3773e-06 | 5475 | 3390.85 | 8.42 | 125461.45 | 402.7138 | 37 | 1.7723 | 2.1092 | 2.5522 | 5.4154 | 4.448 | 420.6664 | 0.56615 | 0.52086 | 0.56615 | 0.0054382 | 0.0036376
Los Angeles (SC) | 2020 | OFF - Light Commercial - Pumps | 2002 | 100 | Gasoline | 0.00068877 | 0.00063353 | 0.00075795 | 0.011283 | 0.0023801 | 0.13759 | 9.5932e-06 | 7.2482e-06 | 9.5932e-06 | 1.3293e-06 | 2.0958e-06 | 5982.35 | 916.15 | 4.15 | 85201.95 | 220.759 | 93 | 2.6786 | 2.4638 | 2.9477 | 43.8789 | 9.2563 | 535.0905 | 0.037308 | 0.028188 | 0.037308 | 0.0051697 | 0.0081504
Los Angeles (SC) | 2020 | OFF - Light Commercial - Pumps | 2002 | 175 | Gasoline | 1.4958e-05 | 1.3759e-05 | 1.6461e-05 | 0.00022705 | 0.00012379 | 0.0062464 | 4.478e-07 | 3.3834e-07 | 4.478e-07 | 6.2052e-08 | 8.8229e-08 | 251.85 | 29.2 | 0.13 | 4204.8 | 224.6154 | 144 | 1.1787 | 1.0842 | 1.2971 | 17.8921 | 9.755 | 492.2363 | 0.035288 | 0.026662 | 0.035288 | 0.0048899 | 0.0069527
Los Angeles (SC) | 2020 | OFF - Light Commercial - Pumps | 2003 | 25 | Gasoline | 0.00062573 | 0.00057555 | 0.00068858 | 0.013623 | 0.00037471 | 0.031944 | 0.00012181 | 9.203e-05 | 0.00012181 | 1.0768e-06 | 7.4164e-07 | 2117 | 11632.55 | 64.32 | 35678.75 | 180.8543 | 3.0671 | 5.8112 | 5.3451 | 6.3949 | 126.5205 | 3.48 | 296.6633 | 1.1312 | 0.85469 | 1.1312 | 0.01 | 0.0068876
Los Angeles (SC) | 2020 | OFF - Light Commercial - Pumps | 2003 | 25 | Diesel | 0.00013378 | 0.00015921 | 0.00019265 | 0.00071895 | 0.0013645 | 0.13741 | 8.3264e-05 | 7.6603e-05 | 8.3264e-05 | 1.9648e-06 | 1.1515e-06 | 4577.1 | 9844.05 | 24.46 | 108171.4 | 402.455 | 10.9885 | 0.40981 | 0.4877 | 0.59012 | 2.2023 | 4.1796 | 420.919 | 0.25505 | 0.23465 | 0.25505 | 0.0060184 | 0.0035271
Los Angeles (SC) | 2020 | OFF - Light Commercial - Pumps | 2003 | 50 | Gasoline | 0.00028044 | 0.00025795 | 0.0003086 | 0.0065035 | 0.00046518 | 0.040246 | 2.7745e-06 | 2.0963e-06 | 2.7745e-06 | 4.8932e-07 | 6.8409e-07 | 1952.75 | 795.7 | 3.6 | 24666.7 | 221.0278 | 31 | 3.7671 | 3.465 | 4.1455 | 87.3614 | 6.2488 | 540.6319 | 0.037271 | 0.02816 | 0.037271 | 0.0065731 | 0.0091895
Los Angeles (SC) | 2020 | OFF - Light Commercial - Pumps | 2003 | 50 | Diesel | 0.00076113 | 0.00090581 | 0.001096 | 0.0023325 | 0.0019484 | 0.18548 | 0.00024473 | 0.00022516 | 0.00024473 | 2.3978e-06 | 1.6014e-06 | 6365.6 | 3945.65 | 9.81 | 145989.05 | 402.2069 | 37 | 1.7275 | 2.0559 | 2.4876 | 5.2941 | 4.4222 | 420.9821 | 0.55547 | 0.51103 | 0.55547 | 0.0054422 | 0.0036346
Los Angeles (SC) | 2020 | OFF - Light Commercial - Pumps | 2003 | 100 | Gasoline | 0.00074494 | 0.0006852 | 0.00081976 | 0.012264 | 0.0026147 | 0.15131 | 1.055e-05 | 7.9711e-06 | 1.055e-05 | 1.4619e-06 | 2.3016e-06 | 6570 | 1007.4 | 4.57 | 93688.2 | 220.4376 | 93 | 2.6346 | 2.4233 | 2.8993 | 43.3752 | 9.2473 | 535.1573 | 0.037312 | 0.028192 | 0.037312 | 0.0051704 | 0.0081402
Los Angeles (SC) | 2020 | OFF - Light Commercial - Pumps | 2003 | 175 | Gasoline | 1.6366e-05 | 1.5053e-05 | 1.8009e-05 | 0.00024784 | 0.00013585 | 0.0068695 | 4.9247e-07 | 3.7209e-07 | 4.9247e-07 | 6.8241e-08 | 9.718e-08 | 277.4 | 29.2 | 0.14 | 4204.8 | 208.5714 | 144 | 1.2896 | 1.1862 | 1.4192 | 19.5303 | 10.7057 | 541.3315 | 0.038808 | 0.029321 | 0.038808 | 0.0053776 | 0.007658
Los Angeles (SC) | 2020 | OFF - Light Commercial - Pumps | 2004 | 25 | Gasoline | 0.00095803 | 0.0008812 | 0.0010543 | 0.022291 | 0.00059006 | 0.050378 | 0.00021176 | 0.00016 | 0.00021176 | 1.6825e-06 | 1.1853e-06 | 3383.55 | 17165.95 | 90.23 | 56283 | 190.2466 | 3.2788 | 5.6401 | 5.1878 | 6.2066 | 131.2339 | 3.4738 | 296.5876 | 1.2467 | 0.94193 | 1.2467 | 0.0099054 | 0.0069783
Los Angeles (SC) | 2020 | OFF - Light Commercial - Pumps | 2004 | 25 | Diesel | 0.00019656 | 0.00023392 | 0.00028305 | 0.0010563 | 0.0020047 | 0.20189 | 0.00012233 | 0.00011255 | 0.00012233 | 2.8867e-06 | 1.6932e-06 | 6730.6 | 14461.3 | 35.94 | 158917.35 | 402.3734 | 10.9891 | 0.40984 | 0.48774 | 0.59017 | 2.2024 | 4.1799 | 420.9503 | 0.25507 | 0.23467 | 0.25507 | 0.0060189 | 0.0035304
Los Angeles (SC) | 2020 | OFF - Light Commercial - Pumps | 2004 | 50 | Gasoline | 7.6785e-05 | 7.0627e-05 | 8.4497e-05 | 0.0069947 | 0.00019394 | 0.044236 | 3.0496e-06 | 2.3041e-06 | 3.0496e-06 | 5.3783e-07 | 7.3652e-07 | 2102.4 | 876 | 3.96 | 27156 | 221.2121 | 31 | 0.93691 | 0.86177 | 1.031 | 85.3467 | 2.3664 | 539.7562 | 0.03721 | 0.028114 | 0.03721 | 0.0065625 | 0.0089868
Los Angeles (SC) | 2020 | OFF - Light Commercial - Pumps | 2004 | 50 | Diesel | 0.00052526 | 0.0006251 | 0.00075637 | 0.0026653 | 0.002609 | 0.27251 | 0.00025326 | 0.000233 | 0.00025326 | 3.5229e-06 | 2.3139e-06 | 9198 | 5799.85 | 14.41 | 214594.45 | 402.4879 | 37 | 0.81103 | 0.9652 | 1.1679 | 4.1154 | 4.0285 | 420.7813 | 0.39106 | 0.35977 | 0.39106 | 0.0054397 | 0.0035729
Los Angeles (SC) | 2020 | OFF - Light Commercial - Pumps | 2004 | 100 | Gasoline | 0.00012283 | 0.00011298 | 0.00013517 | 0.0072788 | 0.00060853 | 0.16631 | 1.1596e-05 | 8.7613e-06 | 1.1596e-05 | 1.6068e-06 | 2.3617e-06 | 6741.55 | 1109.6 | 5.02 | 103192.8 | 221.0359 | 93 | 0.39441 | 0.36278 | 0.43403 | 23.3719 | 1.954 | 534.0324 | 0.037234 | 0.028132 | 0.037234 | 0.0051595 | 0.0075834
Los Angeles (SC) | 2020 | OFF - Light Commercial - Pumps | 2004 | 175 | Gasoline | 5.5047e-06 | 5.0632e-06 | 6.0576e-06 | 0.00027037 | 3.3145e-05 | 0.0075505 | 5.4129e-07 | 4.0897e-07 | 5.4129e-07 | 7.5006e-08 | 1.0613e-07 | 302.95 | 32.85 | 0.15 | 4730.4 | 219 | 144 | 0.38559 | 0.35466 | 0.42431 | 18.9384 | 2.3217 | 528.8853 | 0.037915 | 0.028647 | 0.037915 | 0.0052539 | 0.0074341
Los Angeles (SC) | 2020 | OFF - Light Commercial - Pumps | 2005 | 25 | Gasoline | 0.0013765 | 0.0012661 | 0.0015147 | 0.033751 | 0.00086407 | 0.073958 | 0.00033337 | 0.00025188 | 0.00033337 | 2.4406e-06 | 1.7582e-06 | 5018.75 | 23681.2 | 121.28 | 82606.8 | 195.2606 | 3.4883 | 5.5213 | 5.0784 | 6.0758 | 135.3803 | 3.4659 | 296.6569 | 1.3372 | 1.0103 | 1.3372 | 0.0097898 | 0.0070524
Los Angeles (SC) | 2020 | OFF - Light Commercial - Pumps | 2005 | 25 | Diesel | 0.00027809 | 0.00033094 | 0.00040044 | 0.0017716 | 0.0025179 | 0.3386 | 0.00018112 | 0.00016663 | 0.00018112 | 4.8414e-06 | 2.8364e-06 | 11274.85 | 24261.55 | 60.27 | 266643.45 | 402.5477 | 10.9904 | 0.34557 | 0.41125 | 0.49762 | 2.2015 | 3.1289 | 420.763 | 0.22508 | 0.20707 | 0.22508 | 0.0060162 | 0.0035247
Los Angeles (SC) | 2020 | OFF - Light Commercial - Pumps | 2005 | 50 | Gasoline | 8.3906e-05 | 7.7177e-05 | 9.2334e-05 | 0.0075604 | 0.00021066 | 0.04972 | 3.4276e-06 | 2.5898e-06 | 3.4276e-06 | 6.045e-07 | 8.2091e-07 | 2343.3 | 981.85 | 4.45 | 30437.35 | 220.6404 | 31 | 0.91343 | 0.84017 | 1.0052 | 82.3048 | 2.2933 | 541.2603 | 0.037314 | 0.028193 | 0.037314 | 0.0065807 | 0.0089367
Los Angeles (SC) | 2020 | OFF - Light Commercial - Pumps | 2005 | 50 | Diesel | 0.00054741 | 0.00065146 | 0.00078827 | 0.0039943 | 0.0042493 | 0.45704 | 0.00036604 | 0.00033675 | 0.00036604 | 5.9084e-06 | 3.8584e-06 | 15337.3 | 9727.25 | 24.16 | 359908.25 | 402.618 | 37 | 0.50397 | 0.59977 | 0.72572 | 3.6773 | 3.9121 | 420.7744 | 0.33699 | 0.31003 | 0.33699 | 0.0054396 | 0.0035522
Los Angeles (SC) | 2020 | OFF - Light Commercial - Pumps | 2005 | 100 | Gasoline | 0.00013367 | 0.00012295 | 0.0001471 | 0.0078404 | 0.00067173 | 0.18693 | 1.3033e-05 | 9.8474e-06 | 1.3033e-05 | 1.806e-06 | 2.6469e-06 | 7555.5 | 1244.65 | 5.64 | 115752.45 | 220.6826 | 93 | 0.38264 | 0.35195 | 0.42107 | 22.4435 | 1.9229 | 535.1019 | 0.037309 | 0.028189 | 0.037309 | 0.0051698 | 0.0075768
Los Angeles (SC) | 2020 | OFF - Light Commercial - Pumps | 2005 | 175 | Gasoline | 5.9303e-06 | 5.4547e-06 | 6.5259e-06 | 0.00030159 | 3.6487e-05 | 0.0084864 | 6.0838e-07 | 4.5967e-07 | 6.0838e-07 | 8.4303e-08 | 1.1892e-07 | 339.45 | 36.5 | 0.17 | 5256 | 214.7059 | 144 | 0.37386 | 0.34387 | 0.41141 | 19.0127 | 2.3002 | 534.9997 | 0.038354 | 0.028978 | 0.038354 | 0.0053147 | 0.0074968
Los Angeles (SC) | 2020 | OFF - Light Commercial - Pumps | 2006 | 25 | Gasoline | 0.0018567 | 0.0017078 | 0.0020432 | 0.047025 | 0.001176 | 0.10092 | 0.0004736 | 0.00035783 | 0.0004736 | 3.2931e-06 | 2.4193e-06 | 6905.8 | 30875.35 | 154.74 | 112722.95 | 199.5305 | 3.6509 | 5.4578 | 5.0201 | 6.006 | 138.2292 | 3.4567 | 296.651 | 1.3922 | 1.0519 | 1.3922 | 0.00968 | 0.0071114
Los Angeles (SC) | 2020 | OFF - Light Commercial - Pumps | 2006 | 25 | Diesel | 0.00028939 | 0.0003444 | 0.00041673 | 0.0018436 | 0.0026203 | 0.35237 | 0.00018849 | 0.00017341 | 0.00018849 | 5.0383e-06 | 2.9521e-06 | 11734.75 | 25247.05 | 62.73 | 277469.35 | 402.4717 | 10.9902 | 0.34559 | 0.41128 | 0.49765 | 2.2016 | 3.1292 | 420.7903 | 0.22509 | 0.20709 | 0.22509 | 0.0060166 | 0.0035253
Los Angeles (SC) | 2020 | OFF - Light Commercial - Pumps | 2006 | 50 | Gasoline | 8.8618e-05 | 8.1511e-05 | 9.7519e-05 | 0.0078922 | 0.00022107 | 0.054055 | 3.7265e-06 | 2.8156e-06 | 3.7265e-06 | 6.5722e-07 | 8.8485e-07 | 2525.8 | 1069.45 | 4.84 | 33152.95 | 220.9607 | 31 | 0.8857 | 0.81467 | 0.97466 | 78.8791 | 2.2095 | 540.2603 | 0.037245 | 0.028141 | 0.037245 | 0.0065686 | 0.0088437
Los Angeles (SC) | 2020 | OFF - Light Commercial - Pumps | 2006 | 50 | Diesel | 0.00039808 | 0.00047375 | 0.00057324 | 0.0038608 | 0.0043433 | 0.47563 | 0.00034443 | 0.00031688 | 0.00034443 | 6.1487e-06 | 4.0025e-06 | 15910.35 | 10121.45 | 25.15 | 374493.65 | 402.4433 | 37 | 0.35222 | 0.41917 | 0.5072 | 3.416 | 3.8429 | 420.8323 | 0.30475 | 0.28037 | 0.30475 | 0.0054403 | 0.0035414
Los Angeles (SC) | 2020 | OFF - Light Commercial - Pumps | 2006 | 100 | Gasoline | 0.00014055 | 0.00012928 | 0.00015467 | 0.0081537 | 0.000717 | 0.20323 | 1.417e-05 | 1.0706e-05 | 1.417e-05 | 1.9635e-06 | 2.8706e-06 | 8194.25 | 1354.15 | 6.13 | 125935.95 | 220.9054 | 93 | 0.36981 | 0.34015 | 0.40695 | 21.4532 | 1.8865 | 534.7233 | 0.037282 | 0.028169 | 0.037282 | 0.0051662 | 0.0075529
Los Angeles (SC) | 2020 | OFF - Light Commercial - Pumps | 2006 | 175 | Gasoline | 6.1683e-06 | 5.6736e-06 | 6.7878e-06 | 0.00032539 | 3.8835e-05 | 0.0092265 | 6.6144e-07 | 4.9975e-07 | 6.6144e-07 | 9.1655e-08 | 1.2915e-07 | 368.65 | 40.15 | 0.18 | 5781.6 | 223.0556 | 144 | 0.35351 | 0.32516 | 0.38902 | 18.6486 | 2.2257 | 528.7775 | 0.037908 | 0.028641 | 0.037908 | 0.0052529 | 0.0074015
Los Angeles (SC) | 2020 | OFF - Light Commercial - Pumps | 2007 | 25 | Gasoline | 0.0027272 | 0.0025085 | 0.0030012 | 0.069057 | 0.0016539 | 0.1491 | 0.0006869 | 0.00051899 | 0.0006869 | 4.8638e-06 | 3.5662e-06 | 10179.85 | 46223.6 | 230.47 | 166604.25 | 200.5623 | 3.6043 | 5.424 | 4.989 | 5.9688 | 137.3433 | 3.2894 | 296.5302 | 1.3661 | 1.0322 | 1.3661 | 0.0096732 | 0.0070927
Los Angeles (SC) | 2020 | OFF - Light Commercial - Pumps | 2007 | 25 | Diesel | 0.0002784 | 0.00033132 | 0.0004009 | 0.0017736 | 0.0025208 | 0.33898 | 0.00018133 | 0.00016682 | 0.00018133 | 4.8469e-06 | 2.8401e-06 | 11289.45 | 24283.45 | 60.34 | 266866.1 | 402.4437 | 10.9896 | 0.34567 | 0.41138 | 0.49777 | 2.2021 | 3.1299 | 420.8884 | 0.22515 | 0.20713 | 0.22515 | 0.006018 | 0.0035263
Los Angeles (SC) | 2020 | OFF - Light Commercial - Pumps | 2007 | 50 | Gasoline | 0.00013533 | 0.00012447 | 0.00014892 | 0.0124 | 0.00018881 | 0.088605 | 6.1083e-06 | 4.6152e-06 | 6.1083e-06 | 1.0773e-06 | 1.4398e-06 | 4109.9 | 1752 | 7.93 | 54312 | 220.9332 | 31 | 0.8256 | 0.75939 | 0.90852 | 75.6477 | 1.1519 | 540.5628 | 0.037266 | 0.028156 | 0.037266 | 0.0065723 | 0.008784
Los Angeles (SC) | 2020 | OFF - Light Commercial - Pumps | 2007 | 50 | Diesel | 0.00036819 | 0.00043817 | 0.00053019 | 0.00362 | 0.0041481 | 0.45756 | 0.00032428 | 0.00029834 | 0.00032428 | 5.9151e-06 | 3.8483e-06 | 15297.15 | 9738.2 | 24.19 | 360313.4 | 402.5713 | 37 | 0.33859 | 0.40295 | 0.48757 | 3.329 | 3.8146 | 420.7777 | 0.29822 | 0.27436 | 0.29822 | 0.0054396 | 0.0035389
Los Angeles (SC) | 2020 | OFF - Light Commercial - Pumps | 2007 | 100 | Gasoline | 0.00020454 | 0.00018813 | 0.00022508 | 0.012758 | 0.00052003 | 0.33313 | 2.3226e-05 | 1.7549e-05 | 2.3226e-05 | 3.2185e-06 | 4.6915e-06 | 13391.85 | 2219.2 | 10.06 | 206385.6 | 220.5964 | 93 | 0.32838 | 0.30205 | 0.36137 | 20.4829 | 0.83489 | 534.8306 | 0.03729 | 0.028174 | 0.03729 | 0.0051672 | 0.0075321
Los Angeles (SC) | 2020 | OFF - Light Commercial - Pumps | 2007 | 175 | Gasoline | 8.774e-06 | 8.0703e-06 | 9.6552e-06 | 0.00052928 | 2.4783e-05 | 0.015123 | 1.0842e-06 | 8.1917e-07 | 1.0842e-06 | 1.5024e-07 | 2.1226e-07 | 605.9 | 65.7 | 0.3 | 9460.8 | 219 | 144 | 0.30729 | 0.28265 | 0.33816 | 18.5372 | 0.86799 | 529.6756 | 0.037972 | 0.02869 | 0.037972 | 0.0052618 | 0.0074341
Los Angeles (SC) | 2020 | OFF - Light Commercial - Pumps | 2008 | 25 | Gasoline | 0.0045385 | 0.0041745 | 0.0049943 | 0.11235 | 0.0027212 | 0.24568 | 0.0010982 | 0.00082975 | 0.0010982 | 8.0485e-06 | 5.8461e-06 | 16687.8 | 78303.45 | 399.06 | 274593.15 | 196.2197 | 3.5068 | 5.4766 | 5.0374 | 6.0266 | 135.57 | 3.2837 | 296.4612 | 1.3252 | 1.0012 | 1.3252 | 0.0097121 | 0.0070545
Los Angeles (SC) | 2020 | OFF - Light Commercial - Pumps | 2008 | 25 | Diesel | 0.00027626 | 0.00032877 | 0.00039781 | 0.0017599 | 0.0025014 | 0.33637 | 8.9968e-05 | 8.277e-05 | 8.9968e-05 | 4.8096e-06 | 2.818e-06 | 11201.85 | 24100.95 | 59.87 | 264884.15 | 402.5547 | 10.9906 | 0.34558 | 0.41127 | 0.49763 | 2.2015 | 3.129 | 420.776 | 0.11254 | 0.10354 | 0.11254 | 0.0060164 | 0.0035251
Los Angeles (SC) | 2020 | OFF - Light Commercial - Pumps | 2008 | 50 | Gasoline | 0.00028233 | 0.00025969 | 0.00031069 | 0.025477 | 0.00039884 | 0.19029 | 1.3119e-05 | 9.9118e-06 | 1.3119e-05 | 2.3136e-06 | 3.0676e-06 | 8756.35 | 3759.5 | 17.04 | 116544.5 | 220.6279 | 31 | 0.80269 | 0.73832 | 0.88332 | 72.434 | 1.1339 | 541.0239 | 0.037298 | 0.02818 | 0.037298 | 0.0065779 | 0.0087214
Los Angeles (SC) | 2020 | OFF - Light Commercial - Pumps | 2008 | 50 | Diesel | 0.00020658 | 0.00024585 | 0.00029747 | 0.0033284 | 0.0040323 | 0.45404 | 0.00014245 | 0.00013105 | 0.00014245 | 5.8696e-06 | 3.8079e-06 | 15136.55 | 9661.55 | 24.01 | 357477.35 | 402.3969 | 37 | 0.19148 | 0.22788 | 0.27573 | 3.0851 | 3.7376 | 420.8536 | 0.13204 | 0.12147 | 0.13204 | 0.0054406 | 0.0035296
Los Angeles (SC) | 2020 | OFF - Light Commercial - Pumps | 2008 | 100 | Gasoline | 0.00042525 | 0.00039114 | 0.00046796 | 0.026096 | 0.0010802 | 0.71544 | 4.9882e-05 | 3.7689e-05 | 4.9882e-05 | 6.9122e-06 | 1.0047e-05 | 28678.05 | 4766.9 | 21.6 | 443321.7 | 220.6898 | 93 | 0.31784 | 0.29235 | 0.34976 | 19.5049 | 0.80737 | 534.7399 | 0.037283 | 0.02817 | 0.037283 | 0.0051663 | 0.0075091
Los Angeles (SC) | 2020 | OFF - Light Commercial - Pumps | 2008 | 175 | Gasoline | 1.7996e-05 | 1.6553e-05 | 1.9803e-05 | 0.0011279 | 5.1642e-05 | 0.03248 | 2.3285e-06 | 1.7593e-06 | 2.3285e-06 | 3.2266e-07 | 4.5521e-07 | 1299.4 | 142.35 | 0.65 | 20498.4 | 219 | 144 | 0.2909 | 0.26757 | 0.32011 | 18.2327 | 0.83478 | 525.03 | 0.037639 | 0.028438 | 0.037639 | 0.0052156 | 0.0073583
Los Angeles (SC) | 2020 | OFF - Light Commercial - Pumps | 2009 | 25 | Gasoline | 0.005867 | 0.0053965 | 0.0064563 | 0.15246 | 0.0036108 | 0.32476 | 0.0015477 | 0.0011694 | 0.0015477 | 1.0562e-05 | 7.8012e-06 | 22268.65 | 97710.5 | 490.87 | 362912.2 | 199.0558 | 3.7142 | 5.3568 | 4.9271 | 5.8948 | 139.1959 | 3.2968 | 296.5123 | 1.4131 | 1.0677 | 1.4131 | 0.0096431 | 0.0071228
Los Angeles (SC) | 2020 | OFF - Light Commercial - Pumps | 2009 | 25 | Diesel | 0.00028616 | 0.00034056 | 0.00041207 | 0.001823 | 0.002591 | 0.34843 | 9.3192e-05 | 8.5737e-05 | 9.3192e-05 | 4.982e-06 | 2.919e-06 | 11603.35 | 24962.35 | 62.02 | 274337.65 | 402.4887 | 10.9901 | 0.34563 | 0.41133 | 0.49771 | 2.2019 | 3.1295 | 420.8386 | 0.11256 | 0.10355 | 0.11256 | 0.0060173 | 0.0035257
Los Angeles (SC) | 2020 | OFF - Light Commercial - Pumps | 2009 | 50 | Gasoline | 0.00031731 | 0.00029186 | 0.00034918 | 0.028166 | 0.00045412 | 0.22035 | 1.5191e-05 | 1.1477e-05 | 1.5191e-05 | 2.679e-06 | 3.524e-06 | 10059.4 | 4354.45 | 19.73 | 134987.95 | 220.702 | 31 | 0.77888 | 0.71641 | 0.85711 | 69.1376 | 1.1147 | 540.8823 | 0.037288 | 0.028173 | 0.037288 | 0.0065761 | 0.0086503
Los Angeles (SC) | 2020 | OFF - Light Commercial - Pumps | 2009 | 50 | Diesel | 0.00020284 | 0.0002414 | 0.00029209 | 0.0033556 | 0.0041452 | 0.47031 | 0.00014435 | 0.0001328 | 0.00014435 | 6.08e-06 | 3.9429e-06 | 15673.1 | 10008.3 | 24.87 | 370307.1 | 402.4246 | 37 | 0.1815 | 0.216 | 0.26136 | 3.0026 | 3.7091 | 420.8348 | 0.12916 | 0.11883 | 0.12916 | 0.0054403 | 0.0035281
Los Angeles (SC) | 2020 | OFF - Light Commercial - Pumps | 2009 | 100 | Gasoline | 0.00047616 | 0.00043797 | 0.00052399 | 0.028708 | 0.0012084 | 0.82845 | 5.7761e-05 | 4.3642e-05 | 5.7761e-05 | 8.004e-06 | 1.1601e-05 | 33116.45 | 5518.8 | 25.01 | 513248.4 | 220.6637 | 93 | 0.30741 | 0.28275 | 0.33828 | 18.5339 | 0.78012 | 534.84 | 0.03729 | 0.028175 | 0.03729 | 0.0051673 | 0.0074898
Los Angeles (SC) | 2020 | OFF - Light Commercial - Pumps | 2009 | 175 | Gasoline | 1.9857e-05 | 1.8264e-05 | 2.1851e-05 | 0.0012959 | 5.7965e-05 | 0.03761 | 2.6963e-06 | 2.0372e-06 | 2.6963e-06 | 3.7362e-07 | 5.2682e-07 | 1503.8 | 167.9 | 0.75 | 24177.6 | 223.8667 | 144 | 0.27213 | 0.25031 | 0.29946 | 17.7604 | 0.7944 | 515.4428 | 0.036952 | 0.027919 | 0.036952 | 0.0051204 | 0.0072199
Los Angeles (SC) | 2020 | OFF - Light Commercial - Pumps | 2010 | 25 | Gasoline | 0.0073073 | 0.0067213 | 0.0080413 | 0.20302 | 0.0046639 | 0.41736 | 0.0021597 | 0.0016317 | 0.0021597 | 1.3427e-05 | 1.0163e-05 | 29010.2 | 115157.5 | 573.23 | 466382.4 | 200.8923 | 4.05 | 5.1916 | 4.7753 | 5.7131 | 144.238 | 3.3135 | 296.523 | 1.5344 | 1.1593 | 1.5344 | 0.0095393 | 0.0072204
Los Angeles (SC) | 2020 | OFF - Light Commercial - Pumps | 2010 | 25 | Diesel | 0.00032219 | 0.00038344 | 0.00046396 | 0.0020525 | 0.0029173 | 0.3923 | 0.00010493 | 9.6532e-05 | 0.00010493 | 5.6093e-06 | 3.2863e-06 | 13063.35 | 28105 | 69.83 | 308873.95 | 402.4774 | 10.99 | 0.34564 | 0.41134 | 0.49772 | 2.2019 | 3.1296 | 420.8473 | 0.11256 | 0.10356 | 0.11256 | 0.0060174 | 0.0035255
Los Angeles (SC) | 2020 | OFF - Light Commercial - Pumps | 2010 | 50 | Gasoline | 0.00032788 | 0.00030158 | 0.00036081 | 0.028591 | 0.00047569 | 0.2348 | 1.6187e-05 | 1.223e-05 | 1.6187e-05 | 2.8548e-06 | 3.7248e-06 | 10632.45 | 4639.15 | 21.02 | 143813.65 | 220.7017 | 31 | 0.75543 | 0.69485 | 0.83131 | 65.8738 | 1.096 | 540.9944 | 0.037296 | 0.028179 | 0.037296 | 0.0065775 | 0.008582
Los Angeles (SC) | 2020 | OFF - Light Commercial - Pumps | 2010 | 50 | Diesel | 0.00021583 | 0.00025686 | 0.0003108 | 0.0036745 | 0.0046316 | 0.52953 | 0.00015892 | 0.00014621 | 0.00015892 | 6.8455e-06 | 4.4369e-06 | 17636.8 | 11267.55 | 28 | 416899.35 | 402.4125 | 37 | 0.17154 | 0.20415 | 0.24702 | 2.9205 | 3.6811 | 420.8694 | 0.12631 | 0.11621 | 0.12631 | 0.0054408 | 0.0035264
Los Angeles (SC) | 2020 | OFF - Light Commercial - Pumps | 2010 | 100 | Gasoline | 0.00049008 | 0.00045078 | 0.00053931 | 0.028983 | 0.0012424 | 0.8828 | 6.1551e-05 | 4.6505e-05 | 6.1551e-05 | 8.529e-06 | 1.2328e-05 | 35189.65 | 5880.15 | 26.65 | 546853.95 | 220.6435 | 93 | 0.29695 | 0.27314 | 0.32678 | 17.5613 | 0.75282 | 534.9034 | 0.037295 | 0.028178 | 0.037295 | 0.0051679 | 0.0074696
Los Angeles (SC) | 2020 | OFF - Light Commercial - Pumps | 2010 | 175 | Gasoline | 2.0113e-05 | 1.85e-05 | 2.2133e-05 | 0.0013701 | 5.9814e-05 | 0.040078 | 2.8731e-06 | 2.1708e-06 | 2.8731e-06 | 3.9813e-07 | 5.6006e-07 | 1598.7 | 178.85 | 0.8 | 25754.4 | 223.5625 | 144 | 0.25877 | 0.23802 | 0.28476 | 17.6275 | 0.76955 | 515.6291 | 0.036965 | 0.027929 | 0.036965 | 0.0051222 | 0.0072056
Los Angeles (SC) | 2020 | OFF - Light Commercial - Pumps | 2011 | 25 | Gasoline | 0.010147 | 0.0093329 | 0.011166 | 0.30838 | 0.0068149 | 0.60567 | 0.0034677 | 0.00262 | 0.0034677 | 1.9208e-05 | 1.5012e-05 | 42851 | 146883.3 | 727.44 | 676783 | 201.9181 | 4.6076 | 4.9677 | 4.5693 | 5.4667 | 150.9831 | 3.3365 | 296.5327 | 1.6977 | 1.2827 | 1.6977 | 0.0094041 | 0.0073497
Los Angeles (SC) | 2020 | OFF - Light Commercial - Pumps | 2011 | 25 | Diesel | 0.00034625 | 0.00041207 | 0.0004986 | 0.0022058 | 0.0031351 | 0.42159 | 0.00012009 | 0.00011048 | 0.00012009 | 6.0281e-06 | 3.5324e-06 | 14041.55 | 30203.75 | 75.04 | 331927.35 | 402.502 | 10.9896 | 0.34565 | 0.41135 | 0.49773 | 2.202 | 3.1297 | 420.8592 | 0.11988 | 0.11029 | 0.11988 | 0.0060176 | 0.0035263
Los Angeles (SC) | 2020 | OFF - Light Commercial - Pumps | 2011 | 50 | Gasoline | 0.00031391 | 0.00028874 | 0.00034544 | 0.02685 | 0.000462 | 0.23206 | 1.5998e-05 | 1.2087e-05 | 1.5998e-05 | 2.8214e-06 | 3.6506e-06 | 10420.75 | 4584.4 | 20.78 | 142116.4 | 220.616 | 31 | 0.73189 | 0.6732 | 0.8054 | 62.6016 | 1.0772 | 541.0457 | 0.037299 | 0.028182 | 0.037299 | 0.0065781 | 0.0085116
Los Angeles (SC) | 2020 | OFF - Light Commercial - Pumps | 2011 | 50 | Diesel | 0.00021847 | 0.00025999 | 0.00031459 | 0.0038375 | 0.0049391 | 0.56907 | 0.00017776 | 0.00016354 | 0.00017776 | 7.3567e-06 | 4.7665e-06 | 18947.15 | 12110.7 | 30.09 | 448095.9 | 402.4826 | 37 | 0.16155 | 0.19226 | 0.23263 | 2.8377 | 3.6523 | 420.8057 | 0.13145 | 0.12093 | 0.13145 | 0.00544 | 0.0035246
Los Angeles (SC) | 2020 | OFF - Light Commercial - Pumps | 2011 | 100 | Gasoline | 0.00046723 | 0.00042976 | 0.00051416 | 0.027054 | 0.0011832 | 0.87246 | 6.083e-05 | 4.596e-05 | 6.083e-05 | 8.4292e-06 | 1.2149e-05 | 34678.65 | 5814.45 | 26.33 | 540743.85 | 220.8299 | 93 | 0.2863 | 0.26334 | 0.31506 | 16.5775 | 0.72503 | 534.6139 | 0.037275 | 0.028163 | 0.037275 | 0.0051651 | 0.0074443
Los Angeles (SC) | 2020 | OFF - Light Commercial - Pumps | 2011 | 175 | Gasoline | 1.8844e-05 | 1.7333e-05 | 2.0736e-05 | 0.0013434 | 5.7182e-05 | 0.039608 | 2.8395e-06 | 2.1454e-06 | 2.8395e-06 | 3.9347e-07 | 5.5367e-07 | 1580.45 | 175.2 | 0.79 | 25228.8 | 221.7722 | 144 | 0.24749 | 0.22764 | 0.27235 | 17.6434 | 0.75102 | 520.2085 | 0.037293 | 0.028177 | 0.037293 | 0.0051677 | 0.0072718
Los Angeles (SC) | 2020 | OFF - Light Commercial - Pumps | 2012 | 25 | Gasoline | 0.014707 | 0.013527 | 0.016184 | 0.41841 | 0.0094728 | 0.84739 | 0.0045054 | 0.0034041 | 0.0045054 | 2.7026e-05 | 2.0754e-05 | 59243.15 | 224591.8 | 1040.56 | 946930.45 | 215.8374 | 4.2162 | 5.1462 | 4.7335 | 5.6631 | 146.4086 | 3.3147 | 296.5178 | 1.5765 | 1.1911 | 1.5765 | 0.009457 | 0.0072623
Los Angeles (SC) | 2020 | OFF - Light Commercial - Pumps | 2012 | 25 | Diesel | 0.00038422 | 0.00045725 | 0.00055328 | 0.0024477 | 0.0034789 | 0.46783 | 0.00013326 | 0.0001226 | 0.00013326 | 6.6891e-06 | 3.919e-06 | 15578.2 | 33517.95 | 83.27 | 368358 | 402.5213 | 10.9899 | 0.34562 | 0.41131 | 0.49769 | 2.2018 | 3.1294 | 420.8243 | 0.11987 | 0.11028 | 0.11987 | 0.0060171 | 0.0035252
Los Angeles (SC) | 2020 | OFF - Light Commercial - Pumps | 2012 | 50 | Gasoline | 0.00031694 | 0.00029153 | 0.00034878 | 0.026546 | 0.00047354 | 0.24211 | 1.6691e-05 | 1.2611e-05 | 1.6691e-05 | 2.9436e-06 | 3.7785e-06 | 10785.75 | 4785.15 | 21.68 | 148339.65 | 220.7173 | 31 | 0.70796 | 0.65119 | 0.77907 | 59.2966 | 1.0577 | 540.8027 | 0.037282 | 0.028169 | 0.037282 | 0.0065752 | 0.0084401
Los Angeles (SC) | 2020 | OFF - Light Commercial - Pumps | 2012 | 50 | Diesel | 0.00022746 | 0.0002707 | 0.00032755 | 0.0041347 | 0.0054383 | 0.63148 | 0.00019268 | 0.00017726 | 0.00019268 | 8.1634e-06 | 5.2862e-06 | 21013.05 | 13439.3 | 33.39 | 497254.1 | 402.4948 | 37 | 0.15157 | 0.18038 | 0.21826 | 2.7552 | 3.6239 | 420.7898 | 0.12839 | 0.11812 | 0.12839 | 0.0054398 | 0.0035225
Los Angeles (SC) | 2020 | OFF - Light Commercial - Pumps | 2012 | 100 | Gasoline | 0.00046962 | 0.00043195 | 0.00051678 | 0.026567 | 0.0011879 | 0.91026 | 6.3465e-05 | 4.7952e-05 | 6.3465e-05 | 8.7943e-06 | 1.264e-05 | 36080.25 | 6066.3 | 27.48 | 564165.9 | 220.7533 | 93 | 0.27582 | 0.2537 | 0.30352 | 15.6034 | 0.69766 | 534.6175 | 0.037275 | 0.028163 | 0.037275 | 0.0051652 | 0.0074237
Los Angeles (SC) | 2020 | OFF - Light Commercial - Pumps | 2012 | 175 | Gasoline | 1.8581e-05 | 1.7091e-05 | 2.0448e-05 | 0.0013904 | 5.7644e-05 | 0.041324 | 2.9625e-06 | 2.2383e-06 | 2.9625e-06 | 4.1051e-07 | 5.7796e-07 | 1649.8 | 182.5 | 0.83 | 26280 | 219.8795 | 144 | 0.23428 | 0.21549 | 0.25781 | 17.5306 | 0.7268 | 521.0348 | 0.037353 | 0.028222 | 0.037353 | 0.0051759 | 0.0072872
Los Angeles (SC) | 2020 | OFF - Light Commercial - Pumps | 2013 | 25 | Gasoline | 0.018432 | 0.016954 | 0.020283 | 0.55346 | 0.012112 | 1.0831 | 0.0061113 | 0.0046174 | 0.0061113 | 3.3798e-05 | 2.6901e-05 | 76788.7 | 259277.75 | 1191.02 | 1210274.3 | 217.6939 | 4.6679 | 5.0463 | 4.6416 | 5.5532 | 151.5255 | 3.3159 | 296.5258 | 1.6732 | 1.2642 | 1.6732 | 0.0092534 | 0.0073649
Los Angeles (SC) | 2020 | OFF - Light Commercial - Pumps | 2013 | 25 | Diesel | 0.00040203 | 0.00047845 | 0.00057892 | 0.0025611 | 0.0036402 | 0.48951 | 0.00013944 | 0.00012828 | 0.00013944 | 6.9991e-06 | 4.1008e-06 | 16300.9 | 35072.85 | 87.13 | 385447.3 | 402.5347 | 10.9899 | 0.3456 | 0.41129 | 0.49767 | 2.2017 | 3.1293 | 420.8045 | 0.11987 | 0.11028 | 0.11987 | 0.0060168 | 0.0035252
Los Angeles (SC) | 2020 | OFF - Light Commercial - Pumps | 2013 | 50 | Gasoline | 0.00030941 | 0.0002846 | 0.00034049 | 0.025328 | 0.00046967 | 0.24451 | 1.6856e-05 | 1.2736e-05 | 1.6856e-05 | 2.9728e-06 | 3.7836e-06 | 10800.35 | 4832.6 | 21.89 | 149810.6 | 220.7675 | 31 | 0.68436 | 0.62947 | 0.7531 | 56.0193 | 1.0388 | 540.7995 | 0.037282 | 0.028169 | 0.037282 | 0.0065751 | 0.0083686
Los Angeles (SC) | 2020 | OFF - Light Commercial - Pumps | 2013 | 50 | Diesel | 0.00022235 | 0.00026462 | 0.00032019 | 0.004197 | 0.0034096 | 0.66074 | 1.3738e-05 | 1.2639e-05 | 1.3738e-05 | 8.5417e-06 | 5.5286e-06 | 21976.65 | 14059.8 | 34.93 | 520212.6 | 402.5136 | 37 | 0.14163 | 0.16855 | 0.20394 | 2.6733 | 2.1717 | 420.8596 | 0.0087506 | 0.0080506 | 0.0087506 | 0.0054407 | 0.0035215
Los Angeles (SC) | 2020 | OFF - Light Commercial - Pumps | 2013 | 100 | Gasoline | 0.00045624 | 0.00041965 | 0.00050206 | 0.025155 | 0.0011525 | 0.91928 | 6.4094e-05 | 4.8427e-05 | 6.4094e-05 | 8.8815e-06 | 1.2729e-05 | 36335.75 | 6124.7 | 27.75 | 569597.1 | 220.7099 | 93 | 0.26541 | 0.24412 | 0.29206 | 14.6332 | 0.67046 | 534.7674 | 0.037285 | 0.028171 | 0.037285 | 0.0051666 | 0.0074049
Los Angeles (SC) | 2020 | OFF - Light Commercial - Pumps | 2013 | 175 | Gasoline | 1.7676e-05 | 1.6259e-05 | 1.9452e-05 | 0.0013929 | 5.6181e-05 | 0.041734 | 2.9919e-06 | 2.2605e-06 | 2.9919e-06 | 4.1458e-07 | 5.8308e-07 | 1664.4 | 186.15 | 0.84 | 26805.6 | 221.6071 | 144 | 0.2185 | 0.20098 | 0.24045 | 17.2178 | 0.69446 | 515.8809 | 0.036983 | 0.027943 | 0.036983 | 0.0051247 | 0.0072075
Los Angeles (SC) | 2020 | OFF - Light Commercial - Pumps | 2014 | 25 | Gasoline | 0.0259 | 0.023823 | 0.028502 | 0.85167 | 0.018025 | 1.5983 | 0.0099189 | 0.0074943 | 0.0099189 | 4.9378e-05 | 4.0349e-05 | 115175.75 | 331547.75 | 1477.46 | 1786065.45 | 224.4039 | 5.3871 | 4.805 | 4.4196 | 5.2876 | 158.0018 | 3.3439 | 296.5148 | 1.8401 | 1.3903 | 1.8401 | 0.0091606 | 0.0074855
Los Angeles (SC) | 2020 | OFF - Light Commercial - Pumps | 2014 | 25 | Diesel | 0.00041359 | 0.0004922 | 0.00059556 | 0.0026348 | 0.0037448 | 0.50358 | 0.00014344 | 0.00013197 | 0.00014344 | 7.2004e-06 | 4.2192e-06 | 16771.75 | 36076.6 | 89.64 | 396466.65 | 402.461 | 10.9896 | 0.34566 | 0.41136 | 0.49775 | 2.202 | 3.1297 | 420.8706 | 0.11988 | 0.11029 | 0.11988 | 0.0060178 | 0.0035263
Los Angeles (SC) | 2020 | OFF - Light Commercial - Pumps | 2014 | 50 | Gasoline | 0.00029027 | 0.00026699 | 0.00031942 | 0.02317 | 0.00044803 | 0.23757 | 1.6378e-05 | 1.2374e-05 | 1.6378e-05 | 2.8884e-06 | 3.6468e-06 | 10409.8 | 4693.9 | 21.27 | 145510.9 | 220.6817 | 31 | 0.66099 | 0.60798 | 0.72738 | 52.7605 | 1.0202 | 540.9855 | 0.037295 | 0.028178 | 0.037295 | 0.0065774 | 0.0083043
Los Angeles (SC) | 2020 | OFF - Light Commercial - Pumps | 2014 | 50 | Diesel | 0.00021264 | 0.00025306 | 0.0003062 | 0.0041846 | 0.0034802 | 0.67974 | 1.364e-05 | 1.2549e-05 | 1.364e-05 | 8.7873e-06 | 5.6857e-06 | 22600.8 | 14464.95 | 35.94 | 535203.15 | 402.475 | 37 | 0.13165 | 0.15667 | 0.18957 | 2.5908 | 2.1546 | 420.8326 | 0.0084449 | 0.0077693 | 0.0084449 | 0.0054403 | 0.00352
Los Angeles (SC) | 2020 | OFF - Light Commercial - Pumps | 2014 | 100 | Gasoline | 0.00042578 | 0.00039163 | 0.00046854 | 0.022814 | 0.0010741 | 0.8932 | 6.2276e-05 | 4.7053e-05 | 6.2276e-05 | 8.6296e-06 | 1.2333e-05 | 35204.25 | 5949.5 | 26.96 | 553303.5 | 220.6788 | 93 | 0.25498 | 0.23453 | 0.28059 | 13.662 | 0.64323 | 534.8988 | 0.037294 | 0.028178 | 0.037294 | 0.0051679 | 0.0073856
Los Angeles (SC) | 2020 | OFF - Light Commercial - Pumps | 2014 | 175 | Gasoline | 1.6116e-05 | 1.4824e-05 | 1.7735e-05 | 0.0013424 | 5.261e-05 | 0.04055 | 2.907e-06 | 2.1964e-06 | 2.907e-06 | 4.0282e-07 | 5.6646e-07 | 1616.95 | 178.85 | 0.81 | 25754.4 | 220.8025 | 144 | 0.20735 | 0.19072 | 0.22818 | 17.2712 | 0.67686 | 521.706 | 0.037401 | 0.028258 | 0.037401 | 0.0051826 | 0.0072879
Los Angeles (SC) | 2020 | OFF - Light Commercial - Pumps | 2015 | 25 | Gasoline | 0.028249 | 0.025983 | 0.031086 | 0.94139 | 0.019784 | 1.7535 | 0.011026 | 0.0083309 | 0.011026 | 5.3939e-05 | 4.4405e-05 | 126753.55 | 353393 | 1567.19 | 1959542.65 | 225.4947 | 5.5449 | 4.7767 | 4.3936 | 5.2565 | 159.1838 | 3.3454 | 296.5134 | 1.8645 | 1.4087 | 1.8645 | 0.0091209 | 0.0075086
Los Angeles (SC) | 2020 | OFF - Light Commercial - Pumps | 2015 | 25 | Diesel | 0.00041925 | 0.00049894 | 0.00060372 | 0.0026709 | 0.0037961 | 0.51048 | 0.00014541 | 0.00013378 | 0.00014541 | 7.299e-06 | 4.2762e-06 | 16998.05 | 36576.65 | 90.87 | 401985.45 | 402.5162 | 10.9902 | 0.34558 | 0.41127 | 0.49764 | 2.2016 | 3.1291 | 420.7803 | 0.11986 | 0.11027 | 0.11986 | 0.0060165 | 0.0035248
Los Angeles (SC) | 2020 | OFF - Light Commercial - Pumps | 2015 | 50 | Gasoline | 0.00028067 | 0.00025816 | 0.00030886 | 0.02179 | 0.00044092 | 0.23823 | 1.6423e-05 | 1.2409e-05 | 1.6423e-05 | 2.8964e-06 | 3.6263e-06 | 10351.4 | 4708.5 | 21.33 | 145963.5 | 220.7454 | 31 | 0.63715 | 0.58605 | 0.70115 | 49.4649 | 1.0009 | 540.7938 | 0.037282 | 0.028169 | 0.037282 | 0.0065751 | 0.0082321
Los Angeles (SC) | 2020 | OFF - Light Commercial - Pumps | 2015 | 50 | Diesel | 0.00019923 | 0.0002371 | 0.00028689 | 0.0041071 | 0.0035001 | 0.68905 | 1.3328e-05 | 1.2262e-05 | 1.3328e-05 | 8.9077e-06 | 5.7609e-06 | 22900.1 | 14662.05 | 36.43 | 542495.85 | 402.4719 | 37 | 0.12169 | 0.14482 | 0.17523 | 2.5086 | 2.1378 | 420.8642 | 0.0081404 | 0.0074892 | 0.0081404 | 0.0054407 | 0.0035187
Los Angeles (SC) | 2020 | OFF - Light Commercial - Pumps | 2015 | 100 | Gasoline | 0.00040938 | 0.00037655 | 0.0004505 | 0.021244 | 0.0010312 | 0.89566 | 6.2448e-05 | 4.7183e-05 | 6.2448e-05 | 8.6533e-06 | 1.2333e-05 | 35204.25 | 5967.75 | 27.03 | 555000.75 | 220.7825 | 93 | 0.24441 | 0.22481 | 0.26896 | 12.6833 | 0.61565 | 534.7321 | 0.037283 | 0.028169 | 0.037283 | 0.0051663 | 0.007363
Los Angeles (SC) | 2020 | OFF - Light Commercial - Pumps | 2015 | 175 | Gasoline | 1.51e-05 | 1.3889e-05 | 1.6616e-05 | 0.0013351 | 5.0772e-05 | 0.040662 | 2.915e-06 | 2.2025e-06 | 2.915e-06 | 4.0393e-07 | 5.6773e-07 | 1620.6 | 178.85 | 0.82 | 25754.4 | 218.1098 | 144 | 0.19427 | 0.17869 | 0.21378 | 17.1774 | 0.65322 | 523.1432 | 0.037504 | 0.028336 | 0.037504 | 0.0051969 | 0.0073043
Los Angeles (SC) | 2020 | OFF - Light Commercial - Pumps | 2016 | 25 | Gasoline | 0.034089 | 0.031355 | 0.037512 | 1.1734 | 0.024 | 2.1326 | 0.013834 | 0.010453 | 0.013834 | 6.4049e-05 | 5.4582e-05 | 155803.9 | 387086.15 | 1702.41 | 2383103.25 | 227.3754 | 6.1565 | 4.7397 | 4.3596 | 5.2158 | 163.1451 | 3.337 | 296.5214 | 1.9236 | 1.4534 | 1.9236 | 0.0089054 | 0.0075891
Los Angeles (SC) | 2020 | OFF - Light Commercial - Pumps | 2016 | 25 | Diesel | 0.00041688 | 0.00049612 | 0.0006003 | 0.0026557 | 0.0037746 | 0.50759 | 0.00014459 | 0.00013302 | 0.00014459 | 7.2577e-06 | 4.2523e-06 | 16903.15 | 36368.6 | 90.35 | 399704.2 | 402.5302 | 10.9904 | 0.34559 | 0.41128 | 0.49764 | 2.2016 | 3.1291 | 420.7848 | 0.11986 | 0.11027 | 0.11986 | 0.0060165 | 0.0035251
Los Angeles (SC) | 2020 | OFF - Light Commercial - Pumps | 2016 | 50 | Gasoline | 0.00027239 | 0.00025054 | 0.00029975 | 0.020505 | 0.00043596 | 0.24009 | 1.6551e-05 | 1.2505e-05 | 1.6551e-05 | 2.919e-06 | 3.6238e-06 | 10344.1 | 4745 | 21.5 | 147095 | 220.6977 | 31 | 0.61359 | 0.56438 | 0.67522 | 46.1906 | 0.98205 | 540.8246 | 0.037284 | 0.02817 | 0.037284 | 0.0065754 | 0.008163
Los Angeles (SC) | 2020 | OFF - Light Commercial - Pumps | 2016 | 50 | Diesel | 0.00018187 | 0.00021644 | 0.00026189 | 0.0039498 | 0.0034526 | 0.68515 | 1.2756e-05 | 1.1735e-05 | 1.2756e-05 | 8.8573e-06 | 5.7251e-06 | 22757.75 | 14581.75 | 36.22 | 539524.75 | 402.5883 | 37 | 0.11169 | 0.13292 | 0.16084 | 2.4257 | 2.1204 | 420.7848 | 0.0078338 | 0.0072071 | 0.0078338 | 0.0054397 | 0.0035161
Los Angeles (SC) | 2020 | OFF - Light Commercial - Pumps | 2016 | 100 | Gasoline | 0.00039487 | 0.0003632 | 0.00043453 | 0.019765 | 0.00099301 | 0.90266 | 6.2935e-05 | 4.7551e-05 | 6.2935e-05 | 8.7209e-06 | 1.2393e-05 | 35375.8 | 6015.2 | 27.25 | 559413.6 | 220.7413 | 93 | 0.23389 | 0.21513 | 0.25738 | 11.7072 | 0.58818 | 534.6567 | 0.037278 | 0.028165 | 0.037278 | 0.0051655 | 0.0073406
Los Angeles (SC) | 2020 | OFF - Light Commercial - Pumps | 2016 | 175 | Gasoline | 1.4148e-05 | 1.3013e-05 | 1.5569e-05 | 0.0013345 | 4.917e-05 | 0.040979 | 2.9378e-06 | 2.2197e-06 | 2.9378e-06 | 4.0709e-07 | 5.7157e-07 | 1631.55 | 182.5 | 0.82 | 26280 | 222.561 | 144 | 0.17838 | 0.16408 | 0.1963 | 16.8256 | 0.61996 | 516.6839 | 0.037041 | 0.027986 | 0.037041 | 0.0051327 | 0.0072066
Los Angeles (SC) | 2020 | OFF - Light Commercial - Pumps | 2017 | 25 | Gasoline | 0.035907 | 0.033028 | 0.039514 | 1.2433 | 0.025336 | 2.2514 | 0.014689 | 0.011098 | 0.014689 | 6.742e-05 | 5.7717e-05 | 164753.7 | 401788.35 | 1761.39 | 2515875.65 | 228.1087 | 6.2617 | 4.7291 | 4.3498 | 5.2041 | 163.7522 | 3.3369 | 296.5212 | 1.9345 | 1.4616 | 1.9345 | 0.0088794 | 0.0076015
Los Angeles (SC) | 2020 | OFF - Light Commercial - Pumps | 2017 | 25 | Diesel | 0.00039875 | 0.00047454 | 0.00057419 | 0.0025402 | 0.0036104 | 0.48551 | 0.0001383 | 0.00012723 | 0.0001383 | 6.942e-06 | 4.0677e-06 | 16169.5 | 34784.5 | 86.42 | 382286.4 | 402.5052 | 10.9901 | 0.34562 | 0.41131 | 0.49769 | 2.2018 | 3.1294 | 420.8212 | 0.11987 | 0.11028 | 0.11987 | 0.006017 | 0.0035257
Los Angeles (SC) | 2020 | OFF - Light Commercial - Pumps | 2017 | 50 | Gasoline | 0.00025689 | 0.00023629 | 0.00028269 | 0.018685 | 0.00041936 | 0.23548 | 1.6234e-05 | 1.2266e-05 | 1.6234e-05 | 2.8631e-06 | 3.524e-06 | 10059.4 | 4653.75 | 21.08 | 144266.25 | 220.7661 | 31 | 0.59002 | 0.5427 | 0.64928 | 42.9162 | 0.96317 | 540.858 | 0.037286 | 0.028172 | 0.037286 | 0.0065758 | 0.008094
Los Angeles (SC) | 2020 | OFF - Light Commercial - Pumps | 2017 | 50 | Diesel | 0.00015843 | 0.00018854 | 0.00022814 | 0.0036497 | 0.003276 | 0.65535 | 1.1726e-05 | 1.0788e-05 | 1.1726e-05 | 8.472e-06 | 5.4745e-06 | 21761.3 | 13946.65 | 34.65 | 516026.05 | 402.5007 | 37 | 0.10173 | 0.12107 | 0.14649 | 2.3435 | 2.1036 | 420.8113 | 0.0075292 | 0.0069269 | 0.0075292 | 0.00544 | 0.0035152
Los Angeles (SC) | 2020 | OFF - Light Commercial - Pumps | 2017 | 100 | Gasoline | 0.00036993 | 0.00034026 | 0.00040709 | 0.017773 | 0.00092863 | 0.88535 | 6.1729e-05 | 4.664e-05 | 6.1729e-05 | 8.5537e-06 | 1.2122e-05 | 34602 | 5898.4 | 26.72 | 548551.2 | 220.7485 | 93 | 0.22346 | 0.20553 | 0.2459 | 10.7356 | 0.56093 | 534.7917 | 0.037287 | 0.028172 | 0.037287 | 0.0051668 | 0.0073222
Los Angeles (SC) | 2020 | OFF - Light Commercial - Pumps | 2017 | 175 | Gasoline | 1.2828e-05 | 1.1799e-05 | 1.4116e-05 | 0.001298 | 4.6268e-05 | 0.040194 | 2.8815e-06 | 2.1771e-06 | 2.8815e-06 | 3.9928e-07 | 5.6006e-07 | 1598.7 | 178.85 | 0.81 | 25754.4 | 220.8025 | 144 | 0.16504 | 0.1518 | 0.18161 | 16.7001 | 0.59527 | 517.1215 | 0.037072 | 0.02801 | 0.037072 | 0.0051371 | 0.0072056
Los Angeles (SC) | 2020 | OFF - Light Commercial - Pumps | 2018 | 25 | Gasoline | 0.037256 | 0.034268 | 0.040998 | 1.2961 | 0.026328 | 2.3398 | 0.015334 | 0.011586 | 0.015334 | 6.9882e-05 | 6.0058e-05 | 171436.85 | 411599.55 | 1802.82 | 2614757.8 | 228.3087 | 6.3527 | 4.7212 | 4.3426 | 5.1954 | 164.2516 | 3.3363 | 296.5079 | 1.9432 | 1.4682 | 1.9432 | 0.0088556 | 0.0076108
Los Angeles (SC) | 2020 | OFF - Light Commercial - Pumps | 2018 | 25 | Diesel | 0.00039197 | 0.00046648 | 0.00056444 | 0.0024971 | 0.0035491 | 0.47727 | 0.00013595 | 0.00012507 | 0.00013595 | 6.8241e-06 | 3.9989e-06 | 15895.75 | 34196.85 | 84.95 | 375829.55 | 402.5527 | 10.9902 | 0.34558 | 0.41127 | 0.49764 | 2.2016 | 3.1291 | 420.7823 | 0.11986 | 0.11027 | 0.11986 | 0.0060165 | 0.0035256
Los Angeles (SC) | 2020 | OFF - Light Commercial - Pumps | 2018 | 50 | Gasoline | 0.00024806 | 0.00022817 | 0.00027297 | 0.01736 | 0.00041352 | 0.23687 | 1.6329e-05 | 1.2338e-05 | 1.6329e-05 | 2.8799e-06 | 3.5138e-06 | 10030.2 | 4682.95 | 21.21 | 145171.45 | 220.7897 | 31 | 0.56619 | 0.52078 | 0.62306 | 39.6228 | 0.94385 | 540.6379 | 0.037271 | 0.02816 | 0.037271 | 0.0065732 | 0.0080202
Los Angeles (SC) | 2020 | OFF - Light Commercial - Pumps | 2018 | 50 | Diesel | 0.00014048 | 0.00016718 | 0.00020228 | 0.0034616 | 0.0031944 | 0.64422 | 1.1059e-05 | 1.0175e-05 | 1.1059e-05 | 8.3282e-06 | 5.379e-06 | 21381.7 | 13709.4 | 34.06 | 507247.8 | 402.5073 | 37 | 0.091762 | 0.1092 | 0.13214 | 2.2612 | 2.0867 | 420.8243 | 0.0072243 | 0.0066464 | 0.0072243 | 0.0054402 | 0.0035137
Los Angeles (SC) | 2020 | OFF - Light Commercial - Pumps | 2018 | 100 | Gasoline | 0.00035463 | 0.00032619 | 0.00039025 | 0.016254 | 0.00088847 | 0.89054 | 6.2091e-05 | 4.6913e-05 | 6.2091e-05 | 8.6039e-06 | 1.2158e-05 | 34704.2 | 5934.9 | 26.88 | 551945.7 | 220.7924 | 93 | 0.2129 | 0.19582 | 0.23428 | 9.7579 | 0.53337 | 534.6199 | 0.037275 | 0.028163 | 0.037275 | 0.0051652 | 0.0072986
Los Angeles (SC) | 2020 | OFF - Light Commercial - Pumps | 2018 | 175 | Gasoline | 1.1848e-05 | 1.0897e-05 | 1.3037e-05 | 0.0012947 | 4.4568e-05 | 0.040429 | 2.8984e-06 | 2.1899e-06 | 2.8984e-06 | 4.0162e-07 | 5.639e-07 | 1609.65 | 178.85 | 0.81 | 25754.4 | 220.8025 | 144 | 0.15243 | 0.1402 | 0.16774 | 16.6574 | 0.5734 | 520.1543 | 0.03729 | 0.028174 | 0.03729 | 0.0051672 | 0.007255
Los Angeles (SC) | 2020 | OFF - Light Commercial - Pumps | 2019 | 25 | Gasoline | 0.037561 | 0.034548 | 0.041333 | 1.341 | 0.026535 | 2.4154 | 0.015887 | 0.012003 | 0.015887 | 7.2025e-05 | 6.2012e-05 | 177014.05 | 420454.45 | 1840.89 | 2699149.45 | 228.3974 | 6.4196 | 4.611 | 4.2412 | 5.0741 | 164.6227 | 3.2574 | 296.5161 | 1.9503 | 1.4735 | 1.9503 | 0.0088418 | 0.0076127
Los Angeles (SC) | 2020 | OFF - Light Commercial - Pumps | 2019 | 25 | Diesel | 0.00039759 | 0.00047317 | 0.00057253 | 0.0025329 | 0.0036 | 0.48411 | 0.0001379 | 0.00012687 | 0.0001379 | 6.9219e-06 | 4.0558e-06 | 16122.05 | 34682.3 | 86.17 | 381136.65 | 402.4869 | 10.9894 | 0.34565 | 0.41136 | 0.49774 | 2.202 | 3.1297 | 420.8677 | 0.11988 | 0.11029 | 0.11988 | 0.0060177 | 0.003526
Los Angeles (SC) | 2020 | OFF - Light Commercial - Pumps | 2019 | 50 | Gasoline | 0.00024082 | 0.0002215 | 0.000265 | 0.016132 | 0.0004105 | 0.23995 | 1.6542e-05 | 1.2498e-05 | 1.6542e-05 | 2.9173e-06 | 3.5292e-06 | 10074 | 4741.35 | 21.48 | 146981.85 | 220.7332 | 31 | 0.54288 | 0.49935 | 0.59741 | 36.3662 | 0.92542 | 540.9258 | 0.037291 | 0.028175 | 0.037291 | 0.0065767 | 0.007956
Los Angeles (SC) | 2020 | OFF - Light Commercial - Pumps | 2019 | 50 | Diesel | 0.00012701 | 0.00015115 | 0.00018289 | 0.0033833 | 0.0032138 | 0.65345 | 1.0744e-05 | 9.8846e-06 | 1.0744e-05 | 8.4475e-06 | 5.4533e-06 | 21677.35 | 13906.5 | 34.55 | 514540.5 | 402.5036 | 37 | 0.081788 | 0.097335 | 0.11777 | 2.1788 | 2.0696 | 420.8036 | 0.0069189 | 0.0063654 | 0.0069189 | 0.0054399 | 0.0035118
Los Angeles (SC) | 2020 | OFF - Light Commercial - Pumps | 2019 | 100 | Gasoline | 0.00034155 | 0.00031416 | 0.00037586 | 0.014822 | 0.00085382 | 0.90213 | 6.2899e-05 | 4.7523e-05 | 6.2899e-05 | 8.7158e-06 | 1.228e-05 | 35054.6 | 6011.55 | 27.23 | 559074.15 | 220.7694 | 93 | 0.20243 | 0.18619 | 0.22276 | 8.7844 | 0.50604 | 534.6697 | 0.037278 | 0.028166 | 0.037278 | 0.0051657 | 0.0072783
Los Angeles (SC) | 2020 | OFF - Light Commercial - Pumps | 2019 | 175 | Gasoline | 1.0933e-05 | 1.0056e-05 | 1.2031e-05 | 0.0013005 | 4.3151e-05 | 0.040955 | 2.9361e-06 | 2.2184e-06 | 2.9361e-06 | 4.0685e-07 | 5.7029e-07 | 1627.9 | 182.5 | 0.82 | 26280 | 222.561 | 144 | 0.13784 | 0.12679 | 0.15169 | 16.3971 | 0.54406 | 516.3828 | 0.037019 | 0.02797 | 0.037019 | 0.0051297 | 0.0071905
Los Angeles (SC) | 2020 | OFF - Light Commercial - Pumps | 2020 | 25 | Gasoline | 0.032773 | 0.030144 | 0.036064 | 1.398 | 0.023052 | 2.4749 | 0.016262 | 0.012287 | 0.016262 | 7.3732e-05 | 6.3719e-05 | 181886.8 | 429269.2 | 1881.31 | 2765674.35 | 228.1757 | 6.4428 | 3.9264 | 3.6115 | 4.3208 | 167.487 | 2.7618 | 296.5135 | 1.9484 | 1.4721 | 1.9484 | 0.0088336 | 0.0076341
Los Angeles (SC) | 2020 | OFF - Light Commercial - Pumps | 2020 | 25 | Diesel | 0.00040024 | 0.00047632 | 0.00057635 | 0.0025498 | 0.003624 | 0.48733 | 0.00013882 | 0.00012771 | 0.00013882 | 6.9681e-06 | 4.0824e-06 | 16227.9 | 34915.9 | 86.74 | 383717.2 | 402.5352 | 10.9898 | 0.34562 | 0.41131 | 0.49769 | 2.2018 | 3.1294 | 420.8239 | 0.11987 | 0.11028 | 0.11987 | 0.0060171 | 0.0035253
Los Angeles (SC) | 2020 | OFF - Light Commercial - Pumps | 2020 | 50 | Gasoline | 0.00024249 | 0.00022304 | 0.00026685 | 0.015451 | 0.0004233 | 0.2526 | 1.7414e-05 | 1.3157e-05 | 1.7414e-05 | 3.0711e-06 | 3.6826e-06 | 10512 | 4993.2 | 22.62 | 154789.2 | 220.7427 | 31 | 0.51909 | 0.47746 | 0.57122 | 33.0762 | 0.90615 | 540.726 | 0.037277 | 0.028165 | 0.037277 | 0.0065742 | 0.0078832
Los Angeles (SC) | 2020 | OFF - Light Commercial - Pumps | 2020 | 50 | Diesel | 0.00011227 | 0.00013361 | 0.00016166 | 0.0032771 | 0.0032087 | 0.65781 | 1.0339e-05 | 9.5117e-06 | 1.0339e-05 | 8.5038e-06 | 5.4873e-06 | 21812.4 | 13997.75 | 34.78 | 517916.75 | 402.4655 | 37 | 0.071826 | 0.085478 | 0.10343 | 2.0966 | 2.0529 | 420.8472 | 0.0066145 | 0.0060853 | 0.0066145 | 0.0054405 | 0.0035106
Los Angeles (SC) | 2020 | OFF - Light Commercial - Pumps | 2020 | 100 | Gasoline | 0.00034093 | 0.00031359 | 0.00037518 | 0.013872 | 0.0008502 | 0.9497 | 6.6215e-05 | 5.0029e-05 | 6.6215e-05 | 9.1754e-06 | 1.2892e-05 | 36799.3 | 6329.1 | 28.67 | 588606.3 | 220.7569 | 93 | 0.19192 | 0.17653 | 0.2112 | 7.8093 | 0.47861 | 534.6218 | 0.037275 | 0.028163 | 0.037275 | 0.0051652 | 0.0072572
Los Angeles (SC) | 2020 | OFF - Light Commercial - Pumps | 2020 | 175 | Gasoline | 1.0384e-05 | 9.551e-06 | 1.1427e-05 | 0.0013574 | 4.3324e-05 | 0.043115 | 3.0909e-06 | 2.3353e-06 | 3.0909e-06 | 4.283e-07 | 5.997e-07 | 1711.85 | 189.8 | 0.86 | 27331.2 | 220.6977 | 144 | 0.12589 | 0.11579 | 0.13853 | 16.4565 | 0.52523 | 522.7031 | 0.037472 | 0.028312 | 0.037472 | 0.0051925 | 0.0072705
Los Angeles (SC) | 2020 | OFF - Light Commercial - Welders | 1989 | 25 | Diesel | 5.341e-06 | 6.3562e-06 | 7.691e-06 | 1.8705e-05 | 2.8197e-05 | 0.002126 | 2.2957e-06 | 2.1121e-06 | 2.2957e-06 | 2.9324e-08 | 1.8365e-08 | 73 | 178.85 | 0.28 | 2722.9 | 638.75 | 15.2245 | 0.64995 | 0.77349 | 0.93592 | 2.2762 | 3.4313 | 258.7174 | 0.27937 | 0.25702 | 0.27937 | 0.0035685 | 0.0022348
Los Angeles (SC) | 2020 | OFF - Light Commercial - Welders | 1989 | 50 | Gasoline | 1.4827e-05 | 1.3638e-05 | 1.6316e-05 | 0.00030247 | 2.1604e-05 | 0.0020786 | 1.433e-07 | 1.0827e-07 | 1.433e-07 | 2.5272e-08 | 3.4524e-08 | 98.55 | 36.5 | 0.18 | 1642.5 | 202.7778 | 45 | 2.9911 | 2.7512 | 3.2915 | 61.0181 | 4.3582 | 419.3212 | 0.028908 | 0.021841 | 0.028908 | 0.0050982 | 0.0069648
Los Angeles (SC) | 2020 | OFF - Light Commercial - Welders | 1989 | 50 | Diesel | 6.2073e-05 | 7.3872e-05 | 8.9385e-05 | 0.00018181 | 0.00012349 | 0.0092617 | 1.7211e-05 | 1.5834e-05 | 1.7211e-05 | 1.1973e-07 | 8.1722e-08 | 324.85 | 259.15 | 0.41 | 11920.9 | 632.0732 | 46 | 1.7254 | 2.0533 | 2.4845 | 5.0536 | 3.4326 | 257.434 | 0.4784 | 0.44013 | 0.4784 | 0.003328 | 0.0022715
Los Angeles (SC) | 2020 | OFF - Light Commercial - Welders | 1989 | 100 | Gasoline | 1.6437e-05 | 1.5119e-05 | 1.8088e-05 | 0.00024016 | 5.0702e-05 | 0.003263 | 2.275e-07 | 1.7189e-07 | 2.275e-07 | 3.1525e-08 | 4.859e-08 | 138.7 | 40.15 | 0.19 | 2810.5 | 211.3158 | 70 | 1.9379 | 1.7825 | 2.1325 | 28.3145 | 5.9776 | 384.6971 | 0.026822 | 0.020266 | 0.026822 | 0.0037167 | 0.0057286
Los Angeles (SC) | 2020 | OFF - Light Commercial - Welders | 1989 | 175 | Gasoline | 8.742e-07 | 8.0409e-07 | 9.6201e-07 | 1.2711e-05 | 7.3103e-06 | 0.00040627 | 2.9125e-08 | 2.2006e-08 | 2.9125e-08 | 4.0358e-09 | 5.1147e-09 | 14.6 | 3.65 | 0.01 | 474.5 | 365 | 130 | 0.61047 | 0.56151 | 0.67178 | 8.8759 | 5.1049 | 283.7016 | 0.020338 | 0.015367 | 0.020338 | 0.0028183 | 0.0035717
Los Angeles (SC) | 2020 | OFF - Light Commercial - Welders | 1990 | 25 | Diesel | 1.6041e-05 | 1.909e-05 | 2.3099e-05 | 5.6179e-05 | 8.4686e-05 | 0.0063853 | 6.8949e-06 | 6.3433e-06 | 6.8949e-06 | 8.8072e-08 | 5.4175e-08 | 215.35 | 543.85 | 0.85 | 8281.85 | 639.8235 | 15.2282 | 0.64179 | 0.76378 | 0.92417 | 2.2477 | 3.3882 | 255.4698 | 0.27586 | 0.25379 | 0.27586 | 0.0035237 | 0.0021675
Los Angeles (SC) | 2020 | OFF - Light Commercial - Welders | 1990 | 50 | Gasoline | 4.3944e-05 | 4.0419e-05 | 4.8357e-05 | 0.00090015 | 6.4818e-05 | 0.0062427 | 4.3037e-07 | 3.2517e-07 | 4.3037e-07 | 7.59e-08 | 1.0357e-07 | 295.65 | 116.8 | 0.55 | 5256 | 212.3636 | 45 | 2.7703 | 2.5481 | 3.0486 | 56.7476 | 4.0862 | 393.5559 | 0.027131 | 0.020499 | 0.027131 | 0.0047849 | 0.0065295
Los Angeles (SC) | 2020 | OFF - Light Commercial - Welders | 1990 | 50 | Diesel | 0.00018643 | 0.00022186 | 0.00026846 | 0.00054605 | 0.0003709 | 0.027816 | 5.1692e-05 | 4.7557e-05 | 5.1692e-05 | 3.5959e-07 | 2.4608e-07 | 978.2 | 784.75 | 1.22 | 36098.5 | 643.2377 | 46 | 1.7112 | 2.0365 | 2.4642 | 5.0122 | 3.4045 | 255.3261 | 0.47448 | 0.43652 | 0.47448 | 0.0033007 | 0.0022588
Los Angeles (SC) | 2020 | OFF - Light Commercial - Welders | 1990 | 100 | Gasoline | 4.8717e-05 | 4.481e-05 | 5.3611e-05 | 0.00071432 | 0.00015212 | 0.0098 | 6.8328e-07 | 5.1626e-07 | 6.8328e-07 | 9.4682e-08 | 1.4705e-07 | 419.75 | 116.8 | 0.56 | 8176 | 208.5714 | 70 | 1.9744 | 1.816 | 2.1727 | 28.9494 | 6.165 | 397.1653 | 0.027691 | 0.020922 | 0.027691 | 0.0038372 | 0.0059594
Los Angeles (SC) | 2020 | OFF - Light Commercial - Welders | 1990 | 175 | Gasoline | 2.6135e-06 | 2.4039e-06 | 2.876e-06 | 3.7928e-05 | 2.1914e-05 | 0.0012202 | 8.7473e-08 | 6.6091e-08 | 8.7473e-08 | 1.2121e-08 | 1.6623e-08 | 47.45 | 7.3 | 0.04 | 949 | 182.5 | 130 | 0.91254 | 0.83935 | 1.0042 | 13.2427 | 7.6512 | 426.0311 | 0.030542 | 0.023076 | 0.030542 | 0.0042322 | 0.005804
Los Angeles (SC) | 2020 | OFF - Light Commercial - Welders | 1991 | 25 | Diesel | 1.7691e-05 | 2.1054e-05 | 2.5476e-05 | 6.1959e-05 | 9.34e-05 | 0.0070423 | 7.6043e-06 | 6.996e-06 | 7.6043e-06 | 9.7134e-08 | 5.9685e-08 | 237.25 | 598.6 | 0.94 | 9114.05 | 636.8085 | 15.2256 | 0.64319 | 0.76545 | 0.92619 | 2.2526 | 3.3956 | 256.0282 | 0.27646 | 0.25434 | 0.27646 | 0.0035314 | 0.0021699
Los Angeles (SC) | 2020 | OFF - Light Commercial - Welders | 1991 | 50 | Gasoline | 4.8407e-05 | 4.4525e-05 | 5.3269e-05 | 0.00099578 | 7.2294e-05 | 0.00697 | 4.805e-07 | 3.6305e-07 | 4.805e-07 | 8.4742e-08 | 1.1636e-07 | 332.15 | 127.75 | 0.62 | 5748.75 | 206.0484 | 45 | 2.7901 | 2.5664 | 3.0704 | 57.3953 | 4.1669 | 401.7379 | 0.027695 | 0.020925 | 0.027695 | 0.0048844 | 0.0067068
Los Angeles (SC) | 2020 | OFF - Light Commercial - Welders | 1991 | 50 | Diesel | 0.00020561 | 0.00024469 | 0.00029608 | 0.00060223 | 0.00040906 | 0.030678 | 5.7011e-05 | 5.245e-05 | 5.7011e-05 | 3.9659e-07 | 2.7179e-07 | 1080.4 | 865.05 | 1.34 | 39792.3 | 645.5597 | 46 | 1.7121 | 2.0375 | 2.4654 | 5.0147 | 3.4062 | 255.4574 | 0.47473 | 0.43675 | 0.47473 | 0.0033024 | 0.0022632
Los Angeles (SC) | 2020 | OFF - Light Commercial - Welders | 1991 | 100 | Gasoline | 5.3668e-05 | 4.9364e-05 | 5.9058e-05 | 0.00078974 | 0.00016967 | 0.010942 | 7.6287e-07 | 5.7639e-07 | 7.6287e-07 | 1.0571e-07 | 1.6495e-07 | 470.85 | 131.4 | 0.63 | 9198 | 208.5714 | 70 | 1.9333 | 1.7783 | 2.1275 | 28.4498 | 6.1121 | 394.1609 | 0.027482 | 0.020764 | 0.027482 | 0.0038081 | 0.0059422
Los Angeles (SC) | 2020 | OFF - Light Commercial - Welders | 1991 | 175 | Gasoline | 2.9046e-06 | 2.6716e-06 | 3.1963e-06 | 4.207e-05 | 2.4419e-05 | 0.0013623 | 9.7663e-08 | 7.379e-08 | 9.7663e-08 | 1.3533e-08 | 1.918e-08 | 54.75 | 7.3 | 0.04 | 949 | 182.5 | 130 | 1.0142 | 0.93282 | 1.116 | 14.6891 | 8.5261 | 475.6588 | 0.0341 | 0.025764 | 0.0341 | 0.0047252 | 0.0066969
Los Angeles (SC) | 2020 | OFF - Light Commercial - Welders | 1992 | 25 | Diesel | 2.5272e-05 | 3.0076e-05 | 3.6392e-05 | 8.8508e-05 | 0.00013342 | 0.01006 | 1.0863e-05 | 9.9937e-06 | 1.0863e-05 | 1.3875e-07 | 8.5395e-08 | 339.45 | 857.75 | 1.33 | 13048.75 | 644.9248 | 15.2128 | 0.64174 | 0.76372 | 0.9241 | 2.2475 | 3.388 | 255.4507 | 0.27584 | 0.25377 | 0.27584 | 0.0035234 | 0.0021684
Los Angeles (SC) | 2020 | OFF - Light Commercial - Welders | 1992 | 50 | Gasoline | 6.8139e-05 | 6.2674e-05 | 7.4983e-05 | 0.0014077 | 0.00010305 | 0.0099456 | 6.8564e-07 | 5.1804e-07 | 6.8564e-07 | 1.2092e-07 | 1.6495e-07 | 470.85 | 182.5 | 0.88 | 8212.5 | 207.3864 | 45 | 2.7492 | 2.5287 | 3.0253 | 56.7978 | 4.1579 | 401.2752 | 0.027664 | 0.020901 | 0.027664 | 0.0048788 | 0.0066552
Los Angeles (SC) | 2020 | OFF - Light Commercial - Welders | 1992 | 50 | Diesel | 0.00029371 | 0.00034954 | 0.00042294 | 0.00086028 | 0.00058434 | 0.043824 | 8.1439e-05 | 7.4924e-05 | 8.1439e-05 | 5.6653e-07 | 3.8841e-07 | 1543.95 | 1233.7 | 1.92 | 56750.2 | 642.5521 | 46 | 1.7149 | 2.0409 | 2.4695 | 5.0229 | 3.4118 | 255.874 | 0.4755 | 0.43746 | 0.4755 | 0.0033078 | 0.0022678
Los Angeles (SC) | 2020 | OFF - Light Commercial - Welders | 1992 | 100 | Gasoline | 7.5546e-05 | 6.9487e-05 | 8.3134e-05 | 0.0011158 | 0.00024186 | 0.015613 | 1.0886e-06 | 8.2247e-07 | 1.0886e-06 | 1.5084e-07 | 2.34e-07 | 667.95 | 186.15 | 0.9 | 13030.5 | 206.8333 | 70 | 1.921 | 1.767 | 2.114 | 28.3732 | 6.1501 | 397.0153 | 0.027681 | 0.020914 | 0.027681 | 0.0038357 | 0.0059503
Los Angeles (SC) | 2020 | OFF - Light Commercial - Welders | 1992 | 175 | Gasoline | 4.1255e-06 | 3.7946e-06 | 4.5398e-06 | 5.9638e-05 | 3.4777e-05 | 0.0019439 | 1.3936e-07 | 1.0529e-07 | 1.3936e-07 | 1.9311e-08 | 2.6852e-08 | 76.65 | 14.6 | 0.06 | 1898 | 243.3333 | 130 | 0.72022 | 0.66246 | 0.79256 | 10.4115 | 6.0714 | 339.3652 | 0.024329 | 0.018382 | 0.024329 | 0.0033712 | 0.0046878
Los Angeles (SC) | 2020 | OFF - Light Commercial - Welders | 1993 | 25 | Diesel | 3.0648e-05 | 3.6474e-05 | 4.4133e-05 | 0.00010734 | 0.0001618 | 0.0122 | 1.3173e-05 | 1.212e-05 | 1.3173e-05 | 1.6827e-07 | 1.0376e-07 | 412.45 | 1036.6 | 1.62 | 15771.65 | 639.8765 | 15.2148 | 0.64389 | 0.76628 | 0.9272 | 2.255 | 3.3993 | 256.3075 | 0.27676 | 0.25462 | 0.27676 | 0.0035352 | 0.0021799
Los Angeles (SC) | 2020 | OFF - Light Commercial - Welders | 1993 | 50 | Gasoline | 8.1431e-05 | 7.4901e-05 | 8.961e-05 | 0.0016898 | 0.00012474 | 0.012051 | 8.308e-07 | 6.2771e-07 | 8.308e-07 | 1.4652e-07 | 1.9947e-07 | 569.4 | 222.65 | 1.07 | 10019.25 | 208.0841 | 45 | 2.693 | 2.4771 | 2.9635 | 55.8839 | 4.1254 | 398.5478 | 0.027476 | 0.020759 | 0.027476 | 0.0048456 | 0.0065969
Los Angeles (SC) | 2020 | OFF - Light Commercial - Welders | 1993 | 50 | Diesel | 0.00035619 | 0.0004239 | 0.00051291 | 0.0010433 | 0.00070864 | 0.053146 | 9.8763e-05 | 9.0862e-05 | 9.8763e-05 | 6.8704e-07 | 4.7105e-07 | 1872.45 | 1496.5 | 2.33 | 68839 | 642.2747 | 46 | 1.7145 | 2.0404 | 2.4689 | 5.0217 | 3.411 | 255.8121 | 0.47539 | 0.43736 | 0.47539 | 0.003307 | 0.0022673
Los Angeles (SC) | 2020 | OFF - Light Commercial - Welders | 1993 | 100 | Gasoline | 9.0287e-05 | 8.3046e-05 | 9.9355e-05 | 0.0013385 | 0.00029276 | 0.018918 | 1.319e-06 | 9.966e-07 | 1.319e-06 | 1.8278e-07 | 2.8387e-07 | 810.3 | 226.3 | 1.09 | 15841 | 207.6147 | 70 | 1.8885 | 1.7371 | 2.0782 | 27.9986 | 6.1237 | 395.7161 | 0.02759 | 0.020846 | 0.02759 | 0.0038232 | 0.0059377
Los Angeles (SC) | 2020 | OFF - Light Commercial - Welders | 1993 | 175 | Gasoline | 4.9757e-06 | 4.5766e-06 | 5.4754e-06 | 7.1788e-05 | 4.2059e-05 | 0.0023555 | 1.6886e-07 | 1.2758e-07 | 1.6886e-07 | 2.3399e-08 | 3.3246e-08 | 94.9 | 14.6 | 0.08 | 1898 | 182.5 | 130 | 0.86864 | 0.79898 | 0.95589 | 12.5326 | 7.3426 | 411.2117 | 0.029479 | 0.022273 | 0.029479 | 0.004085 | 0.005804
Los Angeles (SC) | 2020 | OFF - Light Commercial - Welders | 1994 | 25 | Diesel | 5.8811e-05 | 6.999e-05 | 8.4688e-05 | 0.00020597 | 0.00031049 | 0.02341 | 2.5279e-05 | 2.3256e-05 | 2.5279e-05 | 3.229e-07 | 1.9925e-07 | 792.05 | 1992.9 | 3.1 | 30331.5 | 642.871 | 15.2198 | 0.64247 | 0.76459 | 0.92516 | 2.2501 | 3.3918 | 255.742 | 0.27615 | 0.25406 | 0.27615 | 0.0035274 | 0.0021767
Los Angeles (SC) | 2020 | OFF - Light Commercial - Welders | 1994 | 50 | Gasoline | 0.00015372 | 0.00014139 | 0.00016916 | 0.0032043 | 0.00023856 | 0.02307 | 1.5904e-06 | 1.2017e-06 | 1.5904e-06 | 2.8049e-07 | 3.8105e-07 | 1087.7 | 423.4 | 2.05 | 19053 | 206.5366 | 45 | 2.6733 | 2.4589 | 2.9418 | 55.726 | 4.1487 | 401.2113 | 0.027659 | 0.020898 | 0.027659 | 0.004878 | 0.0066268
Los Angeles (SC) | 2020 | OFF - Light Commercial - Welders | 1994 | 50 | Diesel | 0.0006835 | 0.00081342 | 0.00098424 | 0.002002 | 0.0013598 | 0.10198 | 0.00018952 | 0.00017436 | 0.00018952 | 1.3184e-06 | 9.0353e-07 | 3591.6 | 2868.9 | 4.47 | 131969.4 | 641.8121 | 46 | 1.7161 | 2.0423 | 2.4712 | 5.0266 | 3.4143 | 256.0591 | 0.47585 | 0.43778 | 0.47585 | 0.0033102 | 0.0022686
Los Angeles (SC) | 2020 | OFF - Light Commercial - Welders | 1994 | 100 | Gasoline | 0.00017044 | 0.00015677 | 0.00018756 | 0.0025367 | 0.00055987 | 0.036216 | 2.5251e-06 | 1.9078e-06 | 2.5251e-06 | 3.499e-07 | 5.4216e-07 | 1547.6 | 434.35 | 2.09 | 30404.5 | 207.823 | 70 | 1.8575 | 1.7085 | 2.044 | 27.6446 | 6.1014 | 394.6837 | 0.027518 | 0.020792 | 0.027518 | 0.0038132 | 0.0059085
Los Angeles (SC) | 2020 | OFF - Light Commercial - Welders | 1994 | 175 | Gasoline | 9.4808e-06 | 8.7204e-06 | 1.0433e-05 | 0.00013651 | 8.036e-05 | 0.0045092 | 3.2326e-07 | 2.4424e-07 | 3.2326e-07 | 4.4794e-08 | 6.2655e-08 | 178.85 | 29.2 | 0.14 | 3796 | 208.5714 | 130 | 0.82757 | 0.7612 | 0.91069 | 11.9162 | 7.0145 | 393.6008 | 0.028217 | 0.02132 | 0.028217 | 0.00391 | 0.0054691
Los Angeles (SC) | 2020 | OFF - Light Commercial - Welders | 1995 | 25 | Diesel | 0.00010139 | 0.00012066 | 0.000146 | 0.00035508 | 0.00054563 | 0.040359 | 4.8422e-05 | 4.4548e-05 | 4.8422e-05 | 5.5666e-07 | 3.4342e-07 | 1365.1 | 3438.3 | 5.34 | 52308.15 | 643.8764 | 15.2134 | 0.64225 | 0.76433 | 0.92484 | 2.2493 | 3.4563 | 255.6551 | 0.30673 | 0.28219 | 0.30673 | 0.0035262 | 0.0021754
Los Angeles (SC) | 2020 | OFF - Light Commercial - Welders | 1995 | 50 | Gasoline | 0.00026449 | 0.00024328 | 0.00029106 | 0.005539 | 0.00041591 | 0.040263 | 2.7757e-06 | 2.0972e-06 | 2.7757e-06 | 4.8953e-07 | 6.6364e-07 | 1894.35 | 740.95 | 3.57 | 33342.75 | 207.549 | 45 | 2.6285 | 2.4177 | 2.8925 | 55.045 | 4.1332 | 400.1234 | 0.027584 | 0.020841 | 0.027584 | 0.0048648 | 0.006595
Los Angeles (SC) | 2020 | OFF - Light Commercial - Welders | 1995 | 50 | Diesel | 0.0011783 | 0.0014023 | 0.0016968 | 0.0034513 | 0.0023443 | 0.17581 | 0.00032672 | 0.00030059 | 0.00032672 | 2.2728e-06 | 1.5573e-06 | 6190.4 | 4949.4 | 7.71 | 227672.4 | 641.9455 | 46 | 1.7149 | 2.0409 | 2.4695 | 5.023 | 3.4118 | 255.8768 | 0.47551 | 0.43747 | 0.47551 | 0.0033078 | 0.0022665
Los Angeles (SC) | 2020 | OFF - Light Commercial - Welders | 1995 | 100 | Gasoline | 0.00029328 | 0.00026976 | 0.00032273 | 0.0043821 | 0.00097611 | 0.063206 | 4.4069e-06 | 3.3296e-06 | 4.4069e-06 | 6.1066e-07 | 9.4495e-07 | 2697.35 | 755.55 | 3.64 | 52888.5 | 207.5687 | 70 | 1.8374 | 1.69 | 2.0219 | 27.4542 | 6.1154 | 395.9903 | 0.027609 | 0.02086 | 0.027609 | 0.0038258 | 0.0059201
Los Angeles (SC) | 2020 | OFF - Light Commercial - Welders | 1995 | 175 | Gasoline | 1.6469e-05 | 1.5148e-05 | 1.8123e-05 | 0.00023666 | 0.00013998 | 0.0078696 | 5.6417e-07 | 4.2626e-07 | 5.6417e-07 | 7.8177e-08 | 1.0997e-07 | 313.9 | 51.1 | 0.25 | 6643 | 204.4 | 130 | 0.82146 | 0.75558 | 0.90396 | 11.8045 | 6.982 | 392.5334 | 0.02814 | 0.021262 | 0.02814 | 0.0038994 | 0.0054851
Los Angeles (SC) | 2020 | OFF - Light Commercial - Welders | 1996 | 25 | Diesel | 0.00015117 | 0.0001799 | 0.00021768 | 0.00052942 | 0.00081352 | 0.060174 | 7.2196e-05 | 6.6421e-05 | 7.2196e-05 | 8.2998e-07 | 5.1237e-07 | 2036.7 | 5120.95 | 7.97 | 77912.9 | 642.5282 | 15.2145 | 0.64289 | 0.7651 | 0.92577 | 2.2515 | 3.4597 | 255.91 | 0.30704 | 0.28247 | 0.30704 | 0.0035297 | 0.002179
Los Angeles (SC) | 2020 | OFF - Light Commercial - Welders | 1996 | 50 | Gasoline | 0.00038769 | 0.00035659 | 0.00042663 | 0.0081575 | 0.00061785 | 0.059874 | 4.1276e-06 | 3.1187e-06 | 4.1276e-06 | 7.2795e-07 | 9.8458e-07 | 2810.5 | 1102.3 | 5.31 | 49603.5 | 207.5895 | 45 | 2.5897 | 2.382 | 2.8498 | 54.4918 | 4.1272 | 399.9526 | 0.027572 | 0.020832 | 0.027572 | 0.0048627 | 0.006577
Los Angeles (SC) | 2020 | OFF - Light Commercial - Welders | 1996 | 50 | Diesel | 0.0017569 | 0.0020908 | 0.0025299 | 0.0051459 | 0.0034953 | 0.26214 | 0.00048714 | 0.00044817 | 0.00048714 | 3.3888e-06 | 2.3222e-06 | 9230.85 | 7380.3 | 11.49 | 339493.8 | 642.3238 | 46 | 1.7147 | 2.0407 | 2.4692 | 5.0224 | 3.4114 | 255.848 | 0.47545 | 0.43742 | 0.47545 | 0.0033075 | 0.0022665
Los Angeles (SC) | 2020 | OFF - Light Commercial - Welders | 1996 | 100 | Gasoline | 0.00042989 | 0.00039542 | 0.00047307 | 0.0064495 | 0.00145 | 0.093991 | 6.5533e-06 | 4.9514e-06 | 6.5533e-06 | 9.0808e-07 | 1.404e-06 | 4007.7 | 1124.2 | 5.42 | 78694 | 207.417 | 70 | 1.8101 | 1.6649 | 1.9919 | 27.1563 | 6.1055 | 395.758 | 0.027593 | 0.020848 | 0.027593 | 0.0038236 | 0.0059117
Los Angeles (SC) | 2020 | OFF - Light Commercial - Welders | 1996 | 175 | Gasoline | 2.4375e-05 | 2.242e-05 | 2.6823e-05 | 0.00034956 | 0.00020775 | 0.011703 | 8.3895e-07 | 6.3387e-07 | 8.3895e-07 | 1.1625e-07 | 1.6367e-07 | 467.2 | 76.65 | 0.37 | 9964.5 | 207.1622 | 130 | 0.81053 | 0.74553 | 0.89194 | 11.6239 | 6.9083 | 389.145 | 0.027898 | 0.021078 | 0.027898 | 0.0038657 | 0.0054426
Los Angeles (SC) | 2020 | OFF - Light Commercial - Welders | 1997 | 25 | Diesel | 0.00017593 | 0.00020937 | 0.00025334 | 0.00061615 | 0.00094678 | 0.070032 | 8.4023e-05 | 7.7301e-05 | 8.4023e-05 | 9.6594e-07 | 5.9593e-07 | 2368.85 | 5960.45 | 9.28 | 90662.35 | 642.2899 | 15.2107 | 0.64299 | 0.76521 | 0.92591 | 2.2519 | 3.4603 | 255.9488 | 0.30708 | 0.28252 | 0.30708 | 0.0035303 | 0.002178
Los Angeles (SC) | 2020 | OFF - Light Commercial - Welders | 1997 | 50 | Gasoline | 0.00043921 | 0.00040399 | 0.00048333 | 0.0092867 | 0.00070955 | 0.068831 | 4.7451e-06 | 3.5852e-06 | 4.7451e-06 | 8.3686e-07 | 1.1304e-06 | 3226.6 | 1266.55 | 6.1 | 56994.75 | 207.6311 | 45 | 2.5535 | 2.3487 | 2.8099 | 53.9901 | 4.1251 | 400.1596 | 0.027587 | 0.020843 | 0.027587 | 0.0048652 | 0.0065715
Los Angeles (SC) | 2020 | OFF - Light Commercial - Welders | 1997 | 50 | Diesel | 0.0020447 | 0.0024333 | 0.0029443 | 0.0059888 | 0.0040679 | 0.30508 | 0.00056694 | 0.00052158 | 0.00056694 | 3.9439e-06 | 2.7023e-06 | 10741.95 | 8588.45 | 13.37 | 395068.7 | 642.3672 | 46 | 1.7149 | 2.0409 | 2.4694 | 5.0229 | 3.4118 | 255.8732 | 0.4755 | 0.43746 | 0.4755 | 0.0033078 | 0.0022665
Los Angeles (SC) | 2020 | OFF - Light Commercial - Welders | 1997 | 100 | Gasoline | 0.00048705 | 0.00044799 | 0.00053597 | 0.0073374 | 0.0016652 | 0.10805 | 7.5336e-06 | 5.6921e-06 | 7.5336e-06 | 1.0439e-06 | 1.6111e-06 | 4599 | 1295.75 | 6.23 | 90702.5 | 207.9856 | 70 | 1.7793 | 1.6366 | 1.958 | 26.8047 | 6.0834 | 394.7292 | 0.027521 | 0.020794 | 0.027521 | 0.0038136 | 0.0058857
Los Angeles (SC) | 2020 | OFF - Light Commercial - Welders | 1997 | 175 | Gasoline | 2.7889e-05 | 2.5652e-05 | 3.069e-05 | 0.00039913 | 0.00023836 | 0.013453 | 9.6446e-07 | 7.287e-07 | 9.6446e-07 | 1.3364e-07 | 1.8797e-07 | 536.55 | 87.6 | 0.43 | 11388 | 203.7209 | 130 | 0.81146 | 0.74638 | 0.89297 | 11.6133 | 6.9355 | 391.4412 | 0.028062 | 0.021203 | 0.028062 | 0.0038886 | 0.0054691
Los Angeles (SC) | 2020 | OFF - Light Commercial - Welders | 1998 | 25 | Diesel | 0.00019925 | 0.00023712 | 0.00028691 | 0.0006978 | 0.0010722 | 0.079312 | 9.5157e-05 | 8.7545e-05 | 9.5157e-05 | 1.0939e-06 | 6.749e-07 | 2682.75 | 6752.5 | 10.51 | 102725.6 | 642.4833 | 15.213 | 0.64268 | 0.76484 | 0.92546 | 2.2508 | 3.4586 | 255.8261 | 0.30694 | 0.28238 | 0.30694 | 0.0035286 | 0.0021769
Los Angeles (SC) | 2020 | OFF - Light Commercial - Welders | 1998 | 50 | Gasoline | 0.00057687 | 0.00053061 | 0.00063481 | 0.013106 | 0.00090506 | 0.077992 | 5.3767e-06 | 4.0624e-06 | 5.3767e-06 | 9.4824e-07 | 1.3388e-06 | 3821.55 | 1438.1 | 6.92 | 64714.5 | 207.8179 | 45 | 2.9537 | 2.7168 | 3.2503 | 67.1061 | 4.6341 | 399.3308 | 0.02753 | 0.0208 | 0.02753 | 0.0048551 | 0.0068548
Los Angeles (SC) | 2020 | OFF - Light Commercial - Welders | 1998 | 50 | Diesel | 0.0023156 | 0.0027558 | 0.0033345 | 0.0067824 | 0.0046069 | 0.34551 | 0.00064207 | 0.0005907 | 0.00064207 | 4.4665e-06 | 3.0604e-06 | 12165.45 | 9723.6 | 15.14 | 447285.6 | 642.2457 | 46 | 1.7154 | 2.0415 | 2.4702 | 5.0244 | 3.4128 | 255.9507 | 0.47564 | 0.43759 | 0.47564 | 0.0033088 | 0.0022672
Los Angeles (SC) | 2020 | OFF - Light Commercial - Welders | 1998 | 100 | Gasoline | 0.00063972 | 0.00058842 | 0.00070397 | 0.010348 | 0.0021241 | 0.12243 | 8.5363e-06 | 6.4497e-06 | 8.5363e-06 | 1.1829e-06 | 1.8733e-06 | 5347.25 | 1467.3 | 7.06 | 102711 | 207.8329 | 70 | 2.0638 | 1.8983 | 2.271 | 33.3837 | 6.8524 | 394.9735 | 0.027538 | 0.020807 | 0.027538 | 0.003816 | 0.0060432
Los Angeles (SC) | 2020 | OFF - Light Commercial - Welders | 1998 | 175 | Gasoline | 3.7001e-05 | 3.4033e-05 | 4.0717e-05 | 0.000565 | 0.00030377 | 0.015244 | 1.0928e-06 | 8.2569e-07 | 1.0928e-06 | 1.5143e-07 | 2.161e-07 | 616.85 | 102.2 | 0.49 | 13286 | 208.5714 | 130 | 0.92279 | 0.84878 | 1.0155 | 14.0909 | 7.5758 | 380.1771 | 0.027255 | 0.020592 | 0.027255 | 0.0037767 | 0.0053894
Los Angeles (SC) | 2020 | OFF - Light Commercial - Welders | 1999 | 25 | Gasoline | 9.3836e-05 | 8.631e-05 | 0.00010326 | 0.0022404 | 1.9589e-05 | 0.0026734 | 2.017e-05 | 1.524e-05 | 2.017e-05 | 7.6226e-08 | 8.695e-08 | 248.2 | 368.65 | 1.77 | 4055.15 | 208.2768 | 11 | 7.6674 | 7.0525 | 8.4375 | 183.0643 | 1.6006 | 218.4472 | 1.6481 | 1.2452 | 1.6481 | 0.0062285 | 0.0071048
Los Angeles (SC) | 2020 | OFF - Light Commercial - Welders | 1999 | 25 | Diesel | 0.00022571 | 0.00026862 | 0.00032503 | 0.0007905 | 0.0012147 | 0.089848 | 0.0001078 | 9.9174e-05 | 0.0001078 | 1.2393e-06 | 7.6488e-07 | 3040.45 | 7646.75 | 11.9 | 116340.1 | 642.584 | 15.2143 | 0.64286 | 0.76506 | 0.92572 | 2.2514 | 3.4596 | 255.8965 | 0.30702 | 0.28246 | 0.30702 | 0.0035296 | 0.0021785
Los Angeles (SC) | 2020 | OFF - Light Commercial - Welders | 1999 | 50 | Gasoline | 0.00063576 | 0.00058477 | 0.00069962 | 0.014518 | 0.0010116 | 0.087258 | 6.0155e-06 | 4.5451e-06 | 6.0155e-06 | 1.0609e-06 | 1.4935e-06 | 4263.2 | 1606 | 7.74 | 72270 | 207.4935 | 45 | 2.9149 | 2.6811 | 3.2077 | 66.5638 | 4.6379 | 400.0688 | 0.02758 | 0.020839 | 0.02758 | 0.0048641 | 0.0068475
Los Angeles (SC) | 2020 | OFF - Light Commercial - Welders | 1999 | 50 | Diesel | 0.0021112 | 0.0025126 | 0.0030402 | 0.006295 | 0.0044307 | 0.3914 | 0.00063804 | 0.00058699 | 0.00063804 | 5.0599e-06 | 3.4231e-06 | 13607.2 | 11015.7 | 17.16 | 506722.2 | 641.9406 | 46 | 1.3806 | 1.643 | 1.988 | 4.1163 | 2.8972 | 255.9419 | 0.41722 | 0.38384 | 0.41722 | 0.0033087 | 0.0022384
Los Angeles (SC) | 2020 | OFF - Light Commercial - Welders | 1999 | 100 | Gasoline | 0.00070506 | 0.00064851 | 0.00077587 | 0.011455 | 0.002374 | 0.13698 | 9.5506e-06 | 7.216e-06 | 9.5506e-06 | 1.3234e-06 | 2.0932e-06 | 5975.05 | 1638.85 | 7.9 | 114719.5 | 207.4494 | 70 | 2.0364 | 1.8731 | 2.241 | 33.0862 | 6.8569 | 395.6456 | 0.027585 | 0.020842 | 0.027585 | 0.0038225 | 0.0060459
Los Angeles (SC) | 2020 | OFF - Light Commercial - Welders | 1999 | 175 | Gasoline | 4.1199e-05 | 3.7895e-05 | 4.5337e-05 | 0.00062779 | 0.00033919 | 0.017055 | 1.2227e-06 | 9.2379e-07 | 1.2227e-06 | 1.6942e-07 | 2.4167e-07 | 689.85 | 113.15 | 0.54 | 14709.5 | 209.537 | 130 | 0.92806 | 0.85363 | 1.0213 | 14.1417 | 7.6408 | 384.185 | 0.027542 | 0.020809 | 0.027542 | 0.0038165 | 0.0054439
Los Angeles (SC) | 2020 | OFF - Light Commercial - Welders | 2000 | 25 | Gasoline | 0.00027045 | 0.00024876 | 0.00029761 | 0.0064571 | 5.6457e-05 | 0.0077052 | 5.8133e-05 | 4.3923e-05 | 5.8133e-05 | 2.197e-07 | 2.519e-07 | 719.05 | 1058.5 | 5.1 | 11643.5 | 207.549 | 11 | 7.6964 | 7.0791 | 8.4694 | 183.756 | 1.6067 | 219.2727 | 1.6543 | 1.25 | 1.6543 | 0.0062521 | 0.0071685
Los Angeles (SC) | 2020 | OFF - Light Commercial - Welders | 2000 | 25 | Diesel | 0.00010243 | 0.0001219 | 0.0001475 | 0.00051916 | 0.0010468 | 0.10634 | 6.2064e-05 | 5.7099e-05 | 6.2064e-05 | 1.4667e-06 | 8.9068e-07 | 3540.5 | 9052 | 14.1 | 137710.85 | 641.9858 | 15.2133 | 0.24646 | 0.29331 | 0.3549 | 1.2492 | 2.5188 | 255.8607 | 0.14933 | 0.13739 | 0.14933 | 0.0035291 | 0.0021431
Los Angeles (SC) | 2020 | OFF - Light Commercial - Welders | 2000 | 50 | Gasoline | 0.00074072 | 0.00068132 | 0.00081512 | 0.017004 | 0.0011955 | 0.10323 | 7.1167e-06 | 5.3771e-06 | 7.1167e-06 | 1.2551e-06 | 1.7633e-06 | 5033.35 | 1901.65 | 9.15 | 85574.25 | 207.8306 | 45 | 2.8681 | 2.6381 | 3.1562 | 65.8397 | 4.629 | 399.7194 | 0.027556 | 0.02082 | 0.027556 | 0.0048599 | 0.0068276
Los Angeles (SC) | 2020 | OFF - Light Commercial - Welders | 2000 | 50 | Diesel | 0.0024987 | 0.0029737 | 0.0035982 | 0.0074503 | 0.0052438 | 0.46324 | 0.00075513 | 0.00069472 | 0.00075513 | 5.9885e-06 | 4.0512e-06 | 16103.8 | 13037.8 | 20.3 | 599738.8 | 642.2562 | 46 | 1.3805 | 1.6429 | 1.9879 | 4.1162 | 2.8972 | 255.9336 | 0.4172 | 0.38383 | 0.4172 | 0.0033086 | 0.0022383
Los Angeles (SC) | 2020 | OFF - Light Commercial - Welders | 2000 | 100 | Gasoline | 0.00082149 | 0.00075561 | 0.000904 | 0.013407 | 0.0028057 | 0.16206 | 1.1299e-05 | 8.5369e-06 | 1.1299e-05 | 1.5657e-06 | 2.4717e-06 | 7055.45 | 1941.8 | 9.34 | 135926 | 207.9015 | 70 | 2.0026 | 1.842 | 2.2037 | 32.6822 | 6.8395 | 395.0445 | 0.027543 | 0.020811 | 0.027543 | 0.0038167 | 0.0060253
Los Angeles (SC) | 2020 | OFF - Light Commercial - Welders | 2000 | 175 | Gasoline | 4.8507e-05 | 4.4617e-05 | 5.3379e-05 | 0.00073758 | 0.0004005 | 0.020177 | 1.4465e-06 | 1.0929e-06 | 1.4465e-06 | 2.0044e-07 | 2.8515e-07 | 813.95 | 135.05 | 0.64 | 17556.5 | 211.0156 | 130 | 0.9155 | 0.84207 | 1.0074 | 13.9206 | 7.5588 | 380.8085 | 0.0273 | 0.020627 | 0.0273 | 0.0037829 | 0.0053816
Los Angeles (SC) | 2020 | OFF - Light Commercial - Welders | 2001 | 25 | Gasoline | 0.0003923 | 0.00036084 | 0.00043171 | 0.0093665 | 8.1895e-05 | 0.011177 | 8.4326e-05 | 6.3713e-05 | 8.4326e-05 | 3.1868e-07 | 3.6442e-07 | 1040.25 | 1536.65 | 7.39 | 16903.15 | 207.9364 | 11 | 7.6903 | 7.0735 | 8.4627 | 183.6098 | 1.6054 | 219.0981 | 1.653 | 1.249 | 1.653 | 0.0062471 | 0.0071437
Los Angeles (SC) | 2020 | OFF - Light Commercial - Welders | 2001 | 25 | Diesel | 8.9492e-05 | 0.0001065 | 0.00012887 | 0.00045359 | 0.00091461 | 0.092905 | 5.4224e-05 | 4.9886e-05 | 5.4224e-05 | 1.2814e-06 | 7.7866e-07 | 3095.2 | 7905.9 | 12.31 | 120274.8 | 642.234 | 15.2133 | 0.24654 | 0.29341 | 0.35502 | 1.2496 | 2.5197 | 255.948 | 0.14938 | 0.13743 | 0.14938 | 0.0035303 | 0.0021451
Los Angeles (SC) | 2020 | OFF - Light Commercial - Welders | 2001 | 50 | Gasoline | 0.00064257 | 0.00059104 | 0.00070711 | 0.01483 | 0.0010522 | 0.090954 | 6.2703e-06 | 4.7376e-06 | 6.2703e-06 | 1.1058e-06 | 1.5498e-06 | 4423.8 | 1675.35 | 8.06 | 75390.75 | 207.8598 | 45 | 2.8242 | 2.5977 | 3.1078 | 65.1792 | 4.6247 | 399.7523 | 0.027559 | 0.020822 | 0.027559 | 0.0048603 | 0.0068113
Los Angeles (SC) | 2020 | OFF - Light Commercial - Welders | 2001 | 50 | Diesel | 0.0021831 | 0.0025981 | 0.0031436 | 0.0065092 | 0.0045814 | 0.40472 | 0.00065975 | 0.00060697 | 0.00065975 | 5.2321e-06 | 3.5398e-06 | 14070.75 | 11391.65 | 17.74 | 524015.9 | 642.1449 | 46 | 1.3804 | 1.6428 | 1.9878 | 4.1159 | 2.897 | 255.917 | 0.41718 | 0.3838 | 0.41718 | 0.0033084 | 0.0022383
Los Angeles (SC) | 2020 | OFF - Light Commercial - Welders | 2001 | 100 | Gasoline | 0.00071267 | 0.00065551 | 0.00078425 | 0.011685 | 0.0024695 | 0.14278 | 9.9551e-06 | 7.5216e-06 | 9.9551e-06 | 1.3795e-06 | 2.175e-06 | 6208.65 | 1708.2 | 8.23 | 119574 | 207.5577 | 70 | 1.9749 | 1.8165 | 2.1732 | 32.3788 | 6.843 | 395.6606 | 0.027586 | 0.020843 | 0.027586 | 0.0038226 | 0.0060272
Los Angeles (SC) | 2020 | OFF - Light Commercial - Welders | 2001 | 175 | Gasoline | 4.2533e-05 | 3.9121e-05 | 4.6804e-05 | 0.00064534 | 0.00035218 | 0.017777 | 1.2745e-06 | 9.6292e-07 | 1.2745e-06 | 1.766e-07 | 2.519e-07 | 719.05 | 116.8 | 0.57 | 15184 | 204.9123 | 130 | 0.92816 | 0.85372 | 1.0214 | 14.0827 | 7.6854 | 387.9447 | 0.027811 | 0.021013 | 0.027811 | 0.0038538 | 0.005497
Los Angeles (SC) | 2020 | OFF - Light Commercial - Welders | 2002 | 25 | Gasoline | 0.00054251 | 0.000499 | 0.00059699 | 0.012953 | 0.00011325 | 0.015456 | 0.00011661 | 8.8107e-05 | 0.00011661 | 4.407e-07 | 5.0508e-07 | 1441.75 | 2124.3 | 10.23 | 23367.3 | 207.654 | 11 | 7.6928 | 7.0758 | 8.4654 | 183.6694 | 1.6059 | 219.1694 | 1.6536 | 1.2494 | 1.6536 | 0.0062491 | 0.007162
Los Angeles (SC) | 2020 | OFF - Light Commercial - Welders | 2002 | 25 | Diesel | 9.9921e-05 | 0.00011891 | 0.00014389 | 0.00050644 | 0.0010212 | 0.10373 | 6.0543e-05 | 5.57e-05 | 6.0543e-05 | 1.4308e-06 | 8.6956e-07 | 3456.55 | 8829.35 | 13.75 | 134309.05 | 642.1345 | 15.2117 | 0.24651 | 0.29337 | 0.35498 | 1.2494 | 2.5194 | 255.9138 | 0.14936 | 0.13742 | 0.14936 | 0.0035298 | 0.0021453
Los Angeles (SC) | 2020 | OFF - Light Commercial - Welders | 2002 | 50 | Gasoline | 0.00070637 | 0.00064972 | 0.00077732 | 0.016393 | 0.0011739 | 0.10158 | 7.0025e-06 | 5.2908e-06 | 7.0025e-06 | 1.235e-06 | 1.7262e-06 | 4927.5 | 1872.45 | 9.01 | 84260.25 | 207.8191 | 45 | 2.7778 | 2.555 | 3.0568 | 64.4628 | 4.6163 | 399.4395 | 0.027537 | 0.020806 | 0.027537 | 0.0048565 | 0.0067883
Los Angeles (SC) | 2020 | OFF - Light Commercial - Welders | 2002 | 50 | Diesel | 0.0024375 | 0.0029008 | 0.00351 | 0.0072677 | 0.0051153 | 0.45189 | 0.00073663 | 0.0006777 | 0.00073663 | 5.8418e-06 | 3.952e-06 | 15709.6 | 12720.25 | 19.81 | 585131.5 | 642.1126 | 46 | 1.3803 | 1.6427 | 1.9876 | 4.1156 | 2.8967 | 255.8956 | 0.41714 | 0.38377 | 0.41714 | 0.0033081 | 0.002238
Los Angeles (SC) | 2020 | OFF - Light Commercial - Welders | 2002 | 100 | Gasoline | 0.00078346 | 0.00072063 | 0.00086216 | 0.012906 | 0.002755 | 0.15946 | 1.1118e-05 | 8.4e-06 | 1.1118e-05 | 1.5406e-06 | 2.4244e-06 | 6920.4 | 1908.95 | 9.19 | 133626.5 | 207.7203 | 70 | 1.9427 | 1.7869 | 2.1379 | 32.0031 | 6.8314 | 395.3954 | 0.027568 | 0.020829 | 0.027568 | 0.0038201 | 0.0060117
Los Angeles (SC) | 2020 | OFF - Light Commercial - Welders | 2002 | 175 | Gasoline | 4.7269e-05 | 4.3478e-05 | 5.2017e-05 | 0.00071564 | 0.00039253 | 0.019853 | 1.4233e-06 | 1.0754e-06 | 1.4233e-06 | 1.9722e-07 | 2.8003e-07 | 799.35 | 131.4 | 0.63 | 17082 | 208.5714 | 130 | 0.91691 | 0.84337 | 1.009 | 13.8818 | 7.6142 | 385.1066 | 0.027608 | 0.020859 | 0.027608 | 0.0038256 | 0.0054319
Los Angeles (SC) | 2020 | OFF - Light Commercial - Welders | 2003 | 25 | Gasoline | 0.00058008 | 0.00053356 | 0.00063835 | 0.023391 | 0.00044296 | 0.038429 | 0.00028993 | 0.00021906 | 0.00028993 | 1.0375e-06 | 1.0281e-06 | 2934.6 | 4390.95 | 21.14 | 58089.75 | 207.7081 | 13.2294 | 3.3088 | 3.0435 | 3.6412 | 133.4268 | 2.5267 | 219.2012 | 1.6538 | 1.2495 | 1.6538 | 0.0059182 | 0.0058641
Los Angeles (SC) | 2020 | OFF - Light Commercial - Welders | 2003 | 25 | Diesel | 0.00011636 | 0.00013847 | 0.00016755 | 0.00058975 | 0.0011892 | 0.12079 | 7.0502e-05 | 6.4862e-05 | 7.0502e-05 | 1.6661e-06 | 1.0128e-06 | 4025.95 | 10282.05 | 16 | 156431.7 | 642.6281 | 15.2141 | 0.24646 | 0.29331 | 0.35491 | 1.2492 | 2.5189 | 255.8643 | 0.14934 | 0.13739 | 0.14934 | 0.0035291 | 0.0021453
Los Angeles (SC) | 2020 | OFF - Light Commercial - Welders | 2003 | 50 | Gasoline | 0.00080952 | 0.00074459 | 0.00089082 | 0.018893 | 0.0013656 | 0.11829 | 8.1547e-06 | 6.1614e-06 | 8.1547e-06 | 1.4382e-06 | 2.0063e-06 | 5726.85 | 2179.05 | 10.49 | 98057.25 | 207.7264 | 45 | 2.7355 | 2.5161 | 3.0102 | 63.8414 | 4.6147 | 399.7153 | 0.027556 | 0.02082 | 0.027556 | 0.0048598 | 0.0067794
Los Angeles (SC) | 2020 | OFF - Light Commercial - Welders | 2003 | 50 | Diesel | 0.0027775 | 0.0033054 | 0.0039996 | 0.0082975 | 0.0059182 | 0.52622 | 0.00084313 | 0.00077568 | 0.00084313 | 6.8027e-06 | 4.5976e-06 | 18275.55 | 14811.7 | 23.06 | 681338.2 | 642.3114 | 46 | 1.3508 | 1.6075 | 1.9451 | 4.0353 | 2.8782 | 255.9112 | 0.41003 | 0.37723 | 0.41003 | 0.0033083 | 0.0022359
Los Angeles (SC) | 2020 | OFF - Light Commercial - Welders | 2003 | 100 | Gasoline | 0.00089791 | 0.0008259 | 0.0009881 | 0.014864 | 0.003205 | 0.18569 | 1.2947e-05 | 9.7821e-06 | 1.2947e-05 | 1.7941e-06 | 2.8195e-06 | 8048.25 | 2222.85 | 10.7 | 155599.5 | 207.743 | 70 | 1.9121 | 1.7588 | 2.1042 | 31.6519 | 6.825 | 395.4328 | 0.027571 | 0.020831 | 0.027571 | 0.0038204 | 0.0060041
Los Angeles (SC) | 2020 | OFF - Light Commercial - Welders | 2003 | 175 | Gasoline | 5.4779e-05 | 5.0386e-05 | 6.0281e-05 | 0.00082752 | 0.00045622 | 0.02312 | 1.6575e-06 | 1.2523e-06 | 1.6575e-06 | 2.2967e-07 | 3.2606e-07 | 930.75 | 153.3 | 0.74 | 19929 | 207.1622 | 130 | 0.91078 | 0.83774 | 1.0023 | 13.7587 | 7.5854 | 384.4063 | 0.027558 | 0.020821 | 0.027558 | 0.0038187 | 0.0054213
Los Angeles (SC) | 2020 | OFF - Light Commercial - Welders | 2004 | 25 | Gasoline | 0.0012889 | 0.0011855 | 0.0014183 | 0.052027 | 0.00095706 | 0.084417 | 0.0006369 | 0.00048121 | 0.0006369 | 2.2231e-06 | 2.2735e-06 | 6489.7 | 8785.55 | 42.3 | 127607.65 | 207.6962 | 14.5247 | 3.3467 | 3.0783 | 3.6828 | 135.0956 | 2.4851 | 219.1985 | 1.6538 | 1.2495 | 1.6538 | 0.0057724 | 0.0059034
Los Angeles (SC) | 2020 | OFF - Light Commercial - Welders | 2004 | 25 | Diesel | 0.00017096 | 0.00020345 | 0.00024618 | 0.00086648 | 0.0017472 | 0.17748 | 0.00010358 | 9.5298e-05 | 0.00010358 | 2.4479e-06 | 1.4866e-06 | 5909.35 | 15103.7 | 23.52 | 229771.15 | 642.1641 | 15.2129 | 0.24653 | 0.29339 | 0.35501 | 1.2495 | 2.5196 | 255.9352 | 0.14938 | 0.13743 | 0.14938 | 0.0035301 | 0.0021438
Los Angeles (SC) | 2020 | OFF - Light Commercial - Welders | 2004 | 50 | Gasoline | 0.0002933 | 0.00026978 | 0.00032276 | 0.026428 | 0.00073638 | 0.1738 | 1.1982e-05 | 9.0527e-06 | 1.1982e-05 | 2.1131e-06 | 2.8694e-06 | 8190.6 | 3201.05 | 15.41 | 144047.25 | 207.7255 | 45 | 0.67468 | 0.62057 | 0.74244 | 60.7922 | 1.6939 | 399.787 | 0.027561 | 0.020824 | 0.027561 | 0.0048607 | 0.0066003
Los Angeles (SC) | 2020 | OFF - Light Commercial - Welders | 2004 | 50 | Diesel | 0.0019445 | 0.0023142 | 0.0028001 | 0.0094155 | 0.0078928 | 0.77314 | 0.00086772 | 0.00079831 | 0.00086772 | 9.9947e-06 | 6.6121e-06 | 26283.65 | 21761.3 | 33.89 | 1001019.8 | 642.1157 | 46 | 0.64366 | 0.76601 | 0.92687 | 3.1167 | 2.6126 | 255.9178 | 0.28723 | 0.26425 | 0.28723 | 0.0033084 | 0.0021887
Los Angeles (SC) | 2020 | OFF - Light Commercial - Welders | 2004 | 100 | Gasoline | 0.0001951 | 0.00017945 | 0.00021469 | 0.011443 | 0.00098041 | 0.27283 | 1.9023e-05 | 1.4373e-05 | 1.9023e-05 | 2.636e-06 | 3.8642e-06 | 11030.3 | 3266.75 | 15.73 | 228672.5 | 207.6764 | 70 | 0.2827 | 0.26003 | 0.31109 | 16.5815 | 1.4206 | 395.3395 | 0.027564 | 0.020826 | 0.027564 | 0.0038195 | 0.0055992
Los Angeles (SC) | 2020 | OFF - Light Commercial - Welders | 2004 | 175 | Gasoline | 2.3738e-05 | 2.1834e-05 | 2.6122e-05 | 0.0012072 | 0.00014605 | 0.03397 | 2.4353e-06 | 1.84e-06 | 2.4353e-06 | 3.3745e-07 | 4.7695e-07 | 1361.45 | 226.3 | 1.08 | 29419 | 209.537 | 130 | 0.26736 | 0.24592 | 0.29422 | 13.5969 | 1.645 | 382.6057 | 0.027429 | 0.020724 | 0.027429 | 0.0038008 | 0.0053719
Los Angeles (SC) | 2020 | OFF - Light Commercial - Welders | 2005 | 25 | Gasoline | 0.0021227 | 0.0019525 | 0.0023359 | 0.085706 | 0.0015675 | 0.13872 | 0.0010466 | 0.00079076 | 0.0010466 | 3.6347e-06 | 3.7401e-06 | 10676.25 | 14158.35 | 68.15 | 209747.25 | 207.7528 | 14.8144 | 3.3534 | 3.0844 | 3.6902 | 135.3938 | 2.4762 | 219.1418 | 1.6534 | 1.2492 | 1.6534 | 0.0057419 | 0.0059085
Los Angeles (SC) | 2020 | OFF - Light Commercial - Welders | 2005 | 25 | Diesel | 0.000246 | 0.00029276 | 0.00035423 | 0.0014532 | 0.0022309 | 0.29765 | 0.00015922 | 0.00014648 | 0.00015922 | 4.1055e-06 | 2.493e-06 | 9909.75 | 25334.65 | 39.45 | 385410.8 | 642.1965 | 15.2128 | 0.21149 | 0.25169 | 0.30455 | 1.2494 | 1.918 | 255.8985 | 0.13689 | 0.12594 | 0.13689 | 0.0035296 | 0.0021433
Los Angeles (SC) | 2020 | OFF - Light Commercial - Welders | 2005 | 50 | Gasoline | 0.0004788 | 0.0004404 | 0.00052689 | 0.042671 | 0.0011949 | 0.29155 | 2.0099e-05 | 1.5186e-05 | 2.0099e-05 | 3.5448e-06 | 4.7784e-06 | 13640.05 | 5369.15 | 25.85 | 241611.75 | 207.7041 | 45 | 0.65663 | 0.60397 | 0.72258 | 58.5199 | 1.6387 | 399.8398 | 0.027565 | 0.020827 | 0.027565 | 0.0048613 | 0.0065532
Los Angeles (SC) | 2020 | OFF - Light Commercial - Welders | 2005 | 50 | Diesel | 0.002058 | 0.0024492 | 0.0029635 | 0.014004 | 0.012859 | 1.2967 | 0.0012438 | 0.0011443 | 0.0012438 | 1.6762e-05 | 1.1006e-05 | 43748.9 | 36496.35 | 56.83 | 1678832.1 | 642.2022 | 46 | 0.40618 | 0.48339 | 0.5849 | 2.764 | 2.5379 | 255.9188 | 0.24549 | 0.22585 | 0.24549 | 0.0033084 | 0.0021722
Los Angeles (SC) | 2020 | OFF - Light Commercial - Welders | 2005 | 100 | Gasoline | 0.00031717 | 0.00029173 | 0.00034902 | 0.018412 | 0.0016165 | 0.45769 | 3.1911e-05 | 2.4111e-05 | 3.1911e-05 | 4.4219e-06 | 6.465e-06 | 18454.4 | 5482.3 | 26.38 | 383761 | 207.8203 | 70 | 0.27385 | 0.25189 | 0.30135 | 15.897 | 1.3957 | 395.1788 | 0.027553 | 0.020818 | 0.027553 | 0.003818 | 0.0055821
Los Angeles (SC) | 2020 | OFF - Light Commercial - Welders | 2005 | 175 | Gasoline | 3.8199e-05 | 3.5135e-05 | 4.2035e-05 | 0.0020106 | 0.00024016 | 0.056985 | 4.0852e-06 | 3.0866e-06 | 4.0852e-06 | 5.6609e-07 | 7.9918e-07 | 2281.25 | 379.6 | 1.82 | 49348 | 208.5714 | 130 | 0.25649 | 0.23592 | 0.28225 | 13.5005 | 1.6126 | 382.631 | 0.027431 | 0.020725 | 0.027431 | 0.003801 | 0.0053661
Los Angeles (SC) | 2020 | OFF - Light Commercial - Welders | 2006 | 25 | Gasoline | 0.0030871 | 0.0028395 | 0.0033972 | 0.12467 | 0.0022684 | 0.20134 | 0.0015191 | 0.0011477 | 0.0015191 | 5.2522e-06 | 5.4357e-06 | 15516.15 | 20188.15 | 97.19 | 304369.85 | 207.7184 | 15.0767 | 3.3608 | 3.0912 | 3.6983 | 135.7157 | 2.4695 | 219.1906 | 1.6537 | 1.2495 | 1.6537 | 0.0057177 | 0.0059175
Los Angeles (SC) | 2020 | OFF - Light Commercial - Welders | 2006 | 25 | Diesel | 0.000256 | 0.00030466 | 0.00036864 | 0.0015123 | 0.0023216 | 0.30975 | 0.0001657 | 0.00015244 | 0.0001657 | 4.2724e-06 | 2.5931e-06 | 10307.6 | 26363.95 | 41.05 | 401069.3 | 642.24 | 15.2128 | 0.2115 | 0.2517 | 0.30456 | 1.2494 | 1.9181 | 255.9085 | 0.13689 | 0.12594 | 0.13689 | 0.0035297 | 0.0021423
Los Angeles (SC) | 2020 | OFF - Light Commercial - Welders | 2006 | 50 | Gasoline | 0.00048472 | 0.00044585 | 0.00053341 | 0.042696 | 0.001202 | 0.30355 | 2.0926e-05 | 1.5811e-05 | 2.0926e-05 | 3.6906e-06 | 4.9383e-06 | 14096.3 | 5591.8 | 26.91 | 251631 | 207.7964 | 45 | 0.63828 | 0.58709 | 0.70239 | 56.2217 | 1.5828 | 399.7124 | 0.027556 | 0.02082 | 0.027556 | 0.0048598 | 0.0065027
Los Angeles (SC) | 2020 | OFF - Light Commercial - Welders | 2006 | 50 | Diesel | 0.0015185 | 0.0018071 | 0.0021866 | 0.013432 | 0.013119 | 1.3494 | 0.0011632 | 0.0010701 | 0.0011632 | 1.7444e-05 | 1.1407e-05 | 45343.95 | 37981.9 | 59.14 | 1747167.4 | 642.2371 | 46 | 0.28798 | 0.34272 | 0.4147 | 2.5474 | 2.488 | 255.9099 | 0.22059 | 0.20295 | 0.22059 | 0.0033083 | 0.0021634
Los Angeles (SC) | 2020 | OFF - Light Commercial - Welders | 2006 | 100 | Gasoline | 0.00031968 | 0.00029404 | 0.00035179 | 0.018352 | 0.0016536 | 0.47651 | 3.3224e-05 | 2.5102e-05 | 3.3224e-05 | 4.6038e-06 | 6.7131e-06 | 19162.5 | 5704.95 | 27.47 | 399346.5 | 207.6793 | 70 | 0.26525 | 0.24398 | 0.29189 | 15.2269 | 1.3721 | 395.3779 | 0.027567 | 0.020828 | 0.027567 | 0.0038199 | 0.00557
Los Angeles (SC) | 2020 | OFF - Light Commercial - Welders | 2006 | 175 | Gasoline | 3.8081e-05 | 3.5027e-05 | 4.1906e-05 | 0.0020783 | 0.00024499 | 0.05933 | 4.2533e-06 | 3.2136e-06 | 4.2533e-06 | 5.8938e-07 | 8.3114e-07 | 2372.5 | 394.2 | 1.89 | 51246 | 208.5714 | 130 | 0.24622 | 0.22648 | 0.27096 | 13.4377 | 1.5841 | 383.6168 | 0.027501 | 0.020779 | 0.027501 | 0.0038108 | 0.0053741
Los Angeles (SC) | 2020 | OFF - Light Commercial - Welders | 2007 | 25 | Gasoline | 0.0042557 | 0.0039144 | 0.0046831 | 0.17187 | 0.0031178 | 0.27723 | 0.0020916 | 0.0015803 | 0.0020916 | 7.212e-06 | 7.4892e-06 | 21378.05 | 27499.1 | 132.38 | 419129.5 | 207.7285 | 15.2416 | 3.3644 | 3.0946 | 3.7023 | 135.878 | 2.4648 | 219.1651 | 1.6535 | 1.2493 | 1.6535 | 0.0057015 | 0.0059207
Los Angeles (SC) | 2020 | OFF - Light Commercial - Welders | 2007 | 25 | Diesel | 0.00024627 | 0.00029309 | 0.00035464 | 0.0014548 | 0.0022334 | 0.29799 | 0.0001594 | 0.00014665 | 0.0001594 | 4.1101e-06 | 2.4948e-06 | 9917.05 | 25363.85 | 39.49 | 385863.4 | 642.2854 | 15.2131 | 0.21148 | 0.25168 | 0.30453 | 1.2493 | 1.9179 | 255.8881 | 0.13688 | 0.12593 | 0.13688 | 0.0035294 | 0.0021424
Los Angeles (SC) | 2020 | OFF - Light Commercial - Welders | 2007 | 50 | Gasoline | 0.00043646 | 0.00040146 | 0.0004803 | 0.039495 | 0.00061521 | 0.29266 | 2.0176e-05 | 1.5244e-05 | 2.0176e-05 | 3.5582e-06 | 4.7247e-06 | 13486.75 | 5391.05 | 25.95 | 242597.25 | 207.7476 | 45 | 0.59614 | 0.54833 | 0.65602 | 53.9445 | 0.84027 | 399.7295 | 0.027557 | 0.020821 | 0.027557 | 0.00486 | 0.0064532
Los Angeles (SC) | 2020 | OFF - Light Commercial - Welders | 2007 | 50 | Diesel | 0.001394 | 0.0016589 | 0.0020073 | 0.012496 | 0.012484 | 1.2981 | 0.001087 | 0.0010001 | 0.001087 | 1.6781e-05 | 1.0965e-05 | 43588.3 | 36540.15 | 56.9 | 1680846.9 | 642.1819 | 46 | 0.27479 | 0.32703 | 0.3957 | 2.4634 | 2.4609 | 255.9017 | 0.21429 | 0.19714 | 0.21429 | 0.0033082 | 0.0021616
Los Angeles (SC) | 2020 | OFF - Light Commercial - Welders | 2007 | 100 | Gasoline | 0.00027466 | 0.00025264 | 0.00030225 | 0.016906 | 0.00069781 | 0.45943 | 3.2032e-05 | 2.4202e-05 | 3.2032e-05 | 4.4387e-06 | 6.4548e-06 | 18425.2 | 5500.55 | 26.48 | 385038.5 | 207.7247 | 70 | 0.23637 | 0.21741 | 0.26011 | 14.5483 | 0.60051 | 395.3653 | 0.027566 | 0.020828 | 0.027566 | 0.0038198 | 0.0055547
Los Angeles (SC) | 2020 | OFF - Light Commercial - Welders | 2007 | 175 | Gasoline | 3.1957e-05 | 2.9394e-05 | 3.5166e-05 | 0.0019892 | 9.1442e-05 | 0.057202 | 4.1008e-06 | 3.0984e-06 | 4.1008e-06 | 5.6824e-07 | 8.0173e-07 | 2288.55 | 379.6 | 1.83 | 49348 | 207.4317 | 130 | 0.21457 | 0.19737 | 0.23613 | 13.3564 | 0.61399 | 384.086 | 0.027535 | 0.020804 | 0.027535 | 0.0038155 | 0.0053833
Los Angeles (SC) | 2020 | OFF - Light Commercial - Welders | 2008 | 25 | Gasoline | 0.0053911 | 0.0049587 | 0.0059326 | 0.21774 | 0.0039424 | 0.35094 | 0.0026477 | 0.0020005 | 0.0026477 | 9.1145e-06 | 9.484e-06 | 27072.05 | 34580.1 | 166.46 | 530549.4 | 207.7382 | 15.3426 | 3.367 | 3.0969 | 3.7051 | 135.9904 | 2.4622 | 219.1732 | 1.6536 | 1.2494 | 1.6536 | 0.0056924 | 0.0059231
Los Angeles (SC) | 2020 | OFF - Light Commercial - Welders | 2008 | 25 | Diesel | 0.00024438 | 0.00029083 | 0.00035191 | 0.0014437 | 0.0022163 | 0.2957 | 7.9088e-05 | 7.2761e-05 | 7.9088e-05 | 4.0785e-06 | 2.4765e-06 | 9844.05 | 25166.75 | 39.18 | 382874.05 | 642.3367 | 15.2135 | 0.21149 | 0.25169 | 0.30455 | 1.2494 | 1.918 | 255.9024 | 0.068445 | 0.062969 | 0.068445 | 0.0035296 | 0.0021432
Los Angeles (SC) | 2020 | OFF - Light Commercial - Welders | 2008 | 50 | Gasoline | 0.00042158 | 0.00038777 | 0.00046392 | 0.037571 | 0.00060147 | 0.29069 | 2.004e-05 | 1.5141e-05 | 2.004e-05 | 3.5342e-06 | 4.657e-06 | 13293.3 | 5354.55 | 25.77 | 240954.75 | 207.7823 | 45 | 0.57974 | 0.53324 | 0.63796 | 51.6659 | 0.82712 | 399.7382 | 0.027558 | 0.020821 | 0.027558 | 0.0048601 | 0.006404
Los Angeles (SC) | 2020 | OFF - Light Commercial - Welders | 2008 | 50 | Diesel | 0.00082235 | 0.00097867 | 0.0011842 | 0.011395 | 0.01211 | 1.2881 | 0.00047202 | 0.00043426 | 0.00047202 | 1.6652e-05 | 1.084e-05 | 43088.25 | 36259.1 | 56.46 | 1667918.6 | 642.2086 | 46 | 0.16337 | 0.19442 | 0.23525 | 2.2637 | 2.4058 | 255.9016 | 0.093772 | 0.08627 | 0.093772 | 0.0033082 | 0.0021534
Los Angeles (SC) | 2020 | OFF - Light Commercial - Welders | 2008 | 100 | Gasoline | 0.00026439 | 0.00024318 | 0.00029094 | 0.016009 | 0.0006711 | 0.45633 | 3.1816e-05 | 2.4039e-05 | 3.1816e-05 | 4.4087e-06 | 6.3947e-06 | 18253.65 | 5464.05 | 26.31 | 382483.5 | 207.6796 | 70 | 0.22904 | 0.21067 | 0.25205 | 13.8686 | 0.58138 | 395.32 | 0.027563 | 0.020825 | 0.027563 | 0.0038193 | 0.0055398
Los Angeles (SC) | 2020 | OFF - Light Commercial - Welders | 2008 | 175 | Gasoline | 3.0345e-05 | 2.7911e-05 | 3.3393e-05 | 0.0019613 | 8.8217e-05 | 0.056816 | 4.0731e-06 | 3.0775e-06 | 4.0731e-06 | 5.6441e-07 | 7.9534e-07 | 2270.3 | 375.95 | 1.81 | 48873.5 | 207.7072 | 130 | 0.20573 | 0.18923 | 0.2264 | 13.2971 | 0.59809 | 385.1974 | 0.027615 | 0.020864 | 0.027615 | 0.0038265 | 0.0053922
Los Angeles (SC) | 2020 | OFF - Light Commercial - Welders | 2009 | 25 | Gasoline | 0.0068577 | 0.0063077 | 0.0075464 | 0.27697 | 0.0050211 | 0.44662 | 0.0033696 | 0.0025459 | 0.0033696 | 1.1613e-05 | 1.2066e-05 | 34441.4 | 44208.8 | 212.8 | 675250 | 207.7481 | 15.2741 | 3.3651 | 3.0952 | 3.7031 | 135.909 | 2.4639 | 219.1591 | 1.6535 | 1.2493 | 1.6535 | 0.0056983 | 0.0059207
Los Angeles (SC) | 2020 | OFF - Light Commercial - Welders | 2009 | 25 | Diesel | 0.00025314 | 0.00030126 | 0.00036452 | 0.0014954 | 0.0022957 | 0.30629 | 8.1923e-05 | 7.5369e-05 | 8.1923e-05 | 4.2247e-06 | 2.5646e-06 | 10194.45 | 26068.3 | 40.59 | 396568.85 | 642.2345 | 15.2127 | 0.21151 | 0.25171 | 0.30457 | 1.2495 | 1.9181 | 255.9209 | 0.06845 | 0.062974 | 0.06845 | 0.0035299 | 0.0021428
Los Angeles (SC) | 2020 | OFF - Light Commercial - Welders | 2009 | 50 | Gasoline | 0.00042453 | 0.00039048 | 0.00046717 | 0.037218 | 0.00061341 | 0.30125 | 2.0768e-05 | 1.5691e-05 | 2.0768e-05 | 3.6627e-06 | 4.7899e-06 | 13672.9 | 5548 | 26.71 | 249660 | 207.7125 | 45 | 0.56343 | 0.51825 | 0.62002 | 49.3964 | 0.81412 | 399.8206 | 0.027563 | 0.020826 | 0.027563 | 0.0048611 | 0.0063572
Los Angeles (SC) | 2020 | OFF - Light Commercial - Welders | 2009 | 50 | Diesel | 0.00080139 | 0.00095372 | 0.001154 | 0.011386 | 0.012401 | 1.3343 | 0.00047445 | 0.00043649 | 0.00047445 | 1.7249e-05 | 1.1221e-05 | 44603 | 37558.5 | 58.48 | 1727691 | 642.2452 | 46 | 0.1537 | 0.18291 | 0.22132 | 2.1838 | 2.3784 | 255.9032 | 0.090993 | 0.083714 | 0.090993 | 0.0033082 | 0.002152
Los Angeles (SC) | 2020 | OFF - Light Commercial - Welders | 2009 | 100 | Gasoline | 0.00026526 | 0.00024399 | 0.00029191 | 0.015779 | 0.0006727 | 0.47291 | 3.2972e-05 | 2.4913e-05 | 3.2972e-05 | 4.569e-06 | 6.6095e-06 | 18866.85 | 5664.8 | 27.26 | 396536 | 207.8063 | 70 | 0.22166 | 0.20388 | 0.24392 | 13.1855 | 0.56211 | 395.1683 | 0.027552 | 0.020817 | 0.027552 | 0.0038179 | 0.005523
Los Angeles (SC) | 2020 | OFF - Light Commercial - Welders | 2009 | 175 | Gasoline | 3.0002e-05 | 2.7595e-05 | 3.3015e-05 | 0.0020176 | 8.8721e-05 | 0.058881 | 4.2211e-06 | 3.1893e-06 | 4.2211e-06 | 5.8492e-07 | 8.2347e-07 | 2350.6 | 390.55 | 1.88 | 50771.5 | 207.7394 | 130 | 0.1958 | 0.1801 | 0.21546 | 13.1674 | 0.57902 | 384.2731 | 0.027548 | 0.020814 | 0.027548 | 0.0038174 | 0.0053742
Los Angeles (SC) | 2020 | OFF - Light Commercial - Welders | 2010 | 25 | Gasoline | 0.0093481 | 0.0085984 | 0.010287 | 0.3773 | 0.0069663 | 0.61316 | 0.0046261 | 0.0034953 | 0.0046261 | 1.6199e-05 | 1.65e-05 | 47099.6 | 64615.95 | 311.04 | 927016.05 | 207.7416 | 14.3466 | 3.3414 | 3.0734 | 3.677 | 134.8622 | 2.49 | 219.1643 | 1.6535 | 1.2493 | 1.6535 | 0.0057901 | 0.0058977
Los Angeles (SC) | 2020 | OFF - Light Commercial - Welders | 2010 | 25 | Diesel | 0.00028501 | 0.00033919 | 0.00041042 | 0.0016837 | 0.0025848 | 0.34486 | 9.2238e-05 | 8.4859e-05 | 9.2238e-05 | 4.7566e-06 | 2.8878e-06 | 11479.25 | 29349.65 | 45.7 | 446493.55 | 642.2243 | 15.2129 | 0.21151 | 0.25172 | 0.30458 | 1.2495 | 1.9182 | 255.9258 | 0.068451 | 0.062975 | 0.068451 | 0.00353 | 0.0021431
Los Angeles (SC) | 2020 | OFF - Light Commercial - Welders | 2010 | 50 | Gasoline | 0.0004642 | 0.00042697 | 0.00051082 | 0.039983 | 0.00067969 | 0.33929 | 2.339e-05 | 1.7673e-05 | 2.339e-05 | 4.1252e-06 | 5.3538e-06 | 15282.55 | 6248.8 | 30.08 | 281196 | 207.7394 | 45 | 0.54699 | 0.50312 | 0.60193 | 47.1146 | 0.80091 | 399.8062 | 0.027562 | 0.020825 | 0.027562 | 0.0048609 | 0.0063087
Los Angeles (SC) | 2020 | OFF - Light Commercial - Welders | 2010 | 50 | Diesel | 0.0008455 | 0.0010062 | 0.0012175 | 0.012351 | 0.013802 | 1.5023 | 0.00051787 | 0.00047644 | 0.00051787 | 1.9421e-05 | 1.2625e-05 | 50183.85 | 42285.25 | 65.85 | 1945121.5 | 642.145 | 46 | 0.14403 | 0.17141 | 0.2074 | 2.104 | 2.3511 | 255.9175 | 0.088218 | 0.081161 | 0.088218 | 0.0033084 | 0.0021506
Los Angeles (SC) | 2020 | OFF - Light Commercial - Welders | 2010 | 100 | Gasoline | 0.00028893 | 0.00026575 | 0.00031795 | 0.016859 | 0.00073197 | 0.53263 | 3.7136e-05 | 2.8058e-05 | 3.7136e-05 | 5.1459e-06 | 7.424e-06 | 21191.9 | 6380.2 | 30.7 | 446614 | 207.8241 | 70 | 0.21436 | 0.19717 | 0.23589 | 12.5076 | 0.54306 | 395.1637 | 0.027552 | 0.020817 | 0.027552 | 0.0038178 | 0.005508
Los Angeles (SC) | 2020 | OFF - Light Commercial - Welders | 2010 | 175 | Gasoline | 3.2161e-05 | 2.9582e-05 | 3.5391e-05 | 0.0022555 | 9.6881e-05 | 0.066316 | 4.7542e-06 | 3.592e-06 | 4.7542e-06 | 6.5878e-07 | 9.2704e-07 | 2646.25 | 438 | 2.12 | 56940 | 206.6038 | 130 | 0.18715 | 0.17214 | 0.20595 | 13.1254 | 0.56378 | 385.9109 | 0.027666 | 0.020903 | 0.027666 | 0.0038336 | 0.0053947
Los Angeles (SC) | 2020 | OFF - Light Commercial - Welders | 2011 | 25 | Gasoline | 0.01137 | 0.010458 | 0.012512 | 0.45901 | 0.0084199 | 0.74388 | 0.0056123 | 0.0042404 | 0.0056123 | 1.9542e-05 | 2.0046e-05 | 57221.05 | 76693.8 | 369.17 | 1124652.6 | 207.7466 | 14.6642 | 3.3498 | 3.0812 | 3.6863 | 135.2362 | 2.4807 | 219.1637 | 1.6535 | 1.2493 | 1.6535 | 0.0057574 | 0.005906
Los Angeles (SC) | 2020 | OFF - Light Commercial - Welders | 2011 | 25 | Diesel | 0.00030629 | 0.00036452 | 0.00044106 | 0.0018094 | 0.0027777 | 0.37061 | 0.00010557 | 9.7123e-05 | 0.00010557 | 5.1118e-06 | 3.1027e-06 | 12333.35 | 31539.65 | 49.11 | 479814.4 | 642.2246 | 15.2131 | 0.21152 | 0.25173 | 0.30459 | 1.2495 | 1.9183 | 255.9352 | 0.072903 | 0.067071 | 0.072903 | 0.0035301 | 0.0021426
Los Angeles (SC) | 2020 | OFF - Light Commercial - Welders | 2011 | 50 | Gasoline | 0.00048543 | 0.0004465 | 0.00053419 | 0.04102 | 0.00072072 | 0.36579 | 2.5217e-05 | 1.9053e-05 | 2.5217e-05 | 4.4474e-06 | 5.7272e-06 | 16348.35 | 6737.9 | 32.43 | 303205.5 | 207.7675 | 45 | 0.53049 | 0.48795 | 0.58377 | 44.8277 | 0.78762 | 399.7461 | 0.027558 | 0.020822 | 0.027558 | 0.0048602 | 0.0062588
Los Angeles (SC) | 2020 | OFF - Light Commercial - Welders | 2011 | 50 | Diesel | 0.00084761 | 0.0010087 | 0.0012206 | 0.012769 | 0.014659 | 1.6145 | 0.00057403 | 0.00052811 | 0.00057403 | 2.0871e-05 | 1.3558e-05 | 53892.25 | 45442.5 | 70.76 | 2090355 | 642.206 | 46 | 0.13436 | 0.1599 | 0.19347 | 2.0241 | 2.3236 | 255.918 | 0.090992 | 0.083713 | 0.090992 | 0.0033084 | 0.0021491
Los Angeles (SC) | 2020 | OFF - Light Commercial - Welders | 2011 | 100 | Gasoline | 0.00030089 | 0.00027676 | 0.00033111 | 0.01719 | 0.00076146 | 0.57423 | 4.0037e-05 | 3.025e-05 | 4.0037e-05 | 5.5479e-06 | 7.9828e-06 | 22786.95 | 6876.6 | 33.1 | 481362 | 207.7523 | 70 | 0.20712 | 0.19051 | 0.22793 | 11.8332 | 0.52416 | 395.2757 | 0.02756 | 0.020823 | 0.02756 | 0.0038189 | 0.005495
Los Angeles (SC) | 2020 | OFF - Light Commercial - Welders | 2011 | 175 | Gasoline | 3.2917e-05 | 3.0277e-05 | 3.6223e-05 | 0.0024135 | 0.00010117 | 0.071496 | 5.1255e-06 | 3.8726e-06 | 5.1255e-06 | 7.1024e-07 | 9.9993e-07 | 2854.3 | 474.5 | 2.28 | 61685 | 208.114 | 130 | 0.17682 | 0.16263 | 0.19457 | 12.9644 | 0.54343 | 384.0499 | 0.027532 | 0.020802 | 0.027532 | 0.0038151 | 0.0053713
Los Angeles (SC) | 2020 | OFF - Light Commercial - Welders | 2012 | 25 | Gasoline | 0.023323 | 0.021453 | 0.025666 | 0.94229 | 0.016929 | 1.5137 | 0.01142 | 0.0086288 | 0.01142 | 3.9046e-05 | 4.0972e-05 | 116953.3 | 145054.65 | 698.24 | 2288560.95 | 207.7433 | 15.7772 | 3.3769 | 3.1061 | 3.7161 | 136.4288 | 2.451 | 219.1619 | 1.6535 | 1.2493 | 1.6535 | 0.0056532 | 0.0059321
Los Angeles (SC) | 2020 | OFF - Light Commercial - Welders | 2012 | 25 | Diesel | 0.00033988 | 0.00040449 | 0.00048943 | 0.0020078 | 0.0030824 | 0.41125 | 0.00011715 | 0.00010777 | 0.00011715 | 5.6724e-06 | 3.4433e-06 | 13687.5 | 34999.85 | 54.5 | 532462 | 642.1991 | 15.2133 | 0.21151 | 0.25171 | 0.30457 | 1.2495 | 1.9181 | 255.9209 | 0.072899 | 0.067067 | 0.072899 | 0.0035299 | 0.0021428
Los Angeles (SC) | 2020 | OFF - Light Commercial - Welders | 2012 | 50 | Gasoline | 0.0005222 | 0.00048032 | 0.00057465 | 0.043221 | 0.00078669 | 0.40607 | 2.7994e-05 | 2.1151e-05 | 2.7994e-05 | 4.937e-06 | 6.309e-06 | 18009.1 | 7478.85 | 36 | 336548.25 | 207.7458 | 45 | 0.51413 | 0.4729 | 0.56577 | 42.5532 | 0.77454 | 399.7949 | 0.027562 | 0.020824 | 0.027562 | 0.0048608 | 0.0062116
Los Angeles (SC) | 2020 | OFF - Light Commercial - Welders | 2012 | 50 | Diesel | 0.00087283 | 0.0010387 | 0.0012569 | 0.01361 | 0.016074 | 1.7915 | 0.00061626 | 0.00056696 | 0.00061626 | 2.316e-05 | 1.5033e-05 | 59757.8 | 50428.4 | 78.52 | 2319706.4 | 642.2364 | 46 | 0.12468 | 0.14838 | 0.17953 | 1.944 | 2.2961 | 255.905 | 0.088027 | 0.080985 | 0.088027 | 0.0033082 | 0.0021474
Los Angeles (SC) | 2020 | OFF - Light Commercial - Welders | 2012 | 100 | Gasoline | 0.00032225 | 0.00029641 | 0.00035462 | 0.01799 | 0.00081457 | 0.63745 | 4.4445e-05 | 3.3581e-05 | 4.4445e-05 | 6.1587e-06 | 8.8382e-06 | 25228.8 | 7632.15 | 36.75 | 534250.5 | 207.6776 | 70 | 0.19987 | 0.18384 | 0.21994 | 11.1575 | 0.50521 | 395.3576 | 0.027565 | 0.020827 | 0.027565 | 0.0038197 | 0.0054816
Los Angeles (SC) | 2020 | OFF - Light Commercial - Welders | 2012 | 175 | Gasoline | 3.4591e-05 | 3.1817e-05 | 3.8065e-05 | 0.002659 | 0.00010866 | 0.079368 | 5.6898e-06 | 4.299e-06 | 5.6898e-06 | 7.8844e-07 | 1.1086e-06 | 3164.55 | 525.6 | 2.53 | 68328 | 207.747 | 130 | 0.16775 | 0.15429 | 0.18459 | 12.8947 | 0.52695 | 384.8856 | 0.027592 | 0.020847 | 0.027592 | 0.0038234 | 0.0053761
Los Angeles (SC) | 2020 | OFF - Light Commercial - Welders | 2013 | 25 | Gasoline | 0.025914 | 0.023836 | 0.028517 | 1.047 | 0.01877 | 1.6805 | 0.012679 | 0.0095794 | 0.012679 | 4.3266e-05 | 4.5506e-05 | 129896.2 | 159789.7 | 769.17 | 2540655.5 | 207.743 | 15.9 | 3.3797 | 3.1086 | 3.7191 | 136.5511 | 2.448 | 219.1634 | 1.6535 | 1.2493 | 1.6535 | 0.0056427 | 0.0059348
Los Angeles (SC) | 2020 | OFF - Light Commercial - Welders | 2013 | 25 | Diesel | 0.00035564 | 0.00042324 | 0.00051211 | 0.0021009 | 0.0032252 | 0.43031 | 0.00012257 | 0.00011277 | 0.00012257 | 5.9352e-06 | 3.6031e-06 | 14322.6 | 36624.1 | 57.03 | 557161.55 | 642.1901 | 15.213 | 0.2115 | 0.2517 | 0.30456 | 1.2494 | 1.9181 | 255.9102 | 0.072896 | 0.067064 | 0.072896 | 0.0035297 | 0.0021428
Los Angeles (SC) | 2020 | OFF - Light Commercial - Welders | 2013 | 50 | Gasoline | 0.00052691 | 0.00048465 | 0.00057983 | 0.042636 | 0.00080603 | 0.42325 | 2.9178e-05 | 2.2046e-05 | 2.9178e-05 | 5.1459e-06 | 6.5251e-06 | 18625.95 | 7796.4 | 37.53 | 350838 | 207.7378 | 45 | 0.49764 | 0.45773 | 0.54762 | 40.2672 | 0.76125 | 399.7354 | 0.027557 | 0.020821 | 0.027557 | 0.0048601 | 0.0061626
Los Angeles (SC) | 2020 | OFF - Light Commercial - Welders | 2013 | 50 | Diesel | 0.00084242 | 0.0010025 | 0.0012131 | 0.013655 | 0.010033 | 1.8746 | 4.5451e-05 | 4.1815e-05 | 4.5451e-05 | 2.4233e-05 | 1.5719e-05 | 62484.35 | 52764.4 | 82.16 | 2427162.4 | 642.2152 | 46 | 0.115 | 0.13687 | 0.16561 | 1.8642 | 1.3697 | 255.91 | 0.0062049 | 0.0057085 | 0.0062049 | 0.0033083 | 0.0021459
Los Angeles (SC) | 2020 | OFF - Light Commercial - Welders | 2013 | 100 | Gasoline | 0.00032362 | 0.00029767 | 0.00035612 | 0.017611 | 0.000817 | 0.66442 | 4.6325e-05 | 3.5001e-05 | 4.6325e-05 | 6.4192e-06 | 9.1886e-06 | 26228.9 | 7957 | 38.3 | 556990 | 207.7546 | 70 | 0.19252 | 0.17708 | 0.21186 | 10.4768 | 0.48603 | 395.2595 | 0.027558 | 0.020822 | 0.027558 | 0.0038188 | 0.0054662
Los Angeles (SC) | 2020 | OFF - Light Commercial - Welders | 2013 | 175 | Gasoline | 3.4022e-05 | 3.1294e-05 | 3.7439e-05 | 0.0027505 | 0.00010946 | 0.082725 | 5.9305e-06 | 4.4808e-06 | 5.9305e-06 | 8.2179e-07 | 1.1546e-06 | 3295.95 | 547.5 | 2.64 | 71175 | 207.3864 | 130 | 0.15839 | 0.14568 | 0.1743 | 12.8046 | 0.5096 | 385.1213 | 0.027609 | 0.02086 | 0.027609 | 0.0038258 | 0.0053754
Los Angeles (SC) | 2020 | OFF - Light Commercial - Welders | 2014 | 25 | Gasoline | 0.027549 | 0.025339 | 0.030316 | 1.1131 | 0.019945 | 1.7861 | 0.013476 | 0.010182 | 0.013476 | 4.5967e-05 | 4.8373e-05 | 138079.5 | 169535.2 | 816.09 | 2700394.1 | 207.7408 | 15.9282 | 3.3804 | 3.1093 | 3.7199 | 136.5814 | 2.4474 | 219.1676 | 1.6536 | 1.2494 | 1.6536 | 0.0056404 | 0.0059355
Los Angeles (SC) | 2020 | OFF - Light Commercial - Welders | 2014 | 25 | Diesel | 0.00036586 | 0.0004354 | 0.00052684 | 0.0021613 | 0.0033179 | 0.44268 | 0.0001261 | 0.00011601 | 0.0001261 | 6.1059e-06 | 3.7069e-06 | 14735.05 | 37675.3 | 58.66 | 573159.5 | 642.2656 | 15.2131 | 0.21151 | 0.25171 | 0.30457 | 1.2495 | 1.9181 | 255.9194 | 0.072899 | 0.067067 | 0.072899 | 0.0035299 | 0.002143
Los Angeles (SC) | 2020 | OFF - Light Commercial - Welders | 2014 | 50 | Gasoline | 0.00052312 | 0.00048116 | 0.00057566 | 0.041295 | 0.00081321 | 0.43454 | 2.9957e-05 | 2.2634e-05 | 2.9957e-05 | 5.2832e-06 | 6.6466e-06 | 18972.7 | 8004.45 | 38.53 | 360200.25 | 207.7459 | 45 | 0.48122 | 0.44262 | 0.52955 | 37.9872 | 0.74808 | 399.7327 | 0.027557 | 0.020821 | 0.027557 | 0.00486 | 0.0061142
Los Angeles (SC) | 2020 | OFF - Light Commercial - Welders | 2014 | 50 | Diesel | 0.00079374 | 0.00094461 | 0.001143 | 0.013446 | 0.010198 | 1.9285 | 4.4527e-05 | 4.0965e-05 | 4.4527e-05 | 2.493e-05 | 1.616e-05 | 64236.35 | 54282.8 | 84.52 | 2497008.8 | 642.248 | 46 | 0.10533 | 0.12535 | 0.15167 | 1.7842 | 1.3532 | 255.9035 | 0.0059087 | 0.005436 | 0.0059087 | 0.0033082 | 0.0021444
Los Angeles (SC) | 2020 | OFF - Light Commercial - Welders | 2014 | 100 | Gasoline | 0.00031966 | 0.00029402 | 0.00035177 | 0.016911 | 0.00080592 | 0.68215 | 4.7561e-05 | 3.5935e-05 | 4.7561e-05 | 6.5905e-06 | 9.4085e-06 | 26856.7 | 8168.7 | 39.32 | 571809 | 207.7492 | 70 | 0.18523 | 0.17038 | 0.20384 | 9.7996 | 0.46701 | 395.2875 | 0.02756 | 0.020823 | 0.02756 | 0.003819 | 0.005452
Los Angeles (SC) | 2020 | OFF - Light Commercial - Welders | 2014 | 175 | Gasoline | 3.2843e-05 | 3.0209e-05 | 3.6142e-05 | 0.0028023 | 0.00010849 | 0.084932 | 6.0887e-06 | 4.6004e-06 | 6.0887e-06 | 8.4371e-07 | 1.1853e-06 | 3383.55 | 562.1 | 2.71 | 73073 | 207.417 | 130 | 0.14893 | 0.13698 | 0.16389 | 12.7068 | 0.49193 | 385.1257 | 0.027609 | 0.02086 | 0.027609 | 0.0038258 | 0.0053749
Los Angeles (SC) | 2020 | OFF - Light Commercial - Welders | 2015 | 25 | Gasoline | 0.028659 | 0.026361 | 0.031538 | 1.158 | 0.020749 | 1.8581 | 0.014019 | 0.010592 | 0.014019 | 4.782e-05 | 5.0322e-05 | 143645.75 | 176364.35 | 848.97 | 2809218.85 | 207.7392 | 15.9285 | 3.3804 | 3.1093 | 3.7199 | 136.5818 | 2.4474 | 219.1678 | 1.6536 | 1.2494 | 1.6536 | 0.0056404 | 0.0059356
Los Angeles (SC) | 2020 | OFF - Light Commercial - Welders | 2015 | 25 | Diesel | 0.00037087 | 0.00044137 | 0.00053406 | 0.0021909 | 0.0033634 | 0.44875 | 0.00012783 | 0.0001176 | 0.00012783 | 6.1896e-06 | 3.7583e-06 | 14939.45 | 38189.95 | 59.47 | 580988.75 | 642.1717 | 15.2131 | 0.21152 | 0.25172 | 0.30458 | 1.2495 | 1.9182 | 255.9302 | 0.072902 | 0.067069 | 0.072902 | 0.00353 | 0.0021434
Los Angeles (SC) | 2020 | OFF - Light Commercial - Welders | 2015 | 50 | Gasoline | 0.00051038 | 0.00046945 | 0.00056165 | 0.039209 | 0.00080698 | 0.43893 | 3.026e-05 | 2.2863e-05 | 3.026e-05 | 5.3366e-06 | 6.6606e-06 | 19012.85 | 8084.75 | 38.92 | 363813.75 | 207.7274 | 45 | 0.46484 | 0.42756 | 0.51153 | 35.7106 | 0.73497 | 399.7667 | 0.02756 | 0.020823 | 0.02756 | 0.0048604 | 0.0060663
Los Angeles (SC) | 2020 | OFF - Light Commercial - Welders | 2015 | 50 | Diesel | 0.00073072 | 0.00086961 | 0.0010522 | 0.013019 | 0.010212 | 1.9549 | 4.2876e-05 | 3.9446e-05 | 4.2876e-05 | 2.5272e-05 | 1.6369e-05 | 65068.55 | 55023.75 | 85.68 | 2531092.5 | 642.2006 | 46 | 0.095659 | 0.11384 | 0.13775 | 1.7044 | 1.3368 | 255.9168 | 0.005613 | 0.0051639 | 0.005613 | 0.0033084 | 0.0021429
Los Angeles (SC) | 2020 | OFF - Light Commercial - Welders | 2015 | 100 | Gasoline | 0.00031017 | 0.0002853 | 0.00034133 | 0.0159 | 0.00078086 | 0.68905 | 4.8042e-05 | 3.6299e-05 | 4.8042e-05 | 6.6572e-06 | 9.4776e-06 | 27053.8 | 8252.65 | 39.72 | 577685.5 | 207.7706 | 70 | 0.17791 | 0.16364 | 0.19578 | 9.1201 | 0.44788 | 395.2253 | 0.027556 | 0.02082 | 0.027556 | 0.0038184 | 0.0054362
Los Angeles (SC) | 2020 | OFF - Light Commercial - Welders | 2015 | 175 | Gasoline | 3.1068e-05 | 2.8576e-05 | 3.4188e-05 | 0.0028088 | 0.00010565 | 0.085792 | 6.1504e-06 | 4.6469e-06 | 6.1504e-06 | 8.5225e-07 | 1.1968e-06 | 3416.4 | 569.4 | 2.74 | 74022 | 207.8102 | 130 | 0.13907 | 0.12792 | 0.15304 | 12.5731 | 0.47291 | 384.035 | 0.027531 | 0.020801 | 0.027531 | 0.003815 | 0.0053575
Los Angeles (SC) | 2020 | OFF - Light Commercial - Welders | 2016 | 25 | Gasoline | 0.029635 | 0.027258 | 0.032611 | 1.1974 | 0.021468 | 1.9218 | 0.0145 | 0.010955 | 0.0145 | 4.9484e-05 | 5.204e-05 | 148547.7 | 182802.95 | 879.95 | 2905556.95 | 207.7424 | 15.8945 | 3.3796 | 3.1085 | 3.719 | 136.5465 | 2.4482 | 219.1645 | 1.6535 | 1.2493 | 1.6535 | 0.0056432 | 0.0059346
Los Angeles (SC) | 2020 | OFF - Light Commercial - Welders | 2016 | 25 | Diesel | 0.00036877 | 0.00043887 | 0.00053103 | 0.0021785 | 0.0033443 | 0.44621 | 0.0001271 | 0.00011693 | 0.0001271 | 6.1545e-06 | 3.7363e-06 | 14851.85 | 37978.25 | 59.13 | 577773.1 | 642.284 | 15.2133 | 0.21149 | 0.25169 | 0.30454 | 1.2493 | 1.918 | 255.8969 | 0.072892 | 0.067061 | 0.072892 | 0.0035296 | 0.0021427
Los Angeles (SC) | 2020 | OFF - Light Commercial - Welders | 2016 | 50 | Gasoline | 0.00048903 | 0.00044981 | 0.00053815 | 0.036459 | 0.00078717 | 0.43597 | 3.0056e-05 | 2.2709e-05 | 3.0056e-05 | 5.3006e-06 | 6.5635e-06 | 18735.45 | 8030 | 38.66 | 361350 | 207.7082 | 45 | 0.44843 | 0.41247 | 0.49347 | 33.4316 | 0.72181 | 399.7774 | 0.02756 | 0.020823 | 0.02756 | 0.0048606 | 0.0060185
Los Angeles (SC) | 2020 | OFF - Light Commercial - Welders | 2016 | 50 | Diesel | 0.0006531 | 0.00077724 | 0.00094046 | 0.012339 | 0.010029 | 1.9438 | 4.0385e-05 | 3.7154e-05 | 4.0385e-05 | 2.5129e-05 | 1.6265e-05 | 64656.1 | 54713.5 | 85.2 | 2516821 | 642.1772 | 46 | 0.085983 | 0.10233 | 0.12382 | 1.6244 | 1.3203 | 255.9101 | 0.0053168 | 0.0048915 | 0.0053168 | 0.0033083 | 0.0021414
Los Angeles (SC) | 2020 | OFF - Light Commercial - Welders | 2016 | 100 | Gasoline | 0.00029545 | 0.00027175 | 0.00032512 | 0.014619 | 0.0007426 | 0.6844 | 4.7718e-05 | 3.6054e-05 | 4.7718e-05 | 6.6123e-06 | 9.3894e-06 | 26801.95 | 8197.9 | 39.45 | 573853 | 207.8048 | 70 | 0.17059 | 0.15691 | 0.18773 | 8.4413 | 0.42879 | 395.1812 | 0.027553 | 0.020818 | 0.027553 | 0.003818 | 0.0054215
Los Angeles (SC) | 2020 | OFF - Light Commercial - Welders | 2016 | 175 | Gasoline | 2.8765e-05 | 2.6458e-05 | 3.1654e-05 | 0.0027682 | 0.00010102 | 0.085213 | 6.1089e-06 | 4.6156e-06 | 6.1089e-06 | 8.465e-07 | 1.1879e-06 | 3390.85 | 565.75 | 2.72 | 73547.5 | 207.9963 | 130 | 0.12959 | 0.1192 | 0.14261 | 12.4712 | 0.45514 | 383.9056 | 0.027522 | 0.020794 | 0.027522 | 0.0038137 | 0.0053518
Los Angeles (SC) | 2020 | OFF - Light Commercial - Welders | 2017 | 25 | Gasoline | 0.030623 | 0.028167 | 0.033699 | 1.2373 | 0.022185 | 1.986 | 0.014984 | 0.011321 | 0.014984 | 5.114e-05 | 5.3777e-05 | 153508.05 | 188964.15 | 909.62 | 3002544.75 | 207.7397 | 15.8895 | 3.3795 | 3.1084 | 3.7189 | 136.5423 | 2.4483 | 219.1658 | 1.6535 | 1.2493 | 1.6535 | 0.0056436 | 0.0059347
Los Angeles (SC) | 2020 | OFF - Light Commercial - Welders | 2017 | 25 | Diesel | 0.00035273 | 0.00041978 | 0.00050794 | 0.0020837 | 0.0031989 | 0.4268 | 0.00012157 | 0.00011185 | 0.00012157 | 5.8868e-06 | 3.5728e-06 | 14202.15 | 36324.8 | 56.56 | 552620.95 | 642.2348 | 15.2133 | 0.2115 | 0.2517 | 0.30456 | 1.2494 | 1.918 | 255.9073 | 0.072895 | 0.067063 | 0.072895 | 0.0035297 | 0.0021422
Los Angeles (SC) | 2020 | OFF - Light Commercial - Welders | 2017 | 50 | Gasoline | 0.00045167 | 0.00041544 | 0.00049703 | 0.032569 | 0.00074088 | 0.41797 | 2.8814e-05 | 2.1771e-05 | 2.8814e-05 | 5.0817e-06 | 6.2412e-06 | 17815.65 | 7697.85 | 37.06 | 346403.25 | 207.7132 | 45 | 0.43204 | 0.39739 | 0.47543 | 31.1536 | 0.70868 | 399.8014 | 0.027562 | 0.020825 | 0.027562 | 0.0048609 | 0.00597
Los Angeles (SC) | 2020 | OFF - Light Commercial - Welders | 2017 | 50 | Diesel | 0.00055441 | 0.00065979 | 0.00079834 | 0.011221 | 0.009473 | 1.8593 | 3.6477e-05 | 3.3559e-05 | 3.6477e-05 | 2.4036e-05 | 1.5546e-05 | 61798.15 | 52333.7 | 81.49 | 2407350.2 | 642.2101 | 46 | 0.076309 | 0.090814 | 0.10988 | 1.5445 | 1.3039 | 255.9105 | 0.0050208 | 0.0046191 | 0.0050208 | 0.0033083 | 0.0021398
Los Angeles (SC) | 2020 | OFF - Light Commercial - Welders | 2017 | 100 | Gasoline | 0.00027113 | 0.00024938 | 0.00029836 | 0.01289 | 0.0006803 | 0.65613 | 4.5747e-05 | 3.4564e-05 | 4.5747e-05 | 6.3391e-06 | 8.9776e-06 | 25626.65 | 7858.45 | 37.82 | 550091.5 | 207.7856 | 70 | 0.16331 | 0.15022 | 0.17972 | 7.7643 | 0.40978 | 395.2227 | 0.027556 | 0.02082 | 0.027556 | 0.0038184 | 0.0054077
Los Angeles (SC) | 2020 | OFF - Light Commercial - Welders | 2017 | 175 | Gasoline | 2.557e-05 | 2.3519e-05 | 2.8138e-05 | 0.002633 | 9.3102e-05 | 0.081693 | 5.8565e-06 | 4.4249e-06 | 5.8565e-06 | 8.1154e-07 | 1.1393e-06 | 3252.15 | 540.2 | 2.61 | 70226 | 206.9732 | 130 | 0.12065 | 0.11097 | 0.13277 | 12.4235 | 0.43929 | 385.4558 | 0.027633 | 0.020878 | 0.027633 | 0.0038291 | 0.0053756
Los Angeles (SC) | 2020 | OFF - Light Commercial - Welders | 2018 | 25 | Gasoline | 0.031066 | 0.028574 | 0.034186 | 1.2552 | 0.022517 | 2.0151 | 0.015203 | 0.011487 | 0.015203 | 5.1912e-05 | 5.4559e-05 | 155738.2 | 192073.95 | 924.59 | 3046498.05 | 207.7396 | 15.8611 | 3.3789 | 3.1079 | 3.7182 | 136.5153 | 2.449 | 219.1673 | 1.6536 | 1.2494 | 1.6536 | 0.0056461 | 0.005934
Los Angeles (SC) | 2020 | OFF - Light Commercial - Welders | 2018 | 25 | Diesel | 0.00034674 | 0.00041265 | 0.00049931 | 0.0020484 | 0.0031446 | 0.41955 | 0.00011951 | 0.00010995 | 0.00011951 | 5.7868e-06 | 3.5131e-06 | 13964.9 | 35707.95 | 55.6 | 543240.45 | 642.2293 | 15.2134 | 0.2115 | 0.2517 | 0.30455 | 1.2494 | 1.918 | 255.9056 | 0.072895 | 0.067063 | 0.072895 | 0.0035297 | 0.0021428
Los Angeles (SC) | 2020 | OFF - Light Commercial - Welders | 2018 | 50 | Gasoline | 0.00042757 | 0.00039328 | 0.00047051 | 0.029704 | 0.00071551 | 0.4113 | 2.8355e-05 | 2.1423e-05 | 2.8355e-05 | 5.0006e-06 | 6.0916e-06 | 17388.6 | 7577.4 | 36.47 | 340983 | 207.7708 | 45 | 0.41549 | 0.38217 | 0.45722 | 28.8645 | 0.69529 | 399.6775 | 0.027553 | 0.020818 | 0.027553 | 0.0048594 | 0.0059195
Los Angeles (SC) | 2020 | OFF - Light Commercial - Welders | 2018 | 50 | Diesel | 0.0004759 | 0.00056636 | 0.0006853 | 0.01046 | 0.0091945 | 1.8277 | 3.3744e-05 | 3.1044e-05 | 3.3744e-05 | 2.3628e-05 | 1.5272e-05 | 60706.8 | 51446.75 | 80.11 | 2366550.5 | 642.2013 | 46 | 0.066633 | 0.079298 | 0.095951 | 1.4645 | 1.2874 | 255.9019 | 0.0047246 | 0.0043466 | 0.0047246 | 0.0033082 | 0.0021383
Los Angeles (SC) | 2020 | OFF - Light Commercial - Welders | 2018 | 100 | Gasoline | 0.00025488 | 0.00023444 | 0.00028048 | 0.011577 | 0.00063832 | 0.64566 | 4.5017e-05 | 3.4013e-05 | 4.5017e-05 | 6.238e-06 | 8.8101e-06 | 25148.5 | 7730.7 | 37.22 | 541149 | 207.7028 | 70 | 0.15607 | 0.14355 | 0.17174 | 7.0887 | 0.39085 | 395.345 | 0.027564 | 0.020826 | 0.027564 | 0.0038196 | 0.0053945
Los Angeles (SC) | 2020 | OFF - Light Commercial - Welders | 2018 | 175 | Gasoline | 2.3187e-05 | 2.1328e-05 | 2.5516e-05 | 0.0025706 | 8.7927e-05 | 0.08039 | 5.7631e-06 | 4.3544e-06 | 5.7631e-06 | 7.9859e-07 | 1.1201e-06 | 3197.4 | 532.9 | 2.57 | 69277 | 207.3541 | 130 | 0.1109 | 0.10201 | 0.12204 | 12.295 | 0.42055 | 384.5027 | 0.027565 | 0.020827 | 0.027565 | 0.0038196 | 0.0053575
Los Angeles (SC) | 2020 | OFF - Light Commercial - Welders | 2019 | 25 | Gasoline | 0.029325 | 0.026974 | 0.032271 | 1.2646 | 0.021263 | 2.0304 | 0.015319 | 0.011574 | 0.015319 | 5.2317e-05 | 5.4861e-05 | 156599.6 | 193709.15 | 932.46 | 3069653.65 | 207.7399 | 15.8467 | 3.1655 | 2.9116 | 3.4834 | 136.5001 | 2.2952 | 219.1657 | 1.6535 | 1.2493 | 1.6535 | 0.0056473 | 0.0059218
Los Angeles (SC) | 2020 | OFF - Light Commercial - Welders | 2019 | 25 | Diesel | 0.00035171 | 0.00041856 | 0.00050646 | 0.0020777 | 0.0031896 | 0.42556 | 0.00012122 | 0.00011152 | 0.00012122 | 5.8698e-06 | 3.5636e-06 | 14165.65 | 36218.95 | 56.4 | 550996.7 | 642.18 | 15.2129 | 0.21151 | 0.25171 | 0.30457 | 1.2495 | 1.9181 | 255.918 | 0.072898 | 0.067066 | 0.072898 | 0.0035299 | 0.002143
Los Angeles (SC) | 2020 | OFF - Light Commercial - Welders | 2019 | 50 | Gasoline | 0.00041667 | 0.00038326 | 0.00045852 | 0.027758 | 0.00071221 | 0.4173 | 2.8769e-05 | 2.1736e-05 | 2.8769e-05 | 5.0737e-06 | 6.13e-06 | 17498.1 | 7686.9 | 37 | 345910.5 | 207.7541 | 45 | 0.39913 | 0.36712 | 0.43922 | 26.5892 | 0.68223 | 399.7371 | 0.027558 | 0.020821 | 0.027558 | 0.0048601 | 0.005872
Los Angeles (SC) | 2020 | OFF - Light Commercial - Welders | 2019 | 50 | Diesel | 0.00041264 | 0.00049107 | 0.0005942 | 0.010031 | 0.0092069 | 1.8539 | 3.2083e-05 | 2.9516e-05 | 3.2083e-05 | 2.3966e-05 | 1.5479e-05 | 61531.7 | 52180.4 | 81.25 | 2400298.4 | 642.2203 | 46 | 0.056963 | 0.06779 | 0.082026 | 1.3847 | 1.271 | 255.9187 | 0.0044288 | 0.0040745 | 0.0044288 | 0.0033084 | 0.0021369
Los Angeles (SC) | 2020 | OFF - Light Commercial - Welders | 2019 | 100 | Gasoline | 0.00024651 | 0.00022674 | 0.00027127 | 0.010622 | 0.00061607 | 0.65509 | 4.5675e-05 | 3.451e-05 | 4.5675e-05 | 6.3291e-06 | 8.915e-06 | 25447.8 | 7843.85 | 37.76 | 549069.5 | 207.7291 | 70 | 0.14876 | 0.13683 | 0.1637 | 6.4104 | 0.37178 | 395.3316 | 0.027563 | 0.020826 | 0.027563 | 0.0038195 | 0.00538
Los Angeles (SC) | 2020 | OFF - Light Commercial - Welders | 2019 | 175 | Gasoline | 2.1522e-05 | 1.9796e-05 | 2.3684e-05 | 0.0025874 | 8.5468e-05 | 0.081564 | 5.8473e-06 | 4.4179e-06 | 5.8473e-06 | 8.1025e-07 | 1.1355e-06 | 3241.2 | 540.2 | 2.6 | 70226 | 207.7692 | 130 | 0.10155 | 0.093405 | 0.11175 | 12.208 | 0.40327 | 384.8454 | 0.027589 | 0.020845 | 0.027589 | 0.003823 | 0.0053575
Los Angeles (SC) | 2020 | OFF - Light Commercial - Welders | 2020 | 25 | Gasoline | 0.024649 | 0.022672 | 0.027124 | 1.2754 | 0.017882 | 2.0479 | 0.015451 | 0.011674 | 0.015451 | 5.2772e-05 | 5.5059e-05 | 157165.35 | 195442.9 | 940.79 | 3096127.1 | 207.7434 | 15.8416 | 2.6379 | 2.4263 | 2.9028 | 136.4942 | 1.9137 | 219.1642 | 1.6535 | 1.2493 | 1.6535 | 0.0056477 | 0.0058924
Los Angeles (SC) | 2020 | OFF - Light Commercial - Welders | 2020 | 25 | Diesel | 0.00035406 | 0.00042136 | 0.00050984 | 0.0020915 | 0.0032109 | 0.4284 | 0.00012203 | 0.00011227 | 0.00012203 | 5.9089e-06 | 3.5866e-06 | 14256.9 | 36459.85 | 56.78 | 554664.95 | 642.1249 | 15.213 | 0.21151 | 0.25171 | 0.30457 | 1.2495 | 1.9181 | 255.9201 | 0.072899 | 0.067067 | 0.072899 | 0.0035299 | 0.0021426
Los Angeles (SC) | 2020 | OFF - Light Commercial - Welders | 2020 | 50 | Gasoline | 0.00040221 | 0.00036995 | 0.00044261 | 0.025548 | 0.00070313 | 0.4201 | 2.8961e-05 | 2.1882e-05 | 2.8961e-05 | 5.1076e-06 | 6.121e-06 | 17472.55 | 7738 | 37.25 | 348210 | 207.7315 | 45 | 0.38273 | 0.35204 | 0.42117 | 24.3107 | 0.66909 | 399.7572 | 0.027559 | 0.020822 | 0.027559 | 0.0048603 | 0.0058247
Los Angeles (SC) | 2020 | OFF - Light Commercial - Welders | 2020 | 50 | Diesel | 0.00034484 | 0.00041039 | 0.00049657 | 0.009515 | 0.0091482 | 1.8662 | 3.0138e-05 | 2.7727e-05 | 3.0138e-05 | 2.4126e-05 | 1.5572e-05 | 61900.35 | 52530.8 | 81.8 | 2416416.8 | 642.1858 | 46 | 0.047286 | 0.056274 | 0.068092 | 1.3047 | 1.2544 | 255.9061 | 0.0041326 | 0.003802 | 0.0041326 | 0.0033082 | 0.0021353
Los Angeles (SC) | 2020 | OFF - Light Commercial - Welders | 2020 | 100 | Gasoline | 0.00023599 | 0.00021706 | 0.00025969 | 0.0095625 | 0.0005884 | 0.65948 | 4.5981e-05 | 3.4741e-05 | 4.5981e-05 | 6.3715e-06 | 8.9508e-06 | 25550 | 7898.6 | 38.02 | 552902 | 207.7486 | 70 | 0.14142 | 0.13008 | 0.15563 | 5.7307 | 0.35262 | 395.2209 | 0.027556 | 0.02082 | 0.027556 | 0.0038184 | 0.0053641
Los Angeles (SC) | 2020 | OFF - Light Commercial - Welders | 2020 | 175 | Gasoline | 1.9649e-05 | 1.8073e-05 | 2.1623e-05 | 0.0025838 | 8.2272e-05 | 0.08211 | 5.8864e-06 | 4.4475e-06 | 5.8864e-06 | 8.1568e-07 | 1.1431e-06 | 3263.1 | 543.85 | 2.62 | 70700.5 | 207.5763 | 130 | 0.092089 | 0.084704 | 0.10134 | 12.1094 | 0.38558 | 384.8229 | 0.027588 | 0.020844 | 0.027588 | 0.0038228 | 0.0053575
Los Angeles (SC) | 2020 | OFF - Military - A/C unit | 1991 | 100 | Diesel | 6.2451e-07 | 7.4322e-07 | 8.993e-07 | 2.3039e-06 | 5.2406e-06 | 0.00030303 | 4.3836e-07 | 4.0329e-07 | 4.3836e-07 | 3.5547e-09 | 2.7547e-09 | 10.95 | 3.65 | 0.01 | 368.65 | 365 | 101 | 0.56132 | 0.66802 | 0.80831 | 2.0708 | 4.7104 | 272.3676 | 0.394 | 0.36248 | 0.394 | 0.003195 | 0.002476
Los Angeles (SC) | 2020 | OFF - Military - A/C unit | 1992 | 100 | Diesel | 8.8441e-07 | 1.0525e-06 | 1.2735e-06 | 3.2738e-06 | 7.452e-06 | 0.00043338 | 6.1866e-07 | 5.6917e-07 | 6.1866e-07 | 5.0838e-09 | 3.6729e-09 | 14.6 | 3.65 | 0.01 | 368.65 | 365 | 101 | 0.79492 | 0.94602 | 1.1447 | 2.9426 | 6.698 | 389.533 | 0.55606 | 0.51158 | 0.55606 | 0.0045694 | 0.0033013
Los Angeles (SC) | 2020 | OFF - Military - A/C unit | 1993 | 100 | Diesel | 1.0946e-06 | 1.3026e-06 | 1.5762e-06 | 4.0659e-06 | 9.2612e-06 | 0.00054173 | 7.6298e-07 | 7.0194e-07 | 7.6298e-07 | 6.3547e-09 | 4.5911e-09 | 18.25 | 3.65 | 0.02 | 368.65 | 182.5 | 101 | 0.98382 | 1.1708 | 1.4167 | 3.6545 | 8.3242 | 486.9141 | 0.68578 | 0.63092 | 0.68578 | 0.0057118 | 0.0041266
Los Angeles (SC) | 2020 | OFF - Military - A/C unit | 1993 | 300 | Diesel | 6.4662e-07 | 7.6953e-07 | 9.3113e-07 | 2.7043e-06 | 7.4371e-06 | 0.00046575 | 3.6103e-07 | 3.3215e-07 | 3.6103e-07 | 5.2405e-09 | 3.6729e-09 | 14.6 | 3.65 | 0.01 | 759.2 | 365 | 208 | 0.28221 | 0.33586 | 0.40639 | 1.1803 | 3.2459 | 203.2749 | 0.15757 | 0.14497 | 0.15757 | 0.0022872 | 0.001603
Los Angeles (SC) | 2020 | OFF - Military - A/C unit | 1994 | 100 | Diesel | 1.4737e-06 | 1.7539e-06 | 2.1222e-06 | 5.4937e-06 | 1.2522e-05 | 0.00073675 | 1.0236e-06 | 9.4172e-07 | 1.0236e-06 | 8.6425e-09 | 6.4276e-09 | 25.55 | 7.3 | 0.02 | 737.3 | 365 | 101 | 0.66231 | 0.78821 | 0.95373 | 2.4689 | 5.6276 | 331.1032 | 0.46002 | 0.42322 | 0.46002 | 0.003884 | 0.0028886
Los Angeles (SC) | 2020 | OFF - Military - A/C unit | 1994 | 300 | Diesel | 8.7061e-07 | 1.0361e-06 | 1.2537e-06 | 3.654e-06 | 1.0056e-05 | 0.00063342 | 4.8436e-07 | 4.4561e-07 | 4.8436e-07 | 7.1271e-09 | 5.5094e-09 | 21.9 | 3.65 | 0.01 | 759.2 | 365 | 208 | 0.37997 | 0.4522 | 0.54716 | 1.5948 | 4.3888 | 276.455 | 0.2114 | 0.19449 | 0.2114 | 0.0031106 | 0.0024045
Los Angeles (SC) | 2020 | OFF - Military - A/C unit | 1995 | 100 | Diesel | 1.8021e-06 | 2.1447e-06 | 2.595e-06 | 6.742e-06 | 1.5378e-05 | 0.0009101 | 1.2471e-06 | 1.1473e-06 | 1.2471e-06 | 1.0676e-08 | 7.3458e-09 | 29.2 | 7.3 | 0.03 | 737.3 | 243.3333 | 101 | 0.80989 | 0.96383 | 1.1662 | 3.0299 | 6.9112 | 409.0074 | 0.56045 | 0.51561 | 0.56045 | 0.0047979 | 0.0033013
Los Angeles (SC) | 2020 | OFF - Military - A/C unit | 1995 | 300 | Diesel | 1.0646e-06 | 1.2669e-06 | 1.533e-06 | 4.4843e-06 | 1.2349e-05 | 0.00078246 | 5.9012e-07 | 5.4291e-07 | 5.9012e-07 | 8.804e-09 | 6.4276e-09 | 25.55 | 3.65 | 0.01 | 759.2 | 365 | 208 | 0.46463 | 0.55295 | 0.66907 | 1.9571 | 5.3897 | 341.501 | 0.25755 | 0.23695 | 0.25755 | 0.0038425 | 0.0028053
Los Angeles (SC) | 2020 | OFF - Military - A/C unit | 1996 | 100 | Diesel | 2.2084e-06 | 2.6282e-06 | 3.1802e-06 | 8.2924e-06 | 1.8928e-05 | 0.0011268 | 1.5225e-06 | 1.4007e-06 | 1.5225e-06 | 1.3218e-08 | 9.1823e-09 | 36.5 | 10.95 | 0.04 | 1105.95 | 273.75 | 101 | 0.66166 | 0.78743 | 0.95279 | 2.4844 | 5.671 | 337.5952 | 0.45615 | 0.41966 | 0.45615 | 0.0039602 | 0.0027511
Los Angeles (SC) | 2020 | OFF - Military - A/C unit | 1996 | 300 | Diesel | 6.1368e-07 | 7.3033e-07 | 8.837e-07 | 1.879e-06 | 1.1858e-05 | 0.00096877 | 2.8598e-07 | 2.631e-07 | 2.8598e-07 | 1.09e-08 | 8.264e-09 | 32.85 | 3.65 | 0.02 | 759.2 | 182.5 | 208 | 0.26784 | 0.31875 | 0.38569 | 0.82007 | 5.1752 | 422.8137 | 0.12481 | 0.11483 | 0.12481 | 0.0047574 | 0.0036068
Los Angeles (SC) | 2020 | OFF - Military - A/C unit | 1997 | 100 | Diesel | 2.564e-06 | 3.0514e-06 | 3.6921e-06 | 9.6632e-06 | 2.2073e-05 | 0.0013218 | 1.7608e-06 | 1.6199e-06 | 1.7608e-06 | 1.5506e-08 | 1.1019e-08 | 43.8 | 10.95 | 0.04 | 1105.95 | 273.75 | 101 | 0.76818 | 0.9142 | 1.1062 | 2.8951 | 6.6133 | 396.0253 | 0.52755 | 0.48534 | 0.52755 | 0.0046456 | 0.0033013
Los Angeles (SC) | 2020 | OFF - Military - A/C unit | 1997 | 300 | Diesel | 7.1248e-07 | 8.4791e-07 | 1.026e-06 | 2.1896e-06 | 1.3827e-05 | 0.0011364 | 3.3165e-07 | 3.0512e-07 | 3.3165e-07 | 1.2787e-08 | 9.1823e-09 | 36.5 | 3.65 | 0.02 | 759.2 | 182.5 | 208 | 0.31096 | 0.37007 | 0.44778 | 0.95564 | 6.0349 | 495.9931 | 0.14475 | 0.13317 | 0.14475 | 0.0055808 | 0.0040076
Los Angeles (SC) | 2020 | OFF - Military - A/C unit | 1997 | 600 | Diesel | 4.0066e-07 | 4.7682e-07 | 5.7695e-07 | 1.2584e-06 | 7.9438e-06 | 0.00068041 | 1.9857e-07 | 1.8268e-07 | 1.9857e-07 | 6.6785e-09 | 5.5094e-09 | 21.9 | 3.65 | 0.01 | 1149.75 | 365 | 315 | 0.11547 | 0.13742 | 0.16627 | 0.36266 | 2.2893 | 196.0904 | 0.057226 | 0.052648 | 0.057226 | 0.0019247 | 0.0015878
Los Angeles (SC) | 2020 | OFF - Military - A/C unit | 1998 | 100 | Diesel | 2.87e-06 | 3.4156e-06 | 4.1328e-06 | 1.0858e-05 | 1.9963e-05 | 0.0014952 | 2.1813e-06 | 2.0068e-06 | 2.1813e-06 | 1.7539e-08 | 1.2855e-08 | 51.1 | 14.6 | 0.05 | 1474.6 | 292 | 101 | 0.64491 | 0.7675 | 0.92867 | 2.4397 | 4.4858 | 335.9706 | 0.49015 | 0.45094 | 0.49015 | 0.0039411 | 0.0028886
Los Angeles (SC) | 2020 | OFF - Military - A/C unit | 1998 | 300 | Diesel | 7.9753e-07 | 9.4912e-07 | 1.1484e-06 | 2.4603e-06 | 1.5547e-05 | 0.0012855 | 3.7082e-07 | 3.4116e-07 | 3.7082e-07 | 1.4464e-08 | 1.1019e-08 | 43.8 | 7.3 | 0.02 | 1518.4 | 365 | 208 | 0.17404 | 0.20712 | 0.25062 | 0.53689 | 3.3928 | 280.5187 | 0.080922 | 0.074448 | 0.080922 | 0.0031563 | 0.0024045
Los Angeles (SC) | 2020 | OFF - Military - A/C unit | 1998 | 600 | Diesel | 4.494e-07 | 5.3482e-07 | 6.4714e-07 | 1.416e-06 | 8.9455e-06 | 0.00076964 | 2.2202e-07 | 2.0426e-07 | 2.2202e-07 | 7.5543e-09 | 6.4276e-09 | 25.55 | 3.65 | 0.01 | 1149.75 | 365 | 315 | 0.12951 | 0.15413 | 0.1865 | 0.40809 | 2.578 | 221.8055 | 0.063985 | 0.058866 | 0.063985 | 0.0021771 | 0.0018524
Los Angeles (SC) | 2020 | OFF - Military - A/C unit | 1999 | 100 | Diesel | 3.2102e-06 | 3.8205e-06 | 4.6228e-06 | 1.2191e-05 | 2.2432e-05 | 0.0016902 | 2.43e-06 | 2.2356e-06 | 2.43e-06 | 1.9827e-08 | 1.4692e-08 | 58.4 | 14.6 | 0.05 | 1474.6 | 292 | 101 | 0.72136 | 0.85847 | 1.0388 | 2.7395 | 5.0405 | 379.7925 | 0.54603 | 0.50235 | 0.54603 | 0.0044552 | 0.0033013
Los Angeles (SC) | 2020 | OFF - Military - A/C unit | 1999 | 300 | Diesel | 8.9207e-07 | 1.0616e-06 | 1.2846e-06 | 2.7625e-06 | 1.747e-05 | 0.0014531 | 4.1431e-07 | 3.8116e-07 | 4.1431e-07 | 1.635e-08 | 1.1937e-08 | 47.45 | 7.3 | 0.02 | 1518.4 | 365 | 208 | 0.19467 | 0.23167 | 0.28032 | 0.60285 | 3.8124 | 317.1083 | 0.090411 | 0.083178 | 0.090411 | 0.003568 | 0.0026049
Los Angeles (SC) | 2020 | OFF - Military - A/C unit | 1999 | 600 | Diesel | 5.0372e-07 | 5.9947e-07 | 7.2536e-07 | 1.5924e-06 | 1.0067e-05 | 0.00087003 | 2.4806e-07 | 2.2821e-07 | 2.4806e-07 | 8.5397e-09 | 7.3458e-09 | 29.2 | 3.65 | 0.01 | 1149.75 | 365 | 315 | 0.14517 | 0.17276 | 0.20904 | 0.45891 | 2.9012 | 250.7369 | 0.071488 | 0.065769 | 0.071488 | 0.0024611 | 0.002117
Los Angeles (SC) | 2020 | OFF - Military - A/C unit | 2000 | 100 | Diesel | 3.7462e-06 | 4.4583e-06 | 5.3945e-06 | 1.4283e-05 | 2.6298e-05 | 0.0019936 | 2.8239e-06 | 2.598e-06 | 2.8239e-06 | 2.3386e-08 | 1.6528e-08 | 65.7 | 18.25 | 0.06 | 1843.25 | 304.1667 | 101 | 0.67343 | 0.80144 | 0.96974 | 2.5675 | 4.7275 | 358.3701 | 0.50764 | 0.46703 | 0.50764 | 0.0042039 | 0.0029711
Los Angeles (SC) | 2020 | OFF - Military - A/C unit | 2000 | 300 | Diesel | 1.041e-06 | 1.2389e-06 | 1.499e-06 | 3.2364e-06 | 2.0481e-05 | 0.001714 | 4.8291e-07 | 4.4428e-07 | 4.8291e-07 | 1.9285e-08 | 1.4692e-08 | 58.4 | 7.3 | 0.03 | 1518.4 | 243.3333 | 208 | 0.22717 | 0.27035 | 0.32713 | 0.70626 | 4.4695 | 374.0271 | 0.10538 | 0.096951 | 0.10538 | 0.0042084 | 0.003206
Los Angeles (SC) | 2020 | OFF - Military - A/C unit | 2000 | 600 | Diesel | 5.8907e-07 | 7.0104e-07 | 8.4826e-07 | 1.8683e-06 | 1.1821e-05 | 0.0010262 | 2.8913e-07 | 2.66e-07 | 2.8913e-07 | 1.0072e-08 | 8.264e-09 | 32.85 | 3.65 | 0.01 | 1149.75 | 365 | 315 | 0.16977 | 0.20203 | 0.24446 | 0.53843 | 3.4066 | 295.742 | 0.083325 | 0.076659 | 0.083325 | 0.0029028 | 0.0023816
Los Angeles (SC) | 2020 | OFF - Military - A/C unit | 2001 | 100 | Diesel | 4.0685e-06 | 4.8419e-06 | 5.8587e-06 | 1.5573e-05 | 2.8696e-05 | 0.0021886 | 3.0538e-06 | 2.8095e-06 | 3.0538e-06 | 2.5673e-08 | 1.8365e-08 | 73 | 21.9 | 0.07 | 2211.9 | 312.8571 | 101 | 0.60948 | 0.72533 | 0.87765 | 2.3329 | 4.2987 | 327.8595 | 0.45747 | 0.42087 | 0.45747 | 0.003846 | 0.0027511
Los Angeles (SC) | 2020 | OFF - Military - A/C unit | 2001 | 300 | Diesel | 1.1306e-06 | 1.3455e-06 | 1.628e-06 | 3.5289e-06 | 2.2349e-05 | 0.0018817 | 5.2383e-07 | 4.8192e-07 | 5.2383e-07 | 2.1172e-08 | 1.561e-08 | 62.05 | 7.3 | 0.03 | 1518.4 | 243.3333 | 208 | 0.24672 | 0.29361 | 0.35527 | 0.77008 | 4.877 | 410.6205 | 0.11431 | 0.10517 | 0.11431 | 0.0046202 | 0.0034064
Los Angeles (SC) | 2020 | OFF - Military - A/C unit | 2001 | 600 | Diesel | 5.0834e-07 | 6.0497e-07 | 7.3201e-07 | 2.0403e-06 | 1.013e-05 | 0.0011266 | 2.5226e-07 | 2.3208e-07 | 2.5226e-07 | 1.1058e-08 | 9.1823e-09 | 36.5 | 3.65 | 0.01 | 1149.75 | 365 | 315 | 0.1465 | 0.17435 | 0.21096 | 0.58799 | 2.9195 | 324.6765 | 0.072698 | 0.066882 | 0.072698 | 0.0031868 | 0.0026463
Los Angeles (SC) | 2020 | OFF - Military - A/C unit | 2002 | 100 | Diesel | 4.5024e-06 | 5.3582e-06 | 6.4834e-06 | 1.7304e-05 | 3.1909e-05 | 0.0024486 | 3.3646e-06 | 3.0955e-06 | 3.3646e-06 | 2.8723e-08 | 2.1119e-08 | 83.95 | 21.9 | 0.08 | 2211.9 | 273.75 | 101 | 0.67447 | 0.80267 | 0.97123 | 2.5922 | 4.78 | 366.805 | 0.50403 | 0.46371 | 0.50403 | 0.0043028 | 0.0031637
Los Angeles (SC) | 2020 | OFF - Military - A/C unit | 2002 | 300 | Diesel | 1.2511e-06 | 1.489e-06 | 1.8016e-06 | 3.9211e-06 | 2.4851e-05 | 0.0021052 | 5.7898e-07 | 5.3266e-07 | 5.7898e-07 | 2.3687e-08 | 1.7446e-08 | 69.35 | 10.95 | 0.03 | 2277.6 | 365 | 208 | 0.18202 | 0.21662 | 0.2621 | 0.57044 | 3.6153 | 306.2642 | 0.084231 | 0.077492 | 0.084231 | 0.003446 | 0.0025381
Los Angeles (SC) | 2020 | OFF - Military - A/C unit | 2002 | 600 | Diesel | 4.9377e-07 | 5.8763e-07 | 7.1103e-07 | 2.2705e-06 | 1.024e-05 | 0.0012604 | 2.5616e-07 | 2.3567e-07 | 2.5616e-07 | 1.2371e-08 | 1.01e-08 | 40.15 | 3.65 | 0.01 | 1149.75 | 365 | 315 | 0.1423 | 0.16935 | 0.20491 | 0.65435 | 2.9511 | 363.2436 | 0.073823 | 0.067917 | 0.073823 | 0.0035654 | 0.0029109
Los Angeles (SC) | 2020 | OFF - Military - A/C unit | 2003 | 100 | Diesel | 5.1623e-06 | 6.1436e-06 | 7.4338e-06 | 1.9922e-05 | 3.6765e-05 | 0.0028387 | 3.8405e-06 | 3.5333e-06 | 3.8405e-06 | 3.3299e-08 | 2.3874e-08 | 94.9 | 25.55 | 0.09 | 2580.55 | 283.8889 | 101 | 0.66286 | 0.78885 | 0.95451 | 2.5581 | 4.7207 | 364.4939 | 0.49313 | 0.45368 | 0.49313 | 0.0042757 | 0.0030655
Los Angeles (SC) | 2020 | OFF - Military - A/C unit | 2003 | 300 | Diesel | 1.0864e-06 | 1.2929e-06 | 1.5644e-06 | 4.5145e-06 | 2.2345e-05 | 0.0024406 | 5.3305e-07 | 4.904e-07 | 5.3305e-07 | 2.746e-08 | 2.0201e-08 | 80.3 | 10.95 | 0.04 | 2277.6 | 273.75 | 208 | 0.15805 | 0.18809 | 0.22759 | 0.65677 | 3.2509 | 355.0569 | 0.077548 | 0.071345 | 0.077548 | 0.003995 | 0.0029389
Los Angeles (SC) | 2020 | OFF - Military - A/C unit | 2003 | 600 | Diesel | 5.3142e-07 | 6.3243e-07 | 7.6524e-07 | 2.6182e-06 | 1.1222e-05 | 0.0014612 | 2.9058e-07 | 2.6733e-07 | 2.9058e-07 | 1.4342e-08 | 1.1937e-08 | 47.45 | 3.65 | 0.01 | 1149.75 | 365 | 315 | 0.15315 | 0.18226 | 0.22054 | 0.75455 | 3.234 | 421.1141 | 0.083743 | 0.077044 | 0.083743 | 0.0041334 | 0.0034401
Los Angeles (SC) | 2020 | OFF - Military - A/C unit | 2004 | 100 | Diesel | 3.8715e-06 | 4.6074e-06 | 5.575e-06 | 2.6979e-05 | 4.3012e-05 | 0.0041822 | 3.1518e-06 | 2.8997e-06 | 3.1518e-06 | 4.906e-08 | 3.4893e-08 | 138.7 | 40.15 | 0.13 | 4055.15 | 308.8462 | 101 | 0.31634 | 0.37647 | 0.45553 | 2.2045 | 3.5146 | 341.7339 | 0.25754 | 0.23693 | 0.25754 | 0.0040087 | 0.0028511
Los Angeles (SC) | 2020 | OFF - Military - A/C unit | 2004 | 300 | Diesel | 1.3598e-06 | 1.6183e-06 | 1.9581e-06 | 6.605e-06 | 2.9683e-05 | 0.0035957 | 7.1245e-07 | 6.5545e-07 | 7.1245e-07 | 4.0458e-08 | 3.0301e-08 | 120.45 | 18.25 | 0.06 | 3796 | 304.1667 | 208 | 0.11869 | 0.14126 | 0.17092 | 0.57655 | 2.591 | 313.8642 | 0.062189 | 0.057214 | 0.062189 | 0.0035315 | 0.002645
Los Angeles (SC) | 2020 | OFF - Military - A/C unit | 2004 | 600 | Diesel | 7.6053e-07 | 9.051e-07 | 1.0952e-06 | 3.8368e-06 | 1.647e-05 | 0.0021528 | 4.2285e-07 | 3.8902e-07 | 4.2285e-07 | 2.1131e-08 | 1.7446e-08 | 69.35 | 7.3 | 0.02 | 2299.5 | 365 | 315 | 0.10959 | 0.13042 | 0.15781 | 0.55286 | 2.3733 | 310.2146 | 0.060931 | 0.056057 | 0.060931 | 0.0030449 | 0.0025139
Los Angeles (SC) | 2020 | OFF - Military - A/C unit | 2005 | 100 | Diesel | 4.3625e-06 | 5.1917e-06 | 6.282e-06 | 4.4003e-05 | 6.6265e-05 | 0.0070643 | 3.8959e-06 | 3.5842e-06 | 3.8959e-06 | 8.2868e-08 | 5.8766e-08 | 233.6 | 69.35 | 0.23 | 7004.35 | 301.5217 | 101 | 0.20637 | 0.2456 | 0.29718 | 2.0816 | 3.1348 | 334.1873 | 0.1843 | 0.16955 | 0.1843 | 0.0039202 | 0.00278
Los Angeles (SC) | 2020 | OFF - Military - A/C unit | 2005 | 300 | Diesel | 2.0996e-06 | 2.4987e-06 | 3.0234e-06 | 1.1079e-05 | 4.7455e-05 | 0.0060736 | 1.1781e-06 | 1.0838e-06 | 1.1781e-06 | 6.8338e-08 | 5.0502e-08 | 200.75 | 29.2 | 0.09 | 6073.6 | 324.4444 | 208 | 0.11454 | 0.13632 | 0.16494 | 0.60441 | 2.5889 | 331.3482 | 0.064272 | 0.05913 | 0.064272 | 0.0037282 | 0.0027552
Los Angeles (SC) | 2020 | OFF - Military - A/C unit | 2005 | 600 | Diesel | 1.1758e-06 | 1.3993e-06 | 1.6932e-06 | 6.4458e-06 | 2.5807e-05 | 0.0036364 | 6.9946e-07 | 6.435e-07 | 6.9946e-07 | 3.5693e-08 | 3.0301e-08 | 120.45 | 10.95 | 0.04 | 3449.25 | 273.75 | 315 | 0.11295 | 0.13443 | 0.16265 | 0.61921 | 2.4792 | 349.3284 | 0.067193 | 0.061818 | 0.067193 | 0.0034288 | 0.0029109
Los Angeles (SC) | 2020 | OFF - Military - A/C unit | 2006 | 100 | Diesel | 3.6023e-06 | 4.287e-06 | 5.1873e-06 | 4.7827e-05 | 7.0056e-05 | 0.0078568 | 3.5304e-06 | 3.2479e-06 | 3.5304e-06 | 9.2164e-08 | 6.6112e-08 | 262.8 | 76.65 | 0.25 | 7741.65 | 306.6 | 101 | 0.15418 | 0.18349 | 0.22202 | 2.047 | 2.9984 | 336.2767 | 0.1511 | 0.13901 | 0.1511 | 0.0039447 | 0.0028297
Los Angeles (SC) | 2020 | OFF - Military - A/C unit | 2006 | 300 | Diesel | 2.2636e-06 | 2.6939e-06 | 3.2596e-06 | 1.2235e-05 | 5.2564e-05 | 0.0067549 | 1.2937e-06 | 1.1902e-06 | 1.2937e-06 | 7.6004e-08 | 5.6012e-08 | 222.65 | 32.85 | 0.1 | 6832.8 | 328.5 | 208 | 0.10977 | 0.13064 | 0.15807 | 0.59332 | 2.549 | 327.5706 | 0.062738 | 0.057719 | 0.062738 | 0.0036857 | 0.0027162
Los Angeles (SC) | 2020 | OFF - Military - A/C unit | 2006 | 600 | Diesel | 1.2631e-06 | 1.5032e-06 | 1.8189e-06 | 7.13e-06 | 1.7494e-05 | 0.0040443 | 7.6844e-07 | 7.0697e-07 | 7.6844e-07 | 3.9696e-08 | 3.3974e-08 | 135.05 | 10.95 | 0.04 | 3449.25 | 273.75 | 315 | 0.12134 | 0.14441 | 0.17473 | 0.68494 | 1.6806 | 388.5139 | 0.07382 | 0.067914 | 0.07382 | 0.0038134 | 0.0032637
Los Angeles (SC) | 2020 | OFF - Military - A/C unit | 2007 | 100 | Diesel | 3.7344e-06 | 4.4443e-06 | 5.3776e-06 | 5.0546e-05 | 7.4257e-05 | 0.008363 | 3.6957e-06 | 3.4e-06 | 3.6957e-06 | 9.8102e-08 | 6.9785e-08 | 277.4 | 80.3 | 0.27 | 8110.3 | 297.4074 | 101 | 0.15257 | 0.18157 | 0.2197 | 2.0651 | 3.0338 | 341.6724 | 0.15099 | 0.13891 | 0.15099 | 0.004008 | 0.0028511
Los Angeles (SC) | 2020 | OFF - Military - A/C unit | 2007 | 300 | Diesel | 2.1664e-06 | 2.5782e-06 | 3.1196e-06 | 1.2931e-05 | 3.0987e-05 | 0.0071901 | 1.351e-06 | 1.2429e-06 | 1.351e-06 | 8.0901e-08 | 5.9685e-08 | 237.25 | 32.85 | 0.11 | 6832.8 | 298.6364 | 208 | 0.10506 | 0.12503 | 0.15128 | 0.62708 | 1.5027 | 348.6757 | 0.065515 | 0.060274 | 0.065515 | 0.0039232 | 0.0028943
Los Angeles (SC) | 2020 | OFF - Military - A/C unit | 2007 | 600 | Diesel | 1.2971e-06 | 1.5436e-06 | 1.8678e-06 | 7.5481e-06 | 1.8553e-05 | 0.0043049 | 8.0786e-07 | 7.4323e-07 | 8.0786e-07 | 4.2254e-08 | 3.5811e-08 | 142.35 | 14.6 | 0.04 | 4599 | 365 | 315 | 0.093451 | 0.11121 | 0.13457 | 0.54382 | 1.3367 | 310.1591 | 0.058205 | 0.053549 | 0.058205 | 0.0030443 | 0.0025801
Los Angeles (SC) | 2020 | OFF - Military - A/C unit | 2008 | 100 | Diesel | 2.5095e-06 | 2.9865e-06 | 3.6137e-06 | 5.1203e-05 | 4.3815e-05 | 0.0086451 | 2.8412e-06 | 2.6139e-06 | 2.8412e-06 | 1.0141e-07 | 7.254e-08 | 288.35 | 83.95 | 0.28 | 8478.95 | 299.8214 | 101 | 0.098069 | 0.11671 | 0.14122 | 2.001 | 1.7122 | 337.8441 | 0.11103 | 0.10215 | 0.11103 | 0.0039631 | 0.0028348
Los Angeles (SC) | 2020 | OFF - Military - A/C unit | 2008 | 300 | Diesel | 2.1575e-06 | 2.5677e-06 | 3.1069e-06 | 1.3272e-05 | 3.1915e-05 | 0.0074327 | 1.379e-06 | 1.2687e-06 | 1.379e-06 | 8.363e-08 | 6.1521e-08 | 244.55 | 36.5 | 0.12 | 7592 | 304.1667 | 208 | 0.094165 | 0.11206 | 0.1356 | 0.57925 | 1.3929 | 324.3961 | 0.060188 | 0.055373 | 0.060188 | 0.00365 | 0.0026851
Los Angeles (SC) | 2020 | OFF - Military - A/C unit | 2008 | 600 | Diesel | 1.2918e-06 | 1.5373e-06 | 1.8602e-06 | 7.76e-06 | 1.9108e-05 | 0.0044501 | 8.2469e-07 | 7.5871e-07 | 8.2469e-07 | 4.368e-08 | 3.6729e-08 | 146 | 14.6 | 0.05 | 4599 | 292 | 315 | 0.09307 | 0.11076 | 0.13402 | 0.55909 | 1.3767 | 320.6239 | 0.059417 | 0.054664 | 0.059417 | 0.003147 | 0.0026463
Los Angeles (SC) | 2020 | OFF - Military - A/C unit | 2009 | 100 | Diesel | 2.4689e-06 | 2.9382e-06 | 3.5552e-06 | 5.1984e-05 | 4.4639e-05 | 0.0088409 | 2.8735e-06 | 2.6436e-06 | 2.8735e-06 | 1.0371e-07 | 7.3458e-08 | 292 | 83.95 | 0.28 | 8478.95 | 299.8214 | 101 | 0.096481 | 0.11482 | 0.13893 | 2.0315 | 1.7444 | 345.4934 | 0.11229 | 0.10331 | 0.11229 | 0.0040528 | 0.0028707
Los Angeles (SC) | 2020 | OFF - Military - A/C unit | 2009 | 300 | Diesel | 2.1226e-06 | 2.5261e-06 | 3.0566e-06 | 1.3475e-05 | 3.2516e-05 | 0.007601 | 1.3923e-06 | 1.2809e-06 | 1.3923e-06 | 8.5524e-08 | 6.3358e-08 | 251.85 | 36.5 | 0.12 | 7592 | 304.1667 | 208 | 0.09264 | 0.11025 | 0.1334 | 0.58811 | 1.4192 | 331.7408 | 0.060767 | 0.055906 | 0.060767 | 0.0037327 | 0.0027652
Los Angeles (SC) | 2020 | OFF - Military - A/C unit | 2009 | 600 | Diesel | 1.2709e-06 | 1.5124e-06 | 1.83e-06 | 7.8919e-06 | 1.9468e-05 | 0.0045509 | 8.3269e-07 | 7.6608e-07 | 8.3269e-07 | 4.4668e-08 | 3.7647e-08 | 149.65 | 14.6 | 0.05 | 4599 | 292 | 315 | 0.091563 | 0.10897 | 0.13185 | 0.5686 | 1.4026 | 327.8832 | 0.059994 | 0.055195 | 0.059994 | 0.0032183 | 0.0027124
Los Angeles (SC) | 2020 | OFF - Military - A/C unit | 2010 | 100 | Diesel | 2.4528e-06 | 2.919e-06 | 3.532e-06 | 5.3378e-05 | 4.5997e-05 | 0.0091443 | 2.939e-06 | 2.7039e-06 | 2.939e-06 | 1.0727e-07 | 7.6213e-08 | 302.95 | 87.6 | 0.29 | 8847.6 | 302.069 | 101 | 0.091859 | 0.10932 | 0.13228 | 1.999 | 1.7226 | 342.4617 | 0.11007 | 0.10126 | 0.11007 | 0.0040173 | 0.0028542
Los Angeles (SC) | 2020 | OFF - Military - A/C unit | 2010 | 300 | Diesel | 2.1088e-06 | 2.5096e-06 | 3.0367e-06 | 1.3837e-05 | 3.3507e-05 | 0.0078618 | 1.4215e-06 | 1.3078e-06 | 1.4215e-06 | 8.8459e-08 | 6.5194e-08 | 259.15 | 36.5 | 0.12 | 7592 | 304.1667 | 208 | 0.092037 | 0.10953 | 0.13253 | 0.60389 | 1.4624 | 343.1266 | 0.062043 | 0.057079 | 0.062043 | 0.0038608 | 0.0028454
Los Angeles (SC) | 2020 | OFF - Military - A/C unit | 2010 | 600 | Diesel | 1.2626e-06 | 1.5026e-06 | 1.8181e-06 | 8.1176e-06 | 2.0062e-05 | 0.0047071 | 8.5024e-07 | 7.8222e-07 | 8.5024e-07 | 4.6202e-08 | 3.9484e-08 | 156.95 | 14.6 | 0.05 | 4599 | 292 | 315 | 0.090967 | 0.10826 | 0.13099 | 0.58486 | 1.4454 | 339.1367 | 0.061258 | 0.056358 | 0.061258 | 0.0033287 | 0.0028447
Los Angeles (SC) | 2020 | OFF - Military - A/C unit | 2011 | 100 | Diesel | 2.4022e-06 | 2.8588e-06 | 3.4592e-06 | 5.4117e-05 | 4.6801e-05 | 0.0093395 | 3.1608e-06 | 2.9079e-06 | 3.1608e-06 | 1.0956e-07 | 7.8049e-08 | 310.25 | 91.25 | 0.3 | 9216.25 | 304.1667 | 101 | 0.086366 | 0.10278 | 0.12437 | 1.9457 | 1.6826 | 335.7803 | 0.11364 | 0.10455 | 0.11364 | 0.0039389 | 0.0028061
Los Angeles (SC) | 2020 | OFF - Military - A/C unit | 2011 | 300 | Diesel | 1.474e-06 | 1.7542e-06 | 2.1226e-06 | 1.4029e-05 | 1.892e-05 | 0.0080296 | 1.3392e-07 | 1.2321e-07 | 1.3392e-07 | 9.0347e-08 | 6.703e-08 | 266.45 | 36.5 | 0.12 | 7592 | 304.1667 | 208 | 0.064333 | 0.076562 | 0.09264 | 0.61229 | 0.82574 | 350.4503 | 0.0058451 | 0.0053774 | 0.0058451 | 0.0039432 | 0.0029255
Los Angeles (SC) | 2020 | OFF - Military - A/C unit | 2011 | 600 | Diesel | 8.8254e-07 | 1.0503e-06 | 1.2709e-06 | 8.2447e-06 | 1.1328e-05 | 0.0048076 | 8.0184e-08 | 7.3769e-08 | 8.0184e-08 | 4.7188e-08 | 3.9484e-08 | 156.95 | 14.6 | 0.05 | 4599 | 292 | 315 | 0.063585 | 0.075672 | 0.091563 | 0.59401 | 0.81614 | 346.3754 | 0.0057771 | 0.0053149 | 0.0057771 | 0.0033998 | 0.0028447
Los Angeles (SC) | 2020 | OFF - Military - A/C unit | 2012 | 100 | Diesel | 2.1303e-06 | 2.5353e-06 | 3.0677e-06 | 5.4714e-05 | 4.1595e-05 | 0.0095126 | 1.1639e-06 | 1.0708e-06 | 1.1639e-06 | 1.1159e-07 | 7.9886e-08 | 317.55 | 91.25 | 0.3 | 9216.25 | 304.1667 | 101 | 0.076591 | 0.09115 | 0.11029 | 1.9671 | 1.4955 | 342.0057 | 0.041845 | 0.038497 | 0.041845 | 0.0040119 | 0.0028721
Los Angeles (SC) | 2020 | OFF - Military - A/C unit | 2012 | 300 | Diesel | 1.4354e-06 | 1.7082e-06 | 2.0669e-06 | 1.4184e-05 | 1.9199e-05 | 0.0081785 | 1.3503e-07 | 1.2423e-07 | 1.3503e-07 | 9.2022e-08 | 6.7949e-08 | 270.1 | 36.5 | 0.13 | 7592 | 280.7692 | 208 | 0.062646 | 0.074554 | 0.09021 | 0.61906 | 0.83793 | 356.9478 | 0.0058932 | 0.0054218 | 0.0058932 | 0.0040163 | 0.0029656
Los Angeles (SC) | 2020 | OFF - Military - A/C unit | 2012 | 600 | Diesel | 8.5939e-07 | 1.0227e-06 | 1.2375e-06 | 8.3505e-06 | 1.1495e-05 | 0.0048967 | 8.0844e-08 | 7.4377e-08 | 8.0844e-08 | 4.8063e-08 | 4.0402e-08 | 160.6 | 14.6 | 0.05 | 4599 | 292 | 315 | 0.061918 | 0.073687 | 0.089161 | 0.60164 | 0.82818 | 352.7974 | 0.0058247 | 0.0053587 | 0.0058247 | 0.0034628 | 0.0029109
Los Angeles (SC) | 2020 | OFF - Military - A/C unit | 2013 | 100 | Diesel | 2.0752e-06 | 2.4696e-06 | 2.9882e-06 | 5.5421e-05 | 4.2284e-05 | 0.0097078 | 1.8187e-07 | 1.6732e-07 | 1.8187e-07 | 1.1388e-07 | 8.0804e-08 | 321.2 | 94.9 | 0.31 | 9584.9 | 306.129 | 101 | 0.071738 | 0.085374 | 0.1033 | 1.9159 | 1.4618 | 335.5968 | 0.0062871 | 0.0057841 | 0.0062871 | 0.0039367 | 0.0027934
Los Angeles (SC) | 2020 | OFF - Military - A/C unit | 2013 | 300 | Diesel | 1.3975e-06 | 1.6631e-06 | 2.0123e-06 | 1.4368e-05 | 1.952e-05 | 0.0083463 | 1.3639e-07 | 1.2548e-07 | 1.3639e-07 | 9.391e-08 | 6.8867e-08 | 273.75 | 40.15 | 0.13 | 8351.2 | 308.8462 | 208 | 0.055447 | 0.065986 | 0.079844 | 0.57008 | 0.77448 | 331.1538 | 0.0054115 | 0.0049786 | 0.0054115 | 0.003726 | 0.0027324
Los Angeles (SC) | 2020 | OFF - Military - A/C unit | 2013 | 600 | Diesel | 8.367e-07 | 9.9574e-07 | 1.2048e-06 | 8.4737e-06 | 1.1687e-05 | 0.0049971 | 8.166e-08 | 7.5127e-08 | 8.166e-08 | 4.9048e-08 | 4.132e-08 | 164.25 | 14.6 | 0.05 | 4599 | 292 | 315 | 0.060282 | 0.071741 | 0.086807 | 0.61052 | 0.84202 | 360.0335 | 0.0058834 | 0.0054128 | 0.0058834 | 0.0035338 | 0.002977
Los Angeles (SC) | 2020 | OFF - Military - A/C unit | 2014 | 100 | Diesel | 2.0204e-06 | 2.4044e-06 | 2.9094e-06 | 5.6234e-05 | 4.306e-05 | 0.0099245 | 1.8128e-07 | 1.6678e-07 | 1.8128e-07 | 1.1642e-07 | 8.264e-08 | 328.5 | 94.9 | 0.32 | 9584.9 | 296.5625 | 101 | 0.069845 | 0.083121 | 0.10058 | 1.944 | 1.4886 | 343.0885 | 0.006267 | 0.0057656 | 0.006267 | 0.0040246 | 0.0028569
Los Angeles (SC) | 2020 | OFF - Military - A/C unit | 2014 | 300 | Diesel | 9.3517e-07 | 1.1129e-06 | 1.3467e-06 | 1.4579e-05 | 3.9551e-06 | 0.0085326 | 1.38e-07 | 1.2696e-07 | 1.38e-07 | 9.6006e-08 | 7.0703e-08 | 281.05 | 40.15 | 0.13 | 8351.2 | 308.8462 | 208 | 0.037105 | 0.044158 | 0.053431 | 0.57846 | 0.15693 | 338.5462 | 0.0054752 | 0.0050372 | 0.0054752 | 0.0038092 | 0.0028053
Los Angeles (SC) | 2020 | OFF - Military - A/C unit | 2014 | 600 | Diesel | 5.5991e-07 | 6.6634e-07 | 8.0627e-07 | 8.6138e-06 | 2.368e-06 | 0.0051087 | 8.2621e-08 | 7.6011e-08 | 8.2621e-08 | 5.0143e-08 | 4.2238e-08 | 167.9 | 14.6 | 0.05 | 4599 | 292 | 315 | 0.040341 | 0.048009 | 0.058091 | 0.62061 | 0.17061 | 368.0705 | 0.0059527 | 0.0054765 | 0.0059527 | 0.0036127 | 0.0030432
Los Angeles (SC) | 2020 | OFF - Military - A/C unit | 2015 | 100 | Diesel | 1.5037e-06 | 1.7896e-06 | 2.1654e-06 | 5.6784e-05 | 2.4152e-05 | 0.010098 | 1.7973e-07 | 1.6535e-07 | 1.7973e-07 | 1.1845e-07 | 8.4477e-08 | 335.8 | 98.55 | 0.32 | 9953.55 | 307.9688 | 101 | 0.050059 | 0.059574 | 0.072084 | 1.8903 | 0.80402 | 336.152 | 0.005983 | 0.0055044 | 0.005983 | 0.0039432 | 0.0028122
Los Angeles (SC) | 2020 | OFF - Military - A/C unit | 2015 | 300 | Diesel | 9.0672e-07 | 1.0791e-06 | 1.3057e-06 | 1.4723e-05 | 4.0079e-06 | 0.0086816 | 1.3894e-07 | 1.2783e-07 | 1.3894e-07 | 9.7683e-08 | 7.1622e-08 | 284.7 | 40.15 | 0.13 | 8351.2 | 308.8462 | 208 | 0.035976 | 0.042814 | 0.051805 | 0.58414 | 0.15902 | 344.4595 | 0.0055127 | 0.0050717 | 0.0055127 | 0.0038758 | 0.0028417
Los Angeles (SC) | 2020 | OFF - Military - A/C unit | 2015 | 600 | Diesel | 5.4288e-07 | 6.4607e-07 | 7.8174e-07 | 8.7143e-06 | 2.3996e-06 | 0.0051979 | 8.3188e-08 | 7.6533e-08 | 8.3188e-08 | 5.1019e-08 | 4.3157e-08 | 171.55 | 14.6 | 0.05 | 4599 | 292 | 315 | 0.039113 | 0.046548 | 0.056323 | 0.62785 | 0.17289 | 374.4997 | 0.0059935 | 0.005514 | 0.0059935 | 0.0036758 | 0.0031094
Los Angeles (SC) | 2020 | OFF - Military - A/C unit | 2016 | 100 | Diesel | 1.4461e-06 | 1.721e-06 | 2.0825e-06 | 5.7138e-05 | 2.4393e-05 | 0.010239 | 1.7744e-07 | 1.6325e-07 | 1.7744e-07 | 1.201e-07 | 8.5395e-08 | 339.45 | 98.55 | 0.33 | 9953.55 | 298.6364 | 101 | 0.048142 | 0.057292 | 0.069324 | 1.9021 | 0.81202 | 340.8395 | 0.005907 | 0.0054345 | 0.005907 | 0.0039982 | 0.0028428
Los Angeles (SC) | 2020 | OFF - Military - A/C unit | 2016 | 300 | Diesel | 8.7395e-07 | 1.0401e-06 | 1.2585e-06 | 1.4815e-05 | 4.0473e-06 | 0.0088027 | 1.3939e-07 | 1.2824e-07 | 1.3939e-07 | 9.9045e-08 | 7.3458e-08 | 292 | 40.15 | 0.14 | 8351.2 | 286.7857 | 208 | 0.034676 | 0.041267 | 0.049933 | 0.58781 | 0.16058 | 349.2626 | 0.0055307 | 0.0050883 | 0.0055307 | 0.0039298 | 0.0029146
Los Angeles (SC) | 2020 | OFF - Military - A/C unit | 2016 | 600 | Diesel | 5.2326e-07 | 6.2272e-07 | 7.5349e-07 | 8.7852e-06 | 2.4232e-06 | 0.0052704 | 8.3459e-08 | 7.6782e-08 | 8.3459e-08 | 5.1731e-08 | 4.4075e-08 | 175.2 | 14.6 | 0.05 | 4599 | 292 | 315 | 0.0377 | 0.044866 | 0.054288 | 0.63296 | 0.17459 | 379.7215 | 0.006013 | 0.005532 | 0.006013 | 0.0037271 | 0.0031755
Los Angeles (SC) | 2020 | OFF - Military - A/C unit | 2017 | 100 | Diesel | 1.3893e-06 | 1.6534e-06 | 2.0006e-06 | 5.7601e-05 | 2.4682e-05 | 0.010401 | 1.754e-07 | 1.6137e-07 | 1.754e-07 | 1.2201e-07 | 8.7231e-08 | 346.75 | 98.55 | 0.33 | 9953.55 | 298.6364 | 101 | 0.04625 | 0.055041 | 0.0666 | 1.9175 | 0.82167 | 346.2531 | 0.0058389 | 0.0053718 | 0.0058389 | 0.0040617 | 0.0029039
Los Angeles (SC) | 2020 | OFF - Military - A/C unit | 2017 | 300 | Diesel | 8.417e-07 | 1.0017e-06 | 1.212e-06 | 1.4936e-05 | 4.0948e-06 | 0.0089425 | 1.401e-07 | 1.2889e-07 | 1.401e-07 | 1.0062e-07 | 7.4376e-08 | 295.65 | 40.15 | 0.14 | 8351.2 | 286.7857 | 208 | 0.033396 | 0.039744 | 0.04809 | 0.5926 | 0.16247 | 354.8103 | 0.0055587 | 0.005114 | 0.0055587 | 0.0039922 | 0.002951
Los Angeles (SC) | 2020 | OFF - Military - A/C unit | 2017 | 600 | Diesel | 5.0395e-07 | 5.9974e-07 | 7.2568e-07 | 8.8733e-06 | 2.4517e-06 | 0.0053541 | 8.3881e-08 | 7.7171e-08 | 8.3881e-08 | 5.2552e-08 | 4.4075e-08 | 175.2 | 18.25 | 0.05 | 5748.75 | 365 | 315 | 0.029047 | 0.034568 | 0.041827 | 0.51144 | 0.14131 | 308.6024 | 0.0048348 | 0.004448 | 0.0048348 | 0.003029 | 0.0025404
Los Angeles (SC) | 2020 | OFF - Military - A/C unit | 2018 | 100 | Diesel | 1.3259e-06 | 1.5779e-06 | 1.9092e-06 | 5.787e-05 | 2.4891e-05 | 0.010531 | 1.7266e-07 | 1.5885e-07 | 1.7266e-07 | 1.2354e-07 | 8.815e-08 | 350.4 | 102.2 | 0.34 | 10322.2 | 300.5882 | 101 | 0.042561 | 0.050651 | 0.061288 | 1.8577 | 0.79903 | 338.0545 | 0.0055425 | 0.0050991 | 0.0055425 | 0.0039656 | 0.0028297
Los Angeles (SC) | 2020 | OFF - Military - A/C unit | 2018 | 300 | Diesel | 8.055e-07 | 9.5861e-07 | 1.1599e-06 | 1.5006e-05 | 4.1289e-06 | 0.0090541 | 1.4032e-07 | 1.291e-07 | 1.4032e-07 | 1.0187e-07 | 7.5294e-08 | 299.3 | 43.8 | 0.14 | 9110.4 | 312.8571 | 208 | 0.029296 | 0.034865 | 0.042187 | 0.54577 | 0.15017 | 329.3023 | 0.0051035 | 0.0046953 | 0.0051035 | 0.0037052 | 0.0027385
Los Angeles (SC) | 2020 | OFF - Military - A/C unit | 2018 | 600 | Diesel | 4.8227e-07 | 5.7394e-07 | 6.9447e-07 | 8.932e-06 | 2.4721e-06 | 0.0054209 | 8.4014e-08 | 7.7293e-08 | 8.4014e-08 | 5.3208e-08 | 4.4993e-08 | 178.85 | 18.25 | 0.06 | 5748.75 | 304.1667 | 315 | 0.027797 | 0.033081 | 0.040028 | 0.51483 | 0.14249 | 312.4543 | 0.0048424 | 0.004455 | 0.0048424 | 0.0030668 | 0.0025933
Los Angeles (SC) | 2020 | OFF - Military - A/C unit | 2019 | 100 | Diesel | 1.2617e-06 | 1.5016e-06 | 1.8169e-06 | 5.8189e-05 | 2.5124e-05 | 0.010672 | 1.6998e-07 | 1.5638e-07 | 1.6998e-07 | 1.2519e-07 | 8.9068e-08 | 354.05 | 102.2 | 0.34 | 10322.2 | 300.5882 | 101 | 0.040503 | 0.048202 | 0.058324 | 1.8679 | 0.80651 | 342.5817 | 0.0054565 | 0.00502 | 0.0054565 | 0.0040187 | 0.0028591
Los Angeles (SC) | 2020 | OFF - Military - A/C unit | 2019 | 300 | Diesel | 7.6895e-07 | 9.1511e-07 | 1.1073e-06 | 1.5089e-05 | 4.167e-06 | 0.0091754 | 1.4065e-07 | 1.294e-07 | 1.4065e-07 | 1.0324e-07 | 7.6213e-08 | 302.95 | 43.8 | 0.14 | 9110.4 | 312.8571 | 208 | 0.027967 | 0.033283 | 0.040273 | 0.5488 | 0.15156 | 333.7122 | 0.0051156 | 0.0047064 | 0.0051156 | 0.0037548 | 0.0027719
Los Angeles (SC) | 2020 | OFF - Military - A/C unit | 2019 | 600 | Diesel | 4.6039e-07 | 5.479e-07 | 6.6296e-07 | 8.9988e-06 | 2.4949e-06 | 0.0054935 | 8.4212e-08 | 7.7475e-08 | 8.4212e-08 | 5.3921e-08 | 4.5911e-08 | 182.5 | 18.25 | 0.06 | 5748.75 | 304.1667 | 315 | 0.026536 | 0.03158 | 0.038212 | 0.51868 | 0.1438 | 316.6385 | 0.0048539 | 0.0044656 | 0.0048539 | 0.0031079 | 0.0026463
Los Angeles (SC) | 2020 | OFF - Military - A/C unit | 2020 | 100 | Diesel | 1.1919e-06 | 1.4184e-06 | 1.7163e-06 | 5.8319e-05 | 2.5278e-05 | 0.010781 | 1.6667e-07 | 1.5333e-07 | 1.6667e-07 | 1.2646e-07 | 8.9986e-08 | 357.7 | 102.2 | 0.34 | 10322.2 | 300.5882 | 101 | 0.038259 | 0.045532 | 0.055093 | 1.8721 | 0.81145 | 346.0627 | 0.0053501 | 0.0049221 | 0.0053501 | 0.0040595 | 0.0028886
Los Angeles (SC) | 2020 | OFF - Military - A/C unit | 2020 | 300 | Diesel | 7.2895e-07 | 8.6751e-07 | 1.0497e-06 | 1.5123e-05 | 4.1919e-06 | 0.0092686 | 1.4052e-07 | 1.2928e-07 | 1.4052e-07 | 1.0429e-07 | 7.7131e-08 | 306.6 | 43.8 | 0.14 | 9110.4 | 312.8571 | 208 | 0.026512 | 0.031552 | 0.038178 | 0.55005 | 0.15246 | 337.1029 | 0.0051107 | 0.0047019 | 0.0051107 | 0.003793 | 0.0028053
Los Angeles (SC) | 2020 | OFF - Military - A/C unit | 2020 | 600 | Diesel | 4.3644e-07 | 5.194e-07 | 6.2847e-07 | 9.0369e-06 | 2.5098e-06 | 0.0055493 | 8.4132e-08 | 7.7402e-08 | 8.4132e-08 | 5.4469e-08 | 4.5911e-08 | 182.5 | 18.25 | 0.06 | 5748.75 | 304.1667 | 315 | 0.025156 | 0.029937 | 0.036224 | 0.52088 | 0.14466 | 319.8557 | 0.0048493 | 0.0044613 | 0.0048493 | 0.0031395 | 0.0026463
Los Angeles (SC) | 2020 | OFF - Military - Aircraft Support | 1993 | 175 | Diesel | 4.0486e-07 | 4.8182e-07 | 5.83e-07 | 1.6932e-06 | 4.6565e-06 | 0.00029162 | 2.2605e-07 | 2.0797e-07 | 2.2605e-07 | 3.2812e-09 | 2.7547e-09 | 10.95 | 3.65 | 0.01 | 511 | 365 | 140 | 0.26252 | 0.31243 | 0.37804 | 1.0979 | 3.0194 | 189.0928 | 0.14658 | 0.13485 | 0.14658 | 0.0021276 | 0.0017862
Los Angeles (SC) | 2020 | OFF - Military - Aircraft Support | 1994 | 100 | Diesel | 2.6973e-07 | 3.21e-07 | 3.8841e-07 | 1.0055e-06 | 2.2919e-06 | 0.00013484 | 1.8734e-07 | 1.7236e-07 | 1.8734e-07 | 1.5818e-09 | 9.1823e-10 | 3.65 | 3.65 | 0.01 | 248.2 | 365 | 68 | 0.36009 | 0.42854 | 0.51853 | 1.3423 | 3.0597 | 180.0172 | 0.25011 | 0.2301 | 0.25011 | 0.0021117 | 0.0012258
Los Angeles (SC) | 2020 | OFF - Military - Aircraft Support | 1994 | 175 | Diesel | 5.451e-07 | 6.4872e-07 | 7.8495e-07 | 2.2878e-06 | 6.296e-06 | 0.0003966 | 3.0327e-07 | 2.7901e-07 | 3.0327e-07 | 4.4624e-09 | 3.6729e-09 | 14.6 | 3.65 | 0.01 | 511 | 365 | 140 | 0.35346 | 0.42065 | 0.50899 | 1.4835 | 4.0826 | 257.1673 | 0.19665 | 0.18092 | 0.19665 | 0.0028936 | 0.0023816
Los Angeles (SC) | 2020 | OFF - Military - Aircraft Support | 1995 | 100 | Diesel | 3.2983e-07 | 3.9252e-07 | 4.7496e-07 | 1.2339e-06 | 2.8146e-06 | 0.00016657 | 2.2825e-07 | 2.0999e-07 | 2.2825e-07 | 1.954e-09 | 1.8365e-09 | 7.3 | 3.65 | 0.01 | 248.2 | 365 | 68 | 0.44033 | 0.52402 | 0.63407 | 1.6473 | 3.7575 | 222.3729 | 0.30471 | 0.28033 | 0.30471 | 0.0026085 | 0.0024517
Los Angeles (SC) | 2020 | OFF - Military - Aircraft Support | 1995 | 175 | Diesel | 6.6656e-07 | 7.9326e-07 | 9.5984e-07 | 2.8077e-06 | 7.732e-06 | 0.00048991 | 3.6948e-07 | 3.3992e-07 | 3.6948e-07 | 5.5124e-09 | 3.6729e-09 | 14.6 | 3.65 | 0.01 | 511 | 365 | 140 | 0.43222 | 0.51437 | 0.62239 | 1.8206 | 5.0137 | 317.6758 | 0.23959 | 0.22042 | 0.23959 | 0.0035744 | 0.0023816
Los Angeles (SC) | 2020 | OFF - Military - Aircraft Support | 1996 | 100 | Diesel | 4.042e-07 | 4.8103e-07 | 5.8205e-07 | 1.5177e-06 | 3.4643e-06 | 0.00020623 | 2.7866e-07 | 2.5636e-07 | 2.7866e-07 | 2.4192e-09 | 1.8365e-09 | 7.3 | 3.65 | 0.01 | 248.2 | 365 | 68 | 0.53961 | 0.64218 | 0.77704 | 2.0261 | 4.6249 | 275.3203 | 0.37201 | 0.34225 | 0.37201 | 0.0032296 | 0.0024517
Los Angeles (SC) | 2020 | OFF - Military - Aircraft Support | 1996 | 175 | Diesel | 8.1684e-07 | 9.7211e-07 | 1.1762e-06 | 3.4533e-06 | 9.5167e-06 | 0.00060656 | 4.5109e-07 | 4.1501e-07 | 4.5109e-07 | 6.8249e-09 | 5.5094e-09 | 21.9 | 3.65 | 0.01 | 511 | 365 | 140 | 0.52967 | 0.63035 | 0.76272 | 2.2393 | 6.1709 | 393.3148 | 0.2925 | 0.2691 | 0.2925 | 0.0044255 | 0.0035724
Los Angeles (SC) | 2020 | OFF - Military - Aircraft Support | 1997 | 100 | Diesel | 4.6927e-07 | 5.5847e-07 | 6.7575e-07 | 1.7686e-06 | 4.0399e-06 | 0.00024193 | 3.2227e-07 | 2.9649e-07 | 3.2227e-07 | 2.8379e-09 | 1.8365e-09 | 7.3 | 3.65 | 0.01 | 248.2 | 365 | 68 | 0.62648 | 0.74556 | 0.90213 | 2.3611 | 5.3934 | 322.9727 | 0.43023 | 0.39582 | 0.43023 | 0.0037886 | 0.0024517
Los Angeles (SC) | 2020 | OFF - Military - Aircraft Support | 1997 | 175 | Diesel | 9.4833e-07 | 1.1286e-06 | 1.3656e-06 | 4.0242e-06 | 9.5573e-06 | 0.00071155 | 5.7967e-07 | 5.333e-07 | 5.7967e-07 | 8.0061e-09 | 6.4276e-09 | 25.55 | 3.65 | 0.02 | 511 | 182.5 | 140 | 0.61493 | 0.73182 | 0.8855 | 2.6094 | 6.1973 | 461.3895 | 0.37588 | 0.34581 | 0.37588 | 0.0051914 | 0.0041679
Los Angeles (SC) | 2020 | OFF - Military - Aircraft Support | 1998 | 100 | Diesel | 5.2528e-07 | 6.2513e-07 | 7.5641e-07 | 1.9872e-06 | 3.6537e-06 | 0.00027365 | 3.9924e-07 | 3.673e-07 | 3.9924e-07 | 3.2101e-09 | 2.7547e-09 | 10.95 | 3.65 | 0.01 | 248.2 | 365 | 68 | 0.70126 | 0.83456 | 1.0098 | 2.6529 | 4.8778 | 365.327 | 0.53298 | 0.49034 | 0.53298 | 0.0042855 | 0.0036775
Los Angeles (SC) | 2020 | OFF - Military - Aircraft Support | 1998 | 175 | Diesel | 1.0615e-06 | 1.2633e-06 | 1.5286e-06 | 4.5216e-06 | 1.0746e-05 | 0.00080486 | 6.4631e-07 | 5.9461e-07 | 6.4631e-07 | 9.056e-09 | 6.4276e-09 | 25.55 | 7.3 | 0.02 | 1022 | 365 | 140 | 0.34416 | 0.40958 | 0.49559 | 1.466 | 3.4841 | 260.9479 | 0.20954 | 0.19278 | 0.20954 | 0.0029361 | 0.0020839
Los Angeles (SC) | 2020 | OFF - Military - Aircraft Support | 1999 | 100 | Diesel | 5.8755e-07 | 6.9924e-07 | 8.4608e-07 | 2.2313e-06 | 4.1055e-06 | 0.00030934 | 4.4475e-07 | 4.0917e-07 | 4.4475e-07 | 3.6288e-09 | 2.7547e-09 | 10.95 | 3.65 | 0.01 | 248.2 | 365 | 68 | 0.78439 | 0.93349 | 1.1295 | 2.9788 | 5.4809 | 412.9783 | 0.59375 | 0.54625 | 0.59375 | 0.0048444 | 0.0036775
Los Angeles (SC) | 2020 | OFF - Military - Aircraft Support | 1999 | 175 | Diesel | 1.1873e-06 | 1.413e-06 | 1.7098e-06 | 5.0771e-06 | 1.2075e-05 | 0.00090984 | 7.2001e-07 | 6.6241e-07 | 7.2001e-07 | 1.0237e-08 | 7.3458e-09 | 29.2 | 7.3 | 0.02 | 1022 | 365 | 140 | 0.38496 | 0.45813 | 0.55434 | 1.6461 | 3.9149 | 294.9843 | 0.23344 | 0.21476 | 0.23344 | 0.0033191 | 0.0023816
Los Angeles (SC) | 2020 | OFF - Military - Aircraft Support | 2000 | 100 | Diesel | 6.8565e-07 | 8.1597e-07 | 9.8733e-07 | 2.614e-06 | 4.8132e-06 | 0.00036487 | 5.1685e-07 | 4.755e-07 | 5.1685e-07 | 4.2801e-09 | 2.7547e-09 | 10.95 | 3.65 | 0.02 | 248.2 | 182.5 | 68 | 0.91534 | 1.0893 | 1.3181 | 3.4898 | 6.4257 | 487.1045 | 0.68999 | 0.63479 | 0.68999 | 0.005714 | 0.0036775
Los Angeles (SC) | 2020 | OFF - Military - Aircraft Support | 2000 | 175 | Diesel | 1.3856e-06 | 1.6489e-06 | 1.9952e-06 | 5.948e-06 | 1.4157e-05 | 0.0010731 | 8.3673e-07 | 7.6979e-07 | 8.3673e-07 | 1.2075e-08 | 9.1823e-09 | 36.5 | 7.3 | 0.02 | 1022 | 365 | 140 | 0.44922 | 0.53461 | 0.64688 | 1.9284 | 4.5898 | 347.932 | 0.27128 | 0.24958 | 0.27128 | 0.0039148 | 0.002977
Los Angeles (SC) | 2020 | OFF - Military - Aircraft Support | 2001 | 100 | Diesel | 7.4464e-07 | 8.8618e-07 | 1.0723e-06 | 2.8503e-06 | 5.2521e-06 | 0.00040057 | 5.5892e-07 | 5.1421e-07 | 5.5892e-07 | 4.6989e-09 | 3.6729e-09 | 14.6 | 7.3 | 0.02 | 496.4 | 365 | 68 | 0.49705 | 0.59153 | 0.71575 | 1.9026 | 3.5058 | 267.3807 | 0.37308 | 0.34323 | 0.37308 | 0.0031365 | 0.0024517
Los Angeles (SC) | 2020 | OFF - Military - Aircraft Support | 2001 | 175 | Diesel | 1.5047e-06 | 1.7908e-06 | 2.1668e-06 | 6.4855e-06 | 1.5447e-05 | 0.0011781 | 9.0486e-07 | 8.3247e-07 | 9.0486e-07 | 1.3256e-08 | 1.01e-08 | 40.15 | 7.3 | 0.03 | 1022 | 243.3333 | 140 | 0.48786 | 0.5806 | 0.70252 | 2.1027 | 5.0082 | 381.9715 | 0.29337 | 0.2699 | 0.29337 | 0.0042978 | 0.0032747
Los Angeles (SC) | 2020 | OFF - Military - Aircraft Support | 2002 | 100 | Diesel | 8.2404e-07 | 9.8068e-07 | 1.1866e-06 | 3.167e-06 | 5.84e-06 | 0.00044815 | 6.1581e-07 | 5.6655e-07 | 6.1581e-07 | 5.257e-09 | 3.6729e-09 | 14.6 | 7.3 | 0.02 | 496.4 | 365 | 68 | 0.55005 | 0.65461 | 0.79207 | 2.114 | 3.8983 | 299.1419 | 0.41106 | 0.37817 | 0.41106 | 0.0035091 | 0.0024517
Los Angeles (SC) | 2020 | OFF - Military - Aircraft Support | 2002 | 175 | Diesel | 1.6652e-06 | 1.9817e-06 | 2.3979e-06 | 7.2062e-06 | 1.7177e-05 | 0.0013181 | 9.9699e-07 | 9.1723e-07 | 9.9699e-07 | 1.4831e-08 | 1.1019e-08 | 43.8 | 10.95 | 0.03 | 1533 | 365 | 140 | 0.35992 | 0.42834 | 0.51829 | 1.5576 | 3.7126 | 284.8971 | 0.21549 | 0.19825 | 0.21549 | 0.0032056 | 0.0023816
Los Angeles (SC) | 2020 | OFF - Military - Aircraft Support | 2003 | 100 | Diesel | 9.4483e-07 | 1.1244e-06 | 1.3606e-06 | 3.6463e-06 | 6.7288e-06 | 0.00051955 | 7.029e-07 | 6.4667e-07 | 7.029e-07 | 6.0946e-09 | 4.5911e-09 | 18.25 | 7.3 | 0.02 | 496.4 | 365 | 68 | 0.63068 | 0.75056 | 0.90818 | 2.4339 | 4.4915 | 346.7999 | 0.46919 | 0.43166 | 0.46919 | 0.0040681 | 0.0030646
Los Angeles (SC) | 2020 | OFF - Military - Aircraft Support | 2003 | 175 | Diesel | 1.0795e-06 | 1.2847e-06 | 1.5545e-06 | 8.2966e-06 | 1.4735e-05 | 0.0015281 | 7.1373e-07 | 6.5663e-07 | 7.1373e-07 | 1.7194e-08 | 1.2855e-08 | 51.1 | 10.95 | 0.04 | 1533 | 273.75 | 140 | 0.23333 | 0.27768 | 0.336 | 1.7933 | 3.1849 | 330.2857 | 0.15427 | 0.14193 | 0.15427 | 0.0037163 | 0.0027786
Los Angeles (SC) | 2020 | OFF - Military - Aircraft Support | 2004 | 100 | Diesel | 7.0858e-07 | 8.4327e-07 | 1.0204e-06 | 4.9378e-06 | 7.8723e-06 | 0.00076545 | 5.7686e-07 | 5.3071e-07 | 5.7686e-07 | 8.9791e-09 | 6.4276e-09 | 25.55 | 10.95 | 0.04 | 744.6 | 273.75 | 68 | 0.31532 | 0.37526 | 0.45406 | 2.1974 | 3.5032 | 340.6277 | 0.2567 | 0.23617 | 0.2567 | 0.0039957 | 0.0028603
Los Angeles (SC) | 2020 | OFF - Military - Aircraft Support | 2004 | 175 | Diesel | 1.1718e-06 | 1.3945e-06 | 1.6874e-06 | 1.2139e-05 | 1.9166e-05 | 0.0022513 | 8.2035e-07 | 7.5472e-07 | 8.2035e-07 | 2.5331e-08 | 1.9283e-08 | 76.65 | 14.6 | 0.05 | 2044 | 292 | 140 | 0.18996 | 0.22606 | 0.27354 | 1.9678 | 3.107 | 364.9583 | 0.13299 | 0.12235 | 0.13299 | 0.0041064 | 0.0031259
Los Angeles (SC) | 2020 | OFF - Military - Aircraft Support | 2005 | 100 | Diesel | 7.9844e-07 | 9.5021e-07 | 1.1498e-06 | 8.0535e-06 | 1.2128e-05 | 0.0012929 | 7.1304e-07 | 6.5599e-07 | 7.1304e-07 | 1.5167e-08 | 1.1019e-08 | 43.8 | 18.25 | 0.06 | 1241 | 304.1667 | 68 | 0.21318 | 0.25371 | 0.30699 | 2.1503 | 3.2382 | 345.2187 | 0.19038 | 0.17515 | 0.19038 | 0.0040496 | 0.002942
Los Angeles (SC) | 2020 | OFF - Military - Aircraft Support | 2005 | 175 | Diesel | 1.5838e-06 | 1.8848e-06 | 2.2806e-06 | 2.036e-05 | 3.0132e-05 | 0.0038028 | 1.1597e-06 | 1.0669e-06 | 1.1597e-06 | 4.2788e-08 | 3.2138e-08 | 127.75 | 25.55 | 0.09 | 3577 | 283.8889 | 140 | 0.14671 | 0.17459 | 0.21126 | 1.886 | 2.7913 | 352.264 | 0.10743 | 0.098834 | 0.10743 | 0.0039636 | 0.002977
Los Angeles (SC) | 2020 | OFF - Military - Aircraft Support | 2006 | 100 | Diesel | 6.593e-07 | 7.8463e-07 | 9.494e-07 | 8.7535e-06 | 1.2822e-05 | 0.001438 | 6.4614e-07 | 5.9445e-07 | 6.4614e-07 | 1.6868e-08 | 1.1937e-08 | 47.45 | 21.9 | 0.07 | 1489.2 | 312.8571 | 68 | 0.1467 | 0.17458 | 0.21124 | 1.9477 | 2.8529 | 319.9528 | 0.14377 | 0.13227 | 0.14377 | 0.0037532 | 0.002656
Los Angeles (SC) | 2020 | OFF - Military - Aircraft Support | 2006 | 175 | Diesel | 1.7135e-06 | 2.0392e-06 | 2.4674e-06 | 2.2485e-05 | 3.3376e-05 | 0.0042294 | 1.2687e-06 | 1.1672e-06 | 1.2687e-06 | 4.7587e-08 | 3.4893e-08 | 138.7 | 29.2 | 0.1 | 4088 | 292 | 140 | 0.13888 | 0.16528 | 0.19999 | 1.8225 | 2.7052 | 342.8064 | 0.10284 | 0.094609 | 0.10284 | 0.0038572 | 0.0028282
Los Angeles (SC) | 2020 | OFF - Military - Aircraft Support | 2007 | 100 | Diesel | 6.8349e-07 | 8.1341e-07 | 9.8423e-07 | 9.2511e-06 | 1.3591e-05 | 0.0015306 | 6.764e-07 | 6.2228e-07 | 6.764e-07 | 1.7955e-08 | 1.2855e-08 | 51.1 | 21.9 | 0.07 | 1489.2 | 312.8571 | 68 | 0.15208 | 0.18099 | 0.21899 | 2.0584 | 3.024 | 340.5667 | 0.1505 | 0.13846 | 0.1505 | 0.003995 | 0.0028603
Los Angeles (SC) | 2020 | OFF - Military - Aircraft Support | 2007 | 175 | Diesel | 1.3564e-06 | 1.6142e-06 | 1.9532e-06 | 2.3764e-05 | 1.9408e-05 | 0.0045018 | 1.1534e-06 | 1.0611e-06 | 1.1534e-06 | 5.0653e-08 | 3.7647e-08 | 149.65 | 32.85 | 0.1 | 4599 | 328.5 | 140 | 0.097727 | 0.1163 | 0.14073 | 1.7121 | 1.3983 | 324.3493 | 0.083099 | 0.076451 | 0.083099 | 0.0036495 | 0.0027124
Los Angeles (SC) | 2020 | OFF - Military - Aircraft Support | 2008 | 100 | Diesel | 4.593e-07 | 5.466e-07 | 6.6139e-07 | 9.3714e-06 | 8.0191e-06 | 0.0015823 | 5.2001e-07 | 4.7841e-07 | 5.2001e-07 | 1.8561e-08 | 1.2855e-08 | 51.1 | 21.9 | 0.08 | 1489.2 | 273.75 | 68 | 0.10219 | 0.12162 | 0.14716 | 2.0852 | 1.7843 | 352.0578 | 0.1157 | 0.10645 | 0.1157 | 0.0041298 | 0.0028603
Los Angeles (SC) | 2020 | OFF - Military - Aircraft Support | 2008 | 175 | Diesel | 1.3509e-06 | 1.6077e-06 | 1.9453e-06 | 2.439e-05 | 1.9988e-05 | 0.0046537 | 1.1726e-06 | 1.0788e-06 | 1.1726e-06 | 5.2363e-08 | 3.8565e-08 | 153.3 | 32.85 | 0.11 | 4599 | 298.6364 | 140 | 0.097328 | 0.11583 | 0.14015 | 1.7573 | 1.4401 | 335.2931 | 0.084487 | 0.077728 | 0.084487 | 0.0037726 | 0.0027786
Los Angeles (SC) | 2020 | OFF - Military - Aircraft Support | 2009 | 100 | Diesel | 4.5186e-07 | 5.3775e-07 | 6.5068e-07 | 9.5144e-06 | 8.1699e-06 | 0.0016181 | 5.2592e-07 | 4.8384e-07 | 5.2592e-07 | 1.8981e-08 | 1.3773e-08 | 54.75 | 21.9 | 0.08 | 1489.2 | 273.75 | 68 | 0.10054 | 0.11965 | 0.14478 | 2.117 | 1.8178 | 360.0287 | 0.11702 | 0.10766 | 0.11702 | 0.0042233 | 0.0030646
Los Angeles (SC) | 2020 | OFF - Military - Aircraft Support | 2009 | 175 | Diesel | 1.329e-06 | 1.5816e-06 | 1.9138e-06 | 2.4763e-05 | 2.0365e-05 | 0.0047591 | 1.1791e-06 | 1.0848e-06 | 1.1791e-06 | 5.3548e-08 | 3.9484e-08 | 156.95 | 32.85 | 0.11 | 4599 | 298.6364 | 140 | 0.095752 | 0.11395 | 0.13788 | 1.7841 | 1.4672 | 342.8845 | 0.084952 | 0.078156 | 0.084952 | 0.003858 | 0.0028447
Los Angeles (SC) | 2020 | OFF - Military - Aircraft Support | 2010 | 100 | Diesel | 4.4892e-07 | 5.3425e-07 | 6.4645e-07 | 9.7694e-06 | 8.4185e-06 | 0.0016736 | 5.379e-07 | 4.9487e-07 | 5.379e-07 | 1.9633e-08 | 1.3773e-08 | 54.75 | 25.55 | 0.08 | 1737.4 | 319.375 | 68 | 0.085616 | 0.10189 | 0.12329 | 1.8632 | 1.6055 | 319.1876 | 0.10259 | 0.09438 | 0.10259 | 0.0037442 | 0.0026268
Los Angeles (SC) | 2020 | OFF - Military - Aircraft Support | 2010 | 175 | Diesel | 1.3204e-06 | 1.5713e-06 | 1.9013e-06 | 2.5427e-05 | 2.0985e-05 | 0.0049224 | 1.1988e-06 | 1.1029e-06 | 1.1988e-06 | 5.5386e-08 | 4.132e-08 | 164.25 | 32.85 | 0.11 | 4599 | 298.6364 | 140 | 0.095129 | 0.11321 | 0.13699 | 1.832 | 1.5119 | 354.6528 | 0.08637 | 0.07946 | 0.08637 | 0.0039905 | 0.002977
Los Angeles (SC) | 2020 | OFF - Military - Aircraft Support | 2011 | 100 | Diesel | 4.3966e-07 | 5.2323e-07 | 6.3311e-07 | 9.9048e-06 | 8.5657e-06 | 0.0017094 | 5.785e-07 | 5.3222e-07 | 5.785e-07 | 2.0052e-08 | 1.4692e-08 | 58.4 | 25.55 | 0.08 | 1737.4 | 319.375 | 68 | 0.08385 | 0.099789 | 0.12074 | 1.889 | 1.6336 | 326.0003 | 0.11033 | 0.1015 | 0.11033 | 0.0038242 | 0.0028019
Los Angeles (SC) | 2020 | OFF - Military - Aircraft Support | 2011 | 175 | Diesel | 1.2931e-06 | 1.5389e-06 | 1.8621e-06 | 2.5781e-05 | 2.1352e-05 | 0.0050275 | 1.2813e-06 | 1.1788e-06 | 1.2813e-06 | 5.6568e-08 | 4.2238e-08 | 167.9 | 36.5 | 0.12 | 5110 | 304.1667 | 140 | 0.08385 | 0.099789 | 0.12074 | 1.6717 | 1.3845 | 326.0004 | 0.083086 | 0.076439 | 0.083086 | 0.0036681 | 0.0027389
Los Angeles (SC) | 2020 | OFF - Military - Aircraft Support | 2012 | 100 | Diesel | 3.899e-07 | 4.6402e-07 | 5.6146e-07 | 1.0014e-05 | 7.6129e-06 | 0.001741 | 2.1302e-07 | 1.9598e-07 | 2.1302e-07 | 2.0423e-08 | 1.4692e-08 | 58.4 | 25.55 | 0.08 | 1737.4 | 319.375 | 68 | 0.074361 | 0.088495 | 0.10708 | 1.9098 | 1.4519 | 332.0445 | 0.040626 | 0.037376 | 0.040626 | 0.0038951 | 0.0028019
Los Angeles (SC) | 2020 | OFF - Military - Aircraft Support | 2012 | 175 | Diesel | 1.1183e-06 | 1.3309e-06 | 1.6104e-06 | 2.6066e-05 | 2.0055e-05 | 0.0051207 | 8.7134e-08 | 8.0163e-08 | 8.7134e-08 | 5.7617e-08 | 4.3157e-08 | 171.55 | 36.5 | 0.12 | 5110 | 304.1667 | 140 | 0.072516 | 0.0863 | 0.10442 | 1.6902 | 1.3004 | 332.0444 | 0.0056501 | 0.0051981 | 0.0056501 | 0.0037361 | 0.0027984
Los Angeles (SC) | 2020 | OFF - Military - Aircraft Support | 2013 | 100 | Diesel | 3.798e-07 | 4.52e-07 | 5.4692e-07 | 1.0143e-05 | 7.739e-06 | 0.0017768 | 3.3286e-08 | 3.0623e-08 | 3.3286e-08 | 2.0842e-08 | 1.4692e-08 | 58.4 | 25.55 | 0.08 | 1737.4 | 319.375 | 68 | 0.072434 | 0.086203 | 0.10431 | 1.9345 | 1.4759 | 338.8551 | 0.0063481 | 0.0058403 | 0.0063481 | 0.0039749 | 0.0028019
Los Angeles (SC) | 2020 | OFF - Military - Aircraft Support | 2013 | 175 | Diesel | 1.0913e-06 | 1.2987e-06 | 1.5714e-06 | 2.6403e-05 | 2.0391e-05 | 0.0052258 | 8.7746e-08 | 8.0727e-08 | 8.7746e-08 | 5.8799e-08 | 4.3157e-08 | 171.55 | 36.5 | 0.12 | 5110 | 304.1667 | 140 | 0.070761 | 0.084212 | 0.1019 | 1.7121 | 1.3222 | 338.8551 | 0.0056898 | 0.0052346 | 0.0056898 | 0.0038127 | 0.0027984
Los Angeles (SC) | 2020 | OFF - Military - Aircraft Support | 2014 | 100 | Diesel | 3.6978e-07 | 4.4007e-07 | 5.3248e-07 | 1.0292e-05 | 7.881e-06 | 0.0018164 | 3.3179e-08 | 3.0525e-08 | 3.3179e-08 | 2.1308e-08 | 1.561e-08 | 62.05 | 25.55 | 0.09 | 1737.4 | 283.8889 | 68 | 0.070523 | 0.083928 | 0.10155 | 1.9629 | 1.503 | 346.4195 | 0.0063278 | 0.0058216 | 0.0063278 | 0.0040637 | 0.002977
Los Angeles (SC) | 2020 | OFF - Military - Aircraft Support | 2014 | 175 | Diesel | 1.0645e-06 | 1.2669e-06 | 1.5329e-06 | 2.6791e-05 | 2.0769e-05 | 0.0053424 | 8.8504e-08 | 8.1423e-08 | 8.8504e-08 | 6.0111e-08 | 4.4993e-08 | 178.85 | 36.5 | 0.12 | 5110 | 304.1667 | 140 | 0.069026 | 0.082147 | 0.099398 | 1.7372 | 1.3467 | 346.4196 | 0.0057389 | 0.0052798 | 0.0057389 | 0.0038978 | 0.0029175
Los Angeles (SC) | 2020 | OFF - Military - Aircraft Support | 2015 | 100 | Diesel | 2.7522e-07 | 3.2753e-07 | 3.9632e-07 | 1.0393e-05 | 4.4205e-06 | 0.0018481 | 3.2894e-08 | 3.0263e-08 | 3.2894e-08 | 2.168e-08 | 1.561e-08 | 62.05 | 25.55 | 0.09 | 1737.4 | 283.8889 | 68 | 0.052489 | 0.062466 | 0.075584 | 1.9821 | 0.84305 | 352.4703 | 0.0062735 | 0.0057716 | 0.0062735 | 0.0041347 | 0.002977
Los Angeles (SC) | 2020 | OFF - Military - Aircraft Support | 2015 | 175 | Diesel | 5.6771e-07 | 6.7563e-07 | 8.1751e-07 | 2.7054e-05 | 2.5094e-06 | 0.0054357 | 8.8827e-08 | 8.1721e-08 | 8.8827e-08 | 6.1161e-08 | 4.4993e-08 | 178.85 | 36.5 | 0.13 | 5110 | 280.7692 | 140 | 0.036812 | 0.04381 | 0.05301 | 1.7543 | 0.16272 | 352.4701 | 0.0057598 | 0.0052991 | 0.0057598 | 0.0039659 | 0.0029175
Los Angeles (SC) | 2020 | OFF - Military - Aircraft Support | 2016 | 100 | Diesel | 2.6468e-07 | 3.1499e-07 | 3.8114e-07 | 1.0458e-05 | 4.4645e-06 | 0.0018739 | 3.2477e-08 | 2.9878e-08 | 3.2477e-08 | 2.1982e-08 | 1.561e-08 | 62.05 | 25.55 | 0.09 | 1737.4 | 283.8889 | 68 | 0.050479 | 0.060074 | 0.072689 | 1.9945 | 0.85144 | 357.3849 | 0.0061938 | 0.0056983 | 0.0061938 | 0.0041923 | 0.002977
Los Angeles (SC) | 2020 | OFF - Military - Aircraft Support | 2016 | 175 | Diesel | 5.472e-07 | 6.5121e-07 | 7.8796e-07 | 2.7224e-05 | 2.5341e-06 | 0.0055115 | 8.8826e-08 | 8.172e-08 | 8.8826e-08 | 6.2014e-08 | 4.5911e-08 | 182.5 | 36.5 | 0.13 | 5110 | 280.7692 | 140 | 0.035482 | 0.042227 | 0.051094 | 1.7653 | 0.16432 | 357.3849 | 0.0057598 | 0.005299 | 0.0057598 | 0.0040212 | 0.002977
Los Angeles (SC) | 2020 | OFF - Military - Aircraft Support | 2017 | 100 | Diesel | 2.5428e-07 | 3.0261e-07 | 3.6616e-07 | 1.0542e-05 | 4.5175e-06 | 0.0019037 | 3.2102e-08 | 2.9534e-08 | 3.2102e-08 | 2.2331e-08 | 1.561e-08 | 62.05 | 25.55 | 0.09 | 1737.4 | 283.8889 | 68 | 0.048495 | 0.057713 | 0.069833 | 2.0106 | 0.86155 | 363.0617 | 0.0061223 | 0.0056326 | 0.0061223 | 0.0042589 | 0.002977
Los Angeles (SC) | 2020 | OFF - Military - Aircraft Support | 2017 | 175 | Diesel | 5.27e-07 | 6.2718e-07 | 7.5889e-07 | 2.7445e-05 | 2.5638e-06 | 0.0055991 | 8.8978e-08 | 8.186e-08 | 8.8978e-08 | 6.2999e-08 | 4.6829e-08 | 186.15 | 40.15 | 0.13 | 5621 | 308.8462 | 140 | 0.031066 | 0.036971 | 0.044735 | 1.6179 | 0.15113 | 330.0558 | 0.0052451 | 0.0048255 | 0.0052451 | 0.0037137 | 0.0027605
Los Angeles (SC) | 2020 | OFF - Military - Aircraft Support | 2018 | 100 | Diesel | 2.4266e-07 | 2.8879e-07 | 3.4944e-07 | 1.0592e-05 | 4.5557e-06 | 0.0019274 | 3.1601e-08 | 2.9073e-08 | 3.1601e-08 | 2.261e-08 | 1.6528e-08 | 65.7 | 29.2 | 0.09 | 1985.6 | 324.4444 | 68 | 0.040495 | 0.048192 | 0.058313 | 1.7675 | 0.76024 | 321.6441 | 0.0052735 | 0.0048516 | 0.0052735 | 0.0037731 | 0.0027581
Los Angeles (SC) | 2020 | OFF - Military - Aircraft Support | 2018 | 175 | Diesel | 5.0434e-07 | 6.002e-07 | 7.2624e-07 | 2.7574e-05 | 2.5852e-06 | 0.0056689 | 8.8814e-08 | 8.1709e-08 | 8.8814e-08 | 6.3785e-08 | 4.6829e-08 | 186.15 | 40.15 | 0.13 | 5621 | 308.8462 | 140 | 0.02973 | 0.035381 | 0.042811 | 1.6255 | 0.15239 | 334.1756 | 0.0052354 | 0.0048166 | 0.0052354 | 0.00376 | 0.0027605
Los Angeles (SC) | 2020 | OFF - Military - Aircraft Support | 2019 | 100 | Diesel | 2.3093e-07 | 2.7482e-07 | 3.3254e-07 | 1.065e-05 | 4.5984e-06 | 0.0019533 | 3.1111e-08 | 2.8622e-08 | 3.1111e-08 | 2.2913e-08 | 1.6528e-08 | 65.7 | 29.2 | 0.09 | 1985.6 | 324.4444 | 68 | 0.038537 | 0.045862 | 0.055493 | 1.7772 | 0.76736 | 325.9515 | 0.0051916 | 0.0047763 | 0.0051916 | 0.0038236 | 0.0027581
Los Angeles (SC) | 2020 | OFF - Military - Aircraft Support | 2019 | 175 | Diesel | 4.8145e-07 | 5.7297e-07 | 6.9329e-07 | 2.7727e-05 | 2.609e-06 | 0.0057449 | 8.8711e-08 | 8.1614e-08 | 8.8711e-08 | 6.464e-08 | 4.7748e-08 | 189.8 | 40.15 | 0.13 | 5621 | 308.8462 | 140 | 0.028381 | 0.033776 | 0.040869 | 1.6345 | 0.1538 | 338.6509 | 0.0052294 | 0.004811 | 0.0052294 | 0.0038104 | 0.0028147
Los Angeles (SC) | 2020 | OFF - Military - Aircraft Support | 2020 | 100 | Diesel | 2.1814e-07 | 2.596e-07 | 3.1412e-07 | 1.0674e-05 | 4.6265e-06 | 0.0019731 | 3.0504e-08 | 2.8063e-08 | 3.0504e-08 | 2.3145e-08 | 1.6528e-08 | 65.7 | 29.2 | 0.09 | 1985.6 | 324.4444 | 68 | 0.036402 | 0.043321 | 0.052419 | 1.7812 | 0.77205 | 329.2632 | 0.0050904 | 0.0046831 | 0.0050904 | 0.0038624 | 0.0027581
Los Angeles (SC) | 2020 | OFF - Military - Aircraft Support | 2020 | 175 | Diesel | 4.5641e-07 | 5.4316e-07 | 6.5723e-07 | 2.779e-05 | 2.6246e-06 | 0.0058032 | 8.8308e-08 | 8.1243e-08 | 8.8308e-08 | 6.5296e-08 | 4.8666e-08 | 193.45 | 40.15 | 0.13 | 5621 | 308.8462 | 140 | 0.026905 | 0.032019 | 0.038742 | 1.6382 | 0.15472 | 342.0917 | 0.0052056 | 0.0047891 | 0.0052056 | 0.0038491 | 0.0028688
Los Angeles (SC) | 2020 | OFF - Military - Cart | 1999 | 100 | Diesel | 2.9995e-07 | 3.5696e-07 | 4.3193e-07 | 1.1391e-06 | 2.0959e-06 | 0.00015792 | 2.2705e-07 | 2.0888e-07 | 2.2705e-07 | 1.8525e-09 | 9.1823e-10 | 3.65 | 3.65 | 0.01 | 295.65 | 365 | 81 | 0.33617 | 0.40007 | 0.48408 | 1.2766 | 2.349 | 176.9907 | 0.25446 | 0.23411 | 0.25446 | 0.0020762 | 0.0010291
Los Angeles (SC) | 2020 | OFF - Military - Cart | 2000 | 100 | Diesel | 3.5003e-07 | 4.1656e-07 | 5.0404e-07 | 1.3345e-06 | 2.4572e-06 | 0.00018627 | 2.6385e-07 | 2.4274e-07 | 2.6385e-07 | 2.185e-09 | 1.8365e-09 | 7.3 | 3.65 | 0.01 | 295.65 | 365 | 81 | 0.39229 | 0.46686 | 0.5649 | 1.4956 | 2.7539 | 208.7591 | 0.29571 | 0.27205 | 0.29571 | 0.0024489 | 0.0020582
Los Angeles (SC) | 2020 | OFF - Military - Cart | 2000 | 300 | Diesel | 2.2929e-07 | 2.7288e-07 | 3.3018e-07 | 7.1285e-07 | 4.5112e-06 | 0.00037752 | 1.0637e-07 | 9.7856e-08 | 1.0637e-07 | 4.2477e-09 | 2.7547e-09 | 10.95 | 3.65 | 0.01 | 719.05 | 365 | 197 | 0.10566 | 0.12575 | 0.15215 | 0.32849 | 2.0788 | 173.966 | 0.049015 | 0.045094 | 0.049015 | 0.0019574 | 0.0012694
Los Angeles (SC) | 2020 | OFF - Military - Cart | 2001 | 100 | Diesel | 3.8014e-07 | 4.524e-07 | 5.474e-07 | 1.4551e-06 | 2.6812e-06 | 0.00020449 | 2.8533e-07 | 2.625e-07 | 2.8533e-07 | 2.3988e-09 | 1.8365e-09 | 7.3 | 3.65 | 0.01 | 295.65 | 365 | 81 | 0.42604 | 0.50703 | 0.6135 | 1.6308 | 3.0049 | 229.1836 | 0.31978 | 0.2942 | 0.31978 | 0.0026884 | 0.0020582
Los Angeles (SC) | 2020 | OFF - Military - Cart | 2001 | 300 | Diesel | 2.4902e-07 | 2.9635e-07 | 3.5859e-07 | 7.7727e-07 | 4.9225e-06 | 0.00041445 | 1.1538e-07 | 1.0615e-07 | 1.1538e-07 | 4.6633e-09 | 3.6729e-09 | 14.6 | 3.65 | 0.01 | 719.05 | 365 | 197 | 0.11475 | 0.13656 | 0.16524 | 0.35818 | 2.2684 | 190.9861 | 0.053168 | 0.048915 | 0.053168 | 0.0021489 | 0.0016925
Los Angeles (SC) | 2020 | OFF - Military - Cart | 2002 | 100 | Diesel | 4.2068e-07 | 5.0064e-07 | 6.0577e-07 | 1.6168e-06 | 2.9814e-06 | 0.00022878 | 3.1437e-07 | 2.8922e-07 | 3.1437e-07 | 2.6837e-09 | 1.8365e-09 | 7.3 | 3.65 | 0.01 | 295.65 | 365 | 81 | 0.47147 | 0.56109 | 0.67892 | 1.812 | 3.3414 | 256.4073 | 0.35233 | 0.32415 | 0.35233 | 0.0030078 | 0.0020582
Los Angeles (SC) | 2020 | OFF - Military - Cart | 2002 | 300 | Diesel | 2.7557e-07 | 3.2796e-07 | 3.9683e-07 | 8.6365e-07 | 5.4736e-06 | 0.00046368 | 1.2753e-07 | 1.1732e-07 | 1.2753e-07 | 5.2172e-09 | 3.6729e-09 | 14.6 | 3.65 | 0.01 | 719.05 | 365 | 197 | 0.12699 | 0.15113 | 0.18286 | 0.39798 | 2.5223 | 213.6728 | 0.058766 | 0.054064 | 0.058766 | 0.0024042 | 0.0016925
Los Angeles (SC) | 2020 | OFF - Military - Cart | 2003 | 100 | Diesel | 4.8234e-07 | 5.7402e-07 | 6.9457e-07 | 1.8614e-06 | 3.4351e-06 | 0.00026523 | 3.5884e-07 | 3.3013e-07 | 3.5884e-07 | 3.1113e-09 | 1.8365e-09 | 7.3 | 3.65 | 0.01 | 295.65 | 365 | 81 | 0.54058 | 0.64334 | 0.77844 | 2.0862 | 3.8499 | 297.257 | 0.40216 | 0.36999 | 0.40216 | 0.003487 | 0.0020582
Los Angeles (SC) | 2020 | OFF - Military - Cart | 2003 | 300 | Diesel | 2.3928e-07 | 2.8477e-07 | 3.4457e-07 | 9.9435e-07 | 4.9218e-06 | 0.00053756 | 1.1741e-07 | 1.0802e-07 | 1.1741e-07 | 6.0484e-09 | 4.5911e-09 | 18.25 | 3.65 | 0.01 | 719.05 | 365 | 197 | 0.11027 | 0.13123 | 0.15878 | 0.45821 | 2.268 | 247.7142 | 0.054104 | 0.049775 | 0.054104 | 0.0027872 | 0.0021157
Los Angeles (SC) | 2020 | OFF - Military - Cart | 2004 | 100 | Diesel | 3.6173e-07 | 4.3049e-07 | 5.2089e-07 | 2.5208e-06 | 4.0188e-06 | 0.00039077 | 2.9449e-07 | 2.7093e-07 | 2.9449e-07 | 4.5839e-09 | 3.6729e-09 | 14.6 | 3.65 | 0.02 | 295.65 | 182.5 | 81 | 0.40541 | 0.48247 | 0.58379 | 2.8252 | 4.5041 | 437.95 | 0.33005 | 0.30364 | 0.33005 | 0.0051374 | 0.0041164
Los Angeles (SC) | 2020 | OFF - Military - Cart | 2004 | 300 | Diesel | 2.995e-07 | 3.5644e-07 | 4.3129e-07 | 1.4548e-06 | 6.5379e-06 | 0.00079198 | 1.5692e-07 | 1.4437e-07 | 1.5692e-07 | 8.9112e-09 | 6.4276e-09 | 25.55 | 3.65 | 0.01 | 719.05 | 365 | 197 | 0.13802 | 0.16425 | 0.19874 | 0.6704 | 3.0128 | 364.9583 | 0.072312 | 0.066527 | 0.072312 | 0.0041064 | 0.0029619
Los Angeles (SC) | 2020 | OFF - Military - Cart | 2005 | 100 | Diesel | 4.0761e-07 | 4.8509e-07 | 5.8695e-07 | 4.1114e-06 | 6.1915e-06 | 0.00066005 | 3.6401e-07 | 3.3489e-07 | 3.6401e-07 | 7.7428e-09 | 5.5094e-09 | 21.9 | 7.3 | 0.03 | 591.3 | 243.3333 | 81 | 0.22841 | 0.27183 | 0.32891 | 2.3039 | 3.4695 | 369.8772 | 0.20398 | 0.18766 | 0.20398 | 0.0043388 | 0.0030873
Los Angeles (SC) | 2020 | OFF - Military - Cart | 2005 | 175 | Diesel | 1.2981e-07 | 1.5449e-07 | 1.8693e-07 | 1.6688e-06 | 2.4698e-06 | 0.00031169 | 9.5055e-08 | 8.7451e-08 | 9.5055e-08 | 3.5071e-09 | 2.7547e-09 | 10.95 | 3.65 | 0.01 | 558.45 | 365 | 153 | 0.077022 | 0.091662 | 0.11091 | 0.99017 | 1.4654 | 184.9385 | 0.0564 | 0.051888 | 0.0564 | 0.0020809 | 0.0016345
Los Angeles (SC) | 2020 | OFF - Military - Cart | 2005 | 300 | Diesel | 4.6245e-07 | 5.5035e-07 | 6.6593e-07 | 2.4402e-06 | 1.0452e-05 | 0.0013378 | 2.5949e-07 | 2.3873e-07 | 2.5949e-07 | 1.5052e-08 | 1.1019e-08 | 43.8 | 7.3 | 0.02 | 1438.1 | 365 | 197 | 0.10655 | 0.12681 | 0.15343 | 0.56225 | 2.4083 | 308.2311 | 0.059788 | 0.055005 | 0.059788 | 0.0034681 | 0.0025388
Los Angeles (SC) | 2020 | OFF - Military - Cart | 2006 | 100 | Diesel | 3.3658e-07 | 4.0055e-07 | 4.8467e-07 | 4.4687e-06 | 6.5456e-06 | 0.00073409 | 3.2986e-07 | 3.0347e-07 | 3.2986e-07 | 8.6113e-09 | 6.4276e-09 | 25.55 | 7.3 | 0.03 | 591.3 | 243.3333 | 81 | 0.18861 | 0.22446 | 0.2716 | 2.5041 | 3.668 | 411.3679 | 0.18484 | 0.17006 | 0.18484 | 0.0048256 | 0.0036018
Los Angeles (SC) | 2020 | OFF - Military - Cart | 2006 | 175 | Diesel | 1.4044e-07 | 1.6714e-07 | 2.0224e-07 | 1.843e-06 | 2.7356e-06 | 0.00034666 | 1.0399e-07 | 9.5671e-08 | 1.0399e-07 | 3.9005e-09 | 2.7547e-09 | 10.95 | 3.65 | 0.01 | 558.45 | 365 | 153 | 0.083331 | 0.099171 | 0.12 | 1.0935 | 1.6231 | 205.6839 | 0.061702 | 0.056765 | 0.061702 | 0.0023143 | 0.0016345
Los Angeles (SC) | 2020 | OFF - Military - Cart | 2006 | 300 | Diesel | 4.9858e-07 | 5.9335e-07 | 7.1795e-07 | 2.6949e-06 | 1.1578e-05 | 0.0014878 | 2.8496e-07 | 2.6216e-07 | 2.8496e-07 | 1.6741e-08 | 1.1937e-08 | 47.45 | 7.3 | 0.02 | 1438.1 | 365 | 197 | 0.11488 | 0.13671 | 0.16542 | 0.62092 | 2.6676 | 342.8063 | 0.065656 | 0.060404 | 0.065656 | 0.0038572 | 0.0027504
Los Angeles (SC) | 2020 | OFF - Military - Cart | 2007 | 100 | Diesel | 3.4893e-07 | 4.1525e-07 | 5.0245e-07 | 4.7227e-06 | 6.9382e-06 | 0.00078139 | 3.453e-07 | 3.1768e-07 | 3.453e-07 | 9.1661e-09 | 6.4276e-09 | 25.55 | 10.95 | 0.03 | 886.95 | 365 | 81 | 0.13035 | 0.15513 | 0.18771 | 1.7643 | 2.592 | 291.9144 | 0.129 | 0.11868 | 0.129 | 0.0034243 | 0.0024012
Los Angeles (SC) | 2020 | OFF - Military - Cart | 2007 | 175 | Diesel | 1.1118e-07 | 1.3231e-07 | 1.601e-07 | 1.9478e-06 | 1.5908e-06 | 0.00036899 | 9.4536e-08 | 8.6973e-08 | 9.4536e-08 | 4.1518e-09 | 2.7547e-09 | 10.95 | 3.65 | 0.01 | 558.45 | 365 | 153 | 0.065966 | 0.078505 | 0.094991 | 1.1557 | 0.94386 | 218.9358 | 0.056092 | 0.051605 | 0.056092 | 0.0024634 | 0.0016345
Los Angeles (SC) | 2020 | OFF - Military - Cart | 2007 | 300 | Diesel | 4.7717e-07 | 5.6787e-07 | 6.8712e-07 | 2.8482e-06 | 6.8252e-06 | 0.0015837 | 2.9757e-07 | 2.7377e-07 | 2.9757e-07 | 1.7819e-08 | 1.2855e-08 | 51.1 | 7.3 | 0.03 | 1438.1 | 243.3333 | 197 | 0.10994 | 0.13084 | 0.15832 | 0.65624 | 1.5726 | 364.893 | 0.068563 | 0.063078 | 0.068563 | 0.0041057 | 0.0029619
Los Angeles (SC) | 2020 | OFF - Military - Cart | 2008 | 100 | Diesel | 2.3447e-07 | 2.7904e-07 | 3.3764e-07 | 4.7841e-06 | 4.0938e-06 | 0.00080776 | 2.6547e-07 | 2.4423e-07 | 2.6547e-07 | 9.4754e-09 | 6.4276e-09 | 25.55 | 10.95 | 0.03 | 886.95 | 365 | 81 | 0.087595 | 0.10425 | 0.12614 | 1.7873 | 1.5294 | 301.7638 | 0.099174 | 0.09124 | 0.099174 | 0.0035398 | 0.0024012
Los Angeles (SC) | 2020 | OFF - Military - Cart | 2008 | 175 | Diesel | 1.1072e-07 | 1.3177e-07 | 1.5944e-07 | 1.9991e-06 | 1.6383e-06 | 0.00038144 | 9.6115e-08 | 8.8426e-08 | 9.6115e-08 | 4.2919e-09 | 2.7547e-09 | 10.95 | 3.65 | 0.01 | 558.45 | 365 | 153 | 0.065697 | 0.078184 | 0.094603 | 1.1862 | 0.97208 | 226.3228 | 0.057029 | 0.052466 | 0.057029 | 0.0025465 | 0.0016345
Los Angeles (SC) | 2020 | OFF - Military - Cart | 2008 | 300 | Diesel | 4.7522e-07 | 5.6555e-07 | 6.8432e-07 | 2.9233e-06 | 7.0295e-06 | 0.0016371 | 3.0375e-07 | 2.7945e-07 | 3.0375e-07 | 1.842e-08 | 1.3773e-08 | 54.75 | 7.3 | 0.03 | 1438.1 | 243.3333 | 197 | 0.10949 | 0.13031 | 0.15767 | 0.67355 | 1.6196 | 377.2048 | 0.069986 | 0.064387 | 0.069986 | 0.0042442 | 0.0031735
Los Angeles (SC) | 2020 | OFF - Military - Cart | 2009 | 100 | Diesel | 2.3068e-07 | 2.7452e-07 | 3.3218e-07 | 4.8571e-06 | 4.1708e-06 | 0.00082604 | 2.6848e-07 | 2.47e-07 | 2.6848e-07 | 9.6899e-09 | 7.3458e-09 | 29.2 | 10.95 | 0.03 | 886.95 | 365 | 81 | 0.086177 | 0.10256 | 0.12409 | 1.8145 | 1.5581 | 308.596 | 0.1003 | 0.092277 | 0.1003 | 0.00362 | 0.0027443
Los Angeles (SC) | 2020 | OFF - Military - Cart | 2009 | 175 | Diesel | 1.0893e-07 | 1.2964e-07 | 1.5686e-07 | 2.0297e-06 | 1.6692e-06 | 0.00039008 | 9.6644e-08 | 8.8912e-08 | 9.6644e-08 | 4.389e-09 | 3.6729e-09 | 14.6 | 3.65 | 0.01 | 558.45 | 365 | 153 | 0.064633 | 0.076918 | 0.093071 | 1.2043 | 0.99038 | 231.4471 | 0.057343 | 0.052755 | 0.057343 | 0.0026042 | 0.0021793
Los Angeles (SC) | 2020 | OFF - Military - Cart | 2009 | 300 | Diesel | 4.6752e-07 | 5.5639e-07 | 6.7324e-07 | 2.968e-06 | 7.162e-06 | 0.0016742 | 3.0667e-07 | 2.8214e-07 | 3.0667e-07 | 1.8837e-08 | 1.3773e-08 | 54.75 | 7.3 | 0.03 | 1438.1 | 243.3333 | 197 | 0.10772 | 0.1282 | 0.15512 | 0.68385 | 1.6502 | 385.7451 | 0.070659 | 0.065007 | 0.070659 | 0.0043403 | 0.0031735
Los Angeles (SC) | 2020 | OFF - Military - Cart | 2010 | 100 | Diesel | 2.2918e-07 | 2.7274e-07 | 3.3001e-07 | 4.9873e-06 | 4.2977e-06 | 0.0008544 | 2.746e-07 | 2.5263e-07 | 2.746e-07 | 1.0022e-08 | 7.3458e-09 | 29.2 | 10.95 | 0.03 | 886.95 | 365 | 81 | 0.085616 | 0.10189 | 0.12329 | 1.8632 | 1.6055 | 319.1876 | 0.10259 | 0.09438 | 0.10259 | 0.0037442 | 0.0027443
Los Angeles (SC) | 2020 | OFF - Military - Cart | 2010 | 175 | Diesel | 1.0822e-07 | 1.2879e-07 | 1.5584e-07 | 2.0841e-06 | 1.72e-06 | 0.00040346 | 9.8257e-08 | 9.0397e-08 | 9.8257e-08 | 4.5397e-09 | 3.6729e-09 | 14.6 | 3.65 | 0.01 | 558.45 | 365 | 153 | 0.064212 | 0.076418 | 0.092466 | 1.2366 | 1.0205 | 239.3906 | 0.0583 | 0.053636 | 0.0583 | 0.0026936 | 0.0021793
Los Angeles (SC) | 2020 | OFF - Military - Cart | 2010 | 300 | Diesel | 4.6448e-07 | 5.5277e-07 | 6.6885e-07 | 3.0476e-06 | 7.3802e-06 | 0.0017316 | 3.1311e-07 | 2.8806e-07 | 3.1311e-07 | 1.9484e-08 | 1.4692e-08 | 58.4 | 7.3 | 0.03 | 1438.1 | 243.3333 | 197 | 0.10702 | 0.12736 | 0.15411 | 0.7022 | 1.7005 | 398.9843 | 0.072143 | 0.066371 | 0.072143 | 0.0044893 | 0.0033851
Los Angeles (SC) | 2020 | OFF - Military - Cart | 2011 | 100 | Diesel | 2.2445e-07 | 2.6711e-07 | 3.2321e-07 | 5.0564e-06 | 4.3728e-06 | 0.00087263 | 2.9533e-07 | 2.717e-07 | 2.9533e-07 | 1.0236e-08 | 7.3458e-09 | 29.2 | 10.95 | 0.03 | 886.95 | 365 | 81 | 0.08385 | 0.099789 | 0.12074 | 1.889 | 1.6336 | 326.0002 | 0.11033 | 0.1015 | 0.11033 | 0.0038242 | 0.0027443
Los Angeles (SC) | 2020 | OFF - Military - Cart | 2011 | 175 | Diesel | 1.0599e-07 | 1.2614e-07 | 1.5262e-07 | 2.1131e-06 | 1.7501e-06 | 0.00041208 | 1.0502e-07 | 9.6622e-08 | 1.0502e-07 | 4.6366e-09 | 3.6729e-09 | 14.6 | 3.65 | 0.01 | 558.45 | 365 | 153 | 0.062888 | 0.074841 | 0.090558 | 1.2538 | 1.0384 | 244.5002 | 0.062315 | 0.057329 | 0.062315 | 0.002751 | 0.0021793
Los Angeles (SC) | 2020 | OFF - Military - Cart | 2011 | 300 | Diesel | 3.2467e-07 | 3.8638e-07 | 4.6752e-07 | 3.09e-06 | 4.1673e-06 | 0.0017686 | 2.9498e-08 | 2.7138e-08 | 2.9498e-08 | 1.99e-08 | 1.4692e-08 | 58.4 | 7.3 | 0.03 | 1438.1 | 243.3333 | 197 | 0.074806 | 0.089026 | 0.10772 | 0.71196 | 0.96017 | 407.5004 | 0.0067966 | 0.0062528 | 0.0067966 | 0.0045851 | 0.0033851
Los Angeles (SC) | 2020 | OFF - Military - Cart | 2012 | 100 | Diesel | 1.9905e-07 | 2.3688e-07 | 2.8663e-07 | 5.1122e-06 | 3.8864e-06 | 0.00088881 | 1.0875e-07 | 1.0005e-07 | 1.0875e-07 | 1.0426e-08 | 7.3458e-09 | 29.2 | 10.95 | 0.04 | 886.95 | 273.75 | 81 | 0.074361 | 0.088495 | 0.10708 | 1.9098 | 1.4519 | 332.0444 | 0.040626 | 0.037376 | 0.040626 | 0.003895 | 0.0027443
Los Angeles (SC) | 2020 | OFF - Military - Cart | 2012 | 175 | Diesel | 9.1663e-08 | 1.0909e-07 | 1.3199e-07 | 2.1365e-06 | 1.6438e-06 | 0.00041972 | 7.1419e-09 | 6.5705e-09 | 7.1419e-09 | 4.7225e-09 | 3.6729e-09 | 14.6 | 3.65 | 0.01 | 558.45 | 365 | 153 | 0.054387 | 0.064725 | 0.078317 | 1.2676 | 0.97531 | 249.0332 | 0.0042376 | 0.0038985 | 0.0042376 | 0.0028021 | 0.0021793
Los Angeles (SC) | 2020 | OFF - Military - Cart | 2012 | 300 | Diesel | 3.1615e-07 | 3.7625e-07 | 4.5526e-07 | 3.1242e-06 | 4.2287e-06 | 0.0018014 | 2.9741e-08 | 2.7362e-08 | 2.9741e-08 | 2.0269e-08 | 1.4692e-08 | 58.4 | 7.3 | 0.03 | 1438.1 | 243.3333 | 197 | 0.072844 | 0.08669 | 0.1049 | 0.71984 | 0.97433 | 415.0555 | 0.0068526 | 0.0063044 | 0.0068526 | 0.0046701 | 0.0033851
Los Angeles (SC) | 2020 | OFF - Military - Cart | 2013 | 100 | Diesel | 1.9389e-07 | 2.3075e-07 | 2.792e-07 | 5.1783e-06 | 3.9508e-06 | 0.00090704 | 1.6993e-08 | 1.5633e-08 | 1.6993e-08 | 1.064e-08 | 7.3458e-09 | 29.2 | 10.95 | 0.04 | 886.95 | 273.75 | 81 | 0.072434 | 0.086203 | 0.10431 | 1.9345 | 1.4759 | 338.8549 | 0.0063481 | 0.0058403 | 0.0063481 | 0.0039749 | 0.0027443
Los Angeles (SC) | 2020 | OFF - Military - Cart | 2013 | 175 | Diesel | 8.9445e-08 | 1.0645e-07 | 1.288e-07 | 2.1641e-06 | 1.6713e-06 | 0.00042832 | 7.1921e-09 | 6.6167e-09 | 7.1921e-09 | 4.8194e-09 | 3.6729e-09 | 14.6 | 3.65 | 0.01 | 558.45 | 365 | 153 | 0.053071 | 0.063159 | 0.076422 | 1.2841 | 0.99165 | 254.1412 | 0.0042673 | 0.0039259 | 0.0042673 | 0.0028595 | 0.0021793
Los Angeles (SC) | 2020 | OFF - Military - Cart | 2013 | 300 | Diesel | 3.078e-07 | 3.6631e-07 | 4.4324e-07 | 3.1647e-06 | 4.2994e-06 | 0.0018383 | 3.0041e-08 | 2.7638e-08 | 3.0041e-08 | 2.0685e-08 | 1.561e-08 | 62.05 | 7.3 | 0.03 | 1438.1 | 243.3333 | 197 | 0.07092 | 0.084401 | 0.10213 | 0.72917 | 0.99061 | 423.5689 | 0.0069217 | 0.006368 | 0.0069217 | 0.0047659 | 0.0035966
Los Angeles (SC) | 2020 | OFF - Military - Cart | 2014 | 100 | Diesel | 1.8877e-07 | 2.2466e-07 | 2.7184e-07 | 5.2542e-06 | 4.0233e-06 | 0.00092729 | 1.6938e-08 | 1.5583e-08 | 1.6938e-08 | 1.0878e-08 | 7.3458e-09 | 29.2 | 10.95 | 0.04 | 886.95 | 273.75 | 81 | 0.070523 | 0.083928 | 0.10155 | 1.9629 | 1.503 | 346.4194 | 0.0063278 | 0.0058216 | 0.0063278 | 0.0040637 | 0.0027443
Los Angeles (SC) | 2020 | OFF - Military - Cart | 2014 | 175 | Diesel | 8.7251e-08 | 1.0384e-07 | 1.2564e-07 | 2.1959e-06 | 1.7023e-06 | 0.00043789 | 7.2541e-09 | 6.6738e-09 | 7.2541e-09 | 4.927e-09 | 3.6729e-09 | 14.6 | 3.65 | 0.01 | 558.45 | 365 | 153 | 0.05177 | 0.06161 | 0.074548 | 1.3029 | 1.01 | 259.8145 | 0.0043042 | 0.0039598 | 0.0043042 | 0.0029234 | 0.0021793
Los Angeles (SC) | 2020 | OFF - Military - Cart | 2014 | 300 | Diesel | 2.0598e-07 | 2.4513e-07 | 2.9661e-07 | 3.2112e-06 | 8.7116e-07 | 0.0018794 | 3.0395e-08 | 2.7963e-08 | 3.0395e-08 | 2.1146e-08 | 1.561e-08 | 62.05 | 10.95 | 0.03 | 2157.15 | 365 | 197 | 0.03164 | 0.037654 | 0.045561 | 0.49326 | 0.13381 | 288.6829 | 0.0046688 | 0.0042953 | 0.0046688 | 0.0032482 | 0.0023978
Los Angeles (SC) | 2020 | OFF - Military - Cart | 2015 | 100 | Diesel | 1.405e-07 | 1.6721e-07 | 2.0232e-07 | 5.3056e-06 | 2.2567e-06 | 0.00094349 | 1.6793e-08 | 1.5449e-08 | 1.6793e-08 | 1.1068e-08 | 8.264e-09 | 32.85 | 10.95 | 0.04 | 886.95 | 273.75 | 81 | 0.052489 | 0.062466 | 0.075584 | 1.9821 | 0.84305 | 352.4703 | 0.0062735 | 0.0057716 | 0.0062735 | 0.0041347 | 0.0030873
Los Angeles (SC) | 2020 | OFF - Military - Cart | 2015 | 175 | Diesel | 4.6532e-08 | 5.5377e-08 | 6.7007e-08 | 2.2175e-06 | 2.0568e-07 | 0.00044554 | 7.2807e-09 | 6.6982e-09 | 7.2807e-09 | 5.013e-09 | 3.6729e-09 | 14.6 | 3.65 | 0.01 | 558.45 | 365 | 153 | 0.027609 | 0.032857 | 0.039757 | 1.3157 | 0.12204 | 264.3527 | 0.0043199 | 0.0039743 | 0.0043199 | 0.0029744 | 0.0021793
Los Angeles (SC) | 2020 | OFF - Military - Cart | 2015 | 300 | Diesel | 1.9971e-07 | 2.3768e-07 | 2.8759e-07 | 3.2428e-06 | 8.8278e-07 | 0.0019122 | 3.0603e-08 | 2.8155e-08 | 3.0603e-08 | 2.1516e-08 | 1.561e-08 | 62.05 | 10.95 | 0.03 | 2157.15 | 365 | 197 | 0.030677 | 0.036508 | 0.044175 | 0.49811 | 0.1356 | 293.7251 | 0.0047008 | 0.0043247 | 0.0047008 | 0.0033049 | 0.0023978
Los Angeles (SC) | 2020 | OFF - Military - Cart | 2016 | 100 | Diesel | 1.3512e-07 | 1.608e-07 | 1.9457e-07 | 5.3387e-06 | 2.2791e-06 | 0.00095664 | 1.6579e-08 | 1.5253e-08 | 1.6579e-08 | 1.1222e-08 | 8.264e-09 | 32.85 | 10.95 | 0.04 | 886.95 | 273.75 | 81 | 0.050479 | 0.060074 | 0.072689 | 1.9945 | 0.85144 | 357.385 | 0.0061938 | 0.0056983 | 0.0061938 | 0.0041923 | 0.0030873
Los Angeles (SC) | 2020 | OFF - Military - Cart | 2016 | 175 | Diesel | 4.4851e-08 | 5.3376e-08 | 6.4585e-08 | 2.2314e-06 | 2.077e-07 | 0.00045175 | 7.2806e-09 | 6.6981e-09 | 7.2806e-09 | 5.0829e-09 | 3.6729e-09 | 14.6 | 3.65 | 0.01 | 558.45 | 365 | 153 | 0.026612 | 0.03167 | 0.038321 | 1.324 | 0.12324 | 268.0387 | 0.0043198 | 0.0039743 | 0.0043198 | 0.0030159 | 0.0021793
Los Angeles (SC) | 2020 | OFF - Military - Cart | 2016 | 300 | Diesel | 1.925e-07 | 2.2909e-07 | 2.7719e-07 | 3.2631e-06 | 8.9145e-07 | 0.0019389 | 3.0703e-08 | 2.8247e-08 | 3.0703e-08 | 2.1816e-08 | 1.6528e-08 | 65.7 | 10.95 | 0.03 | 2157.15 | 365 | 197 | 0.029568 | 0.035189 | 0.042578 | 0.50123 | 0.13693 | 297.8209 | 0.0047161 | 0.0043388 | 0.0047161 | 0.003351 | 0.0025388
Los Angeles (SC) | 2020 | OFF - Military - Cart | 2017 | 100 | Diesel | 1.2981e-07 | 1.5449e-07 | 1.8693e-07 | 5.382e-06 | 2.3062e-06 | 0.00097184 | 1.6388e-08 | 1.5077e-08 | 1.6388e-08 | 1.14e-08 | 8.264e-09 | 32.85 | 10.95 | 0.04 | 886.95 | 273.75 | 81 | 0.048495 | 0.057713 | 0.069833 | 2.0106 | 0.86155 | 363.0616 | 0.0061223 | 0.0056326 | 0.0061223 | 0.0042589 | 0.0030873
Los Angeles (SC) | 2020 | OFF - Military - Cart | 2017 | 175 | Diesel | 4.3196e-08 | 5.1406e-08 | 6.2202e-08 | 2.2495e-06 | 2.1014e-07 | 0.00045892 | 7.293e-09 | 6.7096e-09 | 7.293e-09 | 5.1637e-09 | 3.6729e-09 | 14.6 | 3.65 | 0.01 | 558.45 | 365 | 153 | 0.02563 | 0.030501 | 0.036907 | 1.3347 | 0.12469 | 272.2963 | 0.0043272 | 0.003981 | 0.0043272 | 0.0030638 | 0.0021793
Los Angeles (SC) | 2020 | OFF - Military - Cart | 2017 | 300 | Diesel | 1.8539e-07 | 2.2063e-07 | 2.6697e-07 | 3.2897e-06 | 9.0192e-07 | 0.0019697 | 3.0858e-08 | 2.839e-08 | 3.0858e-08 | 2.2162e-08 | 1.6528e-08 | 65.7 | 10.95 | 0.03 | 2157.15 | 365 | 197 | 0.028477 | 0.03389 | 0.041007 | 0.50531 | 0.13854 | 302.5513 | 0.00474 | 0.0043608 | 0.00474 | 0.0034042 | 0.0025388
Los Angeles (SC) | 2020 | OFF - Military - Cart | 2018 | 100 | Diesel | 1.2388e-07 | 1.4743e-07 | 1.7839e-07 | 5.4071e-06 | 2.3257e-06 | 0.00098397 | 1.6132e-08 | 1.4842e-08 | 1.6132e-08 | 1.1542e-08 | 8.264e-09 | 32.85 | 10.95 | 0.04 | 886.95 | 273.75 | 81 | 0.04628 | 0.055077 | 0.066643 | 2.02 | 0.86885 | 367.5933 | 0.0060268 | 0.0055447 | 0.0060268 | 0.0043121 | 0.0030873
Los Angeles (SC) | 2020 | OFF - Military - Cart | 2018 | 175 | Diesel | 4.1338e-08 | 4.9195e-08 | 5.9526e-08 | 2.2601e-06 | 2.1189e-07 | 0.00046465 | 7.2796e-09 | 6.6972e-09 | 7.2796e-09 | 5.2281e-09 | 3.6729e-09 | 14.6 | 3.65 | 0.01 | 558.45 | 365 | 153 | 0.024527 | 0.029189 | 0.035319 | 1.341 | 0.12572 | 275.695 | 0.0043192 | 0.0039737 | 0.0043192 | 0.003102 | 0.0021793
Los Angeles (SC) | 2020 | OFF - Military - Cart | 2018 | 300 | Diesel | 1.7742e-07 | 2.1114e-07 | 2.5548e-07 | 3.3052e-06 | 9.0943e-07 | 0.0019943 | 3.0907e-08 | 2.8435e-08 | 3.0907e-08 | 2.2439e-08 | 1.6528e-08 | 65.7 | 10.95 | 0.03 | 2157.15 | 365 | 197 | 0.027252 | 0.032433 | 0.039243 | 0.50769 | 0.13969 | 306.3278 | 0.0047475 | 0.0043677 | 0.0047475 | 0.0034467 | 0.0025388
Los Angeles (SC) | 2020 | OFF - Military - Cart | 2019 | 100 | Diesel | 1.1789e-07 | 1.403e-07 | 1.6976e-07 | 5.4368e-06 | 2.3475e-06 | 0.00099714 | 1.5882e-08 | 1.4612e-08 | 1.5882e-08 | 1.1697e-08 | 8.264e-09 | 32.85 | 10.95 | 0.04 | 886.95 | 273.75 | 81 | 0.044042 | 0.052413 | 0.06342 | 2.0311 | 0.87698 | 372.5161 | 0.0059333 | 0.0054586 | 0.0059333 | 0.0043698 | 0.0030873
Los Angeles (SC) | 2020 | OFF - Military - Cart | 2019 | 175 | Diesel | 3.9462e-08 | 4.6963e-08 | 5.6825e-08 | 2.2726e-06 | 2.1385e-07 | 0.00047087 | 7.2712e-09 | 6.6895e-09 | 7.2712e-09 | 5.2981e-09 | 3.6729e-09 | 14.6 | 3.65 | 0.01 | 558.45 | 365 | 153 | 0.023414 | 0.027865 | 0.033717 | 1.3484 | 0.12688 | 279.387 | 0.0043143 | 0.0039691 | 0.0043143 | 0.0031436 | 0.0021793
Los Angeles (SC) | 2020 | OFF - Military - Cart | 2019 | 300 | Diesel | 1.6937e-07 | 2.0156e-07 | 2.4389e-07 | 3.3235e-06 | 9.1782e-07 | 0.002021 | 3.098e-08 | 2.8502e-08 | 3.098e-08 | 2.2739e-08 | 1.6528e-08 | 65.7 | 10.95 | 0.03 | 2157.15 | 365 | 197 | 0.026016 | 0.030961 | 0.037463 | 0.51051 | 0.14098 | 310.43 | 0.0047587 | 0.004378 | 0.0047587 | 0.0034929 | 0.0025388
Los Angeles (SC) | 2020 | OFF - Military - Cart | 2020 | 100 | Diesel | 1.1136e-07 | 1.3253e-07 | 1.6036e-07 | 5.449e-06 | 2.3619e-06 | 0.0010073 | 1.5572e-08 | 1.4327e-08 | 1.5572e-08 | 1.1816e-08 | 8.264e-09 | 32.85 | 10.95 | 0.04 | 886.95 | 273.75 | 81 | 0.041602 | 0.04951 | 0.059907 | 2.0357 | 0.88235 | 376.3007 | 0.0058175 | 0.0053521 | 0.0058175 | 0.0044142 | 0.0030873
Los Angeles (SC) | 2020 | OFF - Military - Cart | 2020 | 175 | Diesel | 3.7409e-08 | 4.452e-08 | 5.3869e-08 | 2.2778e-06 | 2.1513e-07 | 0.00047566 | 7.2381e-09 | 6.659e-09 | 7.2381e-09 | 5.352e-09 | 3.6729e-09 | 14.6 | 3.65 | 0.01 | 558.45 | 365 | 153 | 0.022196 | 0.026415 | 0.031963 | 1.3515 | 0.12764 | 282.2257 | 0.0042946 | 0.003951 | 0.0042946 | 0.0031755 | 0.0021793
Los Angeles (SC) | 2020 | OFF - Military - Cart | 2020 | 300 | Diesel | 1.6056e-07 | 1.9108e-07 | 2.312e-07 | 3.3311e-06 | 9.2331e-07 | 0.0020415 | 3.0951e-08 | 2.8475e-08 | 3.0951e-08 | 2.297e-08 | 1.6528e-08 | 65.7 | 10.95 | 0.03 | 2157.15 | 365 | 197 | 0.024662 | 0.02935 | 0.035514 | 0.51167 | 0.14183 | 313.5841 | 0.0047542 | 0.0043738 | 0.0047542 | 0.0035284 | 0.0025388
Los Angeles (SC) | 2020 | OFF - Military - Communications | 2004 | 100 | Diesel | 1.7863e-07 | 2.1259e-07 | 2.5723e-07 | 1.2448e-06 | 1.9846e-06 | 0.00019297 | 1.4543e-07 | 1.3379e-07 | 1.4543e-07 | 2.2636e-09 | 1.8365e-09 | 7.3 | 3.65 | 0.01 | 292 | 365 | 80 | 0.20271 | 0.24124 | 0.2919 | 1.4126 | 2.2521 | 218.9749 | 0.16502 | 0.15182 | 0.16502 | 0.0025687 | 0.0020839
Los Angeles (SC) | 2020 | OFF - Military - Communications | 2005 | 50 | Diesel | 1.1198e-07 | 1.3326e-07 | 1.6124e-07 | 8.5345e-07 | 9.8128e-07 | 0.00010865 | 7.9631e-08 | 7.3261e-08 | 7.9631e-08 | 1.4046e-09 | 9.1823e-10 | 3.65 | 3.65 | 0.01 | 146 | 365 | 40 | 0.25413 | 0.30244 | 0.36595 | 1.9369 | 2.227 | 246.5847 | 0.18072 | 0.16627 | 0.18072 | 0.0031877 | 0.0020839
Los Angeles (SC) | 2020 | OFF - Military - Communications | 2005 | 100 | Diesel | 2.0129e-07 | 2.3955e-07 | 2.8985e-07 | 2.0303e-06 | 3.0575e-06 | 0.00032595 | 1.7976e-07 | 1.6538e-07 | 1.7976e-07 | 3.8236e-09 | 2.7547e-09 | 10.95 | 3.65 | 0.01 | 292 | 365 | 80 | 0.22841 | 0.27183 | 0.32891 | 2.3039 | 3.4695 | 369.8772 | 0.20398 | 0.18766 | 0.20398 | 0.0043388 | 0.0031259
Los Angeles (SC) | 2020 | OFF - Military - Communications | 2006 | 50 | Diesel | 8.6182e-08 | 1.0256e-07 | 1.241e-07 | 8.8561e-07 | 1.0729e-06 | 0.00012084 | 8.0358e-08 | 7.3929e-08 | 8.0358e-08 | 1.5621e-09 | 9.1823e-10 | 3.65 | 3.65 | 0.01 | 146 | 365 | 40 | 0.19559 | 0.23277 | 0.28165 | 2.0099 | 2.4349 | 274.2451 | 0.18237 | 0.16778 | 0.18237 | 0.0035453 | 0.0020839
Los Angeles (SC) | 2020 | OFF - Military - Communications | 2006 | 100 | Diesel | 1.6621e-07 | 1.978e-07 | 2.3934e-07 | 2.2068e-06 | 3.2324e-06 | 0.00036252 | 1.6289e-07 | 1.4986e-07 | 1.6289e-07 | 4.2525e-09 | 2.7547e-09 | 10.95 | 3.65 | 0.01 | 292 | 365 | 80 | 0.18861 | 0.22446 | 0.2716 | 2.5041 | 3.668 | 411.3678 | 0.18484 | 0.17006 | 0.18484 | 0.0048256 | 0.0031259
Los Angeles (SC) | 2020 | OFF - Military - Communications | 2007 | 50 | Diesel | 8.8644e-08 | 1.0549e-07 | 1.2765e-07 | 9.2298e-07 | 1.1356e-06 | 0.00012862 | 8.4058e-08 | 7.7333e-08 | 8.4058e-08 | 1.6628e-09 | 9.1823e-10 | 3.65 | 3.65 | 0.01 | 146 | 365 | 40 | 0.20118 | 0.23942 | 0.2897 | 2.0947 | 2.5774 | 291.9144 | 0.19077 | 0.17551 | 0.19077 | 0.0037737 | 0.0020839
Los Angeles (SC) | 2020 | OFF - Military - Communications | 2007 | 100 | Diesel | 1.7231e-07 | 2.0506e-07 | 2.4812e-07 | 2.3322e-06 | 3.4263e-06 | 0.00038587 | 1.7052e-07 | 1.5688e-07 | 1.7052e-07 | 4.5265e-09 | 3.6729e-09 | 14.6 | 3.65 | 0.02 | 292 | 182.5 | 80 | 0.19553 | 0.2327 | 0.28156 | 2.6465 | 3.888 | 437.8717 | 0.1935 | 0.17802 | 0.1935 | 0.0051365 | 0.0041679
Los Angeles (SC) | 2020 | OFF - Military - Communications | 2008 | 50 | Diesel | 5.0029e-08 | 5.9539e-08 | 7.2042e-08 | 8.8824e-07 | 1.1511e-06 | 0.00013296 | 3.8708e-08 | 3.5611e-08 | 3.8708e-08 | 1.7189e-09 | 9.1823e-10 | 3.65 | 3.65 | 0.01 | 146 | 365 | 40 | 0.11354 | 0.13512 | 0.1635 | 2.0159 | 2.6126 | 301.7637 | 0.087848 | 0.08082 | 0.087848 | 0.0039011 | 0.0020839
Los Angeles (SC) | 2020 | OFF - Military - Communications | 2008 | 100 | Diesel | 1.1579e-07 | 1.378e-07 | 1.6674e-07 | 2.3625e-06 | 2.0216e-06 | 0.00039889 | 1.3109e-07 | 1.2061e-07 | 1.3109e-07 | 4.6792e-09 | 3.6729e-09 | 14.6 | 3.65 | 0.02 | 292 | 182.5 | 80 | 0.13139 | 0.15637 | 0.18921 | 2.6809 | 2.2941 | 452.6456 | 0.14876 | 0.13686 | 0.14876 | 0.0053098 | 0.0041679
Los Angeles (SC) | 2020 | OFF - Military - Communications | 2009 | 50 | Diesel | 4.8763e-08 | 5.8033e-08 | 7.0219e-08 | 8.8853e-07 | 1.1704e-06 | 0.00013597 | 3.8895e-08 | 3.5783e-08 | 3.8895e-08 | 1.7578e-09 | 9.1823e-10 | 3.65 | 3.65 | 0.01 | 146 | 365 | 40 | 0.11067 | 0.13171 | 0.15936 | 2.0165 | 2.6563 | 308.5961 | 0.088273 | 0.081211 | 0.088273 | 0.0039894 | 0.0020839
Los Angeles (SC) | 2020 | OFF - Military - Communications | 2009 | 100 | Diesel | 1.1391e-07 | 1.3557e-07 | 1.6404e-07 | 2.3986e-06 | 2.0596e-06 | 0.00040792 | 1.3258e-07 | 1.2198e-07 | 1.3258e-07 | 4.7851e-09 | 3.6729e-09 | 14.6 | 3.65 | 0.02 | 292 | 182.5 | 80 | 0.12927 | 0.15384 | 0.18614 | 2.7218 | 2.3372 | 462.8941 | 0.15045 | 0.13842 | 0.15045 | 0.00543 | 0.0041679
Los Angeles (SC) | 2020 | OFF - Military - Communications | 2010 | 50 | Diesel | 4.7957e-08 | 5.7072e-08 | 6.9057e-08 | 8.9854e-07 | 1.2035e-06 | 0.00014064 | 3.9517e-08 | 3.6356e-08 | 3.9517e-08 | 1.8181e-09 | 9.1823e-10 | 3.65 | 3.65 | 0.01 | 146 | 365 | 40 | 0.10884 | 0.12953 | 0.15673 | 2.0393 | 2.7315 | 319.1877 | 0.089685 | 0.08251 | 0.089685 | 0.0041263 | 0.0020839
Los Angeles (SC) | 2020 | OFF - Military - Communications | 2010 | 100 | Diesel | 1.1317e-07 | 1.3469e-07 | 1.6297e-07 | 2.4629e-06 | 2.1223e-06 | 0.00042192 | 1.3561e-07 | 1.2476e-07 | 1.3561e-07 | 4.9494e-09 | 3.6729e-09 | 14.6 | 3.65 | 0.02 | 292 | 182.5 | 80 | 0.12842 | 0.15284 | 0.18493 | 2.7948 | 2.4083 | 478.7813 | 0.15388 | 0.14157 | 0.15388 | 0.0056164 | 0.0041679
Los Angeles (SC) | 2020 | OFF - Military - Communications | 2011 | 50 | Diesel | 4.6447e-08 | 5.5275e-08 | 6.6883e-08 | 8.9679e-07 | 1.222e-06 | 0.00014364 | 4.2209e-08 | 3.8832e-08 | 4.2209e-08 | 1.8569e-09 | 9.1823e-10 | 3.65 | 3.65 | 0.01 | 146 | 365 | 40 | 0.10541 | 0.12545 | 0.15179 | 2.0353 | 2.7734 | 326.0003 | 0.095793 | 0.08813 | 0.095793 | 0.0042144 | 0.0020839
Los Angeles (SC) | 2020 | OFF - Military - Communications | 2011 | 100 | Diesel | 1.1084e-07 | 1.3191e-07 | 1.5961e-07 | 2.497e-06 | 2.1594e-06 | 0.00043093 | 1.4584e-07 | 1.3417e-07 | 1.4584e-07 | 5.055e-09 | 3.6729e-09 | 14.6 | 3.65 | 0.02 | 292 | 182.5 | 80 | 0.12578 | 0.14968 | 0.18112 | 2.8335 | 2.4504 | 489.0003 | 0.16549 | 0.15225 | 0.16549 | 0.0057362 | 0.0041679
Los Angeles (SC) | 2020 | OFF - Military - Communications | 2012 | 50 | Diesel | 4.4727e-08 | 5.3229e-08 | 6.4407e-08 | 8.921e-07 | 1.2374e-06 | 0.00014631 | 4.2202e-08 | 3.8826e-08 | 4.2202e-08 | 1.8914e-09 | 9.1823e-10 | 3.65 | 3.65 | 0.01 | 146 | 365 | 40 | 0.10151 | 0.1208 | 0.14617 | 2.0246 | 2.8082 | 332.0445 | 0.095777 | 0.088115 | 0.095777 | 0.0042925 | 0.0020839
Los Angeles (SC) | 2020 | OFF - Military - Communications | 2012 | 100 | Diesel | 9.8295e-08 | 1.1698e-07 | 1.4154e-07 | 2.5245e-06 | 1.9192e-06 | 0.00043892 | 5.3702e-08 | 4.9406e-08 | 5.3702e-08 | 5.1487e-09 | 3.6729e-09 | 14.6 | 3.65 | 0.02 | 292 | 182.5 | 80 | 0.11154 | 0.13274 | 0.16062 | 2.8647 | 2.1779 | 498.0665 | 0.060939 | 0.056064 | 0.060939 | 0.0058426 | 0.0041679
Los Angeles (SC) | 2020 | OFF - Military - Communications | 2013 | 50 | Diesel | 4.3011e-08 | 5.1187e-08 | 6.1937e-08 | 8.8864e-07 | 7.5815e-07 | 0.00014931 | 2.8831e-09 | 2.6524e-09 | 2.8831e-09 | 1.9302e-09 | 9.1823e-10 | 3.65 | 3.65 | 0.01 | 146 | 365 | 40 | 0.097615 | 0.11617 | 0.14057 | 2.0168 | 1.7206 | 338.8551 | 0.0065432 | 0.0060198 | 0.0065432 | 0.0043805 | 0.0020839
Los Angeles (SC) | 2020 | OFF - Military - Communications | 2013 | 100 | Diesel | 9.5749e-08 | 1.1395e-07 | 1.3788e-07 | 2.5572e-06 | 1.951e-06 | 0.00044792 | 8.3914e-09 | 7.7201e-09 | 8.3914e-09 | 5.2543e-09 | 3.6729e-09 | 14.6 | 3.65 | 0.02 | 292 | 182.5 | 80 | 0.10865 | 0.1293 | 0.15646 | 2.9018 | 2.2139 | 508.2823 | 0.0095222 | 0.0087604 | 0.0095222 | 0.0059624 | 0.0041679
Los Angeles (SC) | 2020 | OFF - Military - Communications | 2014 | 50 | Diesel | 4.1279e-08 | 4.9126e-08 | 5.9442e-08 | 8.8624e-07 | 7.7049e-07 | 0.00015264 | 2.8651e-09 | 2.6359e-09 | 2.8651e-09 | 1.9733e-09 | 9.1823e-10 | 3.65 | 3.65 | 0.01 | 146 | 365 | 40 | 0.093684 | 0.11149 | 0.13491 | 2.0113 | 1.7486 | 346.4194 | 0.0065023 | 0.0059821 | 0.0065023 | 0.0044783 | 0.0020839
Los Angeles (SC) | 2020 | OFF - Military - Communications | 2014 | 100 | Diesel | 9.3222e-08 | 1.1094e-07 | 1.3424e-07 | 2.5947e-06 | 1.9868e-06 | 0.00045792 | 8.3645e-09 | 7.6954e-09 | 8.3645e-09 | 5.3716e-09 | 3.6729e-09 | 14.6 | 7.3 | 0.02 | 584 | 365 | 80 | 0.052892 | 0.062946 | 0.076165 | 1.4722 | 1.1273 | 259.8146 | 0.0047459 | 0.0043662 | 0.0047459 | 0.0030478 | 0.0020839
Los Angeles (SC) | 2020 | OFF - Military - Communications | 2015 | 50 | Diesel | 3.9261e-08 | 4.6724e-08 | 5.6536e-08 | 8.7909e-07 | 7.7929e-07 | 0.00015531 | 2.8313e-09 | 2.6048e-09 | 2.8313e-09 | 2.0077e-09 | 9.1823e-10 | 3.65 | 3.65 | 0.01 | 146 | 365 | 40 | 0.089104 | 0.10604 | 0.12831 | 1.9951 | 1.7686 | 352.4703 | 0.0064257 | 0.0059116 | 0.0064257 | 0.0045566 | 0.0020839
Los Angeles (SC) | 2020 | OFF - Military - Communications | 2015 | 100 | Diesel | 6.9383e-08 | 8.2572e-08 | 9.9912e-08 | 2.6201e-06 | 1.1144e-06 | 0.00046592 | 8.2927e-09 | 7.6293e-09 | 8.2927e-09 | 5.4655e-09 | 3.6729e-09 | 14.6 | 7.3 | 0.02 | 584 | 365 | 80 | 0.039366 | 0.046849 | 0.056688 | 1.4866 | 0.63229 | 264.3527 | 0.0047051 | 0.0043287 | 0.0047051 | 0.003101 | 0.0020839
Los Angeles (SC) | 2020 | OFF - Military - Communications | 2016 | 50 | Diesel | 3.7031e-08 | 4.407e-08 | 5.3325e-08 | 8.6841e-07 | 7.8543e-07 | 0.00015747 | 2.7858e-09 | 2.5629e-09 | 2.7858e-09 | 2.0357e-09 | 9.1823e-10 | 3.65 | 3.65 | 0.01 | 146 | 365 | 40 | 0.084043 | 0.10002 | 0.12102 | 1.9709 | 1.7825 | 357.385 | 0.0063224 | 0.0058166 | 0.0063224 | 0.0046201 | 0.0020839
Los Angeles (SC) | 2020 | OFF - Military - Communications | 2016 | 100 | Diesel | 6.6726e-08 | 7.9409e-08 | 9.6085e-08 | 2.6364e-06 | 1.1255e-06 | 0.00047242 | 8.1874e-09 | 7.5324e-09 | 8.1874e-09 | 5.5417e-09 | 3.6729e-09 | 14.6 | 7.3 | 0.02 | 584 | 365 | 80 | 0.037859 | 0.045055 | 0.054517 | 1.4958 | 0.63858 | 268.0387 | 0.0046453 | 0.0042737 | 0.0046453 | 0.0031442 | 0.0020839
Los Angeles (SC) | 2020 | OFF - Military - Communications | 2017 | 50 | Diesel | 3.4798e-08 | 4.1413e-08 | 5.0109e-08 | 8.589e-07 | 7.931e-07 | 0.00015997 | 2.7437e-09 | 2.5242e-09 | 2.7437e-09 | 2.0681e-09 | 9.1823e-10 | 3.65 | 3.65 | 0.01 | 146 | 365 | 40 | 0.078975 | 0.093987 | 0.11372 | 1.9493 | 1.7999 | 363.0615 | 0.0062268 | 0.0057287 | 0.0062268 | 0.0046935 | 0.0020839
Los Angeles (SC) | 2020 | OFF - Military - Communications | 2017 | 100 | Diesel | 6.4104e-08 | 7.6289e-08 | 9.231e-08 | 2.6578e-06 | 1.1389e-06 | 0.00047992 | 8.0929e-09 | 7.4455e-09 | 8.0929e-09 | 5.6297e-09 | 3.6729e-09 | 14.6 | 7.3 | 0.02 | 584 | 365 | 80 | 0.036371 | 0.043285 | 0.052375 | 1.508 | 0.64616 | 272.2963 | 0.0045918 | 0.0042244 | 0.0045918 | 0.0031942 | 0.0020839
Los Angeles (SC) | 2020 | OFF - Military - Communications | 2018 | 50 | Diesel | 3.2376e-08 | 3.853e-08 | 4.6621e-08 | 8.4602e-07 | 7.9813e-07 | 0.00016197 | 2.6905e-09 | 2.4753e-09 | 2.6905e-09 | 2.0939e-09 | 9.1823e-10 | 3.65 | 3.65 | 0.01 | 146 | 365 | 40 | 0.073477 | 0.087444 | 0.10581 | 1.92 | 1.8114 | 367.5933 | 0.0061062 | 0.0056177 | 0.0061062 | 0.0047521 | 0.0020839
Los Angeles (SC) | 2020 | OFF - Military - Communications | 2018 | 100 | Diesel | 6.1176e-08 | 7.2804e-08 | 8.8093e-08 | 2.6702e-06 | 1.1485e-06 | 0.00048591 | 7.9667e-09 | 7.3293e-09 | 7.9667e-09 | 5.7e-09 | 3.6729e-09 | 14.6 | 7.3 | 0.02 | 584 | 365 | 80 | 0.03471 | 0.041308 | 0.049982 | 1.515 | 0.65164 | 275.6949 | 0.0045201 | 0.0041585 | 0.0045201 | 0.003234 | 0.0020839
Los Angeles (SC) | 2020 | OFF - Military - Communications | 2019 | 50 | Diesel | 2.9914e-08 | 3.5601e-08 | 4.3077e-08 | 8.3343e-07 | 8.0389e-07 | 0.00016414 | 2.638e-09 | 2.4269e-09 | 2.638e-09 | 2.1219e-09 | 9.1823e-10 | 3.65 | 3.65 | 0.01 | 146 | 365 | 40 | 0.067891 | 0.080796 | 0.097763 | 1.8915 | 1.8244 | 372.5161 | 0.0059869 | 0.0055079 | 0.0059869 | 0.0048157 | 0.0020839
Los Angeles (SC) | 2020 | OFF - Military - Communications | 2019 | 100 | Diesel | 5.8217e-08 | 6.9283e-08 | 8.3833e-08 | 2.6849e-06 | 1.1592e-06 | 0.00049242 | 7.843e-09 | 7.2156e-09 | 7.843e-09 | 5.7763e-09 | 3.6729e-09 | 14.6 | 7.3 | 0.02 | 584 | 365 | 80 | 0.033031 | 0.03931 | 0.047565 | 1.5233 | 0.65773 | 279.3871 | 0.00445 | 0.004094 | 0.00445 | 0.0032774 | 0.0020839
Los Angeles (SC) | 2020 | OFF - Military - Communications | 2020 | 50 | Diesel | 2.7294e-08 | 3.2482e-08 | 3.9303e-08 | 8.1774e-07 | 8.0708e-07 | 0.00016581 | 2.5753e-09 | 2.3693e-09 | 2.5753e-09 | 2.1435e-09 | 1.8365e-09 | 7.3 | 3.65 | 0.01 | 146 | 365 | 40 | 0.061944 | 0.073719 | 0.0892 | 1.8559 | 1.8317 | 376.3009 | 0.0058446 | 0.0053771 | 0.0058446 | 0.0048646 | 0.0041679
Los Angeles (SC) | 2020 | OFF - Military - Communications | 2020 | 100 | Diesel | 5.4993e-08 | 6.5446e-08 | 7.9189e-08 | 2.6909e-06 | 1.1663e-06 | 0.00049742 | 7.69e-09 | 7.0748e-09 | 7.69e-09 | 5.835e-09 | 4.5911e-09 | 18.25 | 7.3 | 0.02 | 584 | 365 | 80 | 0.031202 | 0.037133 | 0.04493 | 1.5267 | 0.66176 | 282.2256 | 0.0043632 | 0.0040141 | 0.0043632 | 0.0033107 | 0.0026049
Los Angeles (SC) | 2020 | OFF - Military - Compressor (Military) | 1990 | 100 | Diesel | 3.4895e-07 | 4.1528e-07 | 5.0248e-07 | 1.283e-06 | 2.9164e-06 | 0.00016767 | 2.4576e-07 | 2.2609e-07 | 2.4576e-07 | 1.9669e-09 | 1.8365e-09 | 7.3 | 3.65 | 0.01 | 259.15 | 365 | 71 | 0.44616 | 0.53097 | 0.64248 | 1.6404 | 3.7289 | 214.3887 | 0.31422 | 0.28908 | 0.31422 | 0.0025149 | 0.0023481
Los Angeles (SC) | 2020 | OFF - Military - Compressor (Military) | 1991 | 100 | Diesel | 6.436e-07 | 7.6594e-07 | 9.2679e-07 | 2.3743e-06 | 5.4008e-06 | 0.00031229 | 4.5176e-07 | 4.1562e-07 | 4.5176e-07 | 3.6633e-09 | 2.7547e-09 | 10.95 | 3.65 | 0.01 | 259.15 | 365 | 71 | 0.82291 | 0.97933 | 1.185 | 3.0358 | 6.9055 | 399.2956 | 0.57762 | 0.53141 | 0.57762 | 0.0046839 | 0.0035221
Los Angeles (SC) | 2020 | OFF - Military - Compressor (Military) | 1992 | 100 | Diesel | 9.1144e-07 | 1.0847e-06 | 1.3125e-06 | 3.3739e-06 | 7.6798e-06 | 0.00044663 | 6.3757e-07 | 5.8656e-07 | 6.3757e-07 | 5.2392e-09 | 3.6729e-09 | 14.6 | 7.3 | 0.02 | 518.3 | 365 | 71 | 0.58269 | 0.69344 | 0.83907 | 2.1569 | 4.9097 | 285.5314 | 0.4076 | 0.37499 | 0.4076 | 0.0033494 | 0.0023481
Los Angeles (SC) | 2020 | OFF - Military - Compressor (Military) | 1993 | 100 | Diesel | 1.128e-06 | 1.3424e-06 | 1.6244e-06 | 4.1902e-06 | 9.5443e-06 | 0.00055829 | 7.8631e-07 | 7.234e-07 | 7.8631e-07 | 6.549e-09 | 4.5911e-09 | 18.25 | 7.3 | 0.03 | 518.3 | 243.3333 | 71 | 0.72115 | 0.85823 | 1.0385 | 2.6788 | 6.1017 | 356.9132 | 0.50269 | 0.46247 | 0.50269 | 0.0041868 | 0.0029351
Los Angeles (SC) | 2020 | OFF - Military - Compressor (Military) | 1994 | 100 | Diesel | 1.5188e-06 | 1.8075e-06 | 2.1871e-06 | 5.6617e-06 | 1.2905e-05 | 0.00075927 | 1.0549e-06 | 9.705e-07 | 1.0549e-06 | 8.9067e-09 | 6.4276e-09 | 25.55 | 10.95 | 0.03 | 777.45 | 365 | 71 | 0.64731 | 0.77035 | 0.93212 | 2.413 | 5.5001 | 323.6023 | 0.4496 | 0.41363 | 0.4496 | 0.003796 | 0.0027394
Los Angeles (SC) | 2020 | OFF - Military - Compressor (Military) | 1994 | 600 | Diesel | 9.4794e-07 | 1.1281e-06 | 1.365e-06 | 4.0781e-06 | 1.1222e-05 | 0.00073966 | 5.0942e-07 | 4.6867e-07 | 5.0942e-07 | 7.26e-09 | 6.4276e-09 | 25.55 | 3.65 | 0.01 | 1361.45 | 365 | 373 | 0.23071 | 0.27456 | 0.33222 | 0.99253 | 2.7313 | 180.0172 | 0.12398 | 0.11406 | 0.12398 | 0.0017669 | 0.0015643
Los Angeles (SC) | 2020 | OFF - Military - Compressor (Military) | 1995 | 100 | Diesel | 1.8572e-06 | 2.2102e-06 | 2.6744e-06 | 6.9481e-06 | 1.5848e-05 | 0.00093792 | 1.2852e-06 | 1.1824e-06 | 1.2852e-06 | 1.1002e-08 | 8.264e-09 | 32.85 | 14.6 | 0.04 | 1036.6 | 365 | 71 | 0.59365 | 0.7065 | 0.85486 | 2.2209 | 5.0659 | 299.8059 | 0.41081 | 0.37795 | 0.41081 | 0.0035169 | 0.0026416
Los Angeles (SC) | 2020 | OFF - Military - Compressor (Military) | 1995 | 600 | Diesel | 1.1614e-06 | 1.3822e-06 | 1.6725e-06 | 5.0119e-06 | 1.3802e-05 | 0.00091369 | 6.2227e-07 | 5.7249e-07 | 6.2227e-07 | 8.9681e-09 | 7.3458e-09 | 29.2 | 3.65 | 0.01 | 1361.45 | 365 | 373 | 0.28267 | 0.3364 | 0.40704 | 1.2198 | 3.3591 | 222.3729 | 0.15145 | 0.13933 | 0.15145 | 0.0021827 | 0.0017878
Los Angeles (SC) | 2020 | OFF - Military - Compressor (Military) | 1996 | 100 | Diesel | 2.276e-06 | 2.7086e-06 | 3.2774e-06 | 8.5459e-06 | 1.9507e-05 | 0.0011612 | 1.5691e-06 | 1.4435e-06 | 1.5691e-06 | 1.3622e-08 | 1.01e-08 | 40.15 | 14.6 | 0.05 | 1036.6 | 292 | 71 | 0.72751 | 0.8658 | 1.0476 | 2.7317 | 6.2354 | 371.1915 | 0.50155 | 0.46143 | 0.50155 | 0.0043543 | 0.0032286
Los Angeles (SC) | 2020 | OFF - Military - Compressor (Military) | 1996 | 600 | Diesel | 6.7171e-07 | 7.9939e-07 | 9.6726e-07 | 2.103e-06 | 1.3266e-05 | 0.0011312 | 3.3394e-07 | 3.0722e-07 | 3.3394e-07 | 1.1103e-08 | 9.1823e-09 | 36.5 | 3.65 | 0.01 | 1361.45 | 365 | 373 | 0.16348 | 0.19456 | 0.23541 | 0.51184 | 3.2287 | 275.3204 | 0.081274 | 0.074772 | 0.081274 | 0.0027024 | 0.0022348
Los Angeles (SC) | 2020 | OFF - Military - Compressor (Military) | 1997 | 100 | Diesel | 2.6424e-06 | 3.1446e-06 | 3.805e-06 | 9.9586e-06 | 2.2748e-05 | 0.0013622 | 1.8146e-06 | 1.6695e-06 | 1.8146e-06 | 1.598e-08 | 1.1937e-08 | 47.45 | 18.25 | 0.06 | 1295.75 | 304.1667 | 71 | 0.6757 | 0.80414 | 0.97301 | 2.5466 | 5.8171 | 348.3486 | 0.46404 | 0.42691 | 0.46404 | 0.0040863 | 0.0030525
Los Angeles (SC) | 2020 | OFF - Military - Compressor (Military) | 1997 | 600 | Diesel | 7.8142e-07 | 9.2995e-07 | 1.1252e-06 | 2.4543e-06 | 1.5493e-05 | 0.001327 | 3.8727e-07 | 3.5629e-07 | 3.8727e-07 | 1.3025e-08 | 1.1019e-08 | 43.8 | 3.65 | 0.01 | 1361.45 | 365 | 373 | 0.19018 | 0.22633 | 0.27386 | 0.59732 | 3.7707 | 322.9727 | 0.094255 | 0.086714 | 0.094255 | 0.0031701 | 0.0026817
Los Angeles (SC) | 2020 | OFF - Military - Compressor (Military) | 1998 | 100 | Diesel | 2.9578e-06 | 3.52e-06 | 4.2592e-06 | 1.1189e-05 | 2.0573e-05 | 0.0015409 | 2.248e-06 | 2.0682e-06 | 2.248e-06 | 1.8075e-08 | 1.2855e-08 | 51.1 | 21.9 | 0.07 | 1554.9 | 312.8571 | 71 | 0.6303 | 0.75011 | 0.90763 | 2.3845 | 4.3842 | 328.3595 | 0.47905 | 0.44073 | 0.47905 | 0.0038518 | 0.0027394
Los Angeles (SC) | 2020 | OFF - Military - Compressor (Military) | 1998 | 600 | Diesel | 8.7648e-07 | 1.0431e-06 | 1.2621e-06 | 2.7617e-06 | 1.7447e-05 | 0.0015011 | 4.3301e-07 | 3.9837e-07 | 4.3301e-07 | 1.4733e-08 | 1.2855e-08 | 51.1 | 3.65 | 0.01 | 1361.45 | 365 | 373 | 0.21332 | 0.25387 | 0.30718 | 0.67214 | 4.2462 | 365.3271 | 0.10539 | 0.096956 | 0.10539 | 0.0035858 | 0.0031287
Los Angeles (SC) | 2020 | OFF - Military - Compressor (Military) | 1999 | 100 | Diesel | 3.3084e-06 | 3.9372e-06 | 4.7641e-06 | 1.2564e-05 | 2.3117e-05 | 0.0017419 | 2.5043e-06 | 2.304e-06 | 2.5043e-06 | 2.0433e-08 | 1.4692e-08 | 58.4 | 25.55 | 0.08 | 1814.05 | 319.375 | 71 | 0.6043 | 0.71917 | 0.87019 | 2.2949 | 4.2225 | 318.1618 | 0.45743 | 0.42083 | 0.45743 | 0.0037322 | 0.0026835
Los Angeles (SC) | 2020 | OFF - Military - Compressor (Military) | 1999 | 600 | Diesel | 9.8242e-07 | 1.1692e-06 | 1.4147e-06 | 3.1056e-06 | 1.9634e-05 | 0.0016968 | 4.8379e-07 | 4.4509e-07 | 4.8379e-07 | 1.6655e-08 | 1.3773e-08 | 54.75 | 3.65 | 0.01 | 1361.45 | 365 | 373 | 0.2391 | 0.28455 | 0.34431 | 0.75585 | 4.7785 | 412.9784 | 0.11774 | 0.10833 | 0.11774 | 0.0040535 | 0.0033522
Los Angeles (SC) | 2020 | OFF - Military - Compressor (Military) | 2000 | 100 | Diesel | 3.8607e-06 | 4.5946e-06 | 5.5594e-06 | 1.4719e-05 | 2.7102e-05 | 0.0020545 | 2.9102e-06 | 2.6774e-06 | 2.9102e-06 | 2.41e-08 | 1.7446e-08 | 69.35 | 29.2 | 0.09 | 2073.2 | 324.4444 | 71 | 0.61704 | 0.73433 | 0.88854 | 2.3525 | 4.3316 | 328.3604 | 0.46513 | 0.42792 | 0.46513 | 0.0038518 | 0.0027884
Los Angeles (SC) | 2020 | OFF - Military - Compressor (Military) | 2000 | 600 | Diesel | 1.1489e-06 | 1.3673e-06 | 1.6544e-06 | 3.6438e-06 | 2.3054e-05 | 0.0020014 | 5.639e-07 | 5.1879e-07 | 5.639e-07 | 1.9645e-08 | 1.6528e-08 | 65.7 | 3.65 | 0.02 | 1361.45 | 182.5 | 373 | 0.27961 | 0.33276 | 0.40264 | 0.88683 | 5.6109 | 487.1046 | 0.13724 | 0.12626 | 0.13724 | 0.0047811 | 0.0040226
Los Angeles (SC) | 2020 | OFF - Military - Compressor (Military) | 2001 | 100 | Diesel | 4.1929e-06 | 4.9899e-06 | 6.0378e-06 | 1.6049e-05 | 2.9573e-05 | 0.0022555 | 3.1472e-06 | 2.8954e-06 | 3.1472e-06 | 2.6458e-08 | 1.9283e-08 | 76.65 | 29.2 | 0.1 | 2073.2 | 292 | 71 | 0.67013 | 0.79751 | 0.96499 | 2.5651 | 4.7265 | 360.4867 | 0.50299 | 0.46275 | 0.50299 | 0.0042287 | 0.0030819
Los Angeles (SC) | 2020 | OFF - Military - Compressor (Military) | 2001 | 600 | Diesel | 9.9143e-07 | 1.1799e-06 | 1.4277e-06 | 3.9792e-06 | 1.9757e-05 | 0.0021972 | 4.9198e-07 | 4.5262e-07 | 4.9198e-07 | 2.1567e-08 | 1.8365e-08 | 73 | 7.3 | 0.02 | 2722.9 | 365 | 373 | 0.12065 | 0.14358 | 0.17373 | 0.48423 | 2.4043 | 267.3807 | 0.059869 | 0.05508 | 0.059869 | 0.0026244 | 0.0022348
Los Angeles (SC) | 2020 | OFF - Military - Compressor (Military) | 2002 | 100 | Diesel | 4.64e-06 | 5.522e-06 | 6.6816e-06 | 1.7833e-05 | 3.2884e-05 | 0.0025234 | 3.4675e-06 | 3.1901e-06 | 3.4675e-06 | 2.9601e-08 | 2.1119e-08 | 83.95 | 32.85 | 0.11 | 2332.35 | 298.6364 | 71 | 0.65919 | 0.78449 | 0.94923 | 2.5334 | 4.6717 | 358.4956 | 0.49262 | 0.45321 | 0.49262 | 0.0042053 | 0.0030003
Los Angeles (SC) | 2020 | OFF - Military - Compressor (Military) | 2002 | 300 | Diesel | 2.4956e-07 | 2.9699e-07 | 3.5936e-07 | 7.8211e-07 | 4.9568e-06 | 0.0004199 | 1.1549e-07 | 1.0625e-07 | 1.1549e-07 | 4.7246e-09 | 3.6729e-09 | 14.6 | 3.65 | 0.01 | 813.95 | 365 | 223 | 0.10159 | 0.1209 | 0.14629 | 0.31839 | 2.0178 | 170.9382 | 0.047013 | 0.043252 | 0.047013 | 0.0019233 | 0.0014952
Los Angeles (SC) | 2020 | OFF - Military - Compressor (Military) | 2002 | 600 | Diesel | 9.6301e-07 | 1.1461e-06 | 1.3867e-06 | 4.4283e-06 | 1.9971e-05 | 0.0024582 | 4.9959e-07 | 4.5962e-07 | 4.9959e-07 | 2.4128e-08 | 2.0201e-08 | 80.3 | 7.3 | 0.02 | 2722.9 | 365 | 373 | 0.11719 | 0.13946 | 0.16875 | 0.53888 | 2.4303 | 299.1419 | 0.060795 | 0.055932 | 0.060795 | 0.0029362 | 0.0024583
Los Angeles (SC) | 2020 | OFF - Military - Compressor (Military) | 2003 | 100 | Diesel | 5.3201e-06 | 6.3314e-06 | 7.661e-06 | 2.0531e-05 | 3.7889e-05 | 0.0029255 | 3.9579e-06 | 3.6413e-06 | 3.9579e-06 | 3.4317e-08 | 2.4792e-08 | 98.55 | 40.15 | 0.13 | 2850.65 | 308.8462 | 71 | 0.61839 | 0.73594 | 0.89049 | 2.3865 | 4.404 | 340.044 | 0.46005 | 0.42325 | 0.46005 | 0.0039889 | 0.0028817
Los Angeles (SC) | 2020 | OFF - Military - Compressor (Military) | 2003 | 300 | Diesel | 2.1669e-07 | 2.5788e-07 | 3.1204e-07 | 9.0047e-07 | 4.4571e-06 | 0.0004868 | 1.0632e-07 | 9.7817e-08 | 1.0632e-07 | 5.4774e-09 | 3.6729e-09 | 14.6 | 3.65 | 0.01 | 813.95 | 365 | 223 | 0.088213 | 0.10498 | 0.12703 | 0.36657 | 1.8144 | 198.1714 | 0.043283 | 0.03982 | 0.043283 | 0.0022298 | 0.0014952
Los Angeles (SC) | 2020 | OFF - Military - Compressor (Military) | 2003 | 600 | Diesel | 1.0364e-06 | 1.2334e-06 | 1.4925e-06 | 5.1064e-06 | 2.1886e-05 | 0.0028499 | 5.6673e-07 | 5.2139e-07 | 5.6673e-07 | 2.7972e-08 | 2.3874e-08 | 94.9 | 7.3 | 0.02 | 2722.9 | 365 | 373 | 0.12612 | 0.1501 | 0.18162 | 0.6214 | 2.6633 | 346.7999 | 0.068965 | 0.063448 | 0.068965 | 0.003404 | 0.0029052
Los Angeles (SC) | 2020 | OFF - Military - Compressor (Military) | 2004 | 100 | Diesel | 3.9898e-06 | 4.7482e-06 | 5.7454e-06 | 2.7804e-05 | 4.4327e-05 | 0.0043101 | 3.2481e-06 | 2.9883e-06 | 3.2481e-06 | 5.0559e-08 | 3.5811e-08 | 142.35 | 58.4 | 0.2 | 4146.4 | 292 | 71 | 0.31884 | 0.37944 | 0.45913 | 2.2219 | 3.5423 | 344.4295 | 0.25957 | 0.2388 | 0.25957 | 0.0040403 | 0.0028617
Los Angeles (SC) | 2020 | OFF - Military - Compressor (Military) | 2004 | 300 | Diesel | 2.7123e-07 | 3.2278e-07 | 3.9057e-07 | 1.3175e-06 | 5.9206e-06 | 0.00071721 | 1.4211e-07 | 1.3074e-07 | 1.4211e-07 | 8.0698e-09 | 5.5094e-09 | 21.9 | 3.65 | 0.01 | 813.95 | 365 | 223 | 0.11041 | 0.1314 | 0.15899 | 0.53632 | 2.4102 | 291.9666 | 0.05785 | 0.053222 | 0.05785 | 0.0032851 | 0.0022428
Los Angeles (SC) | 2020 | OFF - Military - Compressor (Military) | 2004 | 600 | Diesel | 1.4833e-06 | 1.7652e-06 | 2.1359e-06 | 7.4829e-06 | 3.2123e-05 | 0.0041987 | 8.247e-07 | 7.5872e-07 | 8.247e-07 | 4.1212e-08 | 3.4893e-08 | 138.7 | 10.95 | 0.04 | 4084.35 | 273.75 | 373 | 0.12033 | 0.14321 | 0.17328 | 0.60706 | 2.606 | 340.6277 | 0.066905 | 0.061552 | 0.066905 | 0.0033434 | 0.0028307
Los Angeles (SC) | 2020 | OFF - Military - Compressor (Military) | 2005 | 50 | Diesel | 1.3717e-07 | 1.6324e-07 | 1.9752e-07 | 1.0455e-06 | 1.2021e-06 | 0.0001331 | 9.7548e-08 | 8.9744e-08 | 9.7548e-08 | 1.7206e-09 | 9.1823e-10 | 3.65 | 3.65 | 0.01 | 178.85 | 365 | 49 | 0.25413 | 0.30244 | 0.36595 | 1.9369 | 2.227 | 246.5848 | 0.18072 | 0.16627 | 0.18072 | 0.0031877 | 0.0017012
Los Angeles (SC) | 2020 | OFF - Military - Compressor (Military) | 2005 | 100 | Diesel | 4.4958e-06 | 5.3504e-06 | 6.474e-06 | 4.5348e-05 | 6.8291e-05 | 0.0072803 | 4.015e-06 | 3.6938e-06 | 4.015e-06 | 8.5401e-08 | 6.0603e-08 | 240.9 | 98.55 | 0.33 | 6997.05 | 298.6364 | 71 | 0.2129 | 0.25337 | 0.30658 | 2.1475 | 3.234 | 344.762 | 0.19013 | 0.17492 | 0.19013 | 0.0040442 | 0.0028699
Los Angeles (SC) | 2020 | OFF - Military - Compressor (Military) | 2005 | 175 | Diesel | 1.8892e-07 | 2.2483e-07 | 2.7204e-07 | 2.4287e-06 | 3.5944e-06 | 0.00045362 | 1.3834e-07 | 1.2727e-07 | 1.3834e-07 | 5.104e-09 | 3.6729e-09 | 14.6 | 3.65 | 0.01 | 609.55 | 365 | 167 | 0.1027 | 0.12222 | 0.14788 | 1.3202 | 1.9539 | 246.5848 | 0.0752 | 0.069184 | 0.0752 | 0.0027745 | 0.0019966
Los Angeles (SC) | 2020 | OFF - Military - Compressor (Military) | 2005 | 300 | Diesel | 4.1879e-07 | 4.9839e-07 | 6.0305e-07 | 2.2098e-06 | 9.4654e-06 | 0.0012115 | 2.3499e-07 | 2.1619e-07 | 2.3499e-07 | 1.3631e-08 | 1.01e-08 | 40.15 | 3.65 | 0.02 | 813.95 | 182.5 | 223 | 0.17048 | 0.20289 | 0.2455 | 0.89959 | 3.8533 | 493.1697 | 0.09566 | 0.088008 | 0.09566 | 0.005549 | 0.0041118
Los Angeles (SC) | 2020 | OFF - Military - Compressor (Military) | 2005 | 600 | Diesel | 2.2932e-06 | 2.7291e-06 | 3.3023e-06 | 1.2571e-05 | 5.0333e-05 | 0.0070922 | 1.3642e-06 | 1.255e-06 | 1.3642e-06 | 6.9612e-08 | 5.8766e-08 | 233.6 | 18.25 | 0.06 | 6807.25 | 304.1667 | 373 | 0.11163 | 0.13284 | 0.16074 | 0.61193 | 2.45 | 345.2187 | 0.066403 | 0.06109 | 0.066403 | 0.0033884 | 0.0028605
Los Angeles (SC) | 2020 | OFF - Military - Compressor (Military) | 2006 | 50 | Diesel | 1.0557e-07 | 1.2564e-07 | 1.5203e-07 | 1.0849e-06 | 1.3142e-06 | 0.00014803 | 9.8438e-08 | 9.0563e-08 | 9.8438e-08 | 1.9136e-09 | 9.1823e-10 | 3.65 | 3.65 | 0.01 | 178.85 | 365 | 49 | 0.19559 | 0.23277 | 0.28165 | 2.0099 | 2.4349 | 274.2452 | 0.18237 | 0.16778 | 0.18237 | 0.0035453 | 0.0017012
Los Angeles (SC) | 2020 | OFF - Military - Compressor (Military) | 2006 | 100 | Diesel | 3.7124e-06 | 4.418e-06 | 5.3458e-06 | 4.9289e-05 | 7.2197e-05 | 0.0080969 | 3.6383e-06 | 3.3472e-06 | 3.6383e-06 | 9.4981e-08 | 6.7949e-08 | 270.1 | 109.5 | 0.37 | 7774.5 | 295.9459 | 71 | 0.15822 | 0.1883 | 0.22784 | 2.1007 | 3.077 | 345.0918 | 0.15506 | 0.14266 | 0.15506 | 0.0040481 | 0.002896
Los Angeles (SC) | 2020 | OFF - Military - Compressor (Military) | 2006 | 175 | Diesel | 2.0439e-07 | 2.4325e-07 | 2.9433e-07 | 2.6821e-06 | 3.9812e-06 | 0.0005045 | 1.5134e-07 | 1.3923e-07 | 1.5134e-07 | 5.6765e-09 | 4.5911e-09 | 18.25 | 3.65 | 0.01 | 609.55 | 365 | 167 | 0.11111 | 0.13223 | 0.16 | 1.458 | 2.1642 | 274.2451 | 0.082269 | 0.075687 | 0.082269 | 0.0030857 | 0.0024957
Los Angeles (SC) | 2020 | OFF - Military - Compressor (Military) | 2006 | 300 | Diesel | 4.5151e-07 | 5.3733e-07 | 6.5017e-07 | 2.4404e-06 | 1.0485e-05 | 0.0013473 | 2.5805e-07 | 2.3741e-07 | 2.5805e-07 | 1.516e-08 | 1.1019e-08 | 43.8 | 7.3 | 0.02 | 1627.9 | 365 | 223 | 0.091901 | 0.10937 | 0.13234 | 0.49673 | 2.1341 | 274.245 | 0.052525 | 0.048323 | 0.052525 | 0.0030857 | 0.0022428
Los Angeles (SC) | 2020 | OFF - Military - Compressor (Military) | 2006 | 600 | Diesel | 2.4635e-06 | 2.9318e-06 | 3.5475e-06 | 1.3906e-05 | 3.4119e-05 | 0.0078877 | 1.4987e-06 | 1.3788e-06 | 1.4987e-06 | 7.7421e-08 | 6.5194e-08 | 259.15 | 21.9 | 0.07 | 8168.7 | 312.8571 | 373 | 0.099929 | 0.11892 | 0.1439 | 0.56407 | 1.384 | 319.9527 | 0.060793 | 0.055929 | 0.060793 | 0.0031404 | 0.0026445
Los Angeles (SC) | 2020 | OFF - Military - Compressor (Military) | 2007 | 50 | Diesel | 1.0859e-07 | 1.2923e-07 | 1.5637e-07 | 1.1306e-06 | 1.3912e-06 | 0.00015756 | 1.0297e-07 | 9.4733e-08 | 1.0297e-07 | 2.0369e-09 | 9.1823e-10 | 3.65 | 3.65 | 0.01 | 178.85 | 365 | 49 | 0.20118 | 0.23942 | 0.2897 | 2.0947 | 2.5774 | 291.9146 | 0.19077 | 0.17551 | 0.19077 | 0.0037737 | 0.0017012
Los Angeles (SC) | 2020 | OFF - Military - Compressor (Military) | 2007 | 100 | Diesel | 3.8486e-06 | 4.5801e-06 | 5.542e-06 | 5.2091e-05 | 7.6527e-05 | 0.0086186 | 3.8086e-06 | 3.5039e-06 | 3.8086e-06 | 1.011e-07 | 7.254e-08 | 288.35 | 116.8 | 0.39 | 8292.8 | 299.4872 | 71 | 0.15378 | 0.18301 | 0.22144 | 2.0814 | 3.0577 | 344.3677 | 0.15218 | 0.14 | 0.15218 | 0.0040396 | 0.0028984
Los Angeles (SC) | 2020 | OFF - Military - Compressor (Military) | 2007 | 175 | Diesel | 1.618e-07 | 1.9256e-07 | 2.3299e-07 | 2.8347e-06 | 2.3151e-06 | 0.00053701 | 1.3758e-07 | 1.2658e-07 | 1.3758e-07 | 6.0422e-09 | 4.5911e-09 | 18.25 | 3.65 | 0.01 | 609.55 | 365 | 167 | 0.087954 | 0.10467 | 0.12665 | 1.5409 | 1.2585 | 291.9145 | 0.074789 | 0.068806 | 0.074789 | 0.0032845 | 0.0024957
Los Angeles (SC) | 2020 | OFF - Military - Compressor (Military) | 2007 | 300 | Diesel | 4.3211e-07 | 5.1425e-07 | 6.2224e-07 | 2.5793e-06 | 6.1808e-06 | 0.0014342 | 2.6948e-07 | 2.4792e-07 | 2.6948e-07 | 1.6137e-08 | 1.1937e-08 | 47.45 | 7.3 | 0.02 | 1627.9 | 365 | 223 | 0.087954 | 0.10467 | 0.12665 | 0.52499 | 1.2581 | 291.9145 | 0.05485 | 0.050462 | 0.05485 | 0.0032845 | 0.0024297
Los Angeles (SC) | 2020 | OFF - Military - Compressor (Military) | 2007 | 600 | Diesel | 2.5297e-06 | 3.0106e-06 | 3.6428e-06 | 1.4721e-05 | 3.6184e-05 | 0.0083959 | 1.5756e-06 | 1.4495e-06 | 1.5756e-06 | 8.2409e-08 | 6.9785e-08 | 277.4 | 21.9 | 0.07 | 8168.7 | 312.8571 | 373 | 0.10261 | 0.12212 | 0.14776 | 0.59714 | 1.4677 | 340.5667 | 0.063911 | 0.058798 | 0.063911 | 0.0033428 | 0.0028307
Los Angeles (SC) | 2020 | OFF - Military - Compressor (Military) | 2008 | 50 | Diesel | 6.1285e-08 | 7.2935e-08 | 8.8251e-08 | 1.0881e-06 | 1.4102e-06 | 0.00016288 | 4.7417e-08 | 4.3624e-08 | 4.7417e-08 | 2.1056e-09 | 9.1823e-10 | 3.65 | 3.65 | 0.01 | 178.85 | 365 | 49 | 0.11354 | 0.13512 | 0.1635 | 2.0159 | 2.6126 | 301.7637 | 0.087848 | 0.08082 | 0.087848 | 0.0039011 | 0.0017012
Los Angeles (SC) | 2020 | OFF - Military - Compressor (Military) | 2008 | 100 | Diesel | 2.5862e-06 | 3.0778e-06 | 3.7241e-06 | 5.2768e-05 | 4.5154e-05 | 0.0089094 | 2.928e-06 | 2.6938e-06 | 2.928e-06 | 1.0451e-07 | 7.4376e-08 | 295.65 | 120.45 | 0.41 | 8551.95 | 293.7805 | 71 | 0.1002 | 0.11925 | 0.14429 | 2.0445 | 1.7495 | 345.1994 | 0.11345 | 0.10437 | 0.11345 | 0.0040494 | 0.0028817
Los Angeles (SC) | 2020 | OFF - Military - Compressor (Military) | 2008 | 175 | Diesel | 1.6114e-07 | 1.9177e-07 | 2.3204e-07 | 2.9094e-06 | 2.3843e-06 | 0.00055512 | 1.3988e-07 | 1.2869e-07 | 1.3988e-07 | 6.2461e-09 | 4.5911e-09 | 18.25 | 3.65 | 0.01 | 609.55 | 365 | 167 | 0.087595 | 0.10425 | 0.12614 | 1.5815 | 1.2961 | 301.7637 | 0.076038 | 0.069955 | 0.076038 | 0.0033954 | 0.0024957
Los Angeles (SC) | 2020 | OFF - Military - Compressor (Military) | 2008 | 300 | Diesel | 4.3035e-07 | 5.1215e-07 | 6.1971e-07 | 2.6473e-06 | 6.3658e-06 | 0.0014825 | 2.7507e-07 | 2.5306e-07 | 2.7507e-07 | 1.6681e-08 | 1.1937e-08 | 47.45 | 7.3 | 0.02 | 1627.9 | 365 | 223 | 0.087595 | 0.10425 | 0.12614 | 0.53884 | 1.2957 | 301.7638 | 0.055988 | 0.051509 | 0.055988 | 0.0033954 | 0.0024297
Los Angeles (SC) | 2020 | OFF - Military - Compressor (Military) | 2008 | 600 | Diesel | 2.5194e-06 | 2.9983e-06 | 3.6279e-06 | 1.5134e-05 | 3.7267e-05 | 0.0086792 | 1.6084e-06 | 1.4797e-06 | 1.6084e-06 | 8.5189e-08 | 7.254e-08 | 288.35 | 21.9 | 0.08 | 8168.7 | 273.75 | 373 | 0.10219 | 0.12162 | 0.14716 | 0.6139 | 1.5117 | 352.0577 | 0.065243 | 0.060023 | 0.065243 | 0.0034556 | 0.0029425
Los Angeles (SC) | 2020 | OFF - Military - Compressor (Military) | 2009 | 50 | Diesel | 5.9735e-08 | 7.109e-08 | 8.6019e-08 | 1.0885e-06 | 1.4338e-06 | 0.00016657 | 4.7646e-08 | 4.3835e-08 | 4.7646e-08 | 2.1533e-09 | 1.8365e-09 | 7.3 | 3.65 | 0.01 | 178.85 | 365 | 49 | 0.11067 | 0.13171 | 0.15936 | 2.0165 | 2.6563 | 308.596 | 0.088273 | 0.081211 | 0.088273 | 0.0039894 | 0.0034023
Los Angeles (SC) | 2020 | OFF - Military - Compressor (Military) | 2009 | 100 | Diesel | 2.5443e-06 | 3.028e-06 | 3.6638e-06 | 5.3573e-05 | 4.6003e-05 | 0.0091111 | 2.9613e-06 | 2.7244e-06 | 2.9613e-06 | 1.0688e-07 | 7.6213e-08 | 302.95 | 124.1 | 0.41 | 8811.1 | 302.6829 | 71 | 0.095682 | 0.11387 | 0.13778 | 2.0147 | 1.73 | 342.6324 | 0.11136 | 0.10245 | 0.11136 | 0.0040193 | 0.002866
Los Angeles (SC) | 2020 | OFF - Military - Compressor (Military) | 2009 | 175 | Diesel | 1.5853e-07 | 1.8867e-07 | 2.2828e-07 | 2.9539e-06 | 2.4292e-06 | 0.00056769 | 1.4065e-07 | 1.294e-07 | 1.4065e-07 | 6.3875e-09 | 4.5911e-09 | 18.25 | 3.65 | 0.01 | 609.55 | 365 | 167 | 0.086177 | 0.10256 | 0.12409 | 1.6057 | 1.3205 | 308.596 | 0.076457 | 0.07034 | 0.076457 | 0.0034722 | 0.0024957
Los Angeles (SC) | 2020 | OFF - Military - Compressor (Military) | 2009 | 300 | Diesel | 4.2338e-07 | 5.0386e-07 | 6.0967e-07 | 2.6878e-06 | 6.4858e-06 | 0.0015161 | 2.7772e-07 | 2.555e-07 | 2.7772e-07 | 1.7059e-08 | 1.2855e-08 | 51.1 | 7.3 | 0.02 | 1627.9 | 365 | 223 | 0.086177 | 0.10256 | 0.12409 | 0.54708 | 1.3201 | 308.5959 | 0.056528 | 0.052005 | 0.056528 | 0.0034722 | 0.0026166
Los Angeles (SC) | 2020 | OFF - Military - Compressor (Military) | 2009 | 600 | Diesel | 2.4786e-06 | 2.9497e-06 | 3.5692e-06 | 1.5392e-05 | 3.7969e-05 | 0.0088757 | 1.624e-06 | 1.4941e-06 | 1.624e-06 | 8.7118e-08 | 7.3458e-08 | 292 | 21.9 | 0.08 | 8168.7 | 273.75 | 373 | 0.10054 | 0.11965 | 0.14478 | 0.62435 | 1.5402 | 360.0287 | 0.065876 | 0.060606 | 0.065876 | 0.0035338 | 0.0029797
Los Angeles (SC) | 2020 | OFF - Military - Compressor (Military) | 2010 | 50 | Diesel | 5.8747e-08 | 6.9914e-08 | 8.4595e-08 | 1.1007e-06 | 1.4743e-06 | 0.00017229 | 4.8409e-08 | 4.4536e-08 | 4.8409e-08 | 2.2272e-09 | 1.8365e-09 | 7.3 | 3.65 | 0.01 | 178.85 | 365 | 49 | 0.10884 | 0.12953 | 0.15673 | 2.0393 | 2.7315 | 319.1875 | 0.089685 | 0.08251 | 0.089685 | 0.0041263 | 0.0034023
Los Angeles (SC) | 2020 | OFF - Military - Compressor (Military) | 2010 | 100 | Diesel | 2.5278e-06 | 3.0083e-06 | 3.64e-06 | 5.5009e-05 | 4.7403e-05 | 0.0094238 | 3.0288e-06 | 2.7865e-06 | 3.0288e-06 | 1.1055e-07 | 7.8967e-08 | 313.9 | 127.75 | 0.43 | 9070.25 | 297.093 | 71 | 0.092343 | 0.1099 | 0.13297 | 2.0096 | 1.7317 | 344.2667 | 0.11065 | 0.1018 | 0.11065 | 0.0040384 | 0.0028848
Los Angeles (SC) | 2020 | OFF - Military - Compressor (Military) | 2010 | 175 | Diesel | 1.575e-07 | 1.8744e-07 | 2.268e-07 | 3.0331e-06 | 2.5032e-06 | 0.00058718 | 1.43e-07 | 1.3156e-07 | 1.43e-07 | 6.6068e-09 | 4.5911e-09 | 18.25 | 3.65 | 0.01 | 609.55 | 365 | 167 | 0.085616 | 0.10189 | 0.12329 | 1.6488 | 1.3607 | 319.1876 | 0.077733 | 0.071514 | 0.077733 | 0.0035914 | 0.0024957
Los Angeles (SC) | 2020 | OFF - Military - Compressor (Military) | 2010 | 300 | Diesel | 4.2063e-07 | 5.0058e-07 | 6.057e-07 | 2.7599e-06 | 6.6834e-06 | 0.0015681 | 2.8355e-07 | 2.6086e-07 | 2.8355e-07 | 1.7644e-08 | 1.2855e-08 | 51.1 | 7.3 | 0.02 | 1627.9 | 365 | 223 | 0.085616 | 0.10189 | 0.12329 | 0.56176 | 1.3604 | 319.1876 | 0.057714 | 0.053097 | 0.057714 | 0.0035914 | 0.0026166
Los Angeles (SC) | 2020 | OFF - Military - Compressor (Military) | 2010 | 600 | Diesel | 2.4625e-06 | 2.9305e-06 | 3.5459e-06 | 1.5832e-05 | 3.9126e-05 | 0.0091804 | 1.6582e-06 | 1.5256e-06 | 1.6582e-06 | 9.0108e-08 | 7.6213e-08 | 302.95 | 25.55 | 0.08 | 9530.15 | 319.375 | 373 | 0.085616 | 0.10189 | 0.12329 | 0.55045 | 1.3604 | 319.1875 | 0.057655 | 0.053042 | 0.057655 | 0.0031329 | 0.0026498
Los Angeles (SC) | 2020 | OFF - Military - Compressor (Military) | 2011 | 50 | Diesel | 5.6897e-08 | 6.7712e-08 | 8.1932e-08 | 1.0986e-06 | 1.497e-06 | 0.00017596 | 5.1706e-08 | 4.7569e-08 | 5.1706e-08 | 2.2748e-09 | 1.8365e-09 | 7.3 | 3.65 | 0.01 | 178.85 | 365 | 49 | 0.10541 | 0.12545 | 0.15179 | 2.0353 | 2.7734 | 326.0003 | 0.095793 | 0.08813 | 0.095793 | 0.0042144 | 0.0034023
Los Angeles (SC) | 2020 | OFF - Military - Compressor (Military) | 2011 | 100 | Diesel | 2.4756e-06 | 2.9462e-06 | 3.5649e-06 | 5.5772e-05 | 4.8231e-05 | 0.009625 | 3.2574e-06 | 2.9968e-06 | 3.2574e-06 | 1.1291e-07 | 8.0804e-08 | 321.2 | 131.4 | 0.44 | 9329.4 | 298.6364 | 71 | 0.087926 | 0.10464 | 0.12661 | 1.9808 | 1.713 | 341.8474 | 0.11569 | 0.10644 | 0.11569 | 0.00401 | 0.0028699
Los Angeles (SC) | 2020 | OFF - Military - Compressor (Military) | 2011 | 175 | Diesel | 1.5425e-07 | 1.8357e-07 | 2.2212e-07 | 3.0753e-06 | 2.547e-06 | 0.00059971 | 1.5285e-07 | 1.4062e-07 | 1.5285e-07 | 6.7478e-09 | 4.5911e-09 | 18.25 | 3.65 | 0.01 | 609.55 | 365 | 167 | 0.08385 | 0.099789 | 0.12074 | 1.6717 | 1.3845 | 326.0003 | 0.083086 | 0.076439 | 0.083086 | 0.0036681 | 0.0024957
Los Angeles (SC) | 2020 | OFF - Military - Compressor (Military) | 2011 | 300 | Diesel | 2.9402e-07 | 3.499e-07 | 4.2338e-07 | 2.7983e-06 | 3.7738e-06 | 0.0016016 | 2.6713e-08 | 2.4576e-08 | 2.6713e-08 | 1.8021e-08 | 1.2855e-08 | 51.1 | 7.3 | 0.02 | 1627.9 | 365 | 223 | 0.059845 | 0.071221 | 0.086177 | 0.56957 | 0.76813 | 326.0004 | 0.0054373 | 0.0050023 | 0.0054373 | 0.0036681 | 0.0026166
Los Angeles (SC) | 2020 | OFF - Military - Compressor (Military) | 2011 | 600 | Diesel | 1.7212e-06 | 2.0484e-06 | 2.4786e-06 | 1.608e-05 | 2.2093e-05 | 0.0093763 | 1.5638e-07 | 1.4387e-07 | 1.5638e-07 | 9.2031e-08 | 7.8049e-08 | 310.25 | 25.55 | 0.08 | 9530.15 | 319.375 | 373 | 0.059845 | 0.071221 | 0.086177 | 0.55907 | 0.76813 | 326.0004 | 0.0054373 | 0.0050023 | 0.0054373 | 0.0031998 | 0.0027137
Los Angeles (SC) | 2020 | OFF - Military - Compressor (Military) | 2012 | 50 | Diesel | 5.4791e-08 | 6.5206e-08 | 7.8899e-08 | 1.0928e-06 | 1.5158e-06 | 0.00017923 | 5.1697e-08 | 4.7561e-08 | 5.1697e-08 | 2.3169e-09 | 1.8365e-09 | 7.3 | 3.65 | 0.01 | 178.85 | 365 | 49 | 0.10151 | 0.1208 | 0.14617 | 2.0246 | 2.8082 | 332.0444 | 0.095777 | 0.088115 | 0.095777 | 0.0042925 | 0.0034023
Los Angeles (SC) | 2020 | OFF - Military - Compressor (Military) | 2012 | 100 | Diesel | 2.1955e-06 | 2.6128e-06 | 3.1615e-06 | 5.6387e-05 | 4.2867e-05 | 0.0098034 | 1.1995e-06 | 1.1035e-06 | 1.1995e-06 | 1.15e-07 | 8.1722e-08 | 324.85 | 135.05 | 0.45 | 9588.55 | 300.1111 | 71 | 0.075868 | 0.090289 | 0.10925 | 1.9485 | 1.4813 | 338.7751 | 0.041449 | 0.038133 | 0.041449 | 0.003974 | 0.0028241
Los Angeles (SC) | 2020 | OFF - Military - Compressor (Military) | 2012 | 175 | Diesel | 1.334e-07 | 1.5876e-07 | 1.921e-07 | 3.1093e-06 | 2.3922e-06 | 0.00061083 | 1.0394e-08 | 9.5624e-09 | 1.0394e-08 | 6.8729e-09 | 5.5094e-09 | 21.9 | 3.65 | 0.01 | 609.55 | 365 | 167 | 0.072516 | 0.0863 | 0.10442 | 1.6902 | 1.3004 | 332.0444 | 0.0056501 | 0.0051981 | 0.0056501 | 0.0037361 | 0.0029949
Los Angeles (SC) | 2020 | OFF - Military - Compressor (Military) | 2012 | 300 | Diesel | 2.863e-07 | 3.4072e-07 | 4.1228e-07 | 2.8292e-06 | 3.8295e-06 | 0.0016313 | 2.6933e-08 | 2.4778e-08 | 2.6933e-08 | 1.8355e-08 | 1.3773e-08 | 54.75 | 7.3 | 0.02 | 1627.9 | 365 | 223 | 0.058275 | 0.069352 | 0.083916 | 0.57587 | 0.77947 | 332.0444 | 0.0054821 | 0.0050435 | 0.0054821 | 0.0037361 | 0.0028035
Los Angeles (SC) | 2020 | OFF - Military - Compressor (Military) | 2012 | 600 | Diesel | 1.6761e-06 | 1.9947e-06 | 2.4136e-06 | 1.6286e-05 | 2.2419e-05 | 0.0095501 | 1.5767e-07 | 1.4506e-07 | 1.5767e-07 | 9.3738e-08 | 7.8967e-08 | 313.9 | 25.55 | 0.08 | 9530.15 | 319.375 | 373 | 0.058275 | 0.069352 | 0.083916 | 0.56625 | 0.77947 | 332.0445 | 0.0054821 | 0.0050435 | 0.0054821 | 0.0032591 | 0.0027456
Los Angeles (SC) | 2020 | OFF - Military - Compressor (Military) | 2013 | 50 | Diesel | 5.2689e-08 | 6.2704e-08 | 7.5872e-08 | 1.0886e-06 | 9.2874e-07 | 0.0001829 | 3.5318e-09 | 3.2492e-09 | 3.5318e-09 | 2.3645e-09 | 1.8365e-09 | 7.3 | 3.65 | 0.01 | 178.85 | 365 | 49 | 0.097615 | 0.11617 | 0.14057 | 2.0168 | 1.7206 | 338.855 | 0.0065432 | 0.0060198 | 0.0065432 | 0.0043805 | 0.0034023
Los Angeles (SC) | 2020 | OFF - Military - Compressor (Military) | 2013 | 100 | Diesel | 2.1386e-06 | 2.5451e-06 | 3.0796e-06 | 5.7115e-05 | 4.3577e-05 | 0.010005 | 1.8743e-07 | 1.7243e-07 | 1.8743e-07 | 1.1736e-07 | 8.3559e-08 | 332.15 | 135.05 | 0.46 | 9588.55 | 293.587 | 71 | 0.073903 | 0.08795 | 0.10642 | 1.9737 | 1.5059 | 345.7236 | 0.0064768 | 0.0059587 | 0.0064768 | 0.0040555 | 0.0028875
Los Angeles (SC) | 2020 | OFF - Military - Compressor (Military) | 2013 | 175 | Diesel | 1.3017e-07 | 1.5492e-07 | 1.8745e-07 | 3.1495e-06 | 2.4323e-06 | 0.00062336 | 1.0467e-08 | 9.6295e-09 | 1.0467e-08 | 7.0138e-09 | 5.5094e-09 | 21.9 | 3.65 | 0.01 | 609.55 | 365 | 167 | 0.070761 | 0.084212 | 0.1019 | 1.7121 | 1.3222 | 338.855 | 0.0056898 | 0.0052346 | 0.0056898 | 0.0038127 | 0.0029949
Los Angeles (SC) | 2020 | OFF - Military - Compressor (Military) | 2013 | 300 | Diesel | 2.7874e-07 | 3.3173e-07 | 4.0139e-07 | 2.8659e-06 | 3.8934e-06 | 0.0016648 | 2.7205e-08 | 2.5028e-08 | 2.7205e-08 | 1.8732e-08 | 1.3773e-08 | 54.75 | 7.3 | 0.02 | 1627.9 | 365 | 223 | 0.056736 | 0.067521 | 0.0817 | 0.58333 | 0.79249 | 338.855 | 0.0055374 | 0.0050944 | 0.0055374 | 0.0038127 | 0.0028035
Los Angeles (SC) | 2020 | OFF - Military - Compressor (Military) | 2013 | 600 | Diesel | 1.6318e-06 | 1.942e-06 | 2.3498e-06 | 1.6527e-05 | 2.2793e-05 | 0.009746 | 1.5926e-07 | 1.4652e-07 | 1.5926e-07 | 9.566e-08 | 8.0804e-08 | 321.2 | 25.55 | 0.08 | 9530.15 | 319.375 | 373 | 0.056736 | 0.067521 | 0.0817 | 0.5746 | 0.79249 | 338.855 | 0.0055374 | 0.0050944 | 0.0055374 | 0.003326 | 0.0028094
Los Angeles (SC) | 2020 | OFF - Military - Compressor (Military) | 2014 | 50 | Diesel | 5.0567e-08 | 6.0179e-08 | 7.2817e-08 | 1.0856e-06 | 9.4385e-07 | 0.00018698 | 3.5097e-09 | 3.2289e-09 | 3.5097e-09 | 2.4172e-09 | 1.8365e-09 | 7.3 | 3.65 | 0.01 | 178.85 | 365 | 49 | 0.093684 | 0.11149 | 0.13491 | 2.0113 | 1.7486 | 346.4195 | 0.0065023 | 0.0059821 | 0.0065023 | 0.0044783 | 0.0034023
Los Angeles (SC) | 2020 | OFF - Military - Compressor (Military) | 2014 | 100 | Diesel | 2.0822e-06 | 2.4779e-06 | 2.9983e-06 | 5.7953e-05 | 4.4376e-05 | 0.010228 | 1.8683e-07 | 1.7188e-07 | 1.8683e-07 | 1.1998e-07 | 8.5395e-08 | 339.45 | 138.7 | 0.47 | 9847.7 | 295.1064 | 71 | 0.070059 | 0.083376 | 0.10089 | 1.95 | 1.4931 | 344.1404 | 0.0062862 | 0.0057833 | 0.0062862 | 0.0040369 | 0.0028733
Los Angeles (SC) | 2020 | OFF - Military - Compressor (Military) | 2014 | 175 | Diesel | 1.2698e-07 | 1.5112e-07 | 1.8285e-07 | 3.1958e-06 | 2.4774e-06 | 0.00063727 | 1.0557e-08 | 9.7126e-09 | 1.0557e-08 | 7.1704e-09 | 5.5094e-09 | 21.9 | 3.65 | 0.01 | 609.55 | 365 | 167 | 0.069026 | 0.082147 | 0.099398 | 1.7372 | 1.3467 | 346.4194 | 0.0057389 | 0.0052798 | 0.0057389 | 0.0038978 | 0.0029949
Los Angeles (SC) | 2020 | OFF - Military - Compressor (Military) | 2014 | 300 | Diesel | 1.8653e-07 | 2.2199e-07 | 2.6861e-07 | 2.908e-06 | 7.889e-07 | 0.0017019 | 2.7525e-08 | 2.5323e-08 | 2.7525e-08 | 1.915e-08 | 1.3773e-08 | 54.75 | 7.3 | 0.02 | 1627.9 | 365 | 223 | 0.037968 | 0.045185 | 0.054673 | 0.59191 | 0.16058 | 346.4193 | 0.0056025 | 0.0051543 | 0.0056025 | 0.0038978 | 0.0028035
Los Angeles (SC) | 2020 | OFF - Military - Compressor (Military) | 2014 | 600 | Diesel | 1.092e-06 | 1.2996e-06 | 1.5725e-06 | 1.68e-05 | 4.6184e-06 | 0.0099636 | 1.6114e-07 | 1.4825e-07 | 1.6114e-07 | 9.7796e-08 | 8.264e-08 | 328.5 | 25.55 | 0.09 | 9530.15 | 283.8889 | 373 | 0.037968 | 0.045185 | 0.054673 | 0.5841 | 0.16058 | 346.4194 | 0.0056025 | 0.0051543 | 0.0056025 | 0.0034002 | 0.0028733
Los Angeles (SC) | 2020 | OFF - Military - Compressor (Military) | 2015 | 50 | Diesel | 4.8095e-08 | 5.7237e-08 | 6.9257e-08 | 1.0769e-06 | 9.5463e-07 | 0.00019025 | 3.4683e-09 | 3.1909e-09 | 3.4683e-09 | 2.4595e-09 | 1.8365e-09 | 7.3 | 3.65 | 0.01 | 178.85 | 365 | 49 | 0.089104 | 0.10604 | 0.12831 | 1.9951 | 1.7686 | 352.4703 | 0.0064257 | 0.0059116 | 0.0064257 | 0.0045566 | 0.0034023
Los Angeles (SC) | 2020 | OFF - Military - Compressor (Military) | 2015 | 100 | Diesel | 1.5497e-06 | 1.8443e-06 | 2.2316e-06 | 5.852e-05 | 2.4891e-05 | 0.010407 | 1.8522e-07 | 1.704e-07 | 1.8522e-07 | 1.2207e-07 | 8.7231e-08 | 346.75 | 142.35 | 0.47 | 10106.85 | 302.8723 | 71 | 0.050806 | 0.060464 | 0.073161 | 1.9186 | 0.81603 | 341.1732 | 0.0060724 | 0.0055866 | 0.0060724 | 0.0040021 | 0.0028598
Los Angeles (SC) | 2020 | OFF - Military - Compressor (Military) | 2015 | 175 | Diesel | 6.772e-08 | 8.0593e-08 | 9.7517e-08 | 3.2272e-06 | 2.9934e-07 | 0.0006484 | 1.0596e-08 | 9.7481e-09 | 1.0596e-08 | 7.2957e-09 | 5.5094e-09 | 21.9 | 3.65 | 0.01 | 609.55 | 365 | 167 | 0.036812 | 0.04381 | 0.05301 | 1.7543 | 0.16272 | 352.4703 | 0.0057598 | 0.0052991 | 0.0057598 | 0.0039659 | 0.0029949
Los Angeles (SC) | 2020 | OFF - Military - Compressor (Military) | 2015 | 300 | Diesel | 1.8086e-07 | 2.1524e-07 | 2.6043e-07 | 2.9366e-06 | 7.9943e-07 | 0.0017317 | 2.7714e-08 | 2.5497e-08 | 2.7714e-08 | 1.9484e-08 | 1.4692e-08 | 58.4 | 7.3 | 0.03 | 1627.9 | 243.3333 | 223 | 0.036812 | 0.04381 | 0.05301 | 0.59773 | 0.16272 | 352.4703 | 0.005641 | 0.0051897 | 0.005641 | 0.0039659 | 0.0029904
Los Angeles (SC) | 2020 | OFF - Military - Compressor (Military) | 2015 | 600 | Diesel | 1.0588e-06 | 1.26e-06 | 1.5247e-06 | 1.6996e-05 | 4.6801e-06 | 0.010138 | 1.6224e-07 | 1.4926e-07 | 1.6224e-07 | 9.9504e-08 | 8.4477e-08 | 335.8 | 25.55 | 0.09 | 9530.15 | 283.8889 | 373 | 0.036812 | 0.04381 | 0.05301 | 0.59092 | 0.16272 | 352.4702 | 0.005641 | 0.0051897 | 0.005641 | 0.0034596 | 0.0029371
Los Angeles (SC) | 2020 | OFF - Military - Compressor (Military) | 2016 | 50 | Diesel | 4.5363e-08 | 5.3986e-08 | 6.5323e-08 | 1.0638e-06 | 9.6215e-07 | 0.0001929 | 3.4126e-09 | 3.1396e-09 | 3.4126e-09 | 2.4938e-09 | 1.8365e-09 | 7.3 | 3.65 | 0.01 | 178.85 | 365 | 49 | 0.084043 | 0.10002 | 0.12102 | 1.9709 | 1.7825 | 357.3848 | 0.0063224 | 0.0058166 | 0.0063224 | 0.0046201 | 0.0034023
Los Angeles (SC) | 2020 | OFF - Military - Compressor (Military) | 2016 | 100 | Diesel | 1.4904e-06 | 1.7736e-06 | 2.1461e-06 | 5.8885e-05 | 2.5138e-05 | 0.010552 | 1.8287e-07 | 1.6824e-07 | 1.8287e-07 | 1.2378e-07 | 8.815e-08 | 350.4 | 146 | 0.48 | 10366 | 304.1667 | 71 | 0.047639 | 0.056695 | 0.0686 | 1.8823 | 0.80355 | 337.282 | 0.0058454 | 0.0053778 | 0.0058454 | 0.0039565 | 0.0028177
Los Angeles (SC) | 2020 | OFF - Military - Compressor (Military) | 2016 | 175 | Diesel | 6.5273e-08 | 7.768e-08 | 9.3993e-08 | 3.2474e-06 | 3.0228e-07 | 0.00065744 | 1.0596e-08 | 9.748e-09 | 1.0596e-08 | 7.3974e-09 | 5.5094e-09 | 21.9 | 3.65 | 0.01 | 609.55 | 365 | 167 | 0.035482 | 0.042227 | 0.051094 | 1.7653 | 0.16432 | 357.3849 | 0.0057598 | 0.005299 | 0.0057598 | 0.0040212 | 0.0029949
Los Angeles (SC) | 2020 | OFF - Military - Compressor (Military) | 2016 | 300 | Diesel | 1.7432e-07 | 2.0746e-07 | 2.5102e-07 | 2.955e-06 | 8.0729e-07 | 0.0017558 | 2.7804e-08 | 2.558e-08 | 2.7804e-08 | 1.9756e-08 | 1.4692e-08 | 58.4 | 7.3 | 0.03 | 1627.9 | 243.3333 | 223 | 0.035482 | 0.042227 | 0.051094 | 0.60148 | 0.16432 | 357.3848 | 0.0056593 | 0.0052066 | 0.0056593 | 0.0040212 | 0.0029904
Los Angeles (SC) | 2020 | OFF - Military - Compressor (Military) | 2016 | 600 | Diesel | 1.0205e-06 | 1.2145e-06 | 1.4696e-06 | 1.7134e-05 | 4.7261e-06 | 0.010279 | 1.6277e-07 | 1.4975e-07 | 1.6277e-07 | 1.0089e-07 | 8.5395e-08 | 339.45 | 25.55 | 0.09 | 9530.15 | 283.8889 | 373 | 0.035482 | 0.042227 | 0.051094 | 0.59573 | 0.16432 | 357.385 | 0.0056593 | 0.0052066 | 0.0056593 | 0.0035078 | 0.0029691
Los Angeles (SC) | 2020 | OFF - Military - Compressor (Military) | 2017 | 50 | Diesel | 4.2628e-08 | 5.0731e-08 | 6.1384e-08 | 1.0521e-06 | 9.7154e-07 | 0.00019597 | 3.361e-09 | 3.0921e-09 | 3.361e-09 | 2.5334e-09 | 1.8365e-09 | 7.3 | 3.65 | 0.01 | 178.85 | 365 | 49 | 0.078975 | 0.093987 | 0.11372 | 1.9493 | 1.7999 | 363.0616 | 0.0062268 | 0.0057287 | 0.0062268 | 0.0046935 | 0.0034023
Los Angeles (SC) | 2020 | OFF - Military - Compressor (Military) | 2017 | 100 | Diesel | 1.4318e-06 | 1.7039e-06 | 2.0618e-06 | 5.9362e-05 | 2.5437e-05 | 0.010719 | 1.8076e-07 | 1.663e-07 | 1.8076e-07 | 1.2574e-07 | 8.9068e-08 | 354.05 | 146 | 0.49 | 10366 | 297.9592 | 71 | 0.045767 | 0.054467 | 0.065905 | 1.8975 | 0.81309 | 342.6394 | 0.005778 | 0.0053157 | 0.005778 | 0.0040193 | 0.0028471
Los Angeles (SC) | 2020 | OFF - Military - Compressor (Military) | 2017 | 175 | Diesel | 6.2864e-08 | 7.4813e-08 | 9.0524e-08 | 3.2738e-06 | 3.0583e-07 | 0.00066789 | 1.0614e-08 | 9.7647e-09 | 1.0614e-08 | 7.5149e-09 | 5.5094e-09 | 21.9 | 3.65 | 0.01 | 609.55 | 365 | 167 | 0.034173 | 0.040668 | 0.049209 | 1.7796 | 0.16625 | 363.0615 | 0.0057696 | 0.0053081 | 0.0057696 | 0.0040851 | 0.0029949
Los Angeles (SC) | 2020 | OFF - Military - Compressor (Military) | 2017 | 300 | Diesel | 1.6789e-07 | 1.998e-07 | 2.4176e-07 | 2.9791e-06 | 8.1676e-07 | 0.0017837 | 2.7945e-08 | 2.5709e-08 | 2.7945e-08 | 2.007e-08 | 1.4692e-08 | 58.4 | 7.3 | 0.03 | 1627.9 | 243.3333 | 223 | 0.034173 | 0.040668 | 0.049209 | 0.60638 | 0.16625 | 363.0615 | 0.005688 | 0.0052329 | 0.005688 | 0.0040851 | 0.0029904
Los Angeles (SC) | 2020 | OFF - Military - Compressor (Military) | 2017 | 600 | Diesel | 9.8286e-07 | 1.1697e-06 | 1.4153e-06 | 1.7306e-05 | 4.7815e-06 | 0.010442 | 1.636e-07 | 1.5051e-07 | 1.636e-07 | 1.0249e-07 | 8.6313e-08 | 343.1 | 25.55 | 0.09 | 9530.15 | 283.8889 | 373 | 0.034173 | 0.040668 | 0.049209 | 0.6017 | 0.16625 | 363.0617 | 0.005688 | 0.0052329 | 0.005688 | 0.0035636 | 0.003001
Los Angeles (SC) | 2020 | OFF - Military - Compressor (Military) | 2018 | 50 | Diesel | 3.966e-08 | 4.7199e-08 | 5.7111e-08 | 1.0364e-06 | 9.7771e-07 | 0.00019841 | 3.2959e-09 | 3.0322e-09 | 3.2959e-09 | 2.565e-09 | 1.8365e-09 | 7.3 | 3.65 | 0.01 | 178.85 | 365 | 49 | 0.073477 | 0.087444 | 0.10581 | 1.92 | 1.8114 | 367.5932 | 0.0061062 | 0.0056177 | 0.0061062 | 0.0047521 | 0.0034023
Los Angeles (SC) | 2020 | OFF - Military - Compressor (Military) | 2018 | 100 | Diesel | 1.3664e-06 | 1.6261e-06 | 1.9676e-06 | 5.9639e-05 | 2.5652e-05 | 0.010853 | 1.7794e-07 | 1.637e-07 | 1.7794e-07 | 1.2731e-07 | 9.0904e-08 | 361.35 | 149.65 | 0.49 | 10625.15 | 305.4082 | 71 | 0.042611 | 0.050711 | 0.06136 | 1.8599 | 0.79998 | 338.4549 | 0.0055491 | 0.0051052 | 0.0055491 | 0.0039702 | 0.0028349
Los Angeles (SC) | 2020 | OFF - Military - Compressor (Military) | 2018 | 175 | Diesel | 6.016e-08 | 7.1596e-08 | 8.6631e-08 | 3.2892e-06 | 3.0838e-07 | 0.00067622 | 1.0594e-08 | 9.7467e-09 | 1.0594e-08 | 7.6087e-09 | 5.5094e-09 | 21.9 | 3.65 | 0.01 | 609.55 | 365 | 167 | 0.032703 | 0.038919 | 0.047092 | 1.788 | 0.16763 | 367.5933 | 0.005759 | 0.0052983 | 0.005759 | 0.0041361 | 0.0029949
Los Angeles (SC) | 2020 | OFF - Military - Compressor (Military) | 2018 | 300 | Diesel | 1.6067e-07 | 1.9121e-07 | 2.3136e-07 | 2.9931e-06 | 8.2357e-07 | 0.001806 | 2.7989e-08 | 2.575e-08 | 2.7989e-08 | 2.032e-08 | 1.4692e-08 | 58.4 | 7.3 | 0.03 | 1627.9 | 243.3333 | 223 | 0.032703 | 0.038919 | 0.047092 | 0.60923 | 0.16763 | 367.5932 | 0.005697 | 0.0052412 | 0.005697 | 0.0041361 | 0.0029904
Los Angeles (SC) | 2020 | OFF - Military - Compressor (Military) | 2018 | 600 | Diesel | 9.4059e-07 | 1.1194e-06 | 1.3544e-06 | 1.742e-05 | 4.8214e-06 | 0.010573 | 1.6385e-07 | 1.5075e-07 | 1.6385e-07 | 1.0377e-07 | 8.815e-08 | 350.4 | 29.2 | 0.09 | 10891.6 | 324.4444 | 373 | 0.028615 | 0.034054 | 0.041206 | 0.52997 | 0.14668 | 321.6442 | 0.0049849 | 0.0045861 | 0.0049849 | 0.003157 | 0.0026817
Los Angeles (SC) | 2020 | OFF - Military - Compressor (Military) | 2019 | 50 | Diesel | 3.6645e-08 | 4.3611e-08 | 5.2769e-08 | 1.021e-06 | 9.8477e-07 | 0.00020107 | 3.2315e-09 | 2.973e-09 | 3.2315e-09 | 2.5993e-09 | 1.8365e-09 | 7.3 | 3.65 | 0.01 | 178.85 | 365 | 49 | 0.067891 | 0.080796 | 0.097763 | 1.8915 | 1.8244 | 372.5159 | 0.0059869 | 0.0055079 | 0.0059869 | 0.0048157 | 0.0034023
Los Angeles (SC) | 2020 | OFF - Military - Compressor (Military) | 2019 | 100 | Diesel | 1.3003e-06 | 1.5475e-06 | 1.8724e-06 | 5.9967e-05 | 2.5892e-05 | 0.010998 | 1.7518e-07 | 1.6116e-07 | 1.7518e-07 | 1.2902e-07 | 9.1823e-08 | 365 | 149.65 | 0.5 | 10625.15 | 299.3 | 71 | 0.040551 | 0.048259 | 0.058393 | 1.8701 | 0.80746 | 342.9874 | 0.005463 | 0.0050259 | 0.005463 | 0.0040234 | 0.0028635
Los Angeles (SC) | 2020 | OFF - Military - Compressor (Military) | 2019 | 175 | Diesel | 5.7431e-08 | 6.8347e-08 | 8.27e-08 | 3.3074e-06 | 3.1122e-07 | 0.00068528 | 1.0582e-08 | 9.7354e-09 | 1.0582e-08 | 7.7106e-09 | 5.5094e-09 | 21.9 | 3.65 | 0.01 | 609.55 | 365 | 167 | 0.031219 | 0.037153 | 0.044955 | 1.7979 | 0.16918 | 372.516 | 0.0057523 | 0.0052921 | 0.0057523 | 0.0041914 | 0.0029949
Los Angeles (SC) | 2020 | OFF - Military - Compressor (Military) | 2019 | 300 | Diesel | 1.5338e-07 | 1.8253e-07 | 2.2086e-07 | 3.0097e-06 | 8.3116e-07 | 0.0018301 | 2.8055e-08 | 2.5811e-08 | 2.8055e-08 | 2.0592e-08 | 1.561e-08 | 62.05 | 7.3 | 0.03 | 1627.9 | 243.3333 | 223 | 0.031219 | 0.037153 | 0.044955 | 0.61261 | 0.16918 | 372.5159 | 0.0057104 | 0.0052536 | 0.0057104 | 0.0041914 | 0.0031773
Los Angeles (SC) | 2020 | OFF - Military - Compressor (Military) | 2019 | 600 | Diesel | 8.9791e-07 | 1.0686e-06 | 1.293e-06 | 1.7551e-05 | 4.8658e-06 | 0.010714 | 1.6424e-07 | 1.511e-07 | 1.6424e-07 | 1.0516e-07 | 8.9068e-08 | 354.05 | 29.2 | 0.09 | 10891.6 | 324.4444 | 373 | 0.027317 | 0.032509 | 0.039336 | 0.53393 | 0.14803 | 325.9515 | 0.0049966 | 0.0045969 | 0.0049966 | 0.0031993 | 0.0027097
Los Angeles (SC) | 2020 | OFF - Military - Compressor (Military) | 2020 | 50 | Diesel | 3.3435e-08 | 3.9791e-08 | 4.8147e-08 | 1.0017e-06 | 9.8868e-07 | 0.00020311 | 3.1547e-09 | 2.9023e-09 | 3.1547e-09 | 2.6257e-09 | 1.8365e-09 | 7.3 | 3.65 | 0.01 | 178.85 | 365 | 49 | 0.061944 | 0.073719 | 0.0892 | 1.8559 | 1.8317 | 376.3009 | 0.0058446 | 0.0053771 | 0.0058446 | 0.0048646 | 0.0034023
Los Angeles (SC) | 2020 | OFF - Military - Compressor (Military) | 2020 | 100 | Diesel | 1.2283e-06 | 1.4618e-06 | 1.7687e-06 | 6.0102e-05 | 2.6051e-05 | 0.01111 | 1.7176e-07 | 1.5802e-07 | 1.7176e-07 | 1.3033e-07 | 9.2741e-08 | 368.65 | 153.3 | 0.51 | 10884.3 | 300.5882 | 71 | 0.037392 | 0.0445 | 0.053845 | 1.8297 | 0.79306 | 338.223 | 0.0052289 | 0.0048106 | 0.0052289 | 0.0039675 | 0.0028233
Los Angeles (SC) | 2020 | OFF - Military - Compressor (Military) | 2020 | 175 | Diesel | 5.4443e-08 | 6.4792e-08 | 7.8398e-08 | 3.3149e-06 | 3.1308e-07 | 0.00069224 | 1.0534e-08 | 9.6911e-09 | 1.0534e-08 | 7.7889e-09 | 5.5094e-09 | 21.9 | 3.65 | 0.01 | 609.55 | 365 | 167 | 0.029595 | 0.03522 | 0.042617 | 1.802 | 0.17019 | 376.3008 | 0.0057262 | 0.0052681 | 0.0057262 | 0.004234 | 0.0029949
Los Angeles (SC) | 2020 | OFF - Military - Compressor (Military) | 2020 | 300 | Diesel | 1.454e-07 | 1.7304e-07 | 2.0937e-07 | 3.0166e-06 | 8.3614e-07 | 0.0018487 | 2.8028e-08 | 2.5786e-08 | 2.8028e-08 | 2.0802e-08 | 1.561e-08 | 62.05 | 7.3 | 0.03 | 1627.9 | 243.3333 | 223 | 0.029595 | 0.03522 | 0.042617 | 0.61401 | 0.17019 | 376.301 | 0.005705 | 0.0052486 | 0.005705 | 0.004234 | 0.0031773
Los Angeles (SC) | 2020 | OFF - Military - Compressor (Military) | 2020 | 600 | Diesel | 8.512e-07 | 1.013e-06 | 1.2257e-06 | 1.7625e-05 | 4.895e-06 | 0.010823 | 1.6409e-07 | 1.5096e-07 | 1.6409e-07 | 1.0623e-07 | 8.9986e-08 | 357.7 | 29.2 | 0.09 | 10891.6 | 324.4444 | 373 | 0.025896 | 0.030818 | 0.03729 | 0.5362 | 0.14892 | 329.2633 | 0.0049919 | 0.0045925 | 0.0049919 | 0.0032318 | 0.0027376
Los Angeles (SC) | 2020 | OFF - Military - Crane | 2006 | 100 | Diesel | 1.114e-07 | 1.3258e-07 | 1.6042e-07 | 1.4791e-06 | 2.1665e-06 | 0.00024298 | 1.0918e-07 | 1.0045e-07 | 1.0918e-07 | 2.8503e-09 | 1.8365e-09 | 7.3 | 3.65 | 0.01 | 383.25 | 365 | 105 | 0.096317 | 0.11463 | 0.1387 | 1.2788 | 1.8731 | 210.0736 | 0.094394 | 0.086843 | 0.094394 | 0.0024643 | 0.0015878
Los Angeles (SC) | 2020 | OFF - Military - Crane | 2007 | 100 | Diesel | 1.5301e-07 | 1.821e-07 | 2.2034e-07 | 2.071e-06 | 3.0426e-06 | 0.00034266 | 1.5142e-07 | 1.3931e-07 | 1.5142e-07 | 4.0196e-09 | 2.7547e-09 | 10.95 | 3.65 | 0.01 | 383.25 | 365 | 105 | 0.13229 | 0.15744 | 0.1905 | 1.7906 | 2.6305 | 296.2541 | 0.13092 | 0.12044 | 0.13092 | 0.0034752 | 0.0023816
Los Angeles (SC) | 2020 | OFF - Military - Crane | 2008 | 100 | Diesel | 1.284e-07 | 1.528e-07 | 1.8489e-07 | 2.6198e-06 | 2.2418e-06 | 0.00044233 | 1.4537e-07 | 1.3374e-07 | 1.4537e-07 | 5.1887e-09 | 3.6729e-09 | 14.6 | 3.65 | 0.01 | 383.25 | 365 | 105 | 0.11101 | 0.13211 | 0.15985 | 2.265 | 1.9382 | 382.427 | 0.12568 | 0.11563 | 0.12568 | 0.0044861 | 0.0031755
Los Angeles (SC) | 2020 | OFF - Military - Crane | 2009 | 100 | Diesel | 1.6007e-07 | 1.905e-07 | 2.305e-07 | 3.3704e-06 | 2.8941e-06 | 0.0005732 | 1.863e-07 | 1.714e-07 | 1.863e-07 | 6.7239e-09 | 4.5911e-09 | 18.25 | 3.65 | 0.02 | 383.25 | 182.5 | 105 | 0.13839 | 0.1647 | 0.19928 | 2.914 | 2.5022 | 495.5754 | 0.16107 | 0.14819 | 0.16107 | 0.0058134 | 0.0039694
Los Angeles (SC) | 2020 | OFF - Military - Crane | 2010 | 100 | Diesel | 1.855e-07 | 2.2076e-07 | 2.6712e-07 | 4.0368e-06 | 3.4786e-06 | 0.00069156 | 2.2227e-07 | 2.0448e-07 | 2.2227e-07 | 8.1123e-09 | 5.5094e-09 | 21.9 | 7.3 | 0.02 | 766.5 | 365 | 105 | 0.080189 | 0.095431 | 0.11547 | 1.7451 | 1.5038 | 298.9523 | 0.096083 | 0.088396 | 0.096083 | 0.0035069 | 0.0023816
Los Angeles (SC) | 2020 | OFF - Military - Crane | 2011 | 100 | Diesel | 2.3877e-07 | 2.8415e-07 | 3.4382e-07 | 5.379e-06 | 4.6518e-06 | 0.0009283 | 3.1417e-07 | 2.8903e-07 | 3.1417e-07 | 1.0889e-08 | 7.3458e-09 | 29.2 | 7.3 | 0.03 | 766.5 | 243.3333 | 105 | 0.10322 | 0.12284 | 0.14863 | 2.3253 | 2.0109 | 401.2929 | 0.13581 | 0.12495 | 0.13581 | 0.0047074 | 0.0031755
Los Angeles (SC) | 2020 | OFF - Military - Crane | 2012 | 100 | Diesel | 4.9112e-07 | 5.8448e-07 | 7.0722e-07 | 1.2614e-05 | 9.5893e-06 | 0.002193 | 2.6832e-07 | 2.4685e-07 | 2.6832e-07 | 2.5725e-08 | 1.8365e-08 | 73 | 21.9 | 0.07 | 2299.5 | 312.8571 | 105 | 0.070769 | 0.084221 | 0.10191 | 1.8176 | 1.3818 | 316.0075 | 0.038664 | 0.035571 | 0.038664 | 0.0037069 | 0.0026463
Los Angeles (SC) | 2020 | OFF - Military - Crane | 2012 | 175 | Diesel | 1.2059e-07 | 1.4351e-07 | 1.7365e-07 | 2.8107e-06 | 2.1625e-06 | 0.00055217 | 9.3958e-09 | 8.6441e-09 | 9.3958e-09 | 6.2129e-09 | 4.5911e-09 | 18.25 | 3.65 | 0.01 | 514.65 | 365 | 141 | 0.07764 | 0.092398 | 0.1118 | 1.8096 | 1.3923 | 355.5084 | 0.0060493 | 0.0055654 | 0.0060493 | 0.0040001 | 0.0029559
Los Angeles (SC) | 2020 | OFF - Military - Crane | 2012 | 300 | Diesel | 9.8055e-08 | 1.1669e-07 | 1.412e-07 | 9.6896e-07 | 1.3115e-06 | 0.0005587 | 9.2242e-09 | 8.4862e-09 | 9.2242e-09 | 6.2863e-09 | 4.5911e-09 | 18.25 | 3.65 | 0.01 | 781.1 | 365 | 214 | 0.041596 | 0.049502 | 0.059898 | 0.41104 | 0.55637 | 237.0057 | 0.003913 | 0.0035999 | 0.003913 | 0.0026667 | 0.0019476
Los Angeles (SC) | 2020 | OFF - Military - Crane | 2013 | 100 | Diesel | 5.1806e-07 | 6.1654e-07 | 7.4601e-07 | 1.3836e-05 | 1.0556e-05 | 0.0024235 | 4.5403e-08 | 4.1771e-08 | 4.5403e-08 | 2.8429e-08 | 2.0201e-08 | 80.3 | 21.9 | 0.07 | 2299.5 | 312.8571 | 105 | 0.074651 | 0.088841 | 0.1075 | 1.9937 | 1.5211 | 349.2237 | 0.0065424 | 0.006019 | 0.0065424 | 0.0040966 | 0.0029109
Los Angeles (SC) | 2020 | OFF - Military - Crane | 2013 | 175 | Diesel | 1.2743e-07 | 1.5165e-07 | 1.835e-07 | 3.0831e-06 | 2.381e-06 | 0.00061021 | 1.0246e-08 | 9.4265e-09 | 1.0246e-08 | 6.866e-09 | 5.5094e-09 | 21.9 | 3.65 | 0.01 | 514.65 | 365 | 141 | 0.082042 | 0.097637 | 0.11814 | 1.985 | 1.533 | 392.8767 | 0.0065968 | 0.0060691 | 0.0065968 | 0.0044205 | 0.0035471
Los Angeles (SC) | 2020 | OFF - Military - Crane | 2013 | 300 | Diesel | 1.0338e-07 | 1.2303e-07 | 1.4887e-07 | 1.0629e-06 | 1.444e-06 | 0.00061743 | 1.009e-08 | 9.2824e-09 | 1.009e-08 | 6.9471e-09 | 5.5094e-09 | 21.9 | 3.65 | 0.01 | 781.1 | 365 | 214 | 0.043854 | 0.05219 | 0.06315 | 0.45089 | 0.61255 | 261.9178 | 0.0042801 | 0.0039377 | 0.0042801 | 0.002947 | 0.0023371
Los Angeles (SC) | 2020 | OFF - Military - Crane | 2014 | 100 | Diesel | 5.1748e-07 | 6.1584e-07 | 7.4517e-07 | 1.4403e-05 | 1.1029e-05 | 0.0025419 | 4.6432e-08 | 4.2717e-08 | 4.6432e-08 | 2.9818e-08 | 2.1119e-08 | 83.95 | 21.9 | 0.08 | 2299.5 | 273.75 | 105 | 0.074566 | 0.08874 | 0.10738 | 2.0754 | 1.5892 | 366.2808 | 0.0066906 | 0.0061554 | 0.0066906 | 0.0042967 | 0.0030432
Los Angeles (SC) | 2020 | OFF - Military - Crane | 2014 | 175 | Diesel | 1.2753e-07 | 1.5177e-07 | 1.8364e-07 | 3.2096e-06 | 2.4881e-06 | 0.00064002 | 1.0603e-08 | 9.7545e-09 | 1.0603e-08 | 7.2013e-09 | 5.5094e-09 | 21.9 | 3.65 | 0.01 | 514.65 | 365 | 141 | 0.082107 | 0.097714 | 0.11823 | 2.0664 | 1.6019 | 412.0661 | 0.0068264 | 0.0062803 | 0.0068264 | 0.0046365 | 0.0035471
Los Angeles (SC) | 2020 | OFF - Military - Crane | 2014 | 300 | Diesel | 7.0975e-08 | 8.4467e-08 | 1.022e-07 | 1.1065e-06 | 3.0018e-07 | 0.00064758 | 1.0473e-08 | 9.6353e-09 | 1.0473e-08 | 7.2864e-09 | 5.5094e-09 | 21.9 | 3.65 | 0.01 | 781.1 | 365 | 214 | 0.030108 | 0.035831 | 0.043356 | 0.46939 | 0.12734 | 274.7107 | 0.0044428 | 0.0040874 | 0.0044428 | 0.003091 | 0.0023371
Los Angeles (SC) | 2020 | OFF - Military - Crane | 2015 | 100 | Diesel | 3.9802e-07 | 4.7367e-07 | 5.7315e-07 | 1.503e-05 | 6.3928e-06 | 0.0026728 | 4.7571e-08 | 4.3766e-08 | 4.7571e-08 | 3.1353e-08 | 2.2037e-08 | 87.6 | 25.55 | 0.08 | 2682.75 | 319.375 | 105 | 0.04916 | 0.058504 | 0.07079 | 1.8564 | 0.78958 | 330.1152 | 0.0058756 | 0.0054055 | 0.0058756 | 0.0038724 | 0.0027219
Los Angeles (SC) | 2020 | OFF - Military - Crane | 2015 | 175 | Diesel | 7.0285e-08 | 8.3645e-08 | 1.0121e-07 | 3.3494e-06 | 3.1068e-07 | 0.00067296 | 1.0997e-08 | 1.0117e-08 | 1.0997e-08 | 7.572e-09 | 5.5094e-09 | 21.9 | 3.65 | 0.02 | 514.65 | 182.5 | 141 | 0.045252 | 0.053854 | 0.065163 | 2.1565 | 0.20002 | 433.2762 | 0.0070803 | 0.0065139 | 0.0070803 | 0.0048751 | 0.0035471
Los Angeles (SC) | 2020 | OFF - Military - Crane | 2015 | 300 | Diesel | 7.1116e-08 | 8.4634e-08 | 1.0241e-07 | 1.1547e-06 | 3.1435e-07 | 0.00068092 | 1.0897e-08 | 1.0026e-08 | 1.0897e-08 | 7.6615e-09 | 5.5094e-09 | 21.9 | 3.65 | 0.01 | 781.1 | 365 | 214 | 0.030168 | 0.035902 | 0.043442 | 0.48984 | 0.13335 | 288.8508 | 0.0046228 | 0.004253 | 0.0046228 | 0.0032501 | 0.0023371
Los Angeles (SC) | 2020 | OFF - Military - Crane | 2016 | 100 | Diesel | 3.9159e-07 | 4.6602e-07 | 5.6389e-07 | 1.5472e-05 | 6.6051e-06 | 0.0027724 | 4.8048e-08 | 4.4205e-08 | 4.8048e-08 | 3.2522e-08 | 2.2956e-08 | 91.25 | 25.55 | 0.09 | 2682.75 | 283.8889 | 105 | 0.048366 | 0.057559 | 0.069646 | 1.911 | 0.8158 | 342.4252 | 0.0059345 | 0.0054598 | 0.0059345 | 0.0040168 | 0.0028353
Los Angeles (SC) | 2020 | OFF - Military - Crane | 2016 | 175 | Diesel | 6.9305e-08 | 8.2479e-08 | 9.9799e-08 | 3.448e-06 | 3.2095e-07 | 0.00069806 | 1.125e-08 | 1.035e-08 | 1.125e-08 | 7.8543e-09 | 5.5094e-09 | 21.9 | 3.65 | 0.02 | 514.65 | 182.5 | 141 | 0.044621 | 0.053103 | 0.064254 | 2.22 | 0.20664 | 449.433 | 0.0072433 | 0.0066638 | 0.0072433 | 0.0050569 | 0.0035471
Los Angeles (SC) | 2020 | OFF - Military - Crane | 2016 | 300 | Diesel | 7.0124e-08 | 8.3453e-08 | 1.0098e-07 | 1.1887e-06 | 3.2475e-07 | 0.00070631 | 1.1185e-08 | 1.029e-08 | 1.1185e-08 | 7.9472e-09 | 5.5094e-09 | 21.9 | 3.65 | 0.01 | 781.1 | 365 | 214 | 0.029747 | 0.035402 | 0.042836 | 0.50426 | 0.13776 | 299.622 | 0.0047446 | 0.0043651 | 0.0047446 | 0.0033713 | 0.0023371
Los Angeles (SC) | 2020 | OFF - Military - Crane | 2017 | 100 | Diesel | 3.8363e-07 | 4.5655e-07 | 5.5243e-07 | 1.5905e-05 | 6.8155e-06 | 0.0028721 | 4.8432e-08 | 4.4558e-08 | 4.8432e-08 | 3.3691e-08 | 2.3874e-08 | 94.9 | 25.55 | 0.09 | 2682.75 | 283.8889 | 105 | 0.047383 | 0.056389 | 0.068231 | 1.9645 | 0.84179 | 354.7347 | 0.0059819 | 0.0055034 | 0.0059819 | 0.0041612 | 0.0029487
Los Angeles (SC) | 2020 | OFF - Military - Crane | 2017 | 175 | Diesel | 6.8066e-08 | 8.1004e-08 | 9.8014e-08 | 3.5447e-06 | 3.3113e-07 | 0.00072315 | 1.1492e-08 | 1.0573e-08 | 1.1492e-08 | 8.1367e-09 | 6.4276e-09 | 25.55 | 3.65 | 0.02 | 514.65 | 182.5 | 141 | 0.043823 | 0.052153 | 0.063105 | 2.2822 | 0.21319 | 465.5893 | 0.007399 | 0.006807 | 0.007399 | 0.0052387 | 0.0041383
Los Angeles (SC) | 2020 | OFF - Military - Crane | 2017 | 300 | Diesel | 6.887e-08 | 8.1961e-08 | 9.9173e-08 | 1.2221e-06 | 3.3505e-07 | 0.0007317 | 1.1463e-08 | 1.0546e-08 | 1.1463e-08 | 8.2329e-09 | 6.4276e-09 | 25.55 | 3.65 | 0.01 | 781.1 | 365 | 214 | 0.029215 | 0.034769 | 0.04207 | 0.51841 | 0.14213 | 310.3929 | 0.0048628 | 0.0044738 | 0.0048628 | 0.0034925 | 0.0027266
Los Angeles (SC) | 2020 | OFF - Military - Crane | 2018 | 100 | Diesel | 3.7063e-07 | 4.4107e-07 | 5.337e-07 | 1.6177e-05 | 6.958e-06 | 0.0029438 | 4.8265e-08 | 4.4404e-08 | 4.8265e-08 | 3.4532e-08 | 2.4792e-08 | 98.55 | 25.55 | 0.09 | 2682.75 | 283.8889 | 105 | 0.045776 | 0.054478 | 0.065918 | 1.998 | 0.85939 | 363.5929 | 0.0059612 | 0.0054843 | 0.0059612 | 0.0042651 | 0.0030621
Los Angeles (SC) | 2020 | OFF - Military - Crane | 2018 | 175 | Diesel | 6.5941e-08 | 7.8476e-08 | 9.4956e-08 | 3.6053e-06 | 3.3801e-07 | 0.00074121 | 1.1612e-08 | 1.0683e-08 | 1.1612e-08 | 8.3399e-09 | 6.4276e-09 | 25.55 | 3.65 | 0.02 | 514.65 | 182.5 | 141 | 0.042455 | 0.050525 | 0.061136 | 2.3212 | 0.21762 | 477.2156 | 0.0074764 | 0.0068783 | 0.0074764 | 0.0053695 | 0.0041383
Los Angeles (SC) | 2020 | OFF - Military - Crane | 2018 | 300 | Diesel | 6.6721e-08 | 7.9403e-08 | 9.6078e-08 | 1.243e-06 | 3.4201e-07 | 0.00074997 | 1.1623e-08 | 1.0693e-08 | 1.1623e-08 | 8.4385e-09 | 6.4276e-09 | 25.55 | 3.65 | 0.01 | 781.1 | 365 | 214 | 0.028304 | 0.033684 | 0.040757 | 0.52727 | 0.14508 | 318.1437 | 0.0049306 | 0.0045362 | 0.0049306 | 0.0035797 | 0.0027266
Los Angeles (SC) | 2020 | OFF - Military - Crane | 2019 | 100 | Diesel | 3.5724e-07 | 4.2515e-07 | 5.1443e-07 | 1.6475e-05 | 7.1136e-06 | 0.0030217 | 4.8128e-08 | 4.4278e-08 | 4.8128e-08 | 3.5446e-08 | 2.4792e-08 | 98.55 | 29.2 | 0.09 | 3066 | 324.4444 | 105 | 0.038608 | 0.045947 | 0.055596 | 1.7805 | 0.76878 | 326.5572 | 0.0052013 | 0.0047852 | 0.0052013 | 0.0038307 | 0.0026793
Los Angeles (SC) | 2020 | OFF - Military - Crane | 2019 | 175 | Diesel | 6.376e-08 | 7.588e-08 | 9.1815e-08 | 3.672e-06 | 3.4552e-07 | 0.00076081 | 1.1748e-08 | 1.0808e-08 | 1.1748e-08 | 8.5604e-09 | 6.4276e-09 | 25.55 | 3.65 | 0.02 | 514.65 | 182.5 | 141 | 0.041051 | 0.048854 | 0.059114 | 2.3641 | 0.22246 | 489.8355 | 0.007564 | 0.0069588 | 0.007564 | 0.0055115 | 0.0041383
Los Angeles (SC) | 2020 | OFF - Military - Crane | 2019 | 300 | Diesel | 6.4514e-08 | 7.6777e-08 | 9.29e-08 | 1.266e-06 | 3.4961e-07 | 0.0007698 | 1.1801e-08 | 1.0857e-08 | 1.1801e-08 | 8.6616e-09 | 6.4276e-09 | 25.55 | 3.65 | 0.01 | 781.1 | 365 | 214 | 0.027367 | 0.032569 | 0.039409 | 0.53703 | 0.14831 | 326.5571 | 0.0050059 | 0.0046055 | 0.0050059 | 0.0036743 | 0.0027266
Los Angeles (SC) | 2020 | OFF - Military - Crane | 2020 | 100 | Diesel | 3.4095e-07 | 4.0576e-07 | 4.9096e-07 | 1.6683e-05 | 7.2312e-06 | 0.0030839 | 4.7677e-08 | 4.3863e-08 | 4.7677e-08 | 3.6176e-08 | 2.571e-08 | 102.2 | 29.2 | 0.09 | 3066 | 324.4444 | 105 | 0.036847 | 0.043851 | 0.05306 | 1.803 | 0.78149 | 333.2889 | 0.0051526 | 0.0047404 | 0.0051526 | 0.0039096 | 0.0027786
Los Angeles (SC) | 2020 | OFF - Military - Crane | 2020 | 175 | Diesel | 6.1069e-08 | 7.2677e-08 | 8.7939e-08 | 3.7184e-06 | 3.5119e-07 | 0.00077649 | 1.1816e-08 | 1.0871e-08 | 1.1816e-08 | 8.7369e-09 | 6.4276e-09 | 25.55 | 3.65 | 0.02 | 514.65 | 182.5 | 141 | 0.039318 | 0.046792 | 0.056618 | 2.394 | 0.22611 | 499.9333 | 0.0076075 | 0.0069989 | 0.0076075 | 0.0056251 | 0.0041383
Los Angeles (SC) | 2020 | OFF - Military - Crane | 2020 | 300 | Diesel | 6.1791e-08 | 7.3536e-08 | 8.8979e-08 | 1.282e-06 | 3.5534e-07 | 0.00078567 | 1.1911e-08 | 1.0958e-08 | 1.1911e-08 | 8.8402e-09 | 6.4276e-09 | 25.55 | 3.65 | 0.01 | 781.1 | 365 | 214 | 0.026212 | 0.031195 | 0.037746 | 0.54382 | 0.15074 | 333.2889 | 0.0050529 | 0.0046487 | 0.0050529 | 0.0037501 | 0.0027266
Los Angeles (SC) | 2020 | OFF - Military - Deicer | 2005 | 100 | Diesel | 1.8451e-07 | 2.1959e-07 | 2.657e-07 | 1.8611e-06 | 2.8027e-06 | 0.00029879 | 1.6478e-07 | 1.516e-07 | 1.6478e-07 | 3.505e-09 | 2.7547e-09 | 10.95 | 3.65 | 0.01 | 401.5 | 365 | 110 | 0.15227 | 0.18122 | 0.21928 | 1.5359 | 2.313 | 246.5848 | 0.13599 | 0.12511 | 0.13599 | 0.0028926 | 0.0022734
Los Angeles (SC) | 2020 | OFF - Military - Deicer | 2006 | 100 | Diesel | 1.5236e-07 | 1.8132e-07 | 2.194e-07 | 2.0229e-06 | 2.963e-06 | 0.00033231 | 1.4932e-07 | 1.3737e-07 | 1.4932e-07 | 3.8981e-09 | 2.7547e-09 | 10.95 | 3.65 | 0.01 | 401.5 | 365 | 110 | 0.12574 | 0.14964 | 0.18106 | 1.6694 | 2.4453 | 274.2452 | 0.12323 | 0.11337 | 0.12323 | 0.003217 | 0.0022734
Los Angeles (SC) | 2020 | OFF - Military - Deicer | 2007 | 100 | Diesel | 1.5795e-07 | 1.8797e-07 | 2.2745e-07 | 2.1379e-06 | 3.1408e-06 | 0.00035372 | 1.5631e-07 | 1.4381e-07 | 1.5631e-07 | 4.1493e-09 | 2.7547e-09 | 10.95 | 3.65 | 0.01 | 401.5 | 365 | 110 | 0.13035 | 0.15513 | 0.18771 | 1.7643 | 2.592 | 291.9145 | 0.129 | 0.11868 | 0.129 | 0.0034243 | 0.0022734
Los Angeles (SC) | 2020 | OFF - Military - Deicer | 2008 | 100 | Diesel | 1.0614e-07 | 1.2632e-07 | 1.5284e-07 | 2.1657e-06 | 1.8532e-06 | 0.00036565 | 1.2017e-07 | 1.1056e-07 | 1.2017e-07 | 4.2893e-09 | 2.7547e-09 | 10.95 | 3.65 | 0.01 | 401.5 | 365 | 110 | 0.087595 | 0.10425 | 0.12614 | 1.7873 | 1.5294 | 301.7637 | 0.099173 | 0.09124 | 0.099173 | 0.0035398 | 0.0022734
Los Angeles (SC) | 2020 | OFF - Military - Deicer | 2009 | 100 | Diesel | 1.0442e-07 | 1.2427e-07 | 1.5037e-07 | 2.1987e-06 | 1.888e-06 | 0.00037393 | 1.2154e-07 | 1.1181e-07 | 1.2154e-07 | 4.3864e-09 | 2.7547e-09 | 10.95 | 3.65 | 0.01 | 401.5 | 365 | 110 | 0.086177 | 0.10256 | 0.12409 | 1.8145 | 1.5581 | 308.596 | 0.1003 | 0.092277 | 0.1003 | 0.00362 | 0.0022734
Los Angeles (SC) | 2020 | OFF - Military - Deicer | 2010 | 100 | Diesel | 1.0374e-07 | 1.2346e-07 | 1.4939e-07 | 2.2576e-06 | 1.9455e-06 | 0.00038676 | 1.2431e-07 | 1.1436e-07 | 1.2431e-07 | 4.5369e-09 | 3.6729e-09 | 14.6 | 3.65 | 0.01 | 401.5 | 365 | 110 | 0.085616 | 0.10189 | 0.12329 | 1.8632 | 1.6055 | 319.1876 | 0.10259 | 0.09438 | 0.10259 | 0.0037442 | 0.0030312
Los Angeles (SC) | 2020 | OFF - Military - Deicer | 2011 | 100 | Diesel | 1.016e-07 | 1.2091e-07 | 1.4631e-07 | 2.2889e-06 | 1.9795e-06 | 0.00039502 | 1.3369e-07 | 1.2299e-07 | 1.3369e-07 | 4.6338e-09 | 3.6729e-09 | 14.6 | 3.65 | 0.01 | 401.5 | 365 | 110 | 0.08385 | 0.099789 | 0.12074 | 1.889 | 1.6336 | 326.0003 | 0.11033 | 0.1015 | 0.11033 | 0.0038242 | 0.0030312
Los Angeles (SC) | 2020 | OFF - Military - Deicer | 2012 | 100 | Diesel | 9.0104e-08 | 1.0723e-07 | 1.2975e-07 | 2.3142e-06 | 1.7593e-06 | 0.00040234 | 4.9227e-08 | 4.5289e-08 | 4.9227e-08 | 4.7197e-09 | 3.6729e-09 | 14.6 | 3.65 | 0.01 | 401.5 | 365 | 110 | 0.074361 | 0.088495 | 0.10708 | 1.9098 | 1.4519 | 332.0445 | 0.040626 | 0.037376 | 0.040626 | 0.0038951 | 0.0030312
Los Angeles (SC) | 2020 | OFF - Military - Deicer | 2013 | 100 | Diesel | 8.777e-08 | 1.0445e-07 | 1.2639e-07 | 2.3441e-06 | 1.7884e-06 | 0.00041059 | 7.6921e-09 | 7.0768e-09 | 7.6921e-09 | 4.8165e-09 | 3.6729e-09 | 14.6 | 3.65 | 0.01 | 401.5 | 365 | 110 | 0.072434 | 0.086203 | 0.10431 | 1.9345 | 1.4759 | 338.8551 | 0.0063481 | 0.0058403 | 0.0063481 | 0.0039749 | 0.0030312
Los Angeles (SC) | 2020 | OFF - Military - Deicer | 2014 | 100 | Diesel | 8.5454e-08 | 1.017e-07 | 1.2305e-07 | 2.3784e-06 | 1.8212e-06 | 0.00041976 | 7.6675e-09 | 7.0541e-09 | 7.6675e-09 | 4.924e-09 | 3.6729e-09 | 14.6 | 3.65 | 0.01 | 401.5 | 365 | 110 | 0.070523 | 0.083928 | 0.10155 | 1.9629 | 1.503 | 346.4194 | 0.0063278 | 0.0058216 | 0.0063278 | 0.0040637 | 0.0030312
Los Angeles (SC) | 2020 | OFF - Military - Deicer | 2015 | 100 | Diesel | 6.3601e-08 | 7.5691e-08 | 9.1586e-08 | 2.4017e-06 | 1.0215e-06 | 0.00042709 | 7.6016e-09 | 6.9935e-09 | 7.6016e-09 | 5.01e-09 | 3.6729e-09 | 14.6 | 3.65 | 0.01 | 401.5 | 365 | 110 | 0.052489 | 0.062466 | 0.075584 | 1.9821 | 0.84305 | 352.4703 | 0.0062735 | 0.0057716 | 0.0062735 | 0.0041347 | 0.0030312
Los Angeles (SC) | 2020 | OFF - Military - Deicer | 2016 | 100 | Diesel | 6.1166e-08 | 7.2792e-08 | 8.8078e-08 | 2.4167e-06 | 1.0317e-06 | 0.00043305 | 7.5051e-09 | 6.9047e-09 | 7.5051e-09 | 5.0799e-09 | 3.6729e-09 | 14.6 | 3.65 | 0.01 | 401.5 | 365 | 110 | 0.050479 | 0.060074 | 0.072689 | 1.9945 | 0.85144 | 357.3849 | 0.0061938 | 0.0056983 | 0.0061938 | 0.0041923 | 0.0030312
Los Angeles (SC) | 2020 | OFF - Military - Deicer | 2017 | 100 | Diesel | 5.8762e-08 | 6.9931e-08 | 8.4617e-08 | 2.4363e-06 | 1.044e-06 | 0.00043993 | 7.4185e-09 | 6.825e-09 | 7.4185e-09 | 5.1606e-09 | 3.6729e-09 | 14.6 | 3.65 | 0.01 | 401.5 | 365 | 110 | 0.048495 | 0.057713 | 0.069833 | 2.0106 | 0.86155 | 363.0616 | 0.0061223 | 0.0056326 | 0.0061223 | 0.0042589 | 0.0030312
Los Angeles (SC) | 2020 | OFF - Military - Deicer | 2018 | 100 | Diesel | 5.6078e-08 | 6.6737e-08 | 8.0752e-08 | 2.4476e-06 | 1.0528e-06 | 0.00044542 | 7.3028e-09 | 6.7185e-09 | 7.3028e-09 | 5.225e-09 | 3.6729e-09 | 14.6 | 3.65 | 0.01 | 401.5 | 365 | 110 | 0.04628 | 0.055077 | 0.066643 | 2.02 | 0.86885 | 367.5932 | 0.0060268 | 0.0055447 | 0.0060268 | 0.0043121 | 0.0030312
Los Angeles (SC) | 2020 | OFF - Military - Deicer | 2019 | 100 | Diesel | 5.3366e-08 | 6.351e-08 | 7.6847e-08 | 2.4611e-06 | 1.0626e-06 | 0.00045138 | 7.1894e-09 | 6.6143e-09 | 7.1894e-09 | 5.2949e-09 | 3.6729e-09 | 14.6 | 3.65 | 0.01 | 401.5 | 365 | 110 | 0.044042 | 0.052413 | 0.06342 | 2.0311 | 0.87698 | 372.516 | 0.0059333 | 0.0054586 | 0.0059333 | 0.0043698 | 0.0030312
Los Angeles (SC) | 2020 | OFF - Military - Deicer | 2020 | 100 | Diesel | 5.041e-08 | 5.9992e-08 | 7.259e-08 | 2.4666e-06 | 1.0692e-06 | 0.00045597 | 7.0492e-09 | 6.4853e-09 | 7.0492e-09 | 5.3487e-09 | 3.6729e-09 | 14.6 | 3.65 | 0.01 | 401.5 | 365 | 110 | 0.041602 | 0.04951 | 0.059907 | 2.0357 | 0.88235 | 376.3008 | 0.0058175 | 0.0053521 | 0.0058175 | 0.0044142 | 0.0030312
Los Angeles (SC) | 2020 | OFF - Military - Generator (Military) | 1989 | 100 | Diesel | 6.1032e-07 | 7.2633e-07 | 8.7886e-07 | 2.2365e-06 | 5.0807e-06 | 0.00029045 | 4.3124e-07 | 3.9674e-07 | 4.3124e-07 | 3.4071e-09 | 2.7547e-09 | 10.95 | 3.65 | 0.01 | 302.95 | 365 | 83 | 0.66753 | 0.79442 | 0.96124 | 2.4462 | 5.5569 | 317.6761 | 0.47167 | 0.43394 | 0.47167 | 0.0037265 | 0.0030129
Los Angeles (SC) | 2020 | OFF - Military - Generator (Military) | 1989 | 175 | Diesel | 5.9796e-07 | 7.1162e-07 | 8.6106e-07 | 2.467e-06 | 6.7665e-06 | 0.00041413 | 3.384e-07 | 3.1132e-07 | 3.384e-07 | 4.6597e-09 | 3.6729e-09 | 14.6 | 3.65 | 0.01 | 536.55 | 365 | 147 | 0.36927 | 0.43947 | 0.53175 | 1.5235 | 4.1787 | 255.7483 | 0.20898 | 0.19226 | 0.20898 | 0.0028776 | 0.0022682
Los Angeles (SC) | 2020 | OFF - Military - Generator (Military) | 1990 | 100 | Diesel | 1.8154e-06 | 2.1605e-06 | 2.6142e-06 | 6.6747e-06 | 1.5173e-05 | 0.00087233 | 1.2785e-06 | 1.1763e-06 | 1.2785e-06 | 1.0233e-08 | 7.3458e-09 | 29.2 | 10.95 | 0.03 | 908.85 | 365 | 83 | 0.66186 | 0.78767 | 0.95308 | 2.4335 | 5.5316 | 318.0335 | 0.46613 | 0.42884 | 0.46613 | 0.0037307 | 0.0026781
Los Angeles (SC) | 2020 | OFF - Military - Generator (Military) | 1990 | 175 | Diesel | 1.7786e-06 | 2.1167e-06 | 2.5612e-06 | 7.3625e-06 | 2.0207e-05 | 0.0012438 | 1.0033e-06 | 9.2302e-07 | 1.0033e-06 | 1.3995e-08 | 1.01e-08 | 40.15 | 7.3 | 0.03 | 1073.1 | 243.3333 | 147 | 0.5492 | 0.65359 | 0.79085 | 2.2734 | 6.2394 | 384.054 | 0.30979 | 0.28501 | 0.30979 | 0.0043213 | 0.0031188
Los Angeles (SC) | 2020 | OFF - Military - Generator (Military) | 1990 | 300 | Diesel | 7.132e-07 | 8.4877e-07 | 1.027e-06 | 2.9523e-06 | 8.1026e-06 | 0.00049874 | 4.023e-07 | 3.7011e-07 | 4.023e-07 | 5.6117e-09 | 4.5911e-09 | 18.25 | 3.65 | 0.01 | 813.95 | 365 | 223 | 0.29033 | 0.34552 | 0.41808 | 1.2018 | 3.2985 | 203.0303 | 0.16377 | 0.15067 | 0.16377 | 0.0022844 | 0.001869
Los Angeles (SC) | 2020 | OFF - Military - Generator (Military) | 1991 | 100 | Diesel | 3.3483e-06 | 3.9848e-06 | 4.8216e-06 | 1.2352e-05 | 2.8098e-05 | 0.0016247 | 2.3503e-06 | 2.1622e-06 | 2.3503e-06 | 1.9059e-08 | 1.3773e-08 | 54.75 | 18.25 | 0.06 | 1514.75 | 304.1667 | 83 | 0.73245 | 0.87167 | 1.0547 | 2.7021 | 6.1463 | 355.4003 | 0.51412 | 0.47299 | 0.51412 | 0.004169 | 0.0030129
Los Angeles (SC) | 2020 | OFF - Military - Generator (Military) | 1991 | 175 | Diesel | 3.2805e-06 | 3.9041e-06 | 4.7239e-06 | 1.3625e-05 | 3.742e-05 | 0.0023165 | 1.8443e-06 | 1.6968e-06 | 1.8443e-06 | 2.6065e-08 | 1.9283e-08 | 76.65 | 14.6 | 0.05 | 2146.2 | 292 | 147 | 0.50647 | 0.60274 | 0.72932 | 2.1036 | 5.7773 | 357.6485 | 0.28474 | 0.26196 | 0.28474 | 0.0040242 | 0.002977
Los Angeles (SC) | 2020 | OFF - Military - Generator (Military) | 1991 | 300 | Diesel | 1.3154e-06 | 1.5655e-06 | 1.8942e-06 | 5.4635e-06 | 1.5005e-05 | 0.0009289 | 7.3953e-07 | 6.8037e-07 | 7.3953e-07 | 1.0452e-08 | 8.264e-09 | 32.85 | 3.65 | 0.01 | 813.95 | 365 | 223 | 0.53549 | 0.63728 | 0.77111 | 2.2241 | 6.1083 | 378.1424 | 0.30106 | 0.27697 | 0.30106 | 0.0042547 | 0.0033642
Los Angeles (SC) | 2020 | OFF - Military - Generator (Military) | 1992 | 100 | Diesel | 4.7418e-06 | 5.6431e-06 | 6.8282e-06 | 1.7553e-05 | 3.9954e-05 | 0.0023236 | 3.317e-06 | 3.0516e-06 | 3.317e-06 | 2.7257e-08 | 1.9283e-08 | 76.65 | 25.55 | 0.09 | 2120.65 | 283.8889 | 83 | 0.7409 | 0.88173 | 1.0669 | 2.7426 | 6.2428 | 363.06 | 0.51827 | 0.47681 | 0.51827 | 0.0042589 | 0.0030129
Los Angeles (SC) | 2020 | OFF - Military - Generator (Military) | 1992 | 175 | Diesel | 4.6457e-06 | 5.5287e-06 | 6.6897e-06 | 1.9362e-05 | 5.321e-05 | 0.0033131 | 2.6029e-06 | 2.3947e-06 | 2.6029e-06 | 3.7278e-08 | 2.7547e-08 | 109.5 | 21.9 | 0.07 | 3219.3 | 312.8571 | 147 | 0.47816 | 0.56905 | 0.68855 | 1.9928 | 5.4767 | 340.9991 | 0.26791 | 0.24647 | 0.26791 | 0.0038368 | 0.0028353
Los Angeles (SC) | 2020 | OFF - Military - Generator (Military) | 1992 | 300 | Diesel | 1.8628e-06 | 2.2169e-06 | 2.6825e-06 | 7.7637e-06 | 2.1336e-05 | 0.0013285 | 1.0437e-06 | 9.6023e-07 | 1.0437e-06 | 1.4948e-08 | 1.1019e-08 | 43.8 | 7.3 | 0.02 | 1627.9 | 365 | 223 | 0.37917 | 0.45124 | 0.546 | 1.5803 | 4.3429 | 270.404 | 0.21244 | 0.19545 | 0.21244 | 0.0030425 | 0.0022428
Los Angeles (SC) | 2020 | OFF - Military - Generator (Military) | 1992 | 600 | Diesel | 1.0952e-06 | 1.3034e-06 | 1.5771e-06 | 4.6836e-06 | 1.287e-05 | 0.00084085 | 5.9204e-07 | 5.4467e-07 | 5.9204e-07 | 8.2533e-09 | 7.3458e-09 | 29.2 | 3.65 | 0.01 | 1270.2 | 365 | 348 | 0.2857 | 0.34001 | 0.41141 | 1.2218 | 3.3574 | 219.3486 | 0.15444 | 0.14209 | 0.15444 | 0.002153 | 0.0019163
Los Angeles (SC) | 2020 | OFF - Military - Generator (Military) | 1993 | 100 | Diesel | 5.8686e-06 | 6.9841e-06 | 8.4507e-06 | 2.1799e-05 | 4.9654e-05 | 0.0029045 | 4.0908e-06 | 3.7635e-06 | 4.0908e-06 | 3.4071e-08 | 2.4792e-08 | 98.55 | 32.85 | 0.11 | 2726.55 | 298.6364 | 83 | 0.71319 | 0.84875 | 1.027 | 2.6492 | 6.0344 | 352.9733 | 0.49714 | 0.45737 | 0.49714 | 0.0041406 | 0.0030129
Los Angeles (SC) | 2020 | OFF - Military - Generator (Military) | 1993 | 175 | Diesel | 5.7495e-06 | 6.8424e-06 | 8.2793e-06 | 2.4046e-05 | 6.6128e-05 | 0.0041413 | 3.2102e-06 | 2.9534e-06 | 3.2102e-06 | 4.6597e-08 | 3.4893e-08 | 138.7 | 25.55 | 0.09 | 3755.85 | 283.8889 | 147 | 0.50724 | 0.60365 | 0.73042 | 2.1214 | 5.8339 | 365.3541 | 0.28321 | 0.26055 | 0.28321 | 0.0041109 | 0.0030783
Los Angeles (SC) | 2020 | OFF - Military - Generator (Military) | 1993 | 300 | Diesel | 2.3055e-06 | 2.7437e-06 | 3.3199e-06 | 9.642e-06 | 2.6516e-05 | 0.0016606 | 1.2872e-06 | 1.1842e-06 | 1.2872e-06 | 1.8685e-08 | 1.3773e-08 | 54.75 | 7.3 | 0.02 | 1627.9 | 365 | 223 | 0.46926 | 0.55846 | 0.67574 | 1.9626 | 5.3972 | 338.0034 | 0.26201 | 0.24105 | 0.26201 | 0.0038031 | 0.0028035
Los Angeles (SC) | 2020 | OFF - Military - Generator (Military) | 1993 | 600 | Diesel | 1.358e-06 | 1.6162e-06 | 1.9555e-06 | 5.8248e-06 | 1.6018e-05 | 0.0010511 | 7.3197e-07 | 6.7341e-07 | 7.3197e-07 | 1.0317e-08 | 9.1823e-09 | 36.5 | 3.65 | 0.01 | 1270.2 | 365 | 348 | 0.35426 | 0.4216 | 0.51013 | 1.5195 | 4.1784 | 274.1846 | 0.19094 | 0.17567 | 0.19094 | 0.0026912 | 0.0023953
Los Angeles (SC) | 2020 | OFF - Military - Generator (Military) | 1994 | 50 | Diesel | 3.912e-07 | 4.6556e-07 | 5.6332e-07 | 1.1706e-06 | 9.2064e-07 | 7.2662e-05 | 1.1388e-07 | 1.0477e-07 | 1.1388e-07 | 9.3934e-10 | 9.1823e-10 | 3.65 | 3.65 | 0.01 | 138.7 | 365 | 38 | 0.93455 | 1.1122 | 1.3458 | 2.7965 | 2.1994 | 173.588 | 0.27207 | 0.2503 | 0.27207 | 0.0022441 | 0.0021936
Los Angeles (SC) | 2020 | OFF - Military - Generator (Military) | 1994 | 100 | Diesel | 7.9015e-06 | 9.4034e-06 | 1.1378e-05 | 2.9455e-05 | 6.7139e-05 | 0.0039501 | 5.4881e-06 | 5.049e-06 | 5.4881e-06 | 4.6337e-08 | 3.3056e-08 | 131.4 | 47.45 | 0.15 | 3938.35 | 316.3333 | 83 | 0.66478 | 0.79115 | 0.95729 | 2.4781 | 5.6486 | 332.3393 | 0.46173 | 0.4248 | 0.46173 | 0.0038985 | 0.0027811
Los Angeles (SC) | 2020 | OFF - Military - Generator (Military) | 1994 | 175 | Diesel | 7.7412e-06 | 9.2126e-06 | 1.1147e-05 | 3.249e-05 | 8.9412e-05 | 0.0056322 | 4.3068e-06 | 3.9622e-06 | 4.3068e-06 | 6.3372e-08 | 4.7748e-08 | 189.8 | 36.5 | 0.12 | 5365.5 | 304.1667 | 147 | 0.47806 | 0.56893 | 0.68841 | 2.0065 | 5.5217 | 347.8191 | 0.26597 | 0.24469 | 0.26597 | 0.0039136 | 0.0029487
Los Angeles (SC) | 2020 | OFF - Military - Generator (Military) | 1994 | 300 | Diesel | 3.1041e-06 | 3.6941e-06 | 4.4699e-06 | 1.3028e-05 | 3.5853e-05 | 0.0022584 | 1.7269e-06 | 1.5888e-06 | 1.7269e-06 | 2.5411e-08 | 1.9283e-08 | 76.65 | 10.95 | 0.03 | 2441.85 | 365 | 223 | 0.42121 | 0.50128 | 0.60654 | 1.7679 | 4.8651 | 306.4576 | 0.23434 | 0.21559 | 0.23434 | 0.0034482 | 0.0026166
Los Angeles (SC) | 2020 | OFF - Military - Generator (Military) | 1994 | 600 | Diesel | 1.832e-06 | 2.1802e-06 | 2.638e-06 | 7.8814e-06 | 2.1689e-05 | 0.0014295 | 9.8451e-07 | 9.0575e-07 | 9.8451e-07 | 1.4031e-08 | 1.1937e-08 | 47.45 | 3.65 | 0.01 | 1270.2 | 365 | 348 | 0.4779 | 0.56874 | 0.68817 | 2.056 | 5.6578 | 372.8927 | 0.25682 | 0.23628 | 0.25682 | 0.0036601 | 0.0031139
Los Angeles (SC) | 2020 | OFF - Military - Generator (Military) | 1995 | 50 | Diesel | 4.7414e-07 | 5.6426e-07 | 6.8276e-07 | 1.4217e-06 | 1.1327e-06 | 8.9759e-05 | 1.3867e-07 | 1.2758e-07 | 1.3867e-07 | 1.1604e-09 | 9.1823e-10 | 3.65 | 3.65 | 0.01 | 138.7 | 365 | 38 | 1.1327 | 1.348 | 1.6311 | 3.3964 | 2.7059 | 214.431 | 0.33128 | 0.30478 | 0.33128 | 0.0027721 | 0.0021936
Los Angeles (SC) | 2020 | OFF - Military - Generator (Military) | 1995 | 100 | Diesel | 9.6621e-06 | 1.1499e-05 | 1.3913e-05 | 3.6147e-05 | 8.2451e-05 | 0.0048795 | 6.6863e-06 | 6.1514e-06 | 6.6863e-06 | 5.7239e-08 | 4.132e-08 | 164.25 | 58.4 | 0.19 | 4847.2 | 307.3684 | 83 | 0.66049 | 0.78604 | 0.9511 | 2.471 | 5.6363 | 333.5593 | 0.45707 | 0.4205 | 0.45707 | 0.0039128 | 0.0028246
Los Angeles (SC) | 2020 | OFF - Military - Generator (Military) | 1995 | 175 | Diesel | 9.4659e-06 | 1.1265e-05 | 1.3631e-05 | 3.9873e-05 | 0.0001098 | 0.0069574 | 5.2471e-06 | 4.8274e-06 | 5.2471e-06 | 7.8282e-08 | 5.8766e-08 | 233.6 | 47.45 | 0.15 | 6975.15 | 316.3333 | 147 | 0.44967 | 0.53515 | 0.64753 | 1.8941 | 5.2161 | 330.5046 | 0.24926 | 0.22932 | 0.24926 | 0.0037187 | 0.0027917
Los Angeles (SC) | 2020 | OFF - Military - Generator (Military) | 1995 | 300 | Diesel | 3.7957e-06 | 4.5172e-06 | 5.4658e-06 | 1.5988e-05 | 4.4029e-05 | 0.0027898 | 2.104e-06 | 1.9357e-06 | 2.104e-06 | 3.139e-08 | 2.3874e-08 | 94.9 | 10.95 | 0.04 | 2441.85 | 273.75 | 223 | 0.51506 | 0.61296 | 0.74168 | 2.1695 | 5.9746 | 378.5635 | 0.28551 | 0.26267 | 0.28551 | 0.0042595 | 0.0032396
Los Angeles (SC) | 2020 | OFF - Military - Generator (Military) | 1995 | 600 | Diesel | 2.2446e-06 | 2.6712e-06 | 3.2322e-06 | 9.6859e-06 | 2.6674e-05 | 0.0017658 | 1.2026e-06 | 1.1064e-06 | 1.2026e-06 | 1.7332e-08 | 1.4692e-08 | 58.4 | 3.65 | 0.02 | 1270.2 | 182.5 | 348 | 0.58552 | 0.69682 | 0.84316 | 2.5267 | 6.9582 | 460.6296 | 0.31371 | 0.28862 | 0.31371 | 0.0045212 | 0.0038325
Los Angeles (SC) | 2020 | OFF - Military - Generator (Military) | 1996 | 50 | Diesel | 5.7576e-07 | 6.852e-07 | 8.2909e-07 | 1.7301e-06 | 1.3967e-06 | 0.00011113 | 1.692e-07 | 1.5567e-07 | 1.692e-07 | 1.4366e-09 | 9.1823e-10 | 3.65 | 3.65 | 0.01 | 138.7 | 365 | 38 | 1.3755 | 1.6369 | 1.9807 | 4.1332 | 3.3367 | 265.4875 | 0.40422 | 0.37188 | 0.40422 | 0.0034321 | 0.0021936
Los Angeles (SC) | 2020 | OFF - Military - Generator (Military) | 1996 | 100 | Diesel | 1.1841e-05 | 1.4091e-05 | 1.7051e-05 | 4.446e-05 | 0.00010148 | 0.0060414 | 8.163e-06 | 7.51e-06 | 8.163e-06 | 7.0868e-08 | 5.1421e-08 | 204.4 | 69.35 | 0.24 | 5756.05 | 288.9583 | 83 | 0.68161 | 0.81117 | 0.98152 | 2.5593 | 5.842 | 347.773 | 0.46991 | 0.43231 | 0.46991 | 0.0040796 | 0.00296
Los Angeles (SC) | 2020 | OFF - Military - Generator (Military) | 1996 | 175 | Diesel | 1.16e-05 | 1.3805e-05 | 1.6704e-05 | 4.9042e-05 | 0.00013515 | 0.0086139 | 6.4061e-06 | 5.8936e-06 | 6.4061e-06 | 9.6922e-08 | 7.254e-08 | 288.35 | 58.4 | 0.19 | 8584.8 | 307.3684 | 147 | 0.44773 | 0.53284 | 0.64474 | 1.8929 | 5.2164 | 332.4739 | 0.24726 | 0.22748 | 0.24726 | 0.0037409 | 0.0027998
Los Angeles (SC) | 2020 | OFF - Military - Generator (Military) | 1996 | 300 | Diesel | 2.188e-06 | 2.6039e-06 | 3.1508e-06 | 6.6993e-06 | 4.2277e-05 | 0.003454 | 1.0196e-06 | 9.3805e-07 | 1.0196e-06 | 3.8864e-08 | 2.8465e-08 | 113.15 | 14.6 | 0.05 | 3255.8 | 292 | 223 | 0.22268 | 0.26501 | 0.32066 | 0.6818 | 4.3026 | 351.5253 | 0.10377 | 0.095467 | 0.10377 | 0.0039553 | 0.0028969
Los Angeles (SC) | 2020 | OFF - Military - Generator (Military) | 1996 | 600 | Diesel | 1.2981e-06 | 1.5449e-06 | 1.8693e-06 | 4.0643e-06 | 2.5638e-05 | 0.0021862 | 6.4536e-07 | 5.9374e-07 | 6.4536e-07 | 2.1458e-08 | 1.8365e-08 | 73 | 7.3 | 0.02 | 2540.4 | 365 | 348 | 0.16932 | 0.2015 | 0.24382 | 0.53011 | 3.344 | 285.1531 | 0.084176 | 0.077442 | 0.084176 | 0.0027989 | 0.0023953
Los Angeles (SC) | 2020 | OFF - Military - Generator (Military) | 1997 | 50 | Diesel | 6.6219e-07 | 7.8806e-07 | 9.5355e-07 | 1.9943e-06 | 1.6318e-06 | 0.00013037 | 1.9557e-07 | 1.7992e-07 | 1.9557e-07 | 1.6853e-09 | 9.1823e-10 | 3.65 | 3.65 | 0.01 | 138.7 | 365 | 38 | 1.5819 | 1.8826 | 2.278 | 4.7642 | 3.8982 | 311.4375 | 0.4672 | 0.42983 | 0.4672 | 0.0040261 | 0.0021936
Los Angeles (SC) | 2020 | OFF - Military - Generator (Military) | 1997 | 100 | Diesel | 1.3747e-05 | 1.636e-05 | 1.9796e-05 | 5.1809e-05 | 0.00011835 | 0.007087 | 9.4406e-06 | 8.6854e-06 | 9.4406e-06 | 8.3134e-08 | 5.9685e-08 | 237.25 | 83.95 | 0.28 | 6967.85 | 299.8214 | 83 | 0.65372 | 0.77798 | 0.94136 | 2.4637 | 5.6278 | 337.0148 | 0.44894 | 0.41302 | 0.44894 | 0.0039534 | 0.0028382
Los Angeles (SC) | 2020 | OFF - Military - Generator (Military) | 1997 | 175 | Diesel | 1.3468e-05 | 1.6027e-05 | 1.9393e-05 | 5.7149e-05 | 0.00013573 | 0.010105 | 8.2321e-06 | 7.5735e-06 | 8.2321e-06 | 1.137e-07 | 8.5395e-08 | 339.45 | 65.7 | 0.22 | 9657.9 | 298.6364 | 147 | 0.46205 | 0.54988 | 0.66536 | 1.9607 | 4.6566 | 346.6829 | 0.28243 | 0.25984 | 0.28243 | 0.0039008 | 0.0029298
Los Angeles (SC) | 2020 | OFF - Military - Generator (Military) | 1997 | 300 | Diesel | 2.5403e-06 | 3.0232e-06 | 3.658e-06 | 7.8068e-06 | 4.9301e-05 | 0.0040519 | 1.1825e-06 | 1.0879e-06 | 1.1825e-06 | 4.559e-08 | 3.3974e-08 | 135.05 | 18.25 | 0.06 | 4069.75 | 304.1667 | 223 | 0.20682 | 0.24614 | 0.29783 | 0.63561 | 4.0139 | 329.8932 | 0.096274 | 0.088572 | 0.096274 | 0.0037119 | 0.0027661
Los Angeles (SC) | 2020 | OFF - Military - Generator (Military) | 1997 | 600 | Diesel | 1.5102e-06 | 1.7972e-06 | 2.1746e-06 | 4.7431e-06 | 2.9942e-05 | 0.0025646 | 7.4844e-07 | 6.8857e-07 | 7.4844e-07 | 2.5172e-08 | 2.1119e-08 | 83.95 | 7.3 | 0.02 | 2540.4 | 365 | 348 | 0.19697 | 0.23441 | 0.28364 | 0.61865 | 3.9053 | 334.5071 | 0.097621 | 0.089811 | 0.097621 | 0.0032833 | 0.0027546
Los Angeles (SC) | 2020 | OFF - Military - Generator (Military) | 1998 | 50 | Diesel | 7.3408e-07 | 8.7361e-07 | 1.0571e-06 | 2.2159e-06 | 1.8382e-06 | 0.00014746 | 2.1791e-07 | 2.0048e-07 | 2.1791e-07 | 1.9063e-09 | 9.1823e-10 | 3.65 | 3.65 | 0.01 | 138.7 | 365 | 38 | 1.7537 | 2.087 | 2.5253 | 5.2936 | 4.3915 | 352.2798 | 0.52059 | 0.47894 | 0.52059 | 0.0045541 | 0.0021936
Los Angeles (SC) | 2020 | OFF - Military - Generator (Military) | 1998 | 100 | Diesel | 1.5388e-05 | 1.8313e-05 | 2.2158e-05 | 5.8213e-05 | 0.00010703 | 0.0080164 | 1.1695e-05 | 1.076e-05 | 1.1695e-05 | 9.4036e-08 | 6.7949e-08 | 270.1 | 94.9 | 0.31 | 7876.7 | 306.129 | 83 | 0.64732 | 0.77036 | 0.93214 | 2.4489 | 4.5025 | 337.2247 | 0.49198 | 0.45263 | 0.49198 | 0.0039558 | 0.0028584
Los Angeles (SC) | 2020 | OFF - Military - Generator (Military) | 1998 | 175 | Diesel | 1.5075e-05 | 1.794e-05 | 2.1708e-05 | 6.4213e-05 | 0.00015261 | 0.01143 | 9.1784e-06 | 8.4441e-06 | 9.1784e-06 | 1.2861e-07 | 9.6414e-08 | 383.25 | 76.65 | 0.25 | 11267.55 | 306.6 | 147 | 0.44331 | 0.52758 | 0.63837 | 1.8883 | 4.4879 | 336.1257 | 0.26991 | 0.24832 | 0.26991 | 0.003782 | 0.0028353
Los Angeles (SC) | 2020 | OFF - Military - Generator (Military) | 1998 | 300 | Diesel | 2.8435e-06 | 3.384e-06 | 4.0947e-06 | 8.7718e-06 | 5.5433e-05 | 0.0045832 | 1.3221e-06 | 1.2164e-06 | 1.3221e-06 | 5.1569e-08 | 3.8565e-08 | 153.3 | 18.25 | 0.07 | 4069.75 | 260.7143 | 223 | 0.23151 | 0.27552 | 0.33338 | 0.71418 | 4.5132 | 373.1553 | 0.10765 | 0.099034 | 0.10765 | 0.0041986 | 0.0031399
Los Angeles (SC) | 2020 | OFF - Military - Generator (Military) | 1998 | 600 | Diesel | 1.6939e-06 | 2.0159e-06 | 2.4392e-06 | 5.3373e-06 | 3.3717e-05 | 0.0029009 | 8.3684e-07 | 7.6989e-07 | 8.3684e-07 | 2.8474e-08 | 2.3874e-08 | 94.9 | 7.3 | 0.03 | 2540.4 | 243.3333 | 348 | 0.22094 | 0.26293 | 0.31815 | 0.69615 | 4.3978 | 378.3746 | 0.10915 | 0.10042 | 0.10915 | 0.0037139 | 0.0031139
Los Angeles (SC) | 2020 | OFF - Military - Generator (Military) | 1999 | 50 | Diesel | 6.544e-07 | 7.7879e-07 | 9.4234e-07 | 2.0157e-06 | 1.7323e-06 | 0.0001667 | 2.1281e-07 | 1.9579e-07 | 2.1281e-07 | 2.155e-09 | 1.8365e-09 | 7.3 | 3.65 | 0.01 | 138.7 | 365 | 38 | 1.5633 | 1.8605 | 2.2512 | 4.8155 | 4.1385 | 398.2291 | 0.5084 | 0.46773 | 0.5084 | 0.0051481 | 0.0043872
Los Angeles (SC) | 2020 | OFF - Military - Generator (Military) | 1999 | 100 | Diesel | 1.7212e-05 | 2.0484e-05 | 2.4785e-05 | 6.5365e-05 | 0.00012027 | 0.009062 | 1.3029e-05 | 1.1986e-05 | 1.3029e-05 | 1.063e-07 | 7.6213e-08 | 302.95 | 105.85 | 0.35 | 8785.55 | 302.4286 | 83 | 0.64915 | 0.77254 | 0.93478 | 2.4652 | 4.5359 | 341.7753 | 0.49138 | 0.45207 | 0.49138 | 0.0040092 | 0.0028744
Los Angeles (SC) | 2020 | OFF - Military - Generator (Military) | 1999 | 175 | Diesel | 1.6862e-05 | 2.0067e-05 | 2.4281e-05 | 7.2101e-05 | 0.00017148 | 0.012921 | 1.0225e-05 | 9.407e-06 | 1.0225e-05 | 1.4538e-07 | 1.0835e-07 | 430.7 | 83.95 | 0.28 | 12340.65 | 299.8214 | 147 | 0.45274 | 0.5388 | 0.65195 | 1.9359 | 4.6043 | 346.9273 | 0.27454 | 0.25258 | 0.27454 | 0.0039035 | 0.0029092
Los Angeles (SC) | 2020 | OFF - Military - Generator (Military) | 1999 | 300 | Diesel | 3.1806e-06 | 3.7852e-06 | 4.5801e-06 | 9.8495e-06 | 6.2288e-05 | 0.005181 | 1.4772e-06 | 1.359e-06 | 1.4772e-06 | 5.8296e-08 | 4.3157e-08 | 171.55 | 21.9 | 0.08 | 4883.7 | 273.75 | 223 | 0.2158 | 0.25682 | 0.31075 | 0.66827 | 4.2261 | 351.5232 | 0.10022 | 0.092205 | 0.10022 | 0.0039552 | 0.0029281
Los Angeles (SC) | 2020 | OFF - Military - Generator (Military) | 1999 | 600 | Diesel | 1.8986e-06 | 2.2595e-06 | 2.734e-06 | 6.0019e-06 | 3.7944e-05 | 0.0032793 | 9.3497e-07 | 8.6017e-07 | 9.3497e-07 | 3.2188e-08 | 2.7547e-08 | 109.5 | 10.95 | 0.03 | 3810.6 | 365 | 348 | 0.16509 | 0.19648 | 0.23774 | 0.52189 | 3.2994 | 285.1517 | 0.0813 | 0.074796 | 0.0813 | 0.0027989 | 0.0023953
Los Angeles (SC) | 2020 | OFF - Military - Generator (Military) | 2000 | 50 | Diesel | 7.5582e-07 | 8.9949e-07 | 1.0884e-06 | 2.3339e-06 | 2.0331e-06 | 0.00019662 | 2.4715e-07 | 2.2738e-07 | 2.4715e-07 | 2.5418e-09 | 1.8365e-09 | 7.3 | 3.65 | 0.02 | 138.7 | 182.5 | 38 | 1.8056 | 2.1489 | 2.6001 | 5.5757 | 4.8571 | 469.7083 | 0.59043 | 0.54319 | 0.59043 | 0.0060722 | 0.0043872
Los Angeles (SC) | 2020 | OFF - Military - Generator (Military) | 2000 | 100 | Diesel | 2.0085e-05 | 2.3903e-05 | 2.8923e-05 | 7.6576e-05 | 0.000141 | 0.010689 | 1.5141e-05 | 1.3929e-05 | 1.5141e-05 | 1.2538e-07 | 8.9986e-08 | 357.7 | 124.1 | 0.42 | 10300.3 | 295.4762 | 83 | 0.64613 | 0.76894 | 0.93042 | 2.4634 | 4.5358 | 343.8389 | 0.48705 | 0.44809 | 0.48705 | 0.0040334 | 0.0028948
Los Angeles (SC) | 2020 | OFF - Military - Generator (Military) | 2000 | 175 | Diesel | 1.9677e-05 | 2.3417e-05 | 2.8334e-05 | 8.4468e-05 | 0.00020104 | 0.01524 | 1.1883e-05 | 1.0932e-05 | 1.1883e-05 | 1.7148e-07 | 1.2763e-07 | 507.35 | 102.2 | 0.33 | 15023.4 | 309.697 | 147 | 0.43398 | 0.51647 | 0.62493 | 1.863 | 4.4341 | 336.127 | 0.26208 | 0.24111 | 0.26208 | 0.003782 | 0.002815
Los Angeles (SC) | 2020 | OFF - Military - Generator (Military) | 2000 | 300 | Diesel | 3.7116e-06 | 4.4171e-06 | 5.3447e-06 | 1.1539e-05 | 7.3024e-05 | 0.006111 | 1.7218e-06 | 1.584e-06 | 1.7218e-06 | 6.8759e-08 | 5.0502e-08 | 200.75 | 25.55 | 0.09 | 5697.65 | 283.8889 | 223 | 0.21585 | 0.25688 | 0.31082 | 0.67106 | 4.2468 | 355.3875 | 0.10013 | 0.09212 | 0.10013 | 0.0039987 | 0.002937
Los Angeles (SC) | 2020 | OFF - Military - Generator (Military) | 2000 | 600 | Diesel | 2.2203e-06 | 2.6424e-06 | 3.1972e-06 | 7.042e-06 | 4.4554e-05 | 0.0038679 | 1.0898e-06 | 1.0026e-06 | 1.0898e-06 | 3.7965e-08 | 3.2138e-08 | 127.75 | 10.95 | 0.04 | 3810.6 | 273.75 | 348 | 0.19307 | 0.22976 | 0.27802 | 0.61234 | 3.8742 | 336.3341 | 0.094762 | 0.087181 | 0.094762 | 0.0033012 | 0.0027945
Los Angeles (SC) | 2020 | OFF - Military - Generator (Military) | 2001 | 50 | Diesel | 8.1216e-07 | 9.6654e-07 | 1.1695e-06 | 2.5144e-06 | 2.2209e-06 | 0.00021585 | 2.6709e-07 | 2.4572e-07 | 2.6709e-07 | 2.7904e-09 | 1.8365e-09 | 7.3 | 7.3 | 0.02 | 277.4 | 365 | 38 | 0.97011 | 1.1545 | 1.397 | 3.0034 | 2.6528 | 257.831 | 0.31903 | 0.29351 | 0.31903 | 0.0033331 | 0.0021936
Los Angeles (SC) | 2020 | OFF - Military - Generator (Military) | 2001 | 100 | Diesel | 2.1813e-05 | 2.596e-05 | 3.1411e-05 | 8.3496e-05 | 0.00015385 | 0.011734 | 1.6373e-05 | 1.5063e-05 | 1.6373e-05 | 1.3765e-07 | 9.9168e-08 | 394.2 | 138.7 | 0.46 | 11512.1 | 301.5217 | 83 | 0.62785 | 0.74719 | 0.90411 | 2.4033 | 4.4283 | 337.7437 | 0.47126 | 0.43356 | 0.47126 | 0.0039619 | 0.0028543
Los Angeles (SC) | 2020 | OFF - Military - Generator (Military) | 2001 | 175 | Diesel | 2.1369e-05 | 2.5431e-05 | 3.0772e-05 | 9.2102e-05 | 0.00021937 | 0.016731 | 1.285e-05 | 1.1822e-05 | 1.285e-05 | 1.8825e-07 | 1.4049e-07 | 558.45 | 109.5 | 0.37 | 16096.5 | 295.9459 | 147 | 0.43989 | 0.52351 | 0.63344 | 1.8959 | 4.5158 | 344.4119 | 0.26452 | 0.24336 | 0.26452 | 0.0038752 | 0.002892
Los Angeles (SC) | 2020 | OFF - Military - Generator (Military) | 2001 | 300 | Diesel | 4.0309e-06 | 4.7972e-06 | 5.8046e-06 | 1.2582e-05 | 7.9682e-05 | 0.0067089 | 1.8677e-06 | 1.7183e-06 | 1.8677e-06 | 7.5486e-08 | 5.6012e-08 | 222.65 | 29.2 | 0.1 | 6511.6 | 292 | 223 | 0.20512 | 0.24411 | 0.29537 | 0.64024 | 4.0547 | 341.3873 | 0.095038 | 0.087435 | 0.095038 | 0.0038412 | 0.0028502
Los Angeles (SC) | 2020 | OFF - Military - Generator (Military) | 2001 | 600 | Diesel | 1.916e-06 | 2.2802e-06 | 2.7591e-06 | 7.6902e-06 | 3.8183e-05 | 0.0042463 | 9.508e-07 | 8.7473e-07 | 9.508e-07 | 4.1679e-08 | 3.4893e-08 | 138.7 | 10.95 | 0.04 | 3810.6 | 273.75 | 348 | 0.16661 | 0.19828 | 0.23991 | 0.6687 | 3.3202 | 369.2393 | 0.082676 | 0.076062 | 0.082676 | 0.0036242 | 0.0030341
Los Angeles (SC) | 2020 | OFF - Military - Generator (Military) | 2002 | 50 | Diesel | 8.8894e-07 | 1.0579e-06 | 1.2801e-06 | 2.7595e-06 | 2.4723e-06 | 0.00024149 | 2.9407e-07 | 2.7055e-07 | 2.9407e-07 | 3.1219e-09 | 1.8365e-09 | 7.3 | 7.3 | 0.02 | 277.4 | 365 | 38 | 1.0618 | 1.2637 | 1.529 | 3.2962 | 2.9531 | 288.4583 | 0.35127 | 0.32317 | 0.35127 | 0.003729 | 0.0021936
Los Angeles (SC) | 2020 | OFF - Military - Generator (Military) | 2002 | 100 | Diesel | 2.414e-05 | 2.8728e-05 | 3.4761e-05 | 9.2775e-05 | 0.00017108 | 0.013128 | 1.804e-05 | 1.6596e-05 | 1.804e-05 | 1.54e-07 | 1.1111e-07 | 441.65 | 153.3 | 0.51 | 12723.9 | 300.5882 | 83 | 0.62863 | 0.74812 | 0.90523 | 2.416 | 4.4551 | 341.8766 | 0.46978 | 0.4322 | 0.46978 | 0.0040104 | 0.0028933
Los Angeles (SC) | 2020 | OFF - Military - Generator (Military) | 2002 | 175 | Diesel | 2.3648e-05 | 2.8143e-05 | 3.4053e-05 | 0.00010234 | 0.00024393 | 0.018718 | 1.4158e-05 | 1.3026e-05 | 1.4158e-05 | 2.1062e-07 | 1.5702e-07 | 624.15 | 124.1 | 0.41 | 18242.7 | 302.6829 | 147 | 0.42952 | 0.51117 | 0.61851 | 1.8588 | 4.4306 | 339.9911 | 0.25717 | 0.23659 | 0.25717 | 0.0038255 | 0.002852
Los Angeles (SC) | 2020 | OFF - Military - Generator (Military) | 2002 | 300 | Diesel | 4.4608e-06 | 5.3087e-06 | 6.4236e-06 | 1.398e-05 | 8.8603e-05 | 0.0075058 | 2.0643e-06 | 1.8992e-06 | 2.0643e-06 | 8.4453e-08 | 6.2439e-08 | 248.2 | 32.85 | 0.11 | 7325.55 | 298.6364 | 223 | 0.20177 | 0.24012 | 0.29055 | 0.63235 | 4.0077 | 339.5024 | 0.093372 | 0.085902 | 0.093372 | 0.00382 | 0.0028243
Los Angeles (SC) | 2020 | OFF - Military - Generator (Military) | 2002 | 600 | Diesel | 1.8611e-06 | 2.2149e-06 | 2.68e-06 | 8.5581e-06 | 3.8596e-05 | 0.0047508 | 9.6551e-07 | 8.8827e-07 | 9.6551e-07 | 4.663e-08 | 3.9484e-08 | 156.95 | 14.6 | 0.04 | 5080.8 | 365 | 348 | 0.12137 | 0.14445 | 0.17478 | 0.55812 | 2.5171 | 309.8256 | 0.062967 | 0.057929 | 0.062967 | 0.003041 | 0.002575
Los Angeles (SC) | 2020 | OFF - Military - Generator (Military) | 2003 | 50 | Diesel | 1.0077e-06 | 1.1993e-06 | 1.4511e-06 | 3.1371e-06 | 2.8517e-06 | 0.00027997 | 3.3543e-07 | 3.0859e-07 | 3.3543e-07 | 3.6193e-09 | 2.7547e-09 | 10.95 | 7.3 | 0.02 | 277.4 | 365 | 38 | 1.2037 | 1.4325 | 1.7333 | 3.7472 | 3.4063 | 334.4141 | 0.40066 | 0.36861 | 0.40066 | 0.0043231 | 0.0032904
Los Angeles (SC) | 2020 | OFF - Military - Generator (Military) | 2003 | 100 | Diesel | 2.7678e-05 | 3.2939e-05 | 3.9856e-05 | 0.00010681 | 0.00019712 | 0.01522 | 2.0591e-05 | 1.8944e-05 | 2.0591e-05 | 1.7853e-07 | 1.2855e-07 | 511 | 178.85 | 0.59 | 14844.55 | 303.1356 | 83 | 0.61781 | 0.73524 | 0.88964 | 2.3842 | 4.3999 | 339.7223 | 0.45962 | 0.42285 | 0.45962 | 0.0039851 | 0.0028694
Los Angeles (SC) | 2020 | OFF - Military - Generator (Military) | 2003 | 175 | Diesel | 1.5331e-05 | 1.8245e-05 | 2.2076e-05 | 0.00011782 | 0.00020925 | 0.021701 | 1.0136e-05 | 9.325e-06 | 1.0136e-05 | 2.4417e-07 | 1.8181e-07 | 722.7 | 142.35 | 0.48 | 20925.45 | 296.5625 | 147 | 0.24276 | 0.2889 | 0.34957 | 1.8657 | 3.3135 | 343.6241 | 0.1605 | 0.14766 | 0.1605 | 0.0038664 | 0.0028789
Los Angeles (SC) | 2020 | OFF - Military - Generator (Military) | 2003 | 300 | Diesel | 3.8734e-06 | 4.6096e-06 | 5.5776e-06 | 1.6096e-05 | 7.9671e-05 | 0.0087016 | 1.9005e-06 | 1.7485e-06 | 1.9005e-06 | 9.7908e-08 | 7.254e-08 | 288.35 | 36.5 | 0.13 | 8139.5 | 280.7692 | 223 | 0.15768 | 0.18765 | 0.22706 | 0.65524 | 3.2433 | 354.2313 | 0.077368 | 0.071179 | 0.077368 | 0.0039857 | 0.002953
Los Angeles (SC) | 2020 | OFF - Military - Generator (Military) | 2003 | 600 | Diesel | 2.003e-06 | 2.3837e-06 | 2.8843e-06 | 9.8686e-06 | 4.2297e-05 | 0.0055076 | 1.0953e-06 | 1.0076e-06 | 1.0953e-06 | 5.4059e-08 | 4.5911e-08 | 182.5 | 14.6 | 0.05 | 5080.8 | 292 | 348 | 0.13063 | 0.15546 | 0.1881 | 0.64359 | 2.7584 | 359.1856 | 0.071428 | 0.065714 | 0.071428 | 0.0035255 | 0.0029941
Los Angeles (SC) | 2020 | OFF - Military - Generator (Military) | 2004 | 50 | Diesel | 6.9099e-07 | 8.2234e-07 | 9.9503e-07 | 3.6097e-06 | 3.8365e-06 | 0.00041247 | 3.4918e-07 | 3.2124e-07 | 3.4918e-07 | 5.3323e-09 | 3.6729e-09 | 14.6 | 10.95 | 0.04 | 416.1 | 273.75 | 38 | 0.55025 | 0.65485 | 0.79236 | 2.8745 | 3.0551 | 328.4625 | 0.27806 | 0.25581 | 0.27806 | 0.0042462 | 0.0029248
Los Angeles (SC) | 2020 | OFF - Military - Generator (Military) | 2004 | 100 | Diesel | 2.0757e-05 | 2.4703e-05 | 2.989e-05 | 0.00014465 | 0.00023061 | 0.022423 | 1.6898e-05 | 1.5547e-05 | 1.6898e-05 | 2.6304e-07 | 1.8824e-07 | 748.25 | 262.8 | 0.87 | 21812.4 | 302.069 | 83 | 0.31532 | 0.37526 | 0.45406 | 2.1974 | 3.5032 | 340.6279 | 0.2567 | 0.23617 | 0.2567 | 0.0039957 | 0.0028595
Los Angeles (SC) | 2020 | OFF - Military - Generator (Military) | 2004 | 175 | Diesel | 1.6641e-05 | 1.9804e-05 | 2.3963e-05 | 0.00017238 | 0.00027219 | 0.031972 | 1.165e-05 | 1.0718e-05 | 1.165e-05 | 3.5974e-07 | 2.672e-07 | 1062.15 | 211.7 | 0.7 | 31119.9 | 302.4286 | 147 | 0.17718 | 0.21086 | 0.25514 | 1.8355 | 2.8981 | 340.418 | 0.12404 | 0.11412 | 0.12404 | 0.0038303 | 0.0028451
Los Angeles (SC) | 2020 | OFF - Military - Generator (Military) | 2004 | 300 | Diesel | 4.8482e-06 | 5.7697e-06 | 6.9814e-06 | 2.355e-05 | 0.00010583 | 0.01282 | 2.5402e-06 | 2.3369e-06 | 2.5402e-06 | 1.4425e-07 | 1.0651e-07 | 423.4 | 54.75 | 0.19 | 12209.25 | 288.1579 | 223 | 0.13158 | 0.15659 | 0.18947 | 0.63912 | 2.8722 | 347.927 | 0.068938 | 0.063423 | 0.068938 | 0.0039148 | 0.0028907
Los Angeles (SC) | 2020 | OFF - Military - Generator (Military) | 2004 | 600 | Diesel | 2.8666e-06 | 3.4115e-06 | 4.1279e-06 | 1.4461e-05 | 6.208e-05 | 0.0081144 | 1.5938e-06 | 1.4663e-06 | 1.5938e-06 | 7.9646e-08 | 6.703e-08 | 266.45 | 21.9 | 0.08 | 7621.2 | 273.75 | 348 | 0.12463 | 0.14832 | 0.17947 | 0.62875 | 2.6991 | 352.793 | 0.069294 | 0.063751 | 0.069294 | 0.0034628 | 0.0029143
Los Angeles (SC) | 2020 | OFF - Military - Generator (Military) | 2005 | 50 | Diesel | 7.1804e-07 | 8.5453e-07 | 1.034e-06 | 5.4728e-06 | 6.2925e-06 | 0.00069672 | 5.1063e-07 | 4.6978e-07 | 5.1063e-07 | 9.0069e-09 | 5.5094e-09 | 21.9 | 18.25 | 0.06 | 693.5 | 304.1667 | 38 | 0.34308 | 0.40829 | 0.49403 | 2.6148 | 3.0065 | 332.8894 | 0.24398 | 0.22446 | 0.24398 | 0.0043034 | 0.0026323
Los Angeles (SC) | 2020 | OFF - Military - Generator (Military) | 2005 | 100 | Diesel | 2.339e-05 | 2.7836e-05 | 3.3681e-05 | 0.00023592 | 0.00035528 | 0.037876 | 2.0888e-05 | 1.9217e-05 | 2.0888e-05 | 4.443e-07 | 3.1771e-07 | 1262.9 | 441.65 | 1.47 | 36656.95 | 300.4422 | 83 | 0.21142 | 0.25161 | 0.30445 | 2.1325 | 3.2115 | 342.3656 | 0.18881 | 0.1737 | 0.18881 | 0.0040161 | 0.0028718
Los Angeles (SC) | 2020 | OFF - Military - Generator (Military) | 2005 | 175 | Diesel | 2.2491e-05 | 2.6766e-05 | 3.2387e-05 | 0.00028914 | 0.00042792 | 0.054004 | 1.6469e-05 | 1.5152e-05 | 1.6469e-05 | 6.0764e-07 | 4.5177e-07 | 1795.8 | 357.7 | 1.19 | 52581.9 | 300.5882 | 147 | 0.14173 | 0.16867 | 0.20409 | 1.8221 | 2.6966 | 340.3122 | 0.10378 | 0.095481 | 0.10378 | 0.0038291 | 0.0028468
Los Angeles (SC) | 2020 | OFF - Military - Generator (Military) | 2005 | 300 | Diesel | 7.4858e-06 | 8.9087e-06 | 1.078e-05 | 3.9501e-05 | 0.00016919 | 0.021655 | 4.2004e-06 | 3.8644e-06 | 4.2004e-06 | 2.4365e-07 | 1.7997e-07 | 715.4 | 94.9 | 0.31 | 21162.7 | 306.129 | 223 | 0.11721 | 0.13949 | 0.16878 | 0.61847 | 2.6491 | 339.0541 | 0.065767 | 0.060505 | 0.065767 | 0.0038149 | 0.0028179
Los Angeles (SC) | 2020 | OFF - Military - Generator (Military) | 2005 | 600 | Diesel | 4.4319e-06 | 5.2743e-06 | 6.3819e-06 | 2.4296e-05 | 9.7272e-05 | 0.013706 | 2.6364e-06 | 2.4255e-06 | 2.6364e-06 | 1.3453e-07 | 1.1386e-07 | 452.6 | 36.5 | 0.13 | 12702 | 280.7692 | 348 | 0.11561 | 0.13759 | 0.16648 | 0.63378 | 2.5375 | 357.5479 | 0.068774 | 0.063272 | 0.068774 | 0.0035094 | 0.0029702
Los Angeles (SC) | 2020 | OFF - Military - Generator (Military) | 2006 | 50 | Diesel | 5.5264e-07 | 6.5769e-07 | 7.9581e-07 | 5.679e-06 | 6.8797e-06 | 0.00077488 | 5.1529e-07 | 4.7407e-07 | 5.1529e-07 | 1.0017e-08 | 6.4276e-09 | 25.55 | 18.25 | 0.07 | 693.5 | 260.7143 | 38 | 0.26405 | 0.31424 | 0.38023 | 2.7134 | 3.2871 | 370.2309 | 0.2462 | 0.22651 | 0.2462 | 0.0047862 | 0.0030711
Los Angeles (SC) | 2020 | OFF - Military - Generator (Military) | 2006 | 100 | Diesel | 1.9314e-05 | 2.2985e-05 | 2.7812e-05 | 0.00025643 | 0.00037561 | 0.042124 | 1.8928e-05 | 1.7414e-05 | 1.8928e-05 | 4.9414e-07 | 3.526e-07 | 1401.6 | 492.75 | 1.64 | 40898.25 | 300.4573 | 83 | 0.15648 | 0.18622 | 0.22532 | 2.0775 | 3.0431 | 341.2828 | 0.15335 | 0.14108 | 0.15335 | 0.0040034 | 0.0028567
Los Angeles (SC) | 2020 | OFF - Military - Generator (Military) | 2006 | 175 | Diesel | 2.4334e-05 | 2.8959e-05 | 3.504e-05 | 0.00031931 | 0.00047398 | 0.060062 | 1.8018e-05 | 1.6576e-05 | 1.8018e-05 | 6.758e-07 | 5.0227e-07 | 1996.55 | 397.85 | 1.32 | 58483.95 | 301.4015 | 147 | 0.13787 | 0.16407 | 0.19853 | 1.8091 | 2.6854 | 340.2904 | 0.10208 | 0.093915 | 0.10208 | 0.0038289 | 0.0028457
Los Angeles (SC) | 2020 | OFF - Military - Generator (Military) | 2006 | 300 | Diesel | 8.0707e-06 | 9.6048e-06 | 1.1622e-05 | 4.3623e-05 | 0.00018741 | 0.024084 | 4.6127e-06 | 4.2437e-06 | 4.6127e-06 | 2.7098e-07 | 2.0017e-07 | 795.7 | 105.85 | 0.35 | 23604.55 | 302.4286 | 223 | 0.11329 | 0.13483 | 0.16314 | 0.61235 | 2.6308 | 338.0779 | 0.064751 | 0.059571 | 0.064751 | 0.003804 | 0.0028099
Los Angeles (SC) | 2020 | OFF - Military - Generator (Military) | 2006 | 600 | Diesel | 4.761e-06 | 5.666e-06 | 6.8559e-06 | 2.6874e-05 | 6.5939e-05 | 0.015244 | 2.8964e-06 | 2.6647e-06 | 2.8964e-06 | 1.4962e-07 | 1.2672e-07 | 503.7 | 43.8 | 0.14 | 15242.4 | 312.8571 | 348 | 0.1035 | 0.12317 | 0.14904 | 0.58421 | 1.4334 | 331.3795 | 0.062964 | 0.057927 | 0.062964 | 0.0032526 | 0.0027546
Los Angeles (SC) | 2020 | OFF - Military - Generator (Military) | 2007 | 50 | Diesel | 5.6843e-07 | 6.7648e-07 | 8.1854e-07 | 5.9186e-06 | 7.2823e-06 | 0.0008248 | 5.3902e-07 | 4.959e-07 | 5.3902e-07 | 1.0663e-08 | 7.3458e-09 | 29.2 | 21.9 | 0.07 | 832.2 | 312.8571 | 38 | 0.22633 | 0.26935 | 0.32591 | 2.3566 | 2.8995 | 328.4038 | 0.21462 | 0.19745 | 0.21462 | 0.0042454 | 0.0029248
Los Angeles (SC) | 2020 | OFF - Military - Generator (Military) | 2007 | 100 | Diesel | 2.0022e-05 | 2.3828e-05 | 2.8832e-05 | 0.000271 | 0.00039813 | 0.044838 | 1.9814e-05 | 1.8229e-05 | 1.9814e-05 | 5.2598e-07 | 3.7555e-07 | 1492.85 | 525.6 | 1.75 | 43624.8 | 300.3429 | 83 | 0.15208 | 0.18099 | 0.21899 | 2.0584 | 3.024 | 340.5669 | 0.1505 | 0.13846 | 0.1505 | 0.003995 | 0.0028525
Los Angeles (SC) | 2020 | OFF - Military - Generator (Military) | 2007 | 175 | Diesel | 1.9263e-05 | 2.2924e-05 | 2.7738e-05 | 0.00033748 | 0.00027562 | 0.063932 | 1.638e-05 | 1.5069e-05 | 1.638e-05 | 7.1934e-07 | 5.3441e-07 | 2124.3 | 423.4 | 1.41 | 62239.8 | 300.2837 | 147 | 0.10255 | 0.12204 | 0.14767 | 1.7966 | 1.4673 | 340.3573 | 0.0872 | 0.080224 | 0.0872 | 0.0038296 | 0.0028451
Los Angeles (SC) | 2020 | OFF - Military - Generator (Military) | 2007 | 300 | Diesel | 7.724e-06 | 9.1922e-06 | 1.1123e-05 | 4.6104e-05 | 0.00011048 | 0.025636 | 4.8169e-06 | 4.4315e-06 | 4.8169e-06 | 2.8844e-07 | 2.1303e-07 | 846.8 | 113.15 | 0.37 | 25232.45 | 305.8108 | 223 | 0.10143 | 0.12071 | 0.14606 | 0.60544 | 1.4508 | 336.6434 | 0.063255 | 0.058194 | 0.063255 | 0.0037878 | 0.0027975
Los Angeles (SC) | 2020 | OFF - Military - Generator (Military) | 2007 | 600 | Diesel | 4.8889e-06 | 5.8182e-06 | 7.04e-06 | 2.845e-05 | 6.9929e-05 | 0.016226 | 3.045e-06 | 2.8014e-06 | 3.045e-06 | 1.5926e-07 | 1.3498e-07 | 536.55 | 43.8 | 0.15 | 15242.4 | 292 | 348 | 0.10628 | 0.12648 | 0.15304 | 0.61847 | 1.5202 | 352.7302 | 0.066194 | 0.060898 | 0.066194 | 0.0034622 | 0.0029343
Los Angeles (SC) | 2020 | OFF - Military - Generator (Military) | 2008 | 50 | Diesel | 3.2081e-07 | 3.8179e-07 | 4.6197e-07 | 5.6958e-06 | 7.3818e-06 | 0.00085263 | 2.4821e-07 | 2.2836e-07 | 2.4821e-07 | 1.1022e-08 | 7.3458e-09 | 29.2 | 21.9 | 0.07 | 832.2 | 312.8571 | 38 | 0.12773 | 0.15201 | 0.18394 | 2.2678 | 2.9391 | 339.4842 | 0.098829 | 0.090922 | 0.098829 | 0.0043887 | 0.0029248
Los Angeles (SC) | 2020 | OFF - Military - Generator (Military) | 2008 | 100 | Diesel | 1.3455e-05 | 1.6012e-05 | 1.9375e-05 | 0.00027453 | 0.00023491 | 0.046351 | 1.5233e-05 | 1.4014e-05 | 1.5233e-05 | 5.4372e-07 | 3.8749e-07 | 1540.3 | 543.85 | 1.8 | 45139.55 | 302.1389 | 83 | 0.098765 | 0.11754 | 0.14222 | 2.0152 | 1.7244 | 340.2437 | 0.11182 | 0.10287 | 0.11182 | 0.0039912 | 0.0028444
Los Angeles (SC) | 2020 | OFF - Military - Generator (Military) | 2008 | 175 | Diesel | 1.9184e-05 | 2.2831e-05 | 2.7625e-05 | 0.00034637 | 0.00028386 | 0.066089 | 1.6653e-05 | 1.5321e-05 | 1.6653e-05 | 7.4361e-07 | 5.5185e-07 | 2193.65 | 438 | 1.45 | 64386 | 302.069 | 147 | 0.098727 | 0.11749 | 0.14217 | 1.7825 | 1.4608 | 340.113 | 0.085702 | 0.078845 | 0.085702 | 0.0038269 | 0.00284
Los Angeles (SC) | 2020 | OFF - Military - Generator (Military) | 2008 | 300 | Diesel | 7.6925e-06 | 9.1548e-06 | 1.1077e-05 | 4.732e-05 | 0.00011379 | 0.026501 | 4.9168e-06 | 4.5235e-06 | 4.9168e-06 | 2.9818e-07 | 2.2037e-07 | 876 | 116.8 | 0.38 | 26046.4 | 307.3684 | 223 | 0.097861 | 0.11646 | 0.14092 | 0.60198 | 1.4476 | 337.1267 | 0.06255 | 0.057546 | 0.06255 | 0.0037933 | 0.0028035
Los Angeles (SC) | 2020 | OFF - Military - Generator (Military) | 2008 | 600 | Diesel | 4.869e-06 | 5.7945e-06 | 7.0113e-06 | 2.9249e-05 | 7.2022e-05 | 0.016773 | 3.1084e-06 | 2.8597e-06 | 3.1084e-06 | 1.6464e-07 | 1.3957e-07 | 554.8 | 47.45 | 0.16 | 16512.6 | 296.5625 | 348 | 0.097703 | 0.11627 | 0.14069 | 0.58692 | 1.4452 | 336.5829 | 0.062375 | 0.057385 | 0.062375 | 0.0033037 | 0.0028007
Los Angeles (SC) | 2020 | OFF - Military - Generator (Military) | 2009 | 50 | Diesel | 3.127e-07 | 3.7213e-07 | 4.5028e-07 | 5.6977e-06 | 7.5052e-06 | 0.00087194 | 2.4941e-07 | 2.2946e-07 | 2.4941e-07 | 1.1272e-08 | 7.3458e-09 | 29.2 | 21.9 | 0.07 | 832.2 | 312.8571 | 38 | 0.1245 | 0.14817 | 0.17928 | 2.2686 | 2.9883 | 347.1705 | 0.099307 | 0.091362 | 0.099307 | 0.004488 | 0.0029248
Los Angeles (SC) | 2020 | OFF - Military - Generator (Military) | 2009 | 100 | Diesel | 1.3237e-05 | 1.5753e-05 | 1.9061e-05 | 0.00027872 | 0.00023933 | 0.047401 | 1.5406e-05 | 1.4174e-05 | 1.5406e-05 | 5.5603e-07 | 3.9576e-07 | 1573.15 | 554.8 | 1.85 | 46048.4 | 299.8919 | 83 | 0.095248 | 0.11335 | 0.13716 | 2.0055 | 1.7221 | 341.0797 | 0.11086 | 0.10199 | 0.11086 | 0.004001 | 0.0028477
Los Angeles (SC) | 2020 | OFF - Military - Generator (Military) | 2009 | 175 | Diesel | 1.8874e-05 | 2.2461e-05 | 2.7178e-05 | 0.00035167 | 0.0002892 | 0.067585 | 1.6745e-05 | 1.5405e-05 | 1.6745e-05 | 7.6045e-07 | 5.6471e-07 | 2244.75 | 445.3 | 1.49 | 65459.1 | 298.8591 | 147 | 0.095536 | 0.1137 | 0.13757 | 1.7801 | 1.4639 | 342.1115 | 0.08476 | 0.07798 | 0.08476 | 0.0038493 | 0.0028585
Los Angeles (SC) | 2020 | OFF - Military - Generator (Military) | 2009 | 300 | Diesel | 7.568e-06 | 9.0065e-06 | 1.0898e-05 | 4.8044e-05 | 0.00011593 | 0.027101 | 4.9642e-06 | 4.567e-06 | 4.9642e-06 | 3.0493e-07 | 2.2497e-07 | 894.25 | 116.8 | 0.39 | 26046.4 | 299.4872 | 223 | 0.096276 | 0.11458 | 0.13864 | 0.61119 | 1.4748 | 344.7597 | 0.063152 | 0.0581 | 0.063152 | 0.0038791 | 0.0028619
Los Angeles (SC) | 2020 | OFF - Military - Generator (Military) | 2009 | 600 | Diesel | 4.7901e-06 | 5.7006e-06 | 6.8978e-06 | 2.9746e-05 | 7.3379e-05 | 0.017153 | 3.1386e-06 | 2.8875e-06 | 3.1386e-06 | 1.6836e-07 | 1.4232e-07 | 565.75 | 47.45 | 0.16 | 16512.6 | 296.5625 | 348 | 0.096121 | 0.11439 | 0.13841 | 0.5969 | 1.4725 | 344.2033 | 0.06298 | 0.057942 | 0.06298 | 0.0033785 | 0.002856
Los Angeles (SC) | 2020 | OFF - Military - Generator (Military) | 2010 | 50 | Diesel | 3.0752e-07 | 3.6598e-07 | 4.4283e-07 | 5.7619e-06 | 7.7177e-06 | 0.00090186 | 2.534e-07 | 2.3313e-07 | 2.534e-07 | 1.1659e-08 | 7.3458e-09 | 29.2 | 21.9 | 0.08 | 832.2 | 273.75 | 38 | 0.12244 | 0.14572 | 0.17632 | 2.2942 | 3.0729 | 359.0859 | 0.1009 | 0.092824 | 0.1009 | 0.0046421 | 0.0029248
Los Angeles (SC) | 2020 | OFF - Military - Generator (Military) | 2010 | 100 | Diesel | 1.3151e-05 | 1.565e-05 | 1.8937e-05 | 0.00028619 | 0.00024661 | 0.049028 | 1.5757e-05 | 1.4497e-05 | 1.5757e-05 | 5.7512e-07 | 4.0953e-07 | 1627.9 | 573.05 | 1.91 | 47563.15 | 300.0262 | 83 | 0.091615 | 0.10903 | 0.13193 | 1.9937 | 1.718 | 341.551 | 0.10977 | 0.10099 | 0.10977 | 0.0040066 | 0.002853
Los Angeles (SC) | 2020 | OFF - Military - Generator (Military) | 2010 | 175 | Diesel | 1.8751e-05 | 2.2315e-05 | 2.7001e-05 | 0.0003611 | 0.00029801 | 0.069905 | 1.7024e-05 | 1.5662e-05 | 1.7024e-05 | 7.8655e-07 | 5.8399e-07 | 2321.4 | 463.55 | 1.54 | 68141.85 | 301.0065 | 147 | 0.091178 | 0.10851 | 0.1313 | 1.7559 | 1.4491 | 339.9222 | 0.082782 | 0.07616 | 0.082782 | 0.0038247 | 0.0028397
Los Angeles (SC) | 2020 | OFF - Military - Generator (Military) | 2010 | 300 | Diesel | 7.5187e-06 | 8.9479e-06 | 1.0827e-05 | 4.9333e-05 | 0.00011947 | 0.028031 | 5.0684e-06 | 4.6629e-06 | 5.0684e-06 | 3.1539e-07 | 2.3323e-07 | 927.1 | 120.45 | 0.41 | 26860.35 | 293.7805 | 223 | 0.092751 | 0.11038 | 0.13356 | 0.60857 | 1.4737 | 345.7864 | 0.062524 | 0.057522 | 0.062524 | 0.0038907 | 0.0028771
Los Angeles (SC) | 2020 | OFF - Military - Generator (Military) | 2010 | 600 | Diesel | 4.7589e-06 | 5.6635e-06 | 6.8529e-06 | 3.0597e-05 | 7.5616e-05 | 0.017742 | 3.2047e-06 | 2.9483e-06 | 3.2047e-06 | 1.7414e-07 | 1.4692e-07 | 584 | 51.1 | 0.16 | 17782.8 | 319.375 | 348 | 0.088674 | 0.10553 | 0.12769 | 0.57011 | 1.409 | 330.587 | 0.059714 | 0.054937 | 0.059714 | 0.0032448 | 0.0027375
Los Angeles (SC) | 2020 | OFF - Military - Generator (Military) | 2011 | 50 | Diesel | 2.9784e-07 | 3.5445e-07 | 4.2889e-07 | 5.7507e-06 | 7.8363e-06 | 0.00092111 | 2.7066e-07 | 2.4901e-07 | 2.7066e-07 | 1.1908e-08 | 7.3458e-09 | 29.2 | 21.9 | 0.08 | 832.2 | 273.75 | 38 | 0.11859 | 0.14113 | 0.17077 | 2.2897 | 3.1201 | 366.7504 | 0.10777 | 0.099146 | 0.10777 | 0.0047412 | 0.0029248
Los Angeles (SC) | 2020 | OFF - Military - Generator (Military) | 2011 | 100 | Diesel | 1.2879e-05 | 1.5328e-05 | 1.8546e-05 | 0.00029015 | 0.00025092 | 0.050074 | 1.6947e-05 | 1.5591e-05 | 1.6947e-05 | 5.8739e-07 | 4.1871e-07 | 1664.4 | 587.65 | 1.95 | 48774.95 | 301.359 | 83 | 0.087496 | 0.10413 | 0.12599 | 1.9711 | 1.7046 | 340.1742 | 0.11513 | 0.10592 | 0.11513 | 0.0039904 | 0.0028445
Los Angeles (SC) | 2020 | OFF - Military - Generator (Military) | 2011 | 175 | Diesel | 1.8364e-05 | 2.1855e-05 | 2.6444e-05 | 0.00036612 | 0.00030323 | 0.071397 | 1.8197e-05 | 1.6741e-05 | 1.8197e-05 | 8.0334e-07 | 5.9593e-07 | 2368.85 | 470.85 | 1.57 | 69214.95 | 299.9045 | 147 | 0.087913 | 0.10462 | 0.12659 | 1.7527 | 1.4516 | 341.7949 | 0.087112 | 0.080143 | 0.087112 | 0.0038458 | 0.0028529
Los Angeles (SC) | 2020 | OFF - Military - Generator (Military) | 2011 | 300 | Diesel | 5.2555e-06 | 6.2545e-06 | 7.5679e-06 | 5.0019e-05 | 6.7457e-05 | 0.028629 | 4.7749e-07 | 4.3929e-07 | 4.7749e-07 | 3.2213e-07 | 2.3782e-07 | 945.35 | 124.1 | 0.41 | 27674.3 | 302.6829 | 223 | 0.062925 | 0.074886 | 0.090612 | 0.59888 | 0.80767 | 342.7798 | 0.0057171 | 0.0052597 | 0.0057171 | 0.0038569 | 0.0028475
Los Angeles (SC) | 2020 | OFF - Military - Generator (Military) | 2011 | 600 | Diesel | 3.3265e-06 | 3.9588e-06 | 4.7901e-06 | 3.1076e-05 | 4.2696e-05 | 0.018121 | 3.0223e-07 | 2.7805e-07 | 3.0223e-07 | 1.7786e-07 | 1.5059e-07 | 598.6 | 51.1 | 0.17 | 17782.8 | 300.5882 | 348 | 0.061982 | 0.073764 | 0.089255 | 0.57904 | 0.79557 | 337.6432 | 0.0056314 | 0.0051809 | 0.0056314 | 0.0033141 | 0.0028059
Los Angeles (SC) | 2020 | OFF - Military - Generator (Military) | 2012 | 50 | Diesel | 2.8681e-07 | 3.4133e-07 | 4.1301e-07 | 5.7206e-06 | 7.9347e-06 | 0.00093819 | 2.7062e-07 | 2.4897e-07 | 2.7062e-07 | 1.2128e-08 | 8.264e-09 | 32.85 | 25.55 | 0.08 | 970.9 | 319.375 | 38 | 0.097884 | 0.11649 | 0.14095 | 1.9523 | 2.708 | 320.1857 | 0.092357 | 0.084968 | 0.092357 | 0.0041392 | 0.0028204
Los Angeles (SC) | 2020 | OFF - Military - Generator (Military) | 2012 | 100 | Diesel | 1.1422e-05 | 1.3593e-05 | 1.6447e-05 | 0.00029335 | 0.00022301 | 0.051002 | 6.2402e-06 | 5.7409e-06 | 6.2402e-06 | 5.9828e-07 | 4.2606e-07 | 1693.6 | 594.95 | 1.99 | 49380.85 | 298.9698 | 83 | 0.076642 | 0.09121 | 0.11036 | 1.9684 | 1.4964 | 342.2298 | 0.041872 | 0.038522 | 0.041872 | 0.0040145 | 0.0028589
Los Angeles (SC) | 2020 | OFF - Military - Generator (Military) | 2012 | 175 | Diesel | 1.5882e-05 | 1.89e-05 | 2.287e-05 | 0.00037016 | 0.0002848 | 0.072721 | 1.2374e-06 | 1.1384e-06 | 1.2374e-06 | 8.1823e-07 | 6.0695e-07 | 2412.65 | 481.8 | 1.6 | 70824.6 | 301.125 | 147 | 0.074301 | 0.088425 | 0.10699 | 1.7318 | 1.3324 | 340.2198 | 0.0057892 | 0.005326 | 0.0057892 | 0.0038281 | 0.0028396
Los Angeles (SC) | 2020 | OFF - Military - Generator (Military) | 2012 | 300 | Diesel | 5.1177e-06 | 6.0904e-06 | 7.3694e-06 | 5.0572e-05 | 6.8452e-05 | 0.02916 | 4.8143e-07 | 4.4291e-07 | 4.8143e-07 | 3.281e-07 | 2.4241e-07 | 963.6 | 127.75 | 0.42 | 28488.25 | 304.1667 | 223 | 0.059524 | 0.070839 | 0.085715 | 0.58821 | 0.79617 | 339.1597 | 0.0055995 | 0.0051516 | 0.0055995 | 0.0038161 | 0.0028195
Los Angeles (SC) | 2020 | OFF - Military - Generator (Military) | 2012 | 600 | Diesel | 3.2392e-06 | 3.8549e-06 | 4.6645e-06 | 3.1475e-05 | 4.3326e-05 | 0.018457 | 3.0472e-07 | 2.8034e-07 | 3.0472e-07 | 1.8116e-07 | 1.5334e-07 | 609.55 | 51.1 | 0.17 | 17782.8 | 300.5882 | 348 | 0.060357 | 0.071829 | 0.086913 | 0.58647 | 0.80731 | 343.903 | 0.0056778 | 0.0052236 | 0.0056778 | 0.0033755 | 0.0028573
Los Angeles (SC) | 2020 | OFF - Military - Generator (Military) | 2013 | 50 | Diesel | 2.7581e-07 | 3.2824e-07 | 3.9717e-07 | 5.6984e-06 | 4.8616e-06 | 0.00095743 | 1.8488e-08 | 1.7009e-08 | 1.8488e-08 | 1.2377e-08 | 8.264e-09 | 32.85 | 25.55 | 0.08 | 970.9 | 319.375 | 38 | 0.094129 | 0.11202 | 0.13555 | 1.9448 | 1.6592 | 326.7531 | 0.0063095 | 0.0058048 | 0.0063095 | 0.0042241 | 0.0028204
Los Angeles (SC) | 2020 | OFF - Military - Generator (Military) | 2013 | 100 | Diesel | 1.1126e-05 | 1.3241e-05 | 1.6021e-05 | 0.00029714 | 0.00022671 | 0.052048 | 9.7508e-07 | 8.9708e-07 | 9.7508e-07 | 6.1056e-07 | 4.3432e-07 | 1726.45 | 609.55 | 2.03 | 50592.65 | 300.2709 | 83 | 0.072868 | 0.086719 | 0.10493 | 1.9461 | 1.4848 | 340.8841 | 0.0063862 | 0.0058753 | 0.0063862 | 0.0039987 | 0.0028445
Los Angeles (SC) | 2020 | OFF - Military - Generator (Military) | 2013 | 175 | Diesel | 1.5497e-05 | 1.8443e-05 | 2.2316e-05 | 0.00037496 | 0.00028957 | 0.074212 | 1.2461e-06 | 1.1464e-06 | 1.2461e-06 | 8.3501e-07 | 6.1888e-07 | 2460.1 | 489.1 | 1.63 | 71897.7 | 300.0613 | 147 | 0.071421 | 0.084997 | 0.10285 | 1.7281 | 1.3345 | 342.016 | 0.0057428 | 0.0052834 | 0.0057428 | 0.0038483 | 0.0028522
Los Angeles (SC) | 2020 | OFF - Military - Generator (Military) | 2013 | 300 | Diesel | 4.9825e-06 | 5.9296e-06 | 7.1748e-06 | 5.1228e-05 | 6.9595e-05 | 0.029758 | 4.8628e-07 | 4.4738e-07 | 4.8628e-07 | 3.3483e-07 | 2.47e-07 | 981.85 | 131.4 | 0.43 | 29302.2 | 305.5814 | 223 | 0.056342 | 0.067052 | 0.081133 | 0.57928 | 0.78698 | 336.5018 | 0.0054989 | 0.005059 | 0.0054989 | 0.0037862 | 0.0027931
Los Angeles (SC) | 2020 | OFF - Military - Generator (Military) | 2013 | 600 | Diesel | 3.1537e-06 | 3.7531e-06 | 4.5413e-06 | 3.1939e-05 | 4.405e-05 | 0.018835 | 3.0779e-07 | 2.8317e-07 | 3.0779e-07 | 1.8487e-07 | 1.561e-07 | 620.5 | 51.1 | 0.17 | 17782.8 | 300.5882 | 348 | 0.058763 | 0.069932 | 0.084618 | 0.59513 | 0.82079 | 350.957 | 0.0057351 | 0.0052763 | 0.0057351 | 0.0034448 | 0.0029086
Los Angeles (SC) | 2020 | OFF - Military - Generator (Military) | 2014 | 50 | Diesel | 2.647e-07 | 3.1502e-07 | 3.8117e-07 | 5.683e-06 | 4.9408e-06 | 0.00097881 | 1.8372e-08 | 1.6902e-08 | 1.8372e-08 | 1.2654e-08 | 8.264e-09 | 32.85 | 25.55 | 0.08 | 970.9 | 319.375 | 38 | 0.090339 | 0.10751 | 0.13009 | 1.9395 | 1.6862 | 334.0474 | 0.0062701 | 0.0057685 | 0.0062701 | 0.0043184 | 0.0028204
Los Angeles (SC) | 2020 | OFF - Military - Generator (Military) | 2014 | 100 | Diesel | 1.0832e-05 | 1.2891e-05 | 1.5599e-05 | 0.0003015 | 0.00023087 | 0.05321 | 9.7196e-07 | 8.942e-07 | 9.7196e-07 | 6.2419e-07 | 4.4442e-07 | 1766.6 | 624.15 | 2.07 | 51804.45 | 301.5217 | 83 | 0.069286 | 0.082456 | 0.099772 | 1.9284 | 1.4767 | 340.3419 | 0.0062168 | 0.0057195 | 0.0062168 | 0.0039924 | 0.0028426
Los Angeles (SC) | 2020 | OFF - Military - Generator (Military) | 2014 | 175 | Diesel | 1.5117e-05 | 1.7991e-05 | 2.1769e-05 | 0.00038047 | 0.00029494 | 0.075869 | 1.2569e-06 | 1.1563e-06 | 1.2569e-06 | 8.5366e-07 | 6.3266e-07 | 2514.85 | 500.05 | 1.67 | 73507.35 | 299.4311 | 147 | 0.068144 | 0.081097 | 0.098128 | 1.7151 | 1.3295 | 341.9944 | 0.0056656 | 0.0052123 | 0.0056656 | 0.003848 | 0.0028518
Los Angeles (SC) | 2020 | OFF - Military - Generator (Military) | 2014 | 300 | Diesel | 3.3343e-06 | 3.9681e-06 | 4.8014e-06 | 5.1981e-05 | 1.4102e-05 | 0.030422 | 4.9201e-07 | 4.5265e-07 | 4.9201e-07 | 3.423e-07 | 2.5251e-07 | 1003.75 | 131.4 | 0.44 | 29302.2 | 298.6364 | 223 | 0.037704 | 0.044871 | 0.054294 | 0.5878 | 0.15946 | 344.0137 | 0.0055636 | 0.0051185 | 0.0055636 | 0.0038707 | 0.0028554
Los Angeles (SC) | 2020 | OFF - Military - Generator (Military) | 2014 | 600 | Diesel | 2.1104e-06 | 2.5116e-06 | 3.039e-06 | 3.2467e-05 | 8.9256e-06 | 0.019256 | 3.1141e-07 | 2.865e-07 | 3.1141e-07 | 1.89e-07 | 1.5977e-07 | 635.1 | 54.75 | 0.18 | 19053 | 304.1667 | 348 | 0.036702 | 0.043679 | 0.052851 | 0.56463 | 0.15522 | 334.8722 | 0.0054158 | 0.0049825 | 0.0054158 | 0.0032869 | 0.0027786
Los Angeles (SC) | 2020 | OFF - Military - Generator (Military) | 2014 | 750 | Diesel | 1.1165e-07 | 1.3288e-07 | 1.6078e-07 | 1.7177e-06 | 4.7222e-07 | 0.0010187 | 1.6476e-08 | 1.5158e-08 | 1.6476e-08 | 1.0243e-08 | 8.264e-09 | 32.85 | 3.65 | 0.01 | 1952.75 | 365 | 535 | 0.018946 | 0.022547 | 0.027282 | 0.29147 | 0.080128 | 172.8636 | 0.0027957 | 0.002572 | 0.0027957 | 0.0017381 | 0.0014023
Los Angeles (SC) | 2020 | OFF - Military - Generator (Military) | 2015 | 50 | Diesel | 2.5176e-07 | 2.9962e-07 | 3.6254e-07 | 5.6372e-06 | 4.9972e-06 | 0.0009959 | 1.8156e-08 | 1.6703e-08 | 1.8156e-08 | 1.2875e-08 | 8.264e-09 | 32.85 | 25.55 | 0.08 | 970.9 | 319.375 | 38 | 0.085922 | 0.10225 | 0.12373 | 1.9239 | 1.7054 | 339.882 | 0.0061962 | 0.0057005 | 0.0061962 | 0.0043938 | 0.0028204
Los Angeles (SC) | 2020 | OFF - Military - Generator (Military) | 2015 | 100 | Diesel | 8.0623e-06 | 9.5948e-06 | 1.161e-05 | 0.00030445 | 0.00012949 | 0.05414 | 9.6361e-07 | 8.8652e-07 | 9.6361e-07 | 6.3509e-07 | 4.5177e-07 | 1795.8 | 635.1 | 2.11 | 52713.3 | 300.9953 | 83 | 0.050679 | 0.060312 | 0.072977 | 1.9137 | 0.81398 | 340.3161 | 0.0060572 | 0.0055726 | 0.0060572 | 0.0039921 | 0.0028398
Los Angeles (SC) | 2020 | OFF - Military - Generator (Military) | 2015 | 175 | Diesel | 8.0623e-06 | 9.5948e-06 | 1.161e-05 | 0.00038421 | 3.5637e-05 | 0.077194 | 1.2615e-06 | 1.1605e-06 | 1.2615e-06 | 8.6857e-07 | 6.4368e-07 | 2558.65 | 511 | 1.7 | 75117 | 300.5882 | 147 | 0.035563 | 0.042324 | 0.051211 | 1.6948 | 0.1572 | 340.5114 | 0.0055644 | 0.0051193 | 0.0055644 | 0.0038313 | 0.0028393
Los Angeles (SC) | 2020 | OFF - Military - Generator (Military) | 2015 | 300 | Diesel | 3.2328e-06 | 3.8473e-06 | 4.6553e-06 | 5.2492e-05 | 1.429e-05 | 0.030954 | 4.9538e-07 | 4.5575e-07 | 4.9538e-07 | 3.4828e-07 | 2.571e-07 | 1022 | 135.05 | 0.45 | 30116.15 | 300.1111 | 223 | 0.035569 | 0.04233 | 0.051219 | 0.57754 | 0.15722 | 340.5625 | 0.0054504 | 0.0050143 | 0.0054504 | 0.0038319 | 0.0028287
Los Angeles (SC) | 2020 | OFF - Military - Generator (Military) | 2015 | 600 | Diesel | 2.0462e-06 | 2.4352e-06 | 2.9465e-06 | 3.2846e-05 | 9.0447e-06 | 0.019592 | 3.1355e-07 | 2.8847e-07 | 3.1355e-07 | 1.923e-07 | 1.6253e-07 | 646.05 | 54.75 | 0.18 | 19053 | 304.1667 | 348 | 0.035585 | 0.04235 | 0.051243 | 0.57122 | 0.1573 | 340.7213 | 0.0054529 | 0.0050167 | 0.0054529 | 0.0033443 | 0.0028265
Los Angeles (SC) | 2020 | OFF - Military - Generator (Military) | 2015 | 750 | Diesel | 1.0826e-07 | 1.2884e-07 | 1.5589e-07 | 1.7378e-06 | 4.7852e-07 | 0.0010365 | 1.6589e-08 | 1.5262e-08 | 1.6589e-08 | 1.0422e-08 | 8.264e-09 | 32.85 | 3.65 | 0.01 | 1952.75 | 365 | 535 | 0.018369 | 0.021861 | 0.026452 | 0.29487 | 0.081197 | 175.883 | 0.0028148 | 0.0025897 | 0.0028148 | 0.0017685 | 0.0014023
Los Angeles (SC) | 2020 | OFF - Military - Generator (Military) | 2016 | 50 | Diesel | 2.3746e-07 | 2.826e-07 | 3.4195e-07 | 5.5687e-06 | 5.0365e-06 | 0.0010098 | 1.7864e-08 | 1.6435e-08 | 1.7864e-08 | 1.3054e-08 | 8.264e-09 | 32.85 | 25.55 | 0.09 | 970.9 | 283.8889 | 38 | 0.081042 | 0.096447 | 0.1167 | 1.9005 | 1.7189 | 344.621 | 0.0060966 | 0.0056088 | 0.0060966 | 0.0044551 | 0.0028204
Los Angeles (SC) | 2020 | OFF - Military - Generator (Military) | 2016 | 100 | Diesel | 7.7536e-06 | 9.2274e-06 | 1.1165e-05 | 0.00030635 | 0.00013078 | 0.054895 | 9.5137e-07 | 8.7526e-07 | 9.5137e-07 | 6.4394e-07 | 4.5819e-07 | 1821.35 | 642.4 | 2.14 | 53319.2 | 300.1869 | 83 | 0.048184 | 0.057343 | 0.069385 | 1.9038 | 0.81274 | 341.1402 | 0.0059122 | 0.0054393 | 0.0059122 | 0.0040017 | 0.0028474
Los Angeles (SC) | 2020 | OFF - Military - Generator (Military) | 2016 | 175 | Diesel | 7.7709e-06 | 9.248e-06 | 1.119e-05 | 0.00038661 | 3.5987e-05 | 0.07827 | 1.2614e-06 | 1.1605e-06 | 1.2614e-06 | 8.8068e-07 | 6.5286e-07 | 2595.15 | 518.3 | 1.72 | 76190.1 | 301.3372 | 147 | 0.033795 | 0.040219 | 0.048665 | 1.6814 | 0.15651 | 340.3965 | 0.005486 | 0.0050471 | 0.005486 | 0.00383 | 0.0028393
Los Angeles (SC) | 2020 | OFF - Military - Generator (Military) | 2016 | 300 | Diesel | 3.116e-06 | 3.7083e-06 | 4.487e-06 | 5.2821e-05 | 1.443e-05 | 0.031385 | 4.97e-07 | 4.5724e-07 | 4.97e-07 | 3.5314e-07 | 2.6078e-07 | 1036.6 | 135.05 | 0.45 | 30116.15 | 300.1111 | 223 | 0.034283 | 0.0408 | 0.049368 | 0.58116 | 0.15877 | 345.3111 | 0.0054681 | 0.0050307 | 0.0054681 | 0.0038853 | 0.0028692
Los Angeles (SC) | 2020 | OFF - Military - Generator (Military) | 2016 | 600 | Diesel | 1.9723e-06 | 2.3471e-06 | 2.84e-06 | 3.3113e-05 | 9.1335e-06 | 0.019865 | 3.1457e-07 | 2.8941e-07 | 3.1457e-07 | 1.9498e-07 | 1.6436e-07 | 653.35 | 54.75 | 0.18 | 19053 | 304.1667 | 348 | 0.034299 | 0.040819 | 0.049391 | 0.57587 | 0.15884 | 345.472 | 0.0054707 | 0.005033 | 0.0054707 | 0.0033909 | 0.0028584
Los Angeles (SC) | 2020 | OFF - Military - Generator (Military) | 2016 | 750 | Diesel | 1.0434e-07 | 1.2418e-07 | 1.5026e-07 | 1.7519e-06 | 4.8322e-07 | 0.001051 | 1.6643e-08 | 1.5311e-08 | 1.6643e-08 | 1.0567e-08 | 8.264e-09 | 32.85 | 3.65 | 0.01 | 1952.75 | 365 | 535 | 0.017706 | 0.021071 | 0.025496 | 0.29727 | 0.081995 | 178.3354 | 0.002824 | 0.0025981 | 0.002824 | 0.0017931 | 0.0014023
Los Angeles (SC) | 2020 | OFF - Military - Generator (Military) | 2017 | 50 | Diesel | 2.2314e-07 | 2.6556e-07 | 3.2133e-07 | 5.5077e-06 | 5.0857e-06 | 0.0010258 | 1.7594e-08 | 1.6186e-08 | 1.7594e-08 | 1.3261e-08 | 8.264e-09 | 32.85 | 25.55 | 0.09 | 970.9 | 283.8889 | 38 | 0.076154 | 0.09063 | 0.10966 | 1.8797 | 1.7357 | 350.0952 | 0.0060045 | 0.0055241 | 0.0060045 | 0.0045259 | 0.0028204
Los Angeles (SC) | 2020 | OFF - Military - Generator (Military) | 2017 | 100 | Diesel | 7.4489e-06 | 8.8648e-06 | 1.0726e-05 | 0.00030883 | 0.00013234 | 0.055767 | 9.404e-07 | 8.6517e-07 | 9.404e-07 | 6.5417e-07 | 4.6554e-07 | 1850.55 | 653.35 | 2.17 | 54228.05 | 301.0829 | 83 | 0.045515 | 0.054166 | 0.065541 | 1.887 | 0.80861 | 340.7506 | 0.0057461 | 0.0052864 | 0.0057461 | 0.0039972 | 0.0028446
Los Angeles (SC) | 2020 | OFF - Military - Generator (Military) | 2017 | 175 | Diesel | 7.4841e-06 | 8.9067e-06 | 1.0777e-05 | 0.00038976 | 3.641e-05 | 0.079514 | 1.2636e-06 | 1.1625e-06 | 1.2636e-06 | 8.9467e-07 | 6.6296e-07 | 2635.3 | 525.6 | 1.75 | 77263.2 | 300.3429 | 147 | 0.032096 | 0.038197 | 0.046219 | 1.6715 | 0.15615 | 341.0006 | 0.005419 | 0.0049855 | 0.005419 | 0.0038368 | 0.0028432
Los Angeles (SC) | 2020 | OFF - Military - Generator (Military) | 2017 | 300 | Diesel | 3.001e-06 | 3.5714e-06 | 4.3214e-06 | 5.3251e-05 | 1.46e-05 | 0.031884 | 4.9951e-07 | 4.5955e-07 | 4.9951e-07 | 3.5875e-07 | 2.6445e-07 | 1051.2 | 138.7 | 0.46 | 30930.1 | 301.5217 | 223 | 0.032149 | 0.03826 | 0.046295 | 0.57047 | 0.1564 | 341.5644 | 0.0053512 | 0.0049231 | 0.0053512 | 0.0038432 | 0.002833
Los Angeles (SC) | 2020 | OFF - Military - Generator (Military) | 2017 | 600 | Diesel | 1.8995e-06 | 2.2605e-06 | 2.7352e-06 | 3.3445e-05 | 9.2408e-06 | 0.020181 | 3.1616e-07 | 2.9087e-07 | 3.1616e-07 | 1.9808e-07 | 1.6712e-07 | 664.3 | 54.75 | 0.19 | 19053 | 288.1579 | 348 | 0.033034 | 0.039313 | 0.047568 | 0.58164 | 0.16071 | 350.9595 | 0.0054984 | 0.0050585 | 0.0054984 | 0.0034448 | 0.0029063
Los Angeles (SC) | 2020 | OFF - Military - Generator (Military) | 2017 | 750 | Diesel | 1.0049e-07 | 1.196e-07 | 1.4471e-07 | 1.7695e-06 | 4.8889e-07 | 0.0010677 | 1.6727e-08 | 1.5389e-08 | 1.6727e-08 | 1.0735e-08 | 9.1823e-09 | 36.5 | 3.65 | 0.01 | 1952.75 | 365 | 535 | 0.017052 | 0.020294 | 0.024555 | 0.30025 | 0.082957 | 181.1679 | 0.0028383 | 0.0026112 | 0.0028383 | 0.0018216 | 0.0015581
Los Angeles (SC) | 2020 | OFF - Military - Generator (Military) | 2018 | 50 | Diesel | 2.0761e-07 | 2.4707e-07 | 2.9896e-07 | 5.4251e-06 | 5.118e-06 | 0.0010386 | 1.7253e-08 | 1.5873e-08 | 1.7253e-08 | 1.3427e-08 | 8.264e-09 | 32.85 | 25.55 | 0.09 | 970.9 | 283.8889 | 38 | 0.070853 | 0.084321 | 0.10203 | 1.8515 | 1.7467 | 354.4649 | 0.0058881 | 0.005417 | 0.0058881 | 0.0045823 | 0.0028204
Los Angeles (SC) | 2020 | OFF - Military - Generator (Military) | 2018 | 100 | Diesel | 7.1087e-06 | 8.4599e-06 | 1.0236e-05 | 0.00031027 | 0.00013346 | 0.056463 | 9.2573e-07 | 8.5167e-07 | 9.2573e-07 | 6.6234e-07 | 4.7105e-07 | 1872.45 | 660.65 | 2.2 | 54833.95 | 300.2955 | 83 | 0.042956 | 0.051121 | 0.061857 | 1.8749 | 0.80644 | 341.1915 | 0.005594 | 0.0051464 | 0.005594 | 0.0040024 | 0.0028464
Los Angeles (SC) | 2020 | OFF - Military - Generator (Military) | 2018 | 175 | Diesel | 7.1622e-06 | 8.5236e-06 | 1.0314e-05 | 0.00039159 | 3.6713e-05 | 0.080506 | 1.2613e-06 | 1.1604e-06 | 1.2613e-06 | 9.0583e-07 | 6.7122e-07 | 2668.15 | 532.9 | 1.77 | 78336.3 | 301.0734 | 147 | 0.030295 | 0.036054 | 0.043625 | 1.6564 | 0.15529 | 340.5274 | 0.0053349 | 0.0049082 | 0.0053349 | 0.0038315 | 0.0028392
Los Angeles (SC) | 2020 | OFF - Military - Generator (Military) | 2018 | 300 | Diesel | 2.8719e-06 | 3.4178e-06 | 4.1356e-06 | 5.3502e-05 | 1.4721e-05 | 0.032282 | 5.003e-07 | 4.6028e-07 | 5.003e-07 | 3.6322e-07 | 2.6812e-07 | 1065.8 | 142.35 | 0.47 | 31744.05 | 302.8723 | 223 | 0.029978 | 0.035676 | 0.043168 | 0.55846 | 0.15366 | 336.9604 | 0.0052222 | 0.0048045 | 0.0052222 | 0.0037914 | 0.0027987
Los Angeles (SC) | 2020 | OFF - Military - Generator (Military) | 2018 | 600 | Diesel | 1.8178e-06 | 2.1633e-06 | 2.6176e-06 | 3.3666e-05 | 9.3177e-06 | 0.020432 | 3.1666e-07 | 2.9133e-07 | 3.1666e-07 | 2.0055e-07 | 1.6987e-07 | 675.25 | 58.4 | 0.19 | 20323.2 | 307.3684 | 348 | 0.029637 | 0.03527 | 0.042677 | 0.5489 | 0.15192 | 333.1313 | 0.0051629 | 0.0047499 | 0.0051629 | 0.0032698 | 0.0027696
Los Angeles (SC) | 2020 | OFF - Military - Generator (Military) | 2018 | 750 | Diesel | 9.6172e-08 | 1.1445e-07 | 1.3849e-07 | 1.7812e-06 | 4.9297e-07 | 0.001081 | 1.6754e-08 | 1.5413e-08 | 1.6754e-08 | 1.0869e-08 | 9.1823e-09 | 36.5 | 3.65 | 0.01 | 1952.75 | 365 | 535 | 0.016319 | 0.019421 | 0.023499 | 0.30223 | 0.083649 | 183.4293 | 0.0028428 | 0.0026154 | 0.0028428 | 0.0018443 | 0.0015581
Los Angeles (SC) | 2020 | OFF - Military - Generator (Military) | 2019 | 50 | Diesel | 1.9183e-07 | 2.2829e-07 | 2.7623e-07 | 5.3444e-06 | 5.155e-06 | 0.0010525 | 1.6916e-08 | 1.5563e-08 | 1.6916e-08 | 1.3607e-08 | 9.1823e-09 | 36.5 | 25.55 | 0.09 | 970.9 | 283.8889 | 38 | 0.065467 | 0.077911 | 0.094272 | 1.8239 | 1.7593 | 359.2118 | 0.0057731 | 0.0053112 | 0.0057731 | 0.0046437 | 0.0031337
Los Angeles (SC) | 2020 | OFF - Military - Generator (Military) | 2019 | 100 | Diesel | 6.7649e-06 | 8.0507e-06 | 9.7414e-06 | 0.00031198 | 0.0001347 | 0.057219 | 9.1136e-07 | 8.3845e-07 | 9.1136e-07 | 6.7121e-07 | 4.7748e-07 | 1898 | 667.95 | 2.23 | 55439.85 | 299.5291 | 83 | 0.040432 | 0.048117 | 0.058222 | 1.8646 | 0.80509 | 341.9819 | 0.0054469 | 0.0050112 | 0.0054469 | 0.0040116 | 0.0028538
Los Angeles (SC) | 2020 | OFF - Military - Generator (Military) | 2019 | 175 | Diesel | 6.8372e-06 | 8.1369e-06 | 9.8456e-06 | 0.00039376 | 3.7051e-05 | 0.081584 | 1.2598e-06 | 1.159e-06 | 1.2598e-06 | 9.1796e-07 | 6.804e-07 | 2704.65 | 540.2 | 1.79 | 79409.4 | 301.7877 | 147 | 0.02853 | 0.033953 | 0.041083 | 1.643 | 0.1546 | 340.4243 | 0.0052568 | 0.0048362 | 0.0052568 | 0.0038304 | 0.0028391
Los Angeles (SC) | 2020 | OFF - Military - Generator (Military) | 2019 | 300 | Diesel | 2.7416e-06 | 3.2628e-06 | 3.9479e-06 | 5.3799e-05 | 1.4857e-05 | 0.032714 | 5.0148e-07 | 4.6137e-07 | 5.0148e-07 | 3.6809e-07 | 2.7088e-07 | 1076.75 | 142.35 | 0.47 | 31744.05 | 302.8723 | 223 | 0.028617 | 0.034057 | 0.041209 | 0.56156 | 0.15508 | 341.473 | 0.0052346 | 0.0048158 | 0.0052346 | 0.0038422 | 0.0028275
Los Angeles (SC) | 2020 | OFF - Military - Generator (Military) | 2019 | 600 | Diesel | 1.7353e-06 | 2.0651e-06 | 2.4988e-06 | 3.3918e-05 | 9.4037e-06 | 0.020706 | 3.1741e-07 | 2.9202e-07 | 3.1741e-07 | 2.0324e-07 | 1.7171e-07 | 682.55 | 58.4 | 0.19 | 20323.2 | 307.3684 | 348 | 0.028292 | 0.03367 | 0.040741 | 0.553 | 0.15332 | 337.5926 | 0.0051751 | 0.0047611 | 0.0051751 | 0.0033136 | 0.0027995
Los Angeles (SC) | 2020 | OFF - Military - Generator (Military) | 2019 | 750 | Diesel | 9.1808e-08 | 1.0926e-07 | 1.322e-07 | 1.7945e-06 | 4.9751e-07 | 0.0010955 | 1.6793e-08 | 1.545e-08 | 1.6793e-08 | 1.1015e-08 | 9.1823e-09 | 36.5 | 3.65 | 0.01 | 1952.75 | 365 | 535 | 0.015578 | 0.01854 | 0.022433 | 0.3045 | 0.08442 | 185.8858 | 0.0028495 | 0.0026216 | 0.0028495 | 0.001869 | 0.0015581
Los Angeles (SC) | 2020 | OFF - Military - Generator (Military) | 2020 | 50 | Diesel | 1.7502e-07 | 2.0829e-07 | 2.5203e-07 | 5.2438e-06 | 5.1754e-06 | 0.0010632 | 1.6514e-08 | 1.5193e-08 | 1.6514e-08 | 1.3745e-08 | 9.1823e-09 | 36.5 | 25.55 | 0.09 | 970.9 | 283.8889 | 38 | 0.059732 | 0.071086 | 0.086014 | 1.7896 | 1.7663 | 362.8615 | 0.0056359 | 0.005185 | 0.0056359 | 0.0046909 | 0.0031337
Los Angeles (SC) | 2020 | OFF - Military - Generator (Military) | 2020 | 100 | Diesel | 6.3901e-06 | 7.6048e-06 | 9.2018e-06 | 0.00031268 | 0.00013553 | 0.0578 | 8.9358e-07 | 8.221e-07 | 8.9358e-07 | 6.7803e-07 | 4.8207e-07 | 1916.25 | 675.25 | 2.25 | 56045.75 | 300.1111 | 83 | 0.037779 | 0.04496 | 0.054402 | 1.8486 | 0.80127 | 341.7219 | 0.005283 | 0.0048603 | 0.005283 | 0.0040086 | 0.00285
Los Angeles (SC) | 2020 | OFF - Military - Generator (Military) | 2020 | 175 | Diesel | 6.4816e-06 | 7.7136e-06 | 9.3334e-06 | 0.00039465 | 3.7273e-05 | 0.082413 | 1.2541e-06 | 1.1538e-06 | 1.2541e-06 | 9.2729e-07 | 6.8683e-07 | 2730.2 | 543.85 | 1.81 | 79945.95 | 300.4696 | 147 | 0.026864 | 0.03197 | 0.038684 | 1.6357 | 0.15449 | 341.5751 | 0.0051977 | 0.0047819 | 0.0051977 | 0.0038433 | 0.0028467
Los Angeles (SC) | 2020 | OFF - Military - Generator (Military) | 2020 | 300 | Diesel | 2.599e-06 | 3.093e-06 | 3.7426e-06 | 5.3921e-05 | 1.4946e-05 | 0.033046 | 5.0101e-07 | 4.6093e-07 | 5.0101e-07 | 3.7183e-07 | 2.7363e-07 | 1087.7 | 142.35 | 0.48 | 31744.05 | 296.5625 | 223 | 0.027129 | 0.032285 | 0.039065 | 0.56284 | 0.15601 | 344.9425 | 0.0052296 | 0.0048112 | 0.0052296 | 0.0038812 | 0.0028562
Los Angeles (SC) | 2020 | OFF - Military - Generator (Military) | 2020 | 600 | Diesel | 1.645e-06 | 1.9577e-06 | 2.3688e-06 | 3.4062e-05 | 9.46e-06 | 0.020917 | 3.1711e-07 | 2.9174e-07 | 3.1711e-07 | 2.053e-07 | 1.7354e-07 | 689.85 | 58.4 | 0.19 | 20323.2 | 307.3684 | 348 | 0.02682 | 0.031919 | 0.038621 | 0.55535 | 0.15424 | 341.0226 | 0.0051702 | 0.0047565 | 0.0051702 | 0.0033472 | 0.0028295
Los Angeles (SC) | 2020 | OFF - Military - Generator (Military) | 2020 | 750 | Diesel | 8.7032e-08 | 1.0358e-07 | 1.2533e-07 | 1.8021e-06 | 5.0049e-07 | 0.0011066 | 1.6777e-08 | 1.5435e-08 | 1.6777e-08 | 1.1127e-08 | 9.1823e-09 | 36.5 | 3.65 | 0.01 | 1952.75 | 365 | 535 | 0.014768 | 0.017575 | 0.021266 | 0.30579 | 0.084925 | 187.7746 | 0.0028468 | 0.0026191 | 0.0028468 | 0.001888 | 0.0015581
Los Angeles (SC) | 2020 | OFF - Military - Hydraulic unit | 1991 | 100 | Diesel | 3.821e-07 | 4.5474e-07 | 5.5023e-07 | 1.4096e-06 | 3.2064e-06 | 0.00018541 | 2.6821e-07 | 2.4675e-07 | 2.6821e-07 | 2.1749e-09 | 1.8365e-09 | 7.3 | 3.65 | 0.01 | 346.75 | 365 | 95 | 0.36513 | 0.43454 | 0.52579 | 1.347 | 3.064 | 177.1717 | 0.25629 | 0.23579 | 0.25629 | 0.0020783 | 0.0017549
Los Angeles (SC) | 2020 | OFF - Military - Hydraulic unit | 1992 | 100 | Diesel | 5.4112e-07 | 6.4398e-07 | 7.7921e-07 | 2.0031e-06 | 4.5595e-06 | 0.00026516 | 3.7852e-07 | 3.4824e-07 | 3.7852e-07 | 3.1105e-09 | 1.8365e-09 | 7.3 | 3.65 | 0.01 | 346.75 | 365 | 95 | 0.51709 | 0.61537 | 0.7446 | 1.9141 | 4.3569 | 253.3854 | 0.36171 | 0.33277 | 0.36171 | 0.0029723 | 0.0017549
Los Angeles (SC) | 2020 | OFF - Military - Hydraulic unit | 1993 | 100 | Diesel | 6.697e-07 | 7.97e-07 | 9.6437e-07 | 2.4877e-06 | 5.6664e-06 | 0.00033145 | 4.6683e-07 | 4.2948e-07 | 4.6683e-07 | 3.8881e-09 | 2.7547e-09 | 10.95 | 3.65 | 0.01 | 346.75 | 365 | 95 | 0.63996 | 0.7616 | 0.92154 | 2.3772 | 5.4148 | 316.7308 | 0.44609 | 0.41041 | 0.44609 | 0.0037154 | 0.0026323
Los Angeles (SC) | 2020 | OFF - Military - Hydraulic unit | 1994 | 100 | Diesel | 9.017e-07 | 1.0731e-06 | 1.2984e-06 | 3.3613e-06 | 7.6617e-06 | 0.00045078 | 6.2628e-07 | 5.7618e-07 | 6.2628e-07 | 5.2878e-09 | 3.6729e-09 | 14.6 | 3.65 | 0.02 | 346.75 | 182.5 | 95 | 0.86165 | 1.0254 | 1.2408 | 3.212 | 7.3214 | 430.7552 | 0.59847 | 0.55059 | 0.59847 | 0.005053 | 0.0035098
Los Angeles (SC) | 2020 | OFF - Military - Hydraulic unit | 1995 | 100 | Diesel | 1.1026e-06 | 1.3122e-06 | 1.5878e-06 | 4.125e-06 | 9.4091e-06 | 0.00055684 | 7.6302e-07 | 7.0198e-07 | 7.6302e-07 | 6.532e-09 | 4.5911e-09 | 18.25 | 7.3 | 0.02 | 693.5 | 365 | 95 | 0.52682 | 0.62696 | 0.75862 | 1.9709 | 4.4956 | 266.0534 | 0.36456 | 0.3354 | 0.36456 | 0.0031209 | 0.0021936
Los Angeles (SC) | 2020 | OFF - Military - Hydraulic unit | 1996 | 100 | Diesel | 1.3512e-06 | 1.6081e-06 | 1.9458e-06 | 5.0736e-06 | 1.1581e-05 | 0.00068942 | 9.3154e-07 | 8.5702e-07 | 9.3154e-07 | 8.0873e-09 | 5.5094e-09 | 21.9 | 7.3 | 0.02 | 693.5 | 365 | 95 | 0.6456 | 0.76832 | 0.92967 | 2.4241 | 5.5334 | 329.4013 | 0.44508 | 0.40948 | 0.44508 | 0.003864 | 0.0026323
Los Angeles (SC) | 2020 | OFF - Military - Hydraulic unit | 1997 | 100 | Diesel | 1.5688e-06 | 1.8669e-06 | 2.259e-06 | 5.9123e-06 | 1.3505e-05 | 0.00080875 | 1.0773e-06 | 9.9115e-07 | 1.0773e-06 | 9.487e-09 | 6.4276e-09 | 25.55 | 7.3 | 0.03 | 693.5 | 243.3333 | 95 | 0.74954 | 0.89201 | 1.0793 | 2.8249 | 6.4527 | 386.4133 | 0.51474 | 0.47356 | 0.51474 | 0.0045328 | 0.0030711
Los Angeles (SC) | 2020 | OFF - Military - Hydraulic unit | 1998 | 100 | Diesel | 1.756e-06 | 2.0898e-06 | 2.5287e-06 | 6.6431e-06 | 1.2214e-05 | 0.00091481 | 1.3346e-06 | 1.2279e-06 | 1.3346e-06 | 1.0731e-08 | 7.3458e-09 | 29.2 | 10.95 | 0.03 | 1040.25 | 365 | 95 | 0.55934 | 0.66566 | 0.80545 | 2.116 | 3.8906 | 291.3918 | 0.42512 | 0.39111 | 0.42512 | 0.0034182 | 0.0023398
Los Angeles (SC) | 2020 | OFF - Military - Hydraulic unit | 1999 | 100 | Diesel | 1.9642e-06 | 2.3375e-06 | 2.8284e-06 | 7.4592e-06 | 1.3725e-05 | 0.0010341 | 1.4868e-06 | 1.3678e-06 | 1.4868e-06 | 1.2131e-08 | 9.1823e-09 | 36.5 | 10.95 | 0.04 | 1040.25 | 273.75 | 95 | 0.62564 | 0.74457 | 0.90093 | 2.376 | 4.3717 | 329.3996 | 0.47358 | 0.4357 | 0.47358 | 0.003864 | 0.0029248
Los Angeles (SC) | 2020 | OFF - Military - Hydraulic unit | 2000 | 100 | Diesel | 2.2921e-06 | 2.7278e-06 | 3.3006e-06 | 8.7387e-06 | 1.609e-05 | 0.0012197 | 1.7278e-06 | 1.5896e-06 | 1.7278e-06 | 1.4308e-08 | 1.01e-08 | 40.15 | 10.95 | 0.04 | 1040.25 | 273.75 | 95 | 0.7301 | 0.86887 | 1.0513 | 2.7835 | 5.1252 | 388.5239 | 0.55035 | 0.50632 | 0.55035 | 0.0045576 | 0.0032173
Los Angeles (SC) | 2020 | OFF - Military - Hydraulic unit | 2001 | 100 | Diesel | 2.4893e-06 | 2.9625e-06 | 3.5846e-06 | 9.5284e-06 | 1.7557e-05 | 0.0013391 | 1.8684e-06 | 1.719e-06 | 1.8684e-06 | 1.5708e-08 | 1.1019e-08 | 43.8 | 14.6 | 0.05 | 1387 | 292 | 95 | 0.59468 | 0.70772 | 0.85634 | 2.2763 | 4.1944 | 319.9014 | 0.44636 | 0.41066 | 0.44636 | 0.0037526 | 0.0026323
Los Angeles (SC) | 2020 | OFF - Military - Hydraulic unit | 2002 | 100 | Diesel | 2.7547e-06 | 3.2784e-06 | 3.9668e-06 | 1.0587e-05 | 1.9523e-05 | 0.0014981 | 2.0586e-06 | 1.8939e-06 | 2.0586e-06 | 1.7574e-08 | 1.2855e-08 | 51.1 | 14.6 | 0.05 | 1387 | 292 | 95 | 0.6581 | 0.78319 | 0.94766 | 2.5293 | 4.664 | 357.9019 | 0.4918 | 0.45246 | 0.4918 | 0.0041984 | 0.0030711
Los Angeles (SC) | 2020 | OFF - Military - Hydraulic unit | 2003 | 100 | Diesel | 3.1585e-06 | 3.7589e-06 | 4.5483e-06 | 1.2189e-05 | 2.2494e-05 | 0.0017368 | 2.3498e-06 | 2.1618e-06 | 2.3498e-06 | 2.0374e-08 | 1.4692e-08 | 58.4 | 18.25 | 0.06 | 1733.75 | 304.1667 | 95 | 0.60365 | 0.71839 | 0.86926 | 2.3296 | 4.299 | 331.937 | 0.44908 | 0.41316 | 0.44908 | 0.0038938 | 0.0028078
Los Angeles (SC) | 2020 | OFF - Military - Hydraulic unit | 2004 | 100 | Diesel | 2.3688e-06 | 2.819e-06 | 3.411e-06 | 1.6507e-05 | 2.6317e-05 | 0.0025589 | 1.9284e-06 | 1.7741e-06 | 1.9284e-06 | 3.0017e-08 | 2.1119e-08 | 83.95 | 25.55 | 0.09 | 2427.25 | 283.8889 | 95 | 0.32336 | 0.38483 | 0.46564 | 2.2534 | 3.5926 | 349.3172 | 0.26325 | 0.24219 | 0.26325 | 0.0040977 | 0.002883
Los Angeles (SC) | 2020 | OFF - Military - Hydraulic unit | 2005 | 100 | Diesel | 2.6692e-06 | 3.1765e-06 | 3.8436e-06 | 2.6923e-05 | 4.0544e-05 | 0.0043223 | 2.3837e-06 | 2.193e-06 | 2.3837e-06 | 5.0702e-08 | 3.5811e-08 | 142.35 | 43.8 | 0.15 | 4161 | 292 | 95 | 0.21255 | 0.25295 | 0.30607 | 2.1439 | 3.2286 | 344.1912 | 0.18982 | 0.17463 | 0.18982 | 0.0040375 | 0.0028517
Los Angeles (SC) | 2020 | OFF - Military - Hydraulic unit | 2006 | 100 | Diesel | 2.204e-06 | 2.623e-06 | 3.1738e-06 | 2.9263e-05 | 4.2863e-05 | 0.0048071 | 2.16e-06 | 1.9872e-06 | 2.16e-06 | 5.639e-08 | 4.0402e-08 | 160.6 | 47.45 | 0.16 | 4507.75 | 296.5625 | 95 | 0.16201 | 0.19281 | 0.23329 | 2.151 | 3.1507 | 353.3543 | 0.15878 | 0.14607 | 0.15878 | 0.004145 | 0.0029698
Los Angeles (SC) | 2020 | OFF - Military - Hydraulic unit | 2007 | 100 | Diesel | 2.2849e-06 | 2.7192e-06 | 3.2902e-06 | 3.0926e-05 | 4.5434e-05 | 0.0051168 | 2.2612e-06 | 2.0803e-06 | 2.2612e-06 | 6.0023e-08 | 4.3157e-08 | 171.55 | 51.1 | 0.17 | 4854.5 | 300.5882 | 95 | 0.15596 | 0.1856 | 0.22458 | 2.1109 | 3.1011 | 349.2549 | 0.15434 | 0.14199 | 0.15434 | 0.0040969 | 0.0029457
Los Angeles (SC) | 2020 | OFF - Military - Hydraulic unit | 2008 | 100 | Diesel | 1.5354e-06 | 1.8273e-06 | 2.211e-06 | 3.1328e-05 | 2.6808e-05 | 0.0052895 | 1.7384e-06 | 1.5993e-06 | 1.7384e-06 | 6.2048e-08 | 4.4075e-08 | 175.2 | 54.75 | 0.18 | 5201.25 | 304.1667 | 95 | 0.097815 | 0.11641 | 0.14085 | 1.9958 | 1.7078 | 336.9696 | 0.11074 | 0.10188 | 0.11074 | 0.0039528 | 0.0028078
Los Angeles (SC) | 2020 | OFF - Military - Hydraulic unit | 2009 | 100 | Diesel | 1.5106e-06 | 1.7977e-06 | 2.1752e-06 | 3.1806e-05 | 2.7312e-05 | 0.0054092 | 1.7581e-06 | 1.6175e-06 | 1.7581e-06 | 6.3453e-08 | 4.4993e-08 | 178.85 | 54.75 | 0.18 | 5201.25 | 304.1667 | 95 | 0.096231 | 0.11452 | 0.13857 | 2.0262 | 1.7399 | 344.5989 | 0.112 | 0.10304 | 0.112 | 0.0040423 | 0.0028663
Los Angeles (SC) | 2020 | OFF - Military - Hydraulic unit | 2010 | 100 | Diesel | 1.5007e-06 | 1.786e-06 | 2.161e-06 | 3.2659e-05 | 2.8143e-05 | 0.0055949 | 1.7982e-06 | 1.6543e-06 | 1.7982e-06 | 6.5631e-08 | 4.6829e-08 | 186.15 | 58.4 | 0.19 | 5548 | 307.3684 | 95 | 0.08963 | 0.10667 | 0.12907 | 1.9505 | 1.6808 | 334.1495 | 0.1074 | 0.098804 | 0.1074 | 0.0039197 | 0.0027968
Los Angeles (SC) | 2020 | OFF - Military - Hydraulic unit | 2011 | 100 | Diesel | 1.4698e-06 | 1.7491e-06 | 2.1165e-06 | 3.3111e-05 | 2.8635e-05 | 0.0057143 | 1.9339e-06 | 1.7792e-06 | 1.9339e-06 | 6.7032e-08 | 4.7748e-08 | 189.8 | 58.4 | 0.19 | 5548 | 307.3684 | 95 | 0.087781 | 0.10447 | 0.1264 | 1.9775 | 1.7102 | 341.2816 | 0.1155 | 0.10626 | 0.1155 | 0.0040034 | 0.0028517
Los Angeles (SC) | 2020 | OFF - Military - Hydraulic unit | 2012 | 100 | Diesel | 1.3034e-06 | 1.5512e-06 | 1.8769e-06 | 3.3476e-05 | 2.545e-05 | 0.0058202 | 7.1211e-07 | 6.5514e-07 | 7.1211e-07 | 6.8274e-08 | 4.8666e-08 | 193.45 | 58.4 | 0.2 | 5548 | 292 | 95 | 0.077846 | 0.092644 | 0.1121 | 1.9993 | 1.52 | 347.6091 | 0.04253 | 0.039128 | 0.04253 | 0.0040776 | 0.0029065
Los Angeles (SC) | 2020 | OFF - Military - Hydraulic unit | 2013 | 100 | Diesel | 1.2697e-06 | 1.511e-06 | 1.8283e-06 | 3.3909e-05 | 2.5871e-05 | 0.0059396 | 1.1127e-07 | 1.0237e-07 | 1.1127e-07 | 6.9675e-08 | 4.9584e-08 | 197.1 | 62.05 | 0.2 | 5894.75 | 310.25 | 95 | 0.071369 | 0.084935 | 0.10277 | 1.9061 | 1.4542 | 333.8718 | 0.0062548 | 0.0057544 | 0.0062548 | 0.0039165 | 0.0027872
Los Angeles (SC) | 2020 | OFF - Military - Hydraulic unit | 2014 | 100 | Diesel | 1.2362e-06 | 1.4711e-06 | 1.7801e-06 | 3.4406e-05 | 2.6346e-05 | 0.0060722 | 1.1092e-07 | 1.0204e-07 | 1.1092e-07 | 7.123e-08 | 5.0502e-08 | 200.75 | 62.05 | 0.21 | 5894.75 | 295.4762 | 95 | 0.069486 | 0.082694 | 0.10006 | 1.934 | 1.4809 | 341.3251 | 0.0062348 | 0.005736 | 0.0062348 | 0.0040039 | 0.0028388
Los Angeles (SC) | 2020 | OFF - Military - Hydraulic unit | 2015 | 100 | Diesel | 9.2005e-07 | 1.0949e-06 | 1.3249e-06 | 3.4743e-05 | 1.4777e-05 | 0.0061783 | 1.0996e-07 | 1.0117e-07 | 1.0996e-07 | 7.2474e-08 | 5.1421e-08 | 204.4 | 62.05 | 0.21 | 5894.75 | 295.4762 | 95 | 0.051717 | 0.061547 | 0.074472 | 1.9529 | 0.83065 | 347.2869 | 0.0061812 | 0.0056867 | 0.0061812 | 0.0040739 | 0.0028904
Los Angeles (SC) | 2020 | OFF - Military - Hydraulic unit | 2016 | 100 | Diesel | 8.8481e-07 | 1.053e-06 | 1.2741e-06 | 3.496e-05 | 1.4925e-05 | 0.0062644 | 1.0857e-07 | 9.9882e-08 | 1.0857e-07 | 7.3485e-08 | 5.2339e-08 | 208.05 | 65.7 | 0.21 | 6241.5 | 312.8571 | 95 | 0.046973 | 0.055902 | 0.067641 | 1.8559 | 0.79232 | 332.5665 | 0.0057637 | 0.0053026 | 0.0057637 | 0.0039012 | 0.0027786
Los Angeles (SC) | 2020 | OFF - Military - Hydraulic unit | 2017 | 100 | Diesel | 8.5004e-07 | 1.0116e-06 | 1.2241e-06 | 3.5243e-05 | 1.5102e-05 | 0.0063639 | 1.0732e-07 | 9.873e-08 | 1.0732e-07 | 7.4652e-08 | 5.3257e-08 | 211.7 | 65.7 | 0.22 | 6241.5 | 298.6364 | 95 | 0.045127 | 0.053705 | 0.064983 | 1.871 | 0.80172 | 337.8489 | 0.0056972 | 0.0052414 | 0.0056972 | 0.0039631 | 0.0028273
Los Angeles (SC) | 2020 | OFF - Military - Hydraulic unit | 2018 | 100 | Diesel | 8.1122e-07 | 9.6542e-07 | 1.1682e-06 | 3.5407e-05 | 1.523e-05 | 0.0064434 | 1.0564e-07 | 9.719e-08 | 1.0564e-07 | 7.5584e-08 | 5.4175e-08 | 215.35 | 65.7 | 0.22 | 6241.5 | 298.6364 | 95 | 0.043066 | 0.051252 | 0.062015 | 1.8797 | 0.80851 | 342.0659 | 0.0056083 | 0.0051596 | 0.0056083 | 0.0040126 | 0.0028761
Los Angeles (SC) | 2020 | OFF - Military - Hydraulic unit | 2019 | 100 | Diesel | 7.7199e-07 | 9.1873e-07 | 1.1117e-06 | 3.5602e-05 | 1.5372e-05 | 0.0065297 | 1.04e-07 | 9.5681e-08 | 1.04e-07 | 7.6596e-08 | 5.4175e-08 | 215.35 | 65.7 | 0.22 | 6241.5 | 298.6364 | 95 | 0.040983 | 0.048773 | 0.059016 | 1.8901 | 0.81608 | 346.6469 | 0.0055212 | 0.0050795 | 0.0055212 | 0.0040663 | 0.0028761
Los Angeles (SC) | 2020 | OFF - Military - Hydraulic unit | 2020 | 100 | Diesel | 7.2922e-07 | 8.6784e-07 | 1.0501e-06 | 3.5682e-05 | 1.5466e-05 | 0.006596 | 1.0197e-07 | 9.3815e-08 | 1.0197e-07 | 7.7374e-08 | 5.5094e-08 | 219 | 65.7 | 0.22 | 6241.5 | 298.6364 | 95 | 0.038713 | 0.046072 | 0.055747 | 1.8943 | 0.82107 | 350.1689 | 0.0054136 | 0.0049805 | 0.0054136 | 0.0041077 | 0.0029248
Los Angeles (SC) | 2020 | OFF - Military - Lift (Military) | 2014 | 100 | Diesel | 3.69e-08 | 4.3915e-08 | 5.3137e-08 | 1.0271e-06 | 7.8645e-07 | 0.00018126 | 3.311e-09 | 3.0461e-09 | 3.311e-09 | 2.1263e-09 | 1.8365e-09 | 7.3 | 3.65 | 0.01 | 346.75 | 365 | 95 | 0.035262 | 0.041964 | 0.050777 | 0.98144 | 0.75152 | 173.2097 | 0.0031639 | 0.0029108 | 0.0031639 | 0.0020318 | 0.0017549
Los Angeles (SC) | 2020 | OFF - Military - Lift (Military) | 2015 | 100 | Diesel | 2.7464e-08 | 3.2685e-08 | 3.9548e-08 | 1.0371e-06 | 4.4112e-07 | 0.00018443 | 3.2825e-09 | 3.0199e-09 | 3.2825e-09 | 2.1634e-09 | 1.8365e-09 | 7.3 | 3.65 | 0.01 | 346.75 | 365 | 95 | 0.026244 | 0.031233 | 0.037792 | 0.99105 | 0.42153 | 176.2351 | 0.0031367 | 0.0028858 | 0.0031367 | 0.0020673 | 0.0017549
Los Angeles (SC) | 2020 | OFF - Military - Lift (Military) | 2016 | 100 | Diesel | 2.6412e-08 | 3.1433e-08 | 3.8034e-08 | 1.0436e-06 | 4.4551e-07 | 0.000187 | 3.2408e-09 | 2.9816e-09 | 3.2408e-09 | 2.1936e-09 | 1.8365e-09 | 7.3 | 3.65 | 0.01 | 346.75 | 365 | 95 | 0.025239 | 0.030037 | 0.036345 | 0.99723 | 0.42572 | 178.6924 | 0.0030969 | 0.0028491 | 0.0030969 | 0.0020962 | 0.0017549
Los Angeles (SC) | 2020 | OFF - Military - Lift (Military) | 2017 | 100 | Diesel | 2.5374e-08 | 3.0198e-08 | 3.6539e-08 | 1.052e-06 | 4.508e-07 | 0.00018997 | 3.2035e-09 | 2.9472e-09 | 3.2035e-09 | 2.2284e-09 | 1.8365e-09 | 7.3 | 3.65 | 0.01 | 346.75 | 365 | 95 | 0.024247 | 0.028856 | 0.034916 | 1.0053 | 0.43078 | 181.5308 | 0.0030612 | 0.0028163 | 0.0030612 | 0.0021294 | 0.0017549
Los Angeles (SC) | 2020 | OFF - Military - Lift (Military) | 2018 | 100 | Diesel | 2.4216e-08 | 2.8818e-08 | 3.487e-08 | 1.0569e-06 | 4.5462e-07 | 0.00019234 | 3.1535e-09 | 2.9012e-09 | 3.1535e-09 | 2.2562e-09 | 1.8365e-09 | 7.3 | 3.65 | 0.01 | 346.75 | 365 | 95 | 0.02314 | 0.027539 | 0.033322 | 1.01 | 0.43442 | 183.7967 | 0.0030134 | 0.0027723 | 0.0030134 | 0.002156 | 0.0017549
Los Angeles (SC) | 2020 | OFF - Military - Lift (Military) | 2019 | 100 | Diesel | 2.3044e-08 | 2.7425e-08 | 3.3184e-08 | 1.0628e-06 | 4.5887e-07 | 0.00019492 | 3.1045e-09 | 2.8562e-09 | 3.1045e-09 | 2.2865e-09 | 1.8365e-09 | 7.3 | 3.65 | 0.01 | 346.75 | 365 | 95 | 0.022021 | 0.026207 | 0.03171 | 1.0156 | 0.43849 | 186.258 | 0.0029666 | 0.0027293 | 0.0029666 | 0.0021849 | 0.0017549
Los Angeles (SC) | 2020 | OFF - Military - Lift (Military) | 2020 | 100 | Diesel | 2.1768e-08 | 2.5906e-08 | 3.1346e-08 | 1.0651e-06 | 4.6168e-07 | 0.0001969 | 3.044e-09 | 2.8005e-09 | 3.044e-09 | 2.3097e-09 | 1.8365e-09 | 7.3 | 3.65 | 0.01 | 346.75 | 365 | 95 | 0.020801 | 0.024755 | 0.029954 | 1.0178 | 0.44117 | 188.1504 | 0.0029088 | 0.0026761 | 0.0029088 | 0.0022071 | 0.0017549
Los Angeles (SC) | 2020 | OFF - Military - Light | 2004 | 50 | Diesel | 1.6837e-07 | 2.0037e-07 | 2.4245e-07 | 8.7956e-07 | 9.3482e-07 | 0.00010051 | 8.5082e-08 | 7.8275e-08 | 8.5082e-08 | 1.2993e-09 | 9.1823e-10 | 3.65 | 3.65 | 0.01 | 182.5 | 365 | 50 | 0.3057 | 0.3638 | 0.4402 | 1.5969 | 1.6973 | 182.4791 | 0.15448 | 0.14212 | 0.15448 | 0.002359 | 0.0016671
Los Angeles (SC) | 2020 | OFF - Military - Light | 2005 | 50 | Diesel | 1.7496e-07 | 2.0822e-07 | 2.5194e-07 | 1.3335e-06 | 1.5333e-06 | 0.00016977 | 1.2442e-07 | 1.1447e-07 | 1.2442e-07 | 2.1947e-09 | 1.8365e-09 | 7.3 | 3.65 | 0.01 | 182.5 | 365 | 50 | 0.31766 | 0.37804 | 0.45743 | 2.4212 | 2.7838 | 308.2309 | 0.22591 | 0.20783 | 0.22591 | 0.0039847 | 0.0033343
Los Angeles (SC) | 2020 | OFF - Military - Light | 2006 | 50 | Diesel | 1.3466e-07 | 1.6026e-07 | 1.9391e-07 | 1.3838e-06 | 1.6763e-06 | 0.00018881 | 1.2556e-07 | 1.1551e-07 | 1.2556e-07 | 2.4408e-09 | 1.8365e-09 | 7.3 | 3.65 | 0.01 | 182.5 | 365 | 50 | 0.24449 | 0.29096 | 0.35207 | 2.5124 | 3.0436 | 342.8064 | 0.22797 | 0.20973 | 0.22797 | 0.0044316 | 0.0033343
Los Angeles (SC) | 2020 | OFF - Military - Light | 2007 | 50 | Diesel | 1.3851e-07 | 1.6483e-07 | 1.9945e-07 | 1.4422e-06 | 1.7744e-06 | 0.00020098 | 1.3134e-07 | 1.2083e-07 | 1.3134e-07 | 2.5981e-09 | 1.8365e-09 | 7.3 | 3.65 | 0.01 | 182.5 | 365 | 50 | 0.25147 | 0.29927 | 0.36212 | 2.6184 | 3.2217 | 364.8931 | 0.23846 | 0.21939 | 0.23846 | 0.0047172 | 0.0033343
Los Angeles (SC) | 2020 | OFF - Military - Light | 2008 | 50 | Diesel | 7.817e-08 | 9.3029e-08 | 1.1257e-07 | 1.3879e-06 | 1.7987e-06 | 0.00020776 | 6.0481e-08 | 5.5642e-08 | 6.0481e-08 | 2.6858e-09 | 1.8365e-09 | 7.3 | 3.65 | 0.01 | 182.5 | 365 | 50 | 0.14193 | 0.1689 | 0.20437 | 2.5198 | 3.2657 | 377.2048 | 0.10981 | 0.10102 | 0.10981 | 0.0048763 | 0.0033343
Los Angeles (SC) | 2020 | OFF - Military - Light | 2009 | 50 | Diesel | 7.6193e-08 | 9.0676e-08 | 1.0972e-07 | 1.3883e-06 | 1.8288e-06 | 0.00021246 | 6.0773e-08 | 5.5911e-08 | 6.0773e-08 | 2.7466e-09 | 1.8365e-09 | 7.3 | 3.65 | 0.01 | 182.5 | 365 | 50 | 0.13834 | 0.16463 | 0.19921 | 2.5207 | 3.3203 | 385.7451 | 0.11034 | 0.10151 | 0.11034 | 0.0049867 | 0.0033343
Los Angeles (SC) | 2020 | OFF - Military - Light | 2010 | 50 | Diesel | 7.4932e-08 | 8.9175e-08 | 1.079e-07 | 1.404e-06 | 1.8805e-06 | 0.00021975 | 6.1746e-08 | 5.6806e-08 | 6.1746e-08 | 2.8408e-09 | 1.8365e-09 | 7.3 | 3.65 | 0.01 | 182.5 | 365 | 50 | 0.13605 | 0.16191 | 0.19591 | 2.5491 | 3.4143 | 398.9843 | 0.11211 | 0.10314 | 0.11211 | 0.0051579 | 0.0033343
Los Angeles (SC) | 2020 | OFF - Military - Light | 2011 | 50 | Diesel | 7.2573e-08 | 8.6368e-08 | 1.0451e-07 | 1.4012e-06 | 1.9094e-06 | 0.00022444 | 6.5951e-08 | 6.0675e-08 | 6.5951e-08 | 2.9015e-09 | 1.8365e-09 | 7.3 | 3.65 | 0.01 | 182.5 | 365 | 50 | 0.13176 | 0.15681 | 0.18974 | 2.5441 | 3.4668 | 407.5005 | 0.11974 | 0.11016 | 0.11974 | 0.005268 | 0.0033343
Los Angeles (SC) | 2020 | OFF - Military - Light | 2012 | 50 | Diesel | 6.9887e-08 | 8.3171e-08 | 1.0064e-07 | 1.3939e-06 | 1.9334e-06 | 0.0002286 | 6.594e-08 | 6.0665e-08 | 6.594e-08 | 2.9553e-09 | 1.8365e-09 | 7.3 | 3.65 | 0.01 | 182.5 | 365 | 50 | 0.12689 | 0.15101 | 0.18272 | 2.5308 | 3.5103 | 415.0554 | 0.11972 | 0.11014 | 0.11972 | 0.0053656 | 0.0033343
Los Angeles (SC) | 2020 | OFF - Military - Light | 2013 | 50 | Diesel | 6.7205e-08 | 7.998e-08 | 9.6776e-08 | 1.3885e-06 | 1.1846e-06 | 0.00023329 | 4.5048e-09 | 4.1444e-09 | 4.5048e-09 | 3.0159e-09 | 1.8365e-09 | 7.3 | 3.65 | 0.02 | 182.5 | 182.5 | 50 | 0.12202 | 0.14521 | 0.17571 | 2.521 | 2.1508 | 423.5688 | 0.008179 | 0.0075247 | 0.008179 | 0.0054757 | 0.0033343
Los Angeles (SC) | 2020 | OFF - Military - Light | 2014 | 50 | Diesel | 6.4499e-08 | 7.6759e-08 | 9.2879e-08 | 1.3848e-06 | 1.2039e-06 | 0.0002385 | 4.4767e-09 | 4.1185e-09 | 4.4767e-09 | 3.0832e-09 | 1.8365e-09 | 7.3 | 3.65 | 0.02 | 182.5 | 182.5 | 50 | 0.11711 | 0.13937 | 0.16863 | 2.5142 | 2.1858 | 433.0244 | 0.0081279 | 0.0074777 | 0.0081279 | 0.0055979 | 0.0033343
Los Angeles (SC) | 2020 | OFF - Military - Light | 2015 | 50 | Diesel | 6.1346e-08 | 7.3007e-08 | 8.8338e-08 | 1.3736e-06 | 1.2176e-06 | 0.00024267 | 4.4239e-09 | 4.07e-09 | 4.4239e-09 | 3.1371e-09 | 1.8365e-09 | 7.3 | 3.65 | 0.02 | 182.5 | 182.5 | 50 | 0.11138 | 0.13255 | 0.16039 | 2.4939 | 2.2108 | 440.5878 | 0.0080321 | 0.0073895 | 0.0080321 | 0.0056957 | 0.0033343
Los Angeles (SC) | 2020 | OFF - Military - Light | 2016 | 50 | Diesel | 5.7862e-08 | 6.886e-08 | 8.3321e-08 | 1.3569e-06 | 1.2272e-06 | 0.00024605 | 4.3528e-09 | 4.0046e-09 | 4.3528e-09 | 3.1808e-09 | 1.8365e-09 | 7.3 | 3.65 | 0.02 | 182.5 | 182.5 | 50 | 0.10505 | 0.12502 | 0.15128 | 2.4636 | 2.2282 | 446.7311 | 0.007903 | 0.0072707 | 0.007903 | 0.0057751 | 0.0033343
Los Angeles (SC) | 2020 | OFF - Military - Light | 2017 | 50 | Diesel | 5.4372e-08 | 6.4707e-08 | 7.8296e-08 | 1.342e-06 | 1.2392e-06 | 0.00024996 | 4.287e-09 | 3.9441e-09 | 4.287e-09 | 3.2313e-09 | 1.8365e-09 | 7.3 | 3.65 | 0.02 | 182.5 | 182.5 | 50 | 0.098719 | 0.11748 | 0.14215 | 2.4366 | 2.2499 | 453.8269 | 0.0077836 | 0.0071609 | 0.0077836 | 0.0058668 | 0.0033343
Los Angeles (SC) | 2020 | OFF - Military - Light | 2018 | 50 | Diesel | 5.0587e-08 | 6.0203e-08 | 7.2846e-08 | 1.3219e-06 | 1.2471e-06 | 0.00025308 | 4.2039e-09 | 3.8676e-09 | 4.2039e-09 | 3.2717e-09 | 1.8365e-09 | 7.3 | 3.65 | 0.02 | 182.5 | 182.5 | 50 | 0.091847 | 0.10931 | 0.13226 | 2.4001 | 2.2642 | 459.4915 | 0.0076327 | 0.0070221 | 0.0076327 | 0.0059401 | 0.0033343
Los Angeles (SC) | 2020 | OFF - Military - Light | 2019 | 50 | Diesel | 4.6741e-08 | 5.5626e-08 | 6.7307e-08 | 1.3022e-06 | 1.2561e-06 | 0.00025647 | 4.1218e-09 | 3.7921e-09 | 4.1218e-09 | 3.3155e-09 | 1.8365e-09 | 7.3 | 3.65 | 0.02 | 182.5 | 182.5 | 50 | 0.084864 | 0.101 | 0.1222 | 2.3644 | 2.2806 | 465.6449 | 0.0074836 | 0.0068849 | 0.0074836 | 0.0060196 | 0.0033343
Los Angeles (SC) | 2020 | OFF - Military - Light | 2020 | 50 | Diesel | 4.2647e-08 | 5.0753e-08 | 6.1412e-08 | 1.2777e-06 | 1.2611e-06 | 0.00025907 | 4.0239e-09 | 3.702e-09 | 4.0239e-09 | 3.3492e-09 | 1.8365e-09 | 7.3 | 3.65 | 0.02 | 182.5 | 182.5 | 50 | 0.07743 | 0.092148 | 0.1115 | 2.3198 | 2.2896 | 470.3761 | 0.0073058 | 0.0067213 | 0.0073058 | 0.0060808 | 0.0033343
Los Angeles (SC) | 2020 | OFF - Military - Other tactical support equipment | 1997 | 100 | Diesel | 3.1153e-07 | 3.7075e-07 | 4.4861e-07 | 1.1741e-06 | 2.682e-06 | 0.00016061 | 2.1394e-07 | 1.9683e-07 | 2.1394e-07 | 1.884e-09 | 9.1823e-10 | 3.65 | 3.65 | 0.01 | 288.35 | 365 | 79 | 0.35799 | 0.42604 | 0.5155 | 1.3492 | 3.0819 | 184.5555 | 0.24585 | 0.22618 | 0.24585 | 0.0021649 | 0.0010552
Los Angeles (SC) | 2020 | OFF - Military - Other tactical support equipment | 1997 | 175 | Diesel | 4.0101e-07 | 4.7723e-07 | 5.7745e-07 | 1.7017e-06 | 4.0414e-06 | 0.00030088 | 2.4512e-07 | 2.2551e-07 | 2.4512e-07 | 3.3854e-09 | 2.7547e-09 | 10.95 | 3.65 | 0.01 | 540.2 | 365 | 148 | 0.24597 | 0.29273 | 0.3542 | 1.0438 | 2.4789 | 184.5556 | 0.15035 | 0.13832 | 0.15035 | 0.0020766 | 0.0016897
Los Angeles (SC) | 2020 | OFF - Military - Other tactical support equipment | 1998 | 100 | Diesel | 3.4872e-07 | 4.15e-07 | 5.0215e-07 | 1.3192e-06 | 2.4256e-06 | 0.00018167 | 2.6504e-07 | 2.4384e-07 | 2.6504e-07 | 2.1311e-09 | 1.8365e-09 | 7.3 | 3.65 | 0.01 | 288.35 | 365 | 79 | 0.40072 | 0.47689 | 0.57704 | 1.516 | 2.7873 | 208.7581 | 0.30456 | 0.2802 | 0.30456 | 0.0024488 | 0.0021103
Los Angeles (SC) | 2020 | OFF - Military - Other tactical support equipment | 1998 | 175 | Diesel | 4.4887e-07 | 5.3419e-07 | 6.4637e-07 | 1.912e-06 | 4.5441e-06 | 0.00034034 | 2.733e-07 | 2.5143e-07 | 2.733e-07 | 3.8294e-09 | 2.7547e-09 | 10.95 | 3.65 | 0.01 | 540.2 | 365 | 148 | 0.27533 | 0.32766 | 0.39647 | 1.1728 | 2.7873 | 208.7581 | 0.16764 | 0.15422 | 0.16764 | 0.0023489 | 0.0016897
Los Angeles (SC) | 2020 | OFF - Military - Other tactical support equipment | 1999 | 100 | Diesel | 3.9006e-07 | 4.642e-07 | 5.6168e-07 | 1.4813e-06 | 2.7255e-06 | 0.00020536 | 2.9526e-07 | 2.7163e-07 | 2.9526e-07 | 2.409e-09 | 1.8365e-09 | 7.3 | 3.65 | 0.01 | 288.35 | 365 | 79 | 0.44822 | 0.53342 | 0.64544 | 1.7022 | 3.132 | 235.9877 | 0.33928 | 0.31214 | 0.33928 | 0.0027683 | 0.0021103
Los Angeles (SC) | 2020 | OFF - Military - Other tactical support equipment | 1999 | 175 | Diesel | 5.0208e-07 | 5.9751e-07 | 7.2299e-07 | 2.1469e-06 | 5.106e-06 | 0.00038473 | 3.0446e-07 | 2.801e-07 | 3.0446e-07 | 4.3289e-09 | 3.6729e-09 | 14.6 | 3.65 | 0.01 | 540.2 | 365 | 148 | 0.30796 | 0.3665 | 0.44347 | 1.3169 | 3.132 | 235.9877 | 0.18675 | 0.17181 | 0.18675 | 0.0026553 | 0.0022529
Los Angeles (SC) | 2020 | OFF - Military - Other tactical support equipment | 2000 | 100 | Diesel | 4.5518e-07 | 5.417e-07 | 6.5545e-07 | 1.7354e-06 | 3.1953e-06 | 0.00024222 | 3.4312e-07 | 3.1567e-07 | 3.4312e-07 | 2.8414e-09 | 1.8365e-09 | 7.3 | 3.65 | 0.01 | 288.35 | 365 | 79 | 0.52305 | 0.62248 | 0.7532 | 1.9942 | 3.6718 | 278.3454 | 0.39428 | 0.36274 | 0.39428 | 0.0032651 | 0.0021103
Los Angeles (SC) | 2020 | OFF - Military - Other tactical support equipment | 2000 | 175 | Diesel | 5.8589e-07 | 6.9726e-07 | 8.4368e-07 | 2.5151e-06 | 5.9862e-06 | 0.00045379 | 3.5382e-07 | 3.2551e-07 | 3.5382e-07 | 5.1059e-09 | 3.6729e-09 | 14.6 | 3.65 | 0.01 | 540.2 | 365 | 148 | 0.35938 | 0.42769 | 0.5175 | 1.5427 | 3.6718 | 278.3454 | 0.21703 | 0.19966 | 0.21703 | 0.0031319 | 0.0022529
Los Angeles (SC) | 2020 | OFF - Military - Other tactical support equipment | 2001 | 100 | Diesel | 4.9434e-07 | 5.8831e-07 | 7.1185e-07 | 1.8922e-06 | 3.4867e-06 | 0.00026592 | 3.7105e-07 | 3.4136e-07 | 3.7105e-07 | 3.1194e-09 | 1.8365e-09 | 7.3 | 3.65 | 0.01 | 288.35 | 365 | 79 | 0.56806 | 0.67603 | 0.818 | 2.1744 | 4.0066 | 305.5782 | 0.42638 | 0.39227 | 0.42638 | 0.0035846 | 0.0021103
Los Angeles (SC) | 2020 | OFF - Military - Other tactical support equipment | 2001 | 175 | Diesel | 6.3629e-07 | 7.5724e-07 | 9.1626e-07 | 2.7424e-06 | 6.532e-06 | 0.00049819 | 3.8263e-07 | 3.5202e-07 | 3.8263e-07 | 5.6054e-09 | 4.5911e-09 | 18.25 | 3.65 | 0.01 | 540.2 | 365 | 148 | 0.39029 | 0.46448 | 0.56202 | 1.6822 | 4.0066 | 305.5782 | 0.2347 | 0.21592 | 0.2347 | 0.0034383 | 0.0028161
Los Angeles (SC) | 2020 | OFF - Military - Other tactical support equipment | 2002 | 100 | Diesel | 5.4705e-07 | 6.5104e-07 | 7.8775e-07 | 2.1025e-06 | 3.877e-06 | 0.00029751 | 4.0882e-07 | 3.7611e-07 | 4.0882e-07 | 3.49e-09 | 2.7547e-09 | 10.95 | 3.65 | 0.01 | 288.35 | 365 | 79 | 0.62863 | 0.74812 | 0.90523 | 2.416 | 4.4551 | 341.8763 | 0.46978 | 0.4322 | 0.46978 | 0.0040104 | 0.0031655
Los Angeles (SC) | 2020 | OFF - Military - Other tactical support equipment | 2002 | 175 | Diesel | 7.0414e-07 | 8.3798e-07 | 1.014e-06 | 3.0472e-06 | 7.2632e-06 | 0.00055736 | 4.2158e-07 | 3.8786e-07 | 4.2158e-07 | 6.2713e-09 | 4.5911e-09 | 18.25 | 3.65 | 0.01 | 540.2 | 365 | 148 | 0.4319 | 0.514 | 0.62194 | 1.8691 | 4.4551 | 341.8764 | 0.25859 | 0.2379 | 0.25859 | 0.0038467 | 0.0028161
Los Angeles (SC) | 2020 | OFF - Military - Other tactical support equipment | 2003 | 100 | Diesel | 6.2724e-07 | 7.4647e-07 | 9.0323e-07 | 2.4206e-06 | 4.4671e-06 | 0.00034491 | 4.6663e-07 | 4.293e-07 | 4.6663e-07 | 4.046e-09 | 2.7547e-09 | 10.95 | 3.65 | 0.01 | 288.35 | 365 | 79 | 0.72078 | 0.85778 | 1.0379 | 2.7816 | 5.1332 | 396.3426 | 0.53622 | 0.49332 | 0.53622 | 0.0046493 | 0.0031655
Los Angeles (SC) | 2020 | OFF - Military - Other tactical support equipment | 2003 | 175 | Diesel | 4.5648e-07 | 5.4325e-07 | 6.5734e-07 | 3.5083e-06 | 6.2307e-06 | 0.00064616 | 3.0181e-07 | 2.7766e-07 | 3.0181e-07 | 7.2704e-09 | 5.5094e-09 | 21.9 | 3.65 | 0.01 | 540.2 | 365 | 148 | 0.28 | 0.33322 | 0.4032 | 2.1519 | 3.8218 | 396.3427 | 0.18512 | 0.17031 | 0.18512 | 0.0044595 | 0.0033793
Los Angeles (SC) | 2020 | OFF - Military - Other tactical support equipment | 2004 | 100 | Diesel | 4.704e-07 | 5.5982e-07 | 6.7738e-07 | 3.2781e-06 | 5.2262e-06 | 0.00050816 | 3.8295e-07 | 3.5232e-07 | 3.8295e-07 | 5.9609e-09 | 4.5911e-09 | 18.25 | 7.3 | 0.02 | 576.7 | 365 | 79 | 0.27027 | 0.32165 | 0.38919 | 1.8834 | 3.0027 | 291.9666 | 0.22003 | 0.20243 | 0.22003 | 0.0034249 | 0.0026379
Los Angeles (SC) | 2020 | OFF - Military - Other tactical support equipment | 2004 | 175 | Diesel | 4.955e-07 | 5.8968e-07 | 7.1352e-07 | 5.1329e-06 | 8.1046e-06 | 0.00095199 | 3.4689e-07 | 3.1914e-07 | 3.4689e-07 | 1.0711e-08 | 8.264e-09 | 32.85 | 7.3 | 0.02 | 1080.4 | 365 | 148 | 0.15196 | 0.18085 | 0.21883 | 1.5742 | 2.4856 | 291.9666 | 0.10639 | 0.097877 | 0.10639 | 0.0032851 | 0.0025345
Los Angeles (SC) | 2020 | OFF - Military - Other tactical support equipment | 2004 | 300 | Diesel | 1.9886e-07 | 2.3666e-07 | 2.8636e-07 | 9.6594e-07 | 4.3409e-06 | 0.00052585 | 1.0419e-07 | 9.5855e-08 | 1.0419e-07 | 5.9167e-09 | 4.5911e-09 | 18.25 | 3.65 | 0.01 | 795.7 | 365 | 218 | 0.08281 | 0.098551 | 0.11925 | 0.40224 | 1.8077 | 218.975 | 0.043387 | 0.039916 | 0.043387 | 0.0024638 | 0.0019119
Los Angeles (SC) | 2020 | OFF - Military - Other tactical support equipment | 2005 | 100 | Diesel | 5.3006e-07 | 6.3081e-07 | 7.6328e-07 | 5.3465e-06 | 8.0515e-06 | 0.00085834 | 4.7336e-07 | 4.3549e-07 | 4.7336e-07 | 1.0069e-08 | 7.3458e-09 | 29.2 | 10.95 | 0.04 | 865.05 | 273.75 | 79 | 0.20303 | 0.24163 | 0.29237 | 2.0479 | 3.084 | 328.7797 | 0.18132 | 0.16681 | 0.18132 | 0.0038568 | 0.0028137
Los Angeles (SC) | 2020 | OFF - Military - Other tactical support equipment | 2005 | 175 | Diesel | 6.697e-07 | 7.97e-07 | 9.6437e-07 | 8.6095e-06 | 1.2742e-05 | 0.001608 | 4.9039e-07 | 4.5116e-07 | 4.9039e-07 | 1.8093e-08 | 1.3773e-08 | 54.75 | 10.95 | 0.04 | 1620.6 | 273.75 | 148 | 0.13693 | 0.16296 | 0.19718 | 1.7603 | 2.6052 | 328.7797 | 0.10027 | 0.092245 | 0.10027 | 0.0036993 | 0.0028161
Los Angeles (SC) | 2020 | OFF - Military - Other tactical support equipment | 2005 | 300 | Diesel | 3.0705e-07 | 3.6541e-07 | 4.4215e-07 | 1.6202e-06 | 6.9399e-06 | 0.00088822 | 1.7229e-07 | 1.5851e-07 | 1.7229e-07 | 9.994e-09 | 7.3458e-09 | 29.2 | 3.65 | 0.01 | 795.7 | 365 | 218 | 0.12786 | 0.15217 | 0.18412 | 0.6747 | 2.8899 | 369.8772 | 0.071745 | 0.066006 | 0.071745 | 0.0041618 | 0.003059
Los Angeles (SC) | 2020 | OFF - Military - Other tactical support equipment | 2006 | 100 | Diesel | 4.3769e-07 | 5.2089e-07 | 6.3027e-07 | 5.8112e-06 | 8.512e-06 | 0.00095462 | 4.2895e-07 | 3.9464e-07 | 4.2895e-07 | 1.1198e-08 | 8.264e-09 | 32.85 | 10.95 | 0.04 | 865.05 | 273.75 | 79 | 0.16765 | 0.19952 | 0.24142 | 2.2259 | 3.2604 | 365.6601 | 0.16431 | 0.15116 | 0.16431 | 0.0042894 | 0.0031655
Los Angeles (SC) | 2020 | OFF - Military - Other tactical support equipment | 2006 | 175 | Diesel | 7.2456e-07 | 8.6228e-07 | 1.0434e-06 | 9.5079e-06 | 1.4113e-05 | 0.0017884 | 5.3649e-07 | 4.9357e-07 | 5.3649e-07 | 2.0123e-08 | 1.4692e-08 | 58.4 | 10.95 | 0.04 | 1620.6 | 273.75 | 148 | 0.14814 | 0.1763 | 0.21333 | 1.944 | 2.8856 | 365.6601 | 0.10969 | 0.10092 | 0.10969 | 0.0041143 | 0.0030039
Los Angeles (SC) | 2020 | OFF - Military - Other tactical support equipment | 2006 | 300 | Diesel | 3.3104e-07 | 3.9396e-07 | 4.7669e-07 | 1.7893e-06 | 7.6871e-06 | 0.00098786 | 1.892e-07 | 1.7406e-07 | 1.892e-07 | 1.1115e-08 | 8.264e-09 | 32.85 | 3.65 | 0.01 | 795.7 | 365 | 218 | 0.13785 | 0.16406 | 0.19851 | 0.7451 | 3.2011 | 411.3678 | 0.078787 | 0.072484 | 0.078787 | 0.0046286 | 0.0034413
Los Angeles (SC) | 2020 | OFF - Military - Other tactical support equipment | 2007 | 100 | Diesel | 4.5375e-07 | 5.4e-07 | 6.534e-07 | 6.1415e-06 | 9.0225e-06 | 0.0010161 | 4.4904e-07 | 4.1311e-07 | 4.4904e-07 | 1.192e-08 | 8.264e-09 | 32.85 | 10.95 | 0.04 | 865.05 | 273.75 | 79 | 0.1738 | 0.20684 | 0.25028 | 2.3525 | 3.456 | 389.2195 | 0.172 | 0.15824 | 0.172 | 0.0045657 | 0.0031655
Los Angeles (SC) | 2020 | OFF - Military - Other tactical support equipment | 2007 | 175 | Diesel | 5.7357e-07 | 6.8259e-07 | 8.2594e-07 | 1.0049e-05 | 8.2068e-06 | 0.0019036 | 4.8772e-07 | 4.487e-07 | 4.8772e-07 | 2.1419e-08 | 1.561e-08 | 62.05 | 10.95 | 0.04 | 1620.6 | 273.75 | 148 | 0.11727 | 0.13956 | 0.16887 | 2.0546 | 1.678 | 389.2193 | 0.099719 | 0.091742 | 0.099719 | 0.0043794 | 0.0031916
Los Angeles (SC) | 2020 | OFF - Military - Other tactical support equipment | 2007 | 300 | Diesel | 3.1682e-07 | 3.7704e-07 | 4.5622e-07 | 1.8911e-06 | 4.5317e-06 | 0.0010515 | 1.9758e-07 | 1.8177e-07 | 1.9758e-07 | 1.1831e-08 | 9.1823e-09 | 36.5 | 3.65 | 0.02 | 795.7 | 182.5 | 218 | 0.13193 | 0.15701 | 0.18998 | 0.78749 | 1.8871 | 437.8717 | 0.082275 | 0.075693 | 0.082275 | 0.0049268 | 0.0038237
Los Angeles (SC) | 2020 | OFF - Military - Other tactical support equipment | 2008 | 100 | Diesel | 3.0491e-07 | 3.6287e-07 | 4.3907e-07 | 6.2213e-06 | 5.3236e-06 | 0.0010504 | 3.4521e-07 | 3.176e-07 | 3.4521e-07 | 1.2322e-08 | 9.1823e-09 | 36.5 | 14.6 | 0.04 | 1153.4 | 365 | 79 | 0.087595 | 0.10425 | 0.12614 | 1.7873 | 1.5294 | 301.7637 | 0.099174 | 0.09124 | 0.099174 | 0.0035398 | 0.0026379
Los Angeles (SC) | 2020 | OFF - Military - Other tactical support equipment | 2008 | 175 | Diesel | 5.7123e-07 | 6.7981e-07 | 8.2257e-07 | 1.0314e-05 | 8.4522e-06 | 0.0019679 | 4.9586e-07 | 4.5619e-07 | 4.9586e-07 | 2.2142e-08 | 1.6528e-08 | 65.7 | 14.6 | 0.04 | 2160.8 | 365 | 148 | 0.087595 | 0.10425 | 0.12614 | 1.5815 | 1.2961 | 301.7637 | 0.076038 | 0.069955 | 0.076038 | 0.0033954 | 0.0025345
Los Angeles (SC) | 2020 | OFF - Military - Other tactical support equipment | 2008 | 300 | Diesel | 3.1553e-07 | 3.755e-07 | 4.5436e-07 | 1.9409e-06 | 4.6673e-06 | 0.001087 | 2.0168e-07 | 1.8554e-07 | 2.0168e-07 | 1.223e-08 | 9.1823e-09 | 36.5 | 3.65 | 0.02 | 795.7 | 182.5 | 218 | 0.13139 | 0.15637 | 0.18921 | 0.80825 | 1.9436 | 452.6456 | 0.083983 | 0.077264 | 0.083983 | 0.005093 | 0.0038237
Los Angeles (SC) | 2020 | OFF - Military - Other tactical support equipment | 2009 | 100 | Diesel | 2.9998e-07 | 3.57e-07 | 4.3196e-07 | 6.3163e-06 | 5.4237e-06 | 0.0010742 | 3.4914e-07 | 3.2121e-07 | 3.4914e-07 | 1.2601e-08 | 9.1823e-09 | 36.5 | 14.6 | 0.04 | 1153.4 | 365 | 79 | 0.086177 | 0.10256 | 0.12409 | 1.8145 | 1.5581 | 308.5958 | 0.1003 | 0.092277 | 0.1003 | 0.00362 | 0.0026379
Los Angeles (SC) | 2020 | OFF - Military - Other tactical support equipment | 2009 | 175 | Diesel | 5.6198e-07 | 6.688e-07 | 8.0925e-07 | 1.0471e-05 | 8.6113e-06 | 0.0020124 | 4.9859e-07 | 4.587e-07 | 4.9859e-07 | 2.2643e-08 | 1.6528e-08 | 65.7 | 14.6 | 0.04 | 2160.8 | 365 | 148 | 0.086177 | 0.10256 | 0.12409 | 1.6057 | 1.3205 | 308.5959 | 0.076457 | 0.07034 | 0.076457 | 0.0034722 | 0.0025345
Los Angeles (SC) | 2020 | OFF - Military - Other tactical support equipment | 2009 | 300 | Diesel | 3.1042e-07 | 3.6942e-07 | 4.47e-07 | 1.9706e-06 | 4.7553e-06 | 0.0011116 | 2.0362e-07 | 1.8733e-07 | 2.0362e-07 | 1.2507e-08 | 9.1823e-09 | 36.5 | 3.65 | 0.02 | 795.7 | 182.5 | 218 | 0.12927 | 0.15384 | 0.18614 | 0.82062 | 1.9802 | 462.8942 | 0.084791 | 0.078008 | 0.084791 | 0.0052084 | 0.0038237
Los Angeles (SC) | 2020 | OFF - Military - Other tactical support equipment | 2010 | 100 | Diesel | 2.9802e-07 | 3.5467e-07 | 4.2915e-07 | 6.4856e-06 | 5.5888e-06 | 0.0011111 | 3.571e-07 | 3.2853e-07 | 3.571e-07 | 1.3033e-08 | 9.1823e-09 | 36.5 | 14.6 | 0.05 | 1153.4 | 292 | 79 | 0.085616 | 0.10189 | 0.12329 | 1.8632 | 1.6055 | 319.1876 | 0.10259 | 0.09438 | 0.10259 | 0.0037442 | 0.0026379
Los Angeles (SC) | 2020 | OFF - Military - Other tactical support equipment | 2010 | 175 | Diesel | 5.5832e-07 | 6.6445e-07 | 8.0398e-07 | 1.0752e-05 | 8.8736e-06 | 0.0020815 | 5.0691e-07 | 4.6636e-07 | 5.0691e-07 | 2.342e-08 | 1.7446e-08 | 69.35 | 14.6 | 0.05 | 2160.8 | 292 | 148 | 0.085616 | 0.10189 | 0.12329 | 1.6488 | 1.3607 | 319.1876 | 0.077733 | 0.071514 | 0.077733 | 0.0035914 | 0.0026753
Los Angeles (SC) | 2020 | OFF - Military - Other tactical support equipment | 2010 | 300 | Diesel | 3.084e-07 | 3.6702e-07 | 4.4409e-07 | 2.0235e-06 | 4.9002e-06 | 0.0011497 | 2.0789e-07 | 1.9126e-07 | 2.0789e-07 | 1.2937e-08 | 9.1823e-09 | 36.5 | 3.65 | 0.02 | 795.7 | 182.5 | 218 | 0.12842 | 0.15284 | 0.18493 | 0.84264 | 2.0406 | 478.7812 | 0.086571 | 0.079646 | 0.086571 | 0.0053871 | 0.0038237
Los Angeles (SC) | 2020 | OFF - Military - Other tactical support equipment | 2011 | 100 | Diesel | 2.9188e-07 | 3.4736e-07 | 4.203e-07 | 6.5755e-06 | 5.6865e-06 | 0.0011348 | 3.8405e-07 | 3.5332e-07 | 3.8405e-07 | 1.3312e-08 | 9.1823e-09 | 36.5 | 14.6 | 0.05 | 1153.4 | 292 | 79 | 0.08385 | 0.099789 | 0.12074 | 1.889 | 1.6336 | 326.0004 | 0.11033 | 0.1015 | 0.11033 | 0.0038242 | 0.0026379
Los Angeles (SC) | 2020 | OFF - Military - Other tactical support equipment | 2011 | 175 | Diesel | 5.468e-07 | 6.5074e-07 | 7.874e-07 | 1.0902e-05 | 9.0289e-06 | 0.0021259 | 5.4182e-07 | 4.9848e-07 | 5.4182e-07 | 2.392e-08 | 1.7446e-08 | 69.35 | 14.6 | 0.05 | 2160.8 | 292 | 148 | 0.08385 | 0.099789 | 0.12074 | 1.6717 | 1.3845 | 326.0003 | 0.083086 | 0.076439 | 0.083086 | 0.0036681 | 0.0026753
Los Angeles (SC) | 2020 | OFF - Military - Other tactical support equipment | 2011 | 300 | Diesel | 2.1557e-07 | 2.5654e-07 | 3.1042e-07 | 2.0516e-06 | 2.7669e-06 | 0.0011743 | 1.9585e-08 | 1.8019e-08 | 1.9585e-08 | 1.3213e-08 | 1.01e-08 | 40.15 | 3.65 | 0.02 | 795.7 | 182.5 | 218 | 0.089767 | 0.10683 | 0.12927 | 0.85435 | 1.1522 | 489.0003 | 0.0081559 | 0.0075034 | 0.0081559 | 0.0055021 | 0.0042061
Los Angeles (SC) | 2020 | OFF - Military - Other tactical support equipment | 2012 | 100 | Diesel | 2.5884e-07 | 3.0804e-07 | 3.7273e-07 | 6.6479e-06 | 5.0539e-06 | 0.0011558 | 1.4141e-07 | 1.301e-07 | 1.4141e-07 | 1.3558e-08 | 1.01e-08 | 40.15 | 14.6 | 0.05 | 1153.4 | 292 | 79 | 0.074361 | 0.088495 | 0.10708 | 1.9098 | 1.4519 | 332.0445 | 0.040626 | 0.037376 | 0.040626 | 0.0038951 | 0.0029017
Los Angeles (SC) | 2020 | OFF - Military - Other tactical support equipment | 2012 | 175 | Diesel | 4.7289e-07 | 5.6278e-07 | 6.8096e-07 | 1.1022e-05 | 8.4803e-06 | 0.0021653 | 3.6845e-08 | 3.3898e-08 | 3.6845e-08 | 2.4364e-08 | 1.8365e-08 | 73 | 14.6 | 0.05 | 2160.8 | 292 | 148 | 0.072516 | 0.0863 | 0.10442 | 1.6902 | 1.3004 | 332.0444 | 0.0056501 | 0.0051981 | 0.0056501 | 0.0037361 | 0.0028161
Los Angeles (SC) | 2020 | OFF - Military - Other tactical support equipment | 2012 | 300 | Diesel | 2.0991e-07 | 2.4981e-07 | 3.0227e-07 | 2.0743e-06 | 2.8077e-06 | 0.0011961 | 1.9747e-08 | 1.8167e-08 | 1.9747e-08 | 1.3458e-08 | 1.01e-08 | 40.15 | 3.65 | 0.02 | 795.7 | 182.5 | 218 | 0.087413 | 0.10403 | 0.12587 | 0.8638 | 1.1692 | 498.0663 | 0.0082231 | 0.0075652 | 0.0082231 | 0.0056041 | 0.0042061
Los Angeles (SC) | 2020 | OFF - Military - Other tactical support equipment | 2013 | 100 | Diesel | 2.5214e-07 | 3.0007e-07 | 3.6308e-07 | 6.7339e-06 | 5.1377e-06 | 0.0011795 | 2.2097e-08 | 2.033e-08 | 2.2097e-08 | 1.3836e-08 | 1.01e-08 | 40.15 | 14.6 | 0.05 | 1153.4 | 292 | 79 | 0.072434 | 0.086203 | 0.10431 | 1.9345 | 1.4759 | 338.8551 | 0.0063481 | 0.0058403 | 0.0063481 | 0.0039749 | 0.0029017
Los Angeles (SC) | 2020 | OFF - Military - Other tactical support equipment | 2013 | 175 | Diesel | 4.6145e-07 | 5.4916e-07 | 6.6449e-07 | 1.1165e-05 | 8.6224e-06 | 0.0022097 | 3.7104e-08 | 3.4136e-08 | 3.7104e-08 | 2.4863e-08 | 1.8365e-08 | 73 | 14.6 | 0.05 | 2160.8 | 292 | 148 | 0.070761 | 0.084212 | 0.1019 | 1.7121 | 1.3222 | 338.855 | 0.0056898 | 0.0052346 | 0.0056898 | 0.0038127 | 0.0028161
Los Angeles (SC) | 2020 | OFF - Military - Other tactical support equipment | 2013 | 300 | Diesel | 2.0437e-07 | 2.4322e-07 | 2.9429e-07 | 2.1012e-06 | 2.8546e-06 | 0.0012206 | 1.9946e-08 | 1.835e-08 | 1.9946e-08 | 1.3734e-08 | 1.01e-08 | 40.15 | 3.65 | 0.02 | 795.7 | 182.5 | 218 | 0.085105 | 0.10128 | 0.12255 | 0.875 | 1.1887 | 508.2824 | 0.008306 | 0.0076415 | 0.008306 | 0.005719 | 0.0042061
Los Angeles (SC) | 2020 | OFF - Military - Other tactical support equipment | 2014 | 100 | Diesel | 2.4548e-07 | 2.9215e-07 | 3.535e-07 | 6.8326e-06 | 5.232e-06 | 0.0012059 | 2.2027e-08 | 2.0264e-08 | 2.2027e-08 | 1.4145e-08 | 1.01e-08 | 40.15 | 14.6 | 0.05 | 1153.4 | 292 | 79 | 0.070523 | 0.083928 | 0.10155 | 1.9629 | 1.503 | 346.4195 | 0.0063278 | 0.0058216 | 0.0063278 | 0.0040637 | 0.0029017
Los Angeles (SC) | 2020 | OFF - Military - Other tactical support equipment | 2014 | 175 | Diesel | 4.5013e-07 | 5.357e-07 | 6.4819e-07 | 1.1329e-05 | 8.7823e-06 | 0.0022591 | 3.7424e-08 | 3.443e-08 | 3.7424e-08 | 2.5418e-08 | 1.9283e-08 | 76.65 | 14.6 | 0.05 | 2160.8 | 292 | 148 | 0.069026 | 0.082147 | 0.099398 | 1.7372 | 1.3467 | 346.4194 | 0.0057389 | 0.0052798 | 0.0057389 | 0.0038978 | 0.0029569
Los Angeles (SC) | 2020 | OFF - Military - Other tactical support equipment | 2014 | 300 | Diesel | 1.3676e-07 | 1.6276e-07 | 1.9694e-07 | 2.1321e-06 | 5.7841e-07 | 0.0012478 | 2.0181e-08 | 1.8566e-08 | 2.0181e-08 | 1.404e-08 | 1.01e-08 | 40.15 | 7.3 | 0.02 | 1591.4 | 365 | 218 | 0.028476 | 0.033888 | 0.041005 | 0.44393 | 0.12043 | 259.8146 | 0.0042019 | 0.0038658 | 0.0042019 | 0.0029234 | 0.002103
Los Angeles (SC) | 2020 | OFF - Military - Other tactical support equipment | 2014 | 600 | Diesel | 5.6462e-08 | 6.7194e-08 | 8.1305e-08 | 8.6862e-07 | 2.3879e-07 | 0.00051516 | 8.3315e-09 | 7.665e-09 | 8.3315e-09 | 5.0565e-09 | 4.5911e-09 | 18.25 | 3.65 | 0.01 | 985.5 | 365 | 270 | 0.018984 | 0.022592 | 0.027337 | 0.29205 | 0.080288 | 173.2097 | 0.0028013 | 0.0025772 | 0.0028013 | 0.0017001 | 0.0015436
Los Angeles (SC) | 2020 | OFF - Military - Other tactical support equipment | 2015 | 100 | Diesel | 1.8271e-07 | 2.1744e-07 | 2.631e-07 | 6.8995e-06 | 2.9346e-06 | 0.0012269 | 2.1837e-08 | 2.009e-08 | 2.1837e-08 | 1.4392e-08 | 1.01e-08 | 40.15 | 14.6 | 0.05 | 1153.4 | 292 | 79 | 0.052489 | 0.062466 | 0.075584 | 1.9821 | 0.84305 | 352.4702 | 0.0062735 | 0.0057716 | 0.0062735 | 0.0041347 | 0.0029017
Los Angeles (SC) | 2020 | OFF - Military - Other tactical support equipment | 2015 | 175 | Diesel | 2.4006e-07 | 2.8569e-07 | 3.4569e-07 | 1.144e-05 | 1.0611e-06 | 0.0022985 | 3.7561e-08 | 3.4556e-08 | 3.7561e-08 | 2.5862e-08 | 1.9283e-08 | 76.65 | 14.6 | 0.05 | 2160.8 | 292 | 148 | 0.036812 | 0.04381 | 0.05301 | 1.7543 | 0.16272 | 352.4704 | 0.0057598 | 0.0052991 | 0.0057598 | 0.0039659 | 0.0029569
Los Angeles (SC) | 2020 | OFF - Military - Other tactical support equipment | 2015 | 300 | Diesel | 1.326e-07 | 1.5781e-07 | 1.9095e-07 | 2.1531e-06 | 5.8613e-07 | 0.0012696 | 2.0319e-08 | 1.8694e-08 | 2.0319e-08 | 1.4286e-08 | 1.01e-08 | 40.15 | 7.3 | 0.02 | 1591.4 | 365 | 218 | 0.027609 | 0.032857 | 0.039757 | 0.4483 | 0.12204 | 264.3526 | 0.0042307 | 0.0038923 | 0.0042307 | 0.0029744 | 0.002103
Los Angeles (SC) | 2020 | OFF - Military - Other tactical support equipment | 2015 | 600 | Diesel | 5.4744e-08 | 6.515e-08 | 7.8831e-08 | 8.7876e-07 | 2.4198e-07 | 0.00052416 | 8.3887e-09 | 7.7176e-09 | 8.3887e-09 | 5.1448e-09 | 4.5911e-09 | 18.25 | 3.65 | 0.01 | 985.5 | 365 | 270 | 0.018406 | 0.021905 | 0.026505 | 0.29546 | 0.08136 | 176.2352 | 0.0028205 | 0.0025948 | 0.0028205 | 0.0017298 | 0.0015436
Los Angeles (SC) | 2020 | OFF - Military - Other tactical support equipment | 2016 | 100 | Diesel | 1.7571e-07 | 2.0911e-07 | 2.5303e-07 | 6.9425e-06 | 2.9638e-06 | 0.001244 | 2.156e-08 | 1.9835e-08 | 2.156e-08 | 1.4593e-08 | 1.01e-08 | 40.15 | 14.6 | 0.05 | 1153.4 | 292 | 79 | 0.050479 | 0.060074 | 0.072689 | 1.9945 | 0.85144 | 357.3847 | 0.0061938 | 0.0056983 | 0.0061938 | 0.0041923 | 0.0029017
Los Angeles (SC) | 2020 | OFF - Military - Other tactical support equipment | 2016 | 175 | Diesel | 2.3139e-07 | 2.7537e-07 | 3.332e-07 | 1.1512e-05 | 1.0716e-06 | 0.0023306 | 3.7561e-08 | 3.4556e-08 | 3.7561e-08 | 2.6223e-08 | 1.9283e-08 | 76.65 | 14.6 | 0.05 | 2160.8 | 292 | 148 | 0.035482 | 0.042227 | 0.051094 | 1.7653 | 0.16432 | 357.3848 | 0.0057598 | 0.005299 | 0.0057598 | 0.0040212 | 0.0029569
Los Angeles (SC) | 2020 | OFF - Military - Other tactical support equipment | 2016 | 300 | Diesel | 1.2781e-07 | 1.521e-07 | 1.8405e-07 | 2.1666e-06 | 5.9189e-07 | 0.0012873 | 2.0385e-08 | 1.8755e-08 | 2.0385e-08 | 1.4485e-08 | 1.1019e-08 | 43.8 | 7.3 | 0.02 | 1591.4 | 365 | 218 | 0.026612 | 0.03167 | 0.038321 | 0.45111 | 0.12324 | 268.0388 | 0.0042445 | 0.0039049 | 0.0042445 | 0.0030159 | 0.0022942
Los Angeles (SC) | 2020 | OFF - Military - Other tactical support equipment | 2016 | 600 | Diesel | 5.2765e-08 | 6.2795e-08 | 7.5982e-08 | 8.859e-07 | 2.4436e-07 | 0.00053147 | 8.416e-09 | 7.7427e-09 | 8.416e-09 | 5.2165e-09 | 4.5911e-09 | 18.25 | 3.65 | 0.01 | 985.5 | 365 | 270 | 0.017741 | 0.021113 | 0.025547 | 0.29786 | 0.082159 | 178.6924 | 0.0028297 | 0.0026033 | 0.0028297 | 0.0017539 | 0.0015436
Los Angeles (SC) | 2020 | OFF - Military - Other tactical support equipment | 2017 | 100 | Diesel | 1.6881e-07 | 2.0089e-07 | 2.4308e-07 | 6.9988e-06 | 2.999e-06 | 0.0012638 | 2.1311e-08 | 1.9606e-08 | 2.1311e-08 | 1.4825e-08 | 1.01e-08 | 40.15 | 14.6 | 0.05 | 1153.4 | 292 | 79 | 0.048495 | 0.057713 | 0.069833 | 2.0106 | 0.86155 | 363.0616 | 0.0061223 | 0.0056326 | 0.0061223 | 0.0042589 | 0.0029017
Los Angeles (SC) | 2020 | OFF - Military - Other tactical support equipment | 2017 | 175 | Diesel | 2.2285e-07 | 2.6521e-07 | 3.209e-07 | 1.1605e-05 | 1.0841e-06 | 0.0023676 | 3.7625e-08 | 3.4615e-08 | 3.7625e-08 | 2.664e-08 | 1.9283e-08 | 76.65 | 14.6 | 0.05 | 2160.8 | 292 | 148 | 0.034173 | 0.040668 | 0.049209 | 1.7796 | 0.16625 | 363.0617 | 0.0057696 | 0.0053081 | 0.0057696 | 0.0040851 | 0.0029569
Los Angeles (SC) | 2020 | OFF - Military - Other tactical support equipment | 2017 | 300 | Diesel | 1.2309e-07 | 1.4649e-07 | 1.7725e-07 | 2.1842e-06 | 5.9884e-07 | 0.0013078 | 2.0489e-08 | 1.885e-08 | 2.0489e-08 | 1.4715e-08 | 1.1019e-08 | 43.8 | 7.3 | 0.02 | 1591.4 | 365 | 218 | 0.02563 | 0.030501 | 0.036907 | 0.45478 | 0.12469 | 272.2963 | 0.004266 | 0.0039247 | 0.004266 | 0.0030638 | 0.0022942
Los Angeles (SC) | 2020 | OFF - Military - Other tactical support equipment | 2017 | 600 | Diesel | 5.0818e-08 | 6.0478e-08 | 7.3178e-08 | 8.9479e-07 | 2.4723e-07 | 0.00053991 | 8.4586e-09 | 7.7819e-09 | 8.4586e-09 | 5.2994e-09 | 4.5911e-09 | 18.25 | 3.65 | 0.01 | 985.5 | 365 | 270 | 0.017086 | 0.020334 | 0.024604 | 0.30085 | 0.083123 | 181.5308 | 0.002844 | 0.0026165 | 0.002844 | 0.0017818 | 0.0015436
Los Angeles (SC) | 2020 | OFF - Military - Other tactical support equipment | 2018 | 100 | Diesel | 1.611e-07 | 1.9172e-07 | 2.3198e-07 | 7.0314e-06 | 3.0244e-06 | 0.0012796 | 2.0979e-08 | 1.9301e-08 | 2.0979e-08 | 1.501e-08 | 1.1019e-08 | 43.8 | 14.6 | 0.05 | 1153.4 | 292 | 79 | 0.04628 | 0.055077 | 0.066643 | 2.02 | 0.86885 | 367.5932 | 0.0060268 | 0.0055447 | 0.0060268 | 0.0043121 | 0.0031655
Los Angeles (SC) | 2020 | OFF - Military - Other tactical support equipment | 2018 | 175 | Diesel | 2.1326e-07 | 2.538e-07 | 3.071e-07 | 1.166e-05 | 1.0932e-06 | 0.0023972 | 3.7556e-08 | 3.4551e-08 | 3.7556e-08 | 2.6972e-08 | 2.0201e-08 | 80.3 | 14.6 | 0.05 | 2160.8 | 292 | 148 | 0.032703 | 0.038919 | 0.047092 | 1.788 | 0.16763 | 367.5933 | 0.005759 | 0.0052983 | 0.005759 | 0.0041361 | 0.0030977
Los Angeles (SC) | 2020 | OFF - Military - Other tactical support equipment | 2018 | 300 | Diesel | 1.178e-07 | 1.4019e-07 | 1.6963e-07 | 2.1945e-06 | 6.0383e-07 | 0.0013241 | 2.0521e-08 | 1.8879e-08 | 2.0521e-08 | 1.4898e-08 | 1.1019e-08 | 43.8 | 7.3 | 0.02 | 1591.4 | 365 | 218 | 0.024527 | 0.029189 | 0.035319 | 0.45692 | 0.12572 | 275.695 | 0.0042727 | 0.0039309 | 0.0042727 | 0.003102 | 0.0022942
Los Angeles (SC) | 2020 | OFF - Military - Other tactical support equipment | 2018 | 600 | Diesel | 4.8632e-08 | 5.7877e-08 | 7.0031e-08 | 9.0071e-07 | 2.4929e-07 | 0.00054665 | 8.472e-09 | 7.7942e-09 | 8.472e-09 | 5.3655e-09 | 4.5911e-09 | 18.25 | 3.65 | 0.01 | 985.5 | 365 | 270 | 0.016351 | 0.01946 | 0.023546 | 0.30284 | 0.083816 | 183.7967 | 0.0028485 | 0.0026206 | 0.0028485 | 0.001804 | 0.0015436
Los Angeles (SC) | 2020 | OFF - Military - Other tactical support equipment | 2019 | 100 | Diesel | 1.5331e-07 | 1.8245e-07 | 2.2076e-07 | 7.0701e-06 | 3.0527e-06 | 0.0012967 | 2.0653e-08 | 1.9001e-08 | 2.0653e-08 | 1.5211e-08 | 1.1019e-08 | 43.8 | 14.6 | 0.05 | 1153.4 | 292 | 79 | 0.044042 | 0.052413 | 0.06342 | 2.0311 | 0.87698 | 372.516 | 0.0059333 | 0.0054586 | 0.0059333 | 0.0043698 | 0.0031655
Los Angeles (SC) | 2020 | OFF - Military - Other tactical support equipment | 2019 | 175 | Diesel | 2.0359e-07 | 2.4228e-07 | 2.9316e-07 | 1.1725e-05 | 1.1032e-06 | 0.0024293 | 3.7512e-08 | 3.4511e-08 | 3.7512e-08 | 2.7333e-08 | 2.0201e-08 | 80.3 | 14.6 | 0.05 | 2160.8 | 292 | 148 | 0.031219 | 0.037153 | 0.044955 | 1.7979 | 0.16918 | 372.516 | 0.0057523 | 0.0052921 | 0.0057523 | 0.0041914 | 0.0030977
Los Angeles (SC) | 2020 | OFF - Military - Other tactical support equipment | 2019 | 300 | Diesel | 1.1245e-07 | 1.3383e-07 | 1.6193e-07 | 2.2067e-06 | 6.0939e-07 | 0.0013418 | 2.057e-08 | 1.8924e-08 | 2.057e-08 | 1.5098e-08 | 1.1019e-08 | 43.8 | 7.3 | 0.02 | 1591.4 | 365 | 218 | 0.023414 | 0.027865 | 0.033717 | 0.45946 | 0.12688 | 279.387 | 0.0042828 | 0.0039402 | 0.0042828 | 0.0031436 | 0.0022942
Los Angeles (SC) | 2020 | OFF - Military - Other tactical support equipment | 2019 | 600 | Diesel | 4.6426e-08 | 5.5251e-08 | 6.6853e-08 | 9.0744e-07 | 2.5158e-07 | 0.00055397 | 8.492e-09 | 7.8127e-09 | 8.492e-09 | 5.4374e-09 | 4.5911e-09 | 18.25 | 3.65 | 0.01 | 985.5 | 365 | 270 | 0.01561 | 0.018577 | 0.022478 | 0.30511 | 0.084589 | 186.258 | 0.0028552 | 0.0026268 | 0.0028552 | 0.0018282 | 0.0015436
Los Angeles (SC) | 2020 | OFF - Military - Other tactical support equipment | 2020 | 100 | Diesel | 1.4481e-07 | 1.7234e-07 | 2.0853e-07 | 7.0859e-06 | 3.0714e-06 | 0.0013099 | 2.025e-08 | 1.863e-08 | 2.025e-08 | 1.5365e-08 | 1.1019e-08 | 43.8 | 14.6 | 0.05 | 1153.4 | 292 | 79 | 0.041602 | 0.04951 | 0.059907 | 2.0357 | 0.88235 | 376.301 | 0.0058175 | 0.0053521 | 0.0058175 | 0.0044142 | 0.0031655
Los Angeles (SC) | 2020 | OFF - Military - Other tactical support equipment | 2020 | 175 | Diesel | 1.9299e-07 | 2.2968e-07 | 2.7791e-07 | 1.1751e-05 | 1.1098e-06 | 0.0024539 | 3.7341e-08 | 3.4354e-08 | 3.7341e-08 | 2.7611e-08 | 2.0201e-08 | 80.3 | 14.6 | 0.05 | 2160.8 | 292 | 148 | 0.029595 | 0.03522 | 0.042617 | 1.802 | 0.17019 | 376.3009 | 0.0057262 | 0.0052681 | 0.0057262 | 0.004234 | 0.0030977
Los Angeles (SC) | 2020 | OFF - Military - Other tactical support equipment | 2020 | 300 | Diesel | 1.066e-07 | 1.2687e-07 | 1.5351e-07 | 2.2117e-06 | 6.1304e-07 | 0.0013555 | 2.055e-08 | 1.8906e-08 | 2.055e-08 | 1.5251e-08 | 1.1019e-08 | 43.8 | 7.3 | 0.02 | 1591.4 | 365 | 218 | 0.022196 | 0.026415 | 0.031963 | 0.4605 | 0.12764 | 282.2255 | 0.0042787 | 0.0039364 | 0.0042787 | 0.0031755 | 0.0022942
Los Angeles (SC) | 2020 | OFF - Military - Other tactical support equipment | 2020 | 600 | Diesel | 4.4011e-08 | 5.2376e-08 | 6.3375e-08 | 9.1129e-07 | 2.5309e-07 | 0.0005596 | 8.4839e-09 | 7.8052e-09 | 8.4839e-09 | 5.4926e-09 | 4.5911e-09 | 18.25 | 3.65 | 0.01 | 985.5 | 365 | 270 | 0.014797 | 0.01761 | 0.021308 | 0.3064 | 0.085095 | 188.1504 | 0.0028525 | 0.0026243 | 0.0028525 | 0.0018468 | 0.0015436
Los Angeles (SC) | 2020 | OFF - Military - Pressure Washers | 2005 | 175 | Diesel | 1.2896e-07 | 1.5348e-07 | 1.8571e-07 | 1.6579e-06 | 2.4536e-06 | 0.00030965 | 9.4434e-08 | 8.6879e-08 | 9.4434e-08 | 3.4841e-09 | 2.7547e-09 | 10.95 | 3.65 | 0.01 | 554.8 | 365 | 152 | 0.077022 | 0.091662 | 0.11091 | 0.99017 | 1.4654 | 184.9385 | 0.0564 | 0.051888 | 0.0564 | 0.0020809 | 0.0016452
Los Angeles (SC) | 2020 | OFF - Military - Pressure Washers | 2006 | 175 | Diesel | 1.3953e-07 | 1.6605e-07 | 2.0092e-07 | 1.8309e-06 | 2.7177e-06 | 0.00034439 | 1.0331e-07 | 9.5046e-08 | 1.0331e-07 | 3.875e-09 | 2.7547e-09 | 10.95 | 3.65 | 0.01 | 554.8 | 365 | 152 | 0.083331 | 0.099171 | 0.12 | 1.0935 | 1.6231 | 205.6838 | 0.061702 | 0.056765 | 0.061702 | 0.0023143 | 0.0016452
Los Angeles (SC) | 2020 | OFF - Military - Pressure Washers | 2007 | 175 | Diesel | 1.1045e-07 | 1.3145e-07 | 1.5905e-07 | 1.9351e-06 | 1.5804e-06 | 0.00036658 | 9.3918e-08 | 8.6405e-08 | 9.3918e-08 | 4.1246e-09 | 2.7547e-09 | 10.95 | 3.65 | 0.01 | 554.8 | 365 | 152 | 0.065966 | 0.078505 | 0.094991 | 1.1557 | 0.94386 | 218.9358 | 0.056092 | 0.051605 | 0.056092 | 0.0024634 | 0.0016452
Los Angeles (SC) | 2020 | OFF - Military - Pressure Washers | 2008 | 175 | Diesel | 1.1e-07 | 1.3091e-07 | 1.584e-07 | 1.9861e-06 | 1.6276e-06 | 0.00037895 | 9.5487e-08 | 8.7848e-08 | 9.5487e-08 | 4.2638e-09 | 2.7547e-09 | 10.95 | 3.65 | 0.01 | 554.8 | 365 | 152 | 0.065697 | 0.078184 | 0.094603 | 1.1862 | 0.97208 | 226.3228 | 0.057029 | 0.052466 | 0.057029 | 0.0025465 | 0.0016452
Los Angeles (SC) | 2020 | OFF - Military - Pressure Washers | 2009 | 175 | Diesel | 1.0822e-07 | 1.2879e-07 | 1.5584e-07 | 2.0164e-06 | 1.6583e-06 | 0.00038753 | 9.6012e-08 | 8.8331e-08 | 9.6012e-08 | 4.3603e-09 | 3.6729e-09 | 14.6 | 3.65 | 0.01 | 554.8 | 365 | 152 | 0.064633 | 0.076918 | 0.093071 | 1.2043 | 0.99038 | 231.4471 | 0.057343 | 0.052755 | 0.057343 | 0.0026042 | 0.0021936
Los Angeles (SC) | 2020 | OFF - Military - Pressure Washers | 2010 | 175 | Diesel | 1.0751e-07 | 1.2795e-07 | 1.5482e-07 | 2.0705e-06 | 1.7088e-06 | 0.00040083 | 9.7615e-08 | 8.9806e-08 | 9.7615e-08 | 4.51e-09 | 3.6729e-09 | 14.6 | 3.65 | 0.01 | 554.8 | 365 | 152 | 0.064212 | 0.076418 | 0.092466 | 1.2366 | 1.0205 | 239.3906 | 0.0583 | 0.053636 | 0.0583 | 0.0026936 | 0.0021936
Los Angeles (SC) | 2020 | OFF - Military - Pressure Washers | 2011 | 175 | Diesel | 1.053e-07 | 1.2531e-07 | 1.5163e-07 | 2.0993e-06 | 1.7387e-06 | 0.00040938 | 1.0434e-07 | 9.5991e-08 | 1.0434e-07 | 4.6063e-09 | 3.6729e-09 | 14.6 | 3.65 | 0.01 | 554.8 | 365 | 152 | 0.062888 | 0.074841 | 0.090558 | 1.2538 | 1.0384 | 244.5002 | 0.062315 | 0.057329 | 0.062315 | 0.002751 | 0.0021936
Los Angeles (SC) | 2020 | OFF - Military - Pressure Washers | 2012 | 175 | Diesel | 9.1064e-08 | 1.0837e-07 | 1.3113e-07 | 2.1225e-06 | 1.633e-06 | 0.00041697 | 7.0952e-09 | 6.5276e-09 | 7.0952e-09 | 4.6917e-09 | 3.6729e-09 | 14.6 | 3.65 | 0.01 | 554.8 | 365 | 152 | 0.054387 | 0.064725 | 0.078317 | 1.2676 | 0.97531 | 249.0333 | 0.0042376 | 0.0038985 | 0.0042376 | 0.0028021 | 0.0021936
Los Angeles (SC) | 2020 | OFF - Military - Pressure Washers | 2013 | 175 | Diesel | 8.886e-08 | 1.0575e-07 | 1.2796e-07 | 2.15e-06 | 1.6604e-06 | 0.00042553 | 7.1451e-09 | 6.5734e-09 | 7.1451e-09 | 4.7879e-09 | 3.6729e-09 | 14.6 | 3.65 | 0.01 | 554.8 | 365 | 152 | 0.053071 | 0.063159 | 0.076422 | 1.2841 | 0.99165 | 254.1412 | 0.0042673 | 0.0039259 | 0.0042673 | 0.0028595 | 0.0021936
Los Angeles (SC) | 2020 | OFF - Military - Pressure Washers | 2014 | 175 | Diesel | 8.6681e-08 | 1.0316e-07 | 1.2482e-07 | 2.1816e-06 | 1.6912e-06 | 0.00043502 | 7.2067e-09 | 6.6302e-09 | 7.2067e-09 | 4.8948e-09 | 3.6729e-09 | 14.6 | 3.65 | 0.01 | 554.8 | 365 | 152 | 0.05177 | 0.06161 | 0.074548 | 1.3029 | 1.01 | 259.8145 | 0.0043042 | 0.0039598 | 0.0043042 | 0.0029234 | 0.0021936
Los Angeles (SC) | 2020 | OFF - Military - Pressure Washers | 2015 | 175 | Diesel | 4.6228e-08 | 5.5015e-08 | 6.6569e-08 | 2.203e-06 | 2.0434e-07 | 0.00044262 | 7.2331e-09 | 6.6544e-09 | 7.2331e-09 | 4.9803e-09 | 3.6729e-09 | 14.6 | 3.65 | 0.01 | 554.8 | 365 | 152 | 0.027609 | 0.032857 | 0.039757 | 1.3157 | 0.12204 | 264.3527 | 0.0043199 | 0.0039743 | 0.0043199 | 0.0029744 | 0.0021936
Los Angeles (SC) | 2020 | OFF - Military - Pressure Washers | 2016 | 175 | Diesel | 4.4557e-08 | 5.3027e-08 | 6.4163e-08 | 2.2168e-06 | 2.0635e-07 | 0.00044879 | 7.233e-09 | 6.6544e-09 | 7.233e-09 | 5.0497e-09 | 3.6729e-09 | 14.6 | 3.65 | 0.01 | 554.8 | 365 | 152 | 0.026612 | 0.03167 | 0.038321 | 1.324 | 0.12324 | 268.0387 | 0.0043198 | 0.0039743 | 0.0043198 | 0.0030159 | 0.0021936
Los Angeles (SC) | 2020 | OFF - Military - Pressure Washers | 2017 | 175 | Diesel | 4.2913e-08 | 5.107e-08 | 6.1795e-08 | 2.2348e-06 | 2.0877e-07 | 0.00045592 | 7.2454e-09 | 6.6657e-09 | 7.2454e-09 | 5.1299e-09 | 3.6729e-09 | 14.6 | 3.65 | 0.01 | 554.8 | 365 | 152 | 0.02563 | 0.030501 | 0.036907 | 1.3347 | 0.12469 | 272.2963 | 0.0043272 | 0.003981 | 0.0043272 | 0.0030638 | 0.0021936
Los Angeles (SC) | 2020 | OFF - Military - Pressure Washers | 2018 | 175 | Diesel | 4.1067e-08 | 4.8874e-08 | 5.9137e-08 | 2.2453e-06 | 2.1051e-07 | 0.00046161 | 7.232e-09 | 6.6534e-09 | 7.232e-09 | 5.194e-09 | 3.6729e-09 | 14.6 | 3.65 | 0.01 | 554.8 | 365 | 152 | 0.024527 | 0.029189 | 0.035319 | 1.341 | 0.12572 | 275.695 | 0.0043192 | 0.0039737 | 0.0043192 | 0.003102 | 0.0021936
Los Angeles (SC) | 2020 | OFF - Military - Pressure Washers | 2019 | 175 | Diesel | 3.9204e-08 | 4.6656e-08 | 5.6454e-08 | 2.2578e-06 | 2.1245e-07 | 0.0004678 | 7.2236e-09 | 6.6457e-09 | 7.2236e-09 | 5.2635e-09 | 3.6729e-09 | 14.6 | 3.65 | 0.01 | 554.8 | 365 | 152 | 0.023414 | 0.027865 | 0.033717 | 1.3484 | 0.12688 | 279.387 | 0.0043143 | 0.0039691 | 0.0043143 | 0.0031436 | 0.0021936
Los Angeles (SC) | 2020 | OFF - Military - Pressure Washers | 2020 | 175 | Diesel | 3.7165e-08 | 4.4229e-08 | 5.3517e-08 | 2.2629e-06 | 2.1372e-07 | 0.00047255 | 7.1908e-09 | 6.6155e-09 | 7.1908e-09 | 5.317e-09 | 3.6729e-09 | 14.6 | 3.65 | 0.01 | 554.8 | 365 | 152 | 0.022196 | 0.026415 | 0.031963 | 1.3515 | 0.12764 | 282.2256 | 0.0042946 | 0.003951 | 0.0042946 | 0.0031755 | 0.0021936
Los Angeles (SC) | 2020 | OFF - Military - Pump (Military) | 1992 | 50 | Diesel | 5.2644e-07 | 6.2651e-07 | 7.5808e-07 | 1.5691e-06 | 1.2036e-06 | 9.4234e-05 | 1.5191e-07 | 1.3976e-07 | 1.5191e-07 | 1.2182e-09 | 9.1823e-10 | 3.65 | 3.65 | 0.01 | 142.35 | 365 | 39 | 1.2254 | 1.4583 | 1.7646 | 3.6525 | 2.8016 | 219.3486 | 0.35361 | 0.32532 | 0.35361 | 0.0028356 | 0.0021374
Los Angeles (SC) | 2020 | OFF - Military - Pump (Military) | 1993 | 50 | Diesel | 6.4611e-07 | 7.6892e-07 | 9.3039e-07 | 1.9295e-06 | 1.4984e-06 | 0.00011779 | 1.8725e-07 | 1.7227e-07 | 1.8725e-07 | 1.5228e-09 | 9.1823e-10 | 3.65 | 3.65 | 0.01 | 142.35 | 365 | 39 | 1.5039 | 1.7898 | 2.1657 | 4.4914 | 3.488 | 274.1845 | 0.43587 | 0.401 | 0.43587 | 0.0035445 | 0.0021374
Los Angeles (SC) | 2020 | OFF - Military - Pump (Military) | 1993 | 100 | Diesel | 4.7347e-07 | 5.6347e-07 | 6.818e-07 | 1.7588e-06 | 4.0061e-06 | 0.00023433 | 3.3004e-07 | 3.0364e-07 | 3.3004e-07 | 2.7489e-09 | 1.8365e-09 | 7.3 | 3.65 | 0.01 | 365 | 365 | 100 | 0.42982 | 0.51152 | 0.61894 | 1.5966 | 3.6368 | 212.7293 | 0.29961 | 0.27564 | 0.29961 | 0.0024954 | 0.0016671
Los Angeles (SC) | 2020 | OFF - Military - Pump (Military) | 1994 | 50 | Diesel | 8.6246e-07 | 1.0264e-06 | 1.2419e-06 | 2.5808e-06 | 2.0297e-06 | 0.0001602 | 2.5108e-07 | 2.3099e-07 | 2.5108e-07 | 2.071e-09 | 1.8365e-09 | 7.3 | 3.65 | 0.01 | 142.35 | 365 | 39 | 2.0076 | 2.3892 | 2.8909 | 6.0073 | 4.7246 | 372.8929 | 0.58444 | 0.53769 | 0.58444 | 0.0048206 | 0.0042747
Los Angeles (SC) | 2020 | OFF - Military - Pump (Military) | 1994 | 100 | Diesel | 6.3749e-07 | 7.5867e-07 | 9.1799e-07 | 2.3764e-06 | 5.4167e-06 | 0.0003187 | 4.4278e-07 | 4.0736e-07 | 4.4278e-07 | 3.7385e-09 | 2.7547e-09 | 10.95 | 3.65 | 0.01 | 365 | 365 | 100 | 0.57872 | 0.68872 | 0.83336 | 2.1573 | 4.9173 | 289.3134 | 0.40196 | 0.3698 | 0.40196 | 0.0033938 | 0.0025007
Los Angeles (SC) | 2020 | OFF - Military - Pump (Military) | 1995 | 50 | Diesel | 1.0453e-06 | 1.244e-06 | 1.5053e-06 | 3.1344e-06 | 2.4972e-06 | 0.00019789 | 3.0573e-07 | 2.8127e-07 | 3.0573e-07 | 2.5582e-09 | 1.8365e-09 | 7.3 | 3.65 | 0.02 | 142.35 | 182.5 | 39 | 2.4332 | 2.8957 | 3.5038 | 7.296 | 5.8127 | 460.6296 | 0.71164 | 0.65471 | 0.71164 | 0.0059548 | 0.0042747
Los Angeles (SC) | 2020 | OFF - Military - Pump (Military) | 1995 | 100 | Diesel | 7.7953e-07 | 9.2771e-07 | 1.1225e-06 | 2.9164e-06 | 6.6522e-06 | 0.00039368 | 5.3945e-07 | 4.9629e-07 | 5.3945e-07 | 4.6181e-09 | 3.6729e-09 | 14.6 | 3.65 | 0.01 | 365 | 365 | 100 | 0.70767 | 0.84218 | 1.019 | 2.6475 | 6.0389 | 357.3848 | 0.48971 | 0.45054 | 0.48971 | 0.0041923 | 0.0033343
Los Angeles (SC) | 2020 | OFF - Military - Pump (Military) | 1996 | 50 | Diesel | 1.2694e-06 | 1.5106e-06 | 1.8279e-06 | 3.8144e-06 | 3.0793e-06 | 0.00024501 | 3.7303e-07 | 3.4319e-07 | 3.7303e-07 | 3.1673e-09 | 1.8365e-09 | 7.3 | 7.3 | 0.02 | 284.7 | 365 | 39 | 1.4774 | 1.7582 | 2.1274 | 4.4394 | 3.5838 | 285.1531 | 0.43416 | 0.39942 | 0.43416 | 0.0036863 | 0.0021374
Los Angeles (SC) | 2020 | OFF - Military - Pump (Military) | 1996 | 100 | Diesel | 9.553e-07 | 1.1369e-06 | 1.3756e-06 | 3.587e-06 | 8.1877e-06 | 0.00048742 | 6.5859e-07 | 6.059e-07 | 6.5859e-07 | 5.7176e-09 | 3.6729e-09 | 14.6 | 3.65 | 0.02 | 365 | 182.5 | 100 | 0.86723 | 1.0321 | 1.2488 | 3.2563 | 7.4329 | 442.4793 | 0.59787 | 0.55004 | 0.59787 | 0.0051905 | 0.0033343
Los Angeles (SC) | 2020 | OFF - Military - Pump (Military) | 1997 | 50 | Diesel | 1.4599e-06 | 1.7374e-06 | 2.1023e-06 | 4.3967e-06 | 3.5975e-06 | 0.00028741 | 4.3116e-07 | 3.9667e-07 | 4.3116e-07 | 3.7155e-09 | 2.7547e-09 | 10.95 | 7.3 | 0.02 | 284.7 | 365 | 39 | 1.6991 | 2.0221 | 2.4467 | 5.1171 | 4.187 | 334.5071 | 0.50181 | 0.46167 | 0.50181 | 0.0043243 | 0.003206
Los Angeles (SC) | 2020 | OFF - Military - Pump (Military) | 1997 | 100 | Diesel | 1.1091e-06 | 1.3199e-06 | 1.5971e-06 | 4.18e-06 | 9.5482e-06 | 0.00057178 | 7.6167e-07 | 7.0074e-07 | 7.6167e-07 | 6.7072e-09 | 4.5911e-09 | 18.25 | 7.3 | 0.02 | 730 | 365 | 100 | 0.50342 | 0.59911 | 0.72493 | 1.8973 | 4.3339 | 259.5314 | 0.34572 | 0.31807 | 0.34572 | 0.0030444 | 0.0020839
Los Angeles (SC) | 2020 | OFF - Military - Pump (Military) | 1998 | 50 | Diesel | 1.6184e-06 | 1.926e-06 | 2.3305e-06 | 4.8853e-06 | 4.0527e-06 | 0.0003251 | 4.8043e-07 | 4.4199e-07 | 4.8043e-07 | 4.2028e-09 | 2.7547e-09 | 10.95 | 7.3 | 0.03 | 284.7 | 243.3333 | 39 | 1.8836 | 2.2416 | 2.7124 | 5.6857 | 4.7168 | 378.3746 | 0.55915 | 0.51442 | 0.55915 | 0.0048914 | 0.003206
Los Angeles (SC) | 2020 | OFF - Military - Pump (Military) | 1998 | 100 | Diesel | 1.2415e-06 | 1.4775e-06 | 1.7877e-06 | 4.6966e-06 | 8.6354e-06 | 0.00064676 | 9.4357e-07 | 8.6809e-07 | 9.4357e-07 | 7.5868e-09 | 5.5094e-09 | 21.9 | 7.3 | 0.02 | 730 | 365 | 100 | 0.56351 | 0.67063 | 0.81146 | 2.1318 | 3.9196 | 293.5664 | 0.42829 | 0.39403 | 0.42829 | 0.0034437 | 0.0025007
Los Angeles (SC) | 2020 | OFF - Military - Pump (Military) | 1999 | 50 | Diesel | 1.4427e-06 | 1.717e-06 | 2.0776e-06 | 4.444e-06 | 3.8192e-06 | 0.00036751 | 4.6918e-07 | 4.3165e-07 | 4.6918e-07 | 4.751e-09 | 2.7547e-09 | 10.95 | 10.95 | 0.03 | 427.05 | 365 | 39 | 1.1194 | 1.3322 | 1.612 | 3.4481 | 2.9633 | 285.1518 | 0.36404 | 0.33492 | 0.36404 | 0.0036863 | 0.0021374
Los Angeles (SC) | 2020 | OFF - Military - Pump (Military) | 1999 | 100 | Diesel | 1.3886e-06 | 1.6526e-06 | 1.9997e-06 | 5.2736e-06 | 9.7032e-06 | 0.00073112 | 1.0511e-06 | 9.6705e-07 | 1.0511e-06 | 8.5764e-09 | 6.4276e-09 | 25.55 | 7.3 | 0.02 | 730 | 365 | 100 | 0.63031 | 0.75012 | 0.90765 | 2.3937 | 4.4043 | 331.8573 | 0.47712 | 0.43895 | 0.47712 | 0.0038929 | 0.0029175
Los Angeles (SC) | 2020 | OFF - Military - Pump (Military) | 2000 | 50 | Diesel | 1.6663e-06 | 1.9831e-06 | 2.3995e-06 | 5.1456e-06 | 4.4824e-06 | 0.00043347 | 5.4488e-07 | 5.0129e-07 | 5.4488e-07 | 5.6037e-09 | 3.6729e-09 | 14.6 | 10.95 | 0.04 | 427.05 | 273.75 | 39 | 1.2929 | 1.5387 | 1.8618 | 3.9925 | 3.4779 | 336.3341 | 0.42278 | 0.38895 | 0.42278 | 0.004348 | 0.0028498
Los Angeles (SC) | 2020 | OFF - Military - Pump (Military) | 2000 | 100 | Diesel | 1.6205e-06 | 1.9285e-06 | 2.3335e-06 | 6.1782e-06 | 1.1376e-05 | 0.00086235 | 1.2215e-06 | 1.1238e-06 | 1.2215e-06 | 1.0116e-08 | 7.3458e-09 | 29.2 | 7.3 | 0.03 | 730 | 243.3333 | 100 | 0.73554 | 0.87536 | 1.0592 | 2.8043 | 5.1635 | 391.4235 | 0.55446 | 0.5101 | 0.55446 | 0.0045916 | 0.0033343
Los Angeles (SC) | 2020 | OFF - Military - Pump (Military) | 2001 | 50 | Diesel | 1.7906e-06 | 2.1309e-06 | 2.5784e-06 | 5.5435e-06 | 4.8964e-06 | 0.00047588 | 5.8885e-07 | 5.4174e-07 | 5.8885e-07 | 6.152e-09 | 3.6729e-09 | 14.6 | 10.95 | 0.04 | 427.05 | 273.75 | 39 | 1.3893 | 1.6534 | 2.0006 | 4.3012 | 3.7991 | 369.2393 | 0.45689 | 0.42034 | 0.45689 | 0.0047733 | 0.0028498
Los Angeles (SC) | 2020 | OFF - Military - Pump (Military) | 2001 | 100 | Diesel | 1.7599e-06 | 2.0944e-06 | 2.5343e-06 | 6.7365e-06 | 1.2413e-05 | 0.00094672 | 1.321e-06 | 1.2153e-06 | 1.321e-06 | 1.1105e-08 | 8.264e-09 | 32.85 | 10.95 | 0.03 | 1095 | 365 | 100 | 0.53255 | 0.63378 | 0.76688 | 2.0385 | 3.7562 | 286.4792 | 0.39973 | 0.36775 | 0.39973 | 0.0033605 | 0.0025007
Los Angeles (SC) | 2020 | OFF - Military - Pump (Military) | 2002 | 50 | Diesel | 1.9598e-06 | 2.3324e-06 | 2.8221e-06 | 6.0839e-06 | 5.4506e-06 | 0.00053241 | 6.4834e-07 | 5.9647e-07 | 6.4834e-07 | 6.8828e-09 | 4.5911e-09 | 18.25 | 14.6 | 0.04 | 569.4 | 365 | 39 | 1.1405 | 1.3573 | 1.6423 | 3.5404 | 3.1718 | 309.8256 | 0.37729 | 0.3471 | 0.37729 | 0.0040053 | 0.0026717
Los Angeles (SC) | 2020 | OFF - Military - Pump (Military) | 2002 | 100 | Diesel | 1.9476e-06 | 2.3178e-06 | 2.8045e-06 | 7.4851e-06 | 1.3803e-05 | 0.0010592 | 1.4554e-06 | 1.339e-06 | 1.4554e-06 | 1.2425e-08 | 9.1823e-09 | 36.5 | 10.95 | 0.03 | 1095 | 365 | 100 | 0.58934 | 0.70136 | 0.84865 | 2.265 | 4.1767 | 320.5092 | 0.44042 | 0.40518 | 0.44042 | 0.0037597 | 0.0027786
Los Angeles (SC) | 2020 | OFF - Military - Pump (Military) | 2003 | 50 | Diesel | 2.2217e-06 | 2.644e-06 | 3.1993e-06 | 6.9163e-06 | 6.2871e-06 | 0.00061723 | 7.3951e-07 | 6.8035e-07 | 7.3951e-07 | 7.9793e-09 | 5.5094e-09 | 21.9 | 14.6 | 0.05 | 569.4 | 292 | 39 | 1.2929 | 1.5386 | 1.8617 | 4.0248 | 3.6586 | 359.1856 | 0.43034 | 0.39591 | 0.43034 | 0.0046434 | 0.003206
Los Angeles (SC) | 2020 | OFF - Military - Pump (Military) | 2003 | 100 | Diesel | 2.2331e-06 | 2.6575e-06 | 3.2156e-06 | 8.6177e-06 | 1.5903e-05 | 0.0012279 | 1.6613e-06 | 1.5284e-06 | 1.6613e-06 | 1.4404e-08 | 1.01e-08 | 40.15 | 10.95 | 0.04 | 1095 | 273.75 | 100 | 0.67573 | 0.80417 | 0.97305 | 2.6077 | 4.8124 | 371.5712 | 0.50271 | 0.46249 | 0.50271 | 0.0043587 | 0.0030564
Los Angeles (SC) | 2020 | OFF - Military - Pump (Military) | 2004 | 50 | Diesel | 1.5234e-06 | 1.813e-06 | 2.1937e-06 | 7.9583e-06 | 8.4583e-06 | 0.00090937 | 7.6982e-07 | 7.0823e-07 | 7.6982e-07 | 1.1756e-08 | 7.3458e-09 | 29.2 | 21.9 | 0.08 | 854.1 | 273.75 | 39 | 0.59101 | 0.70335 | 0.85106 | 3.0874 | 3.2814 | 352.793 | 0.29865 | 0.27476 | 0.29865 | 0.0045607 | 0.0028498
Los Angeles (SC) | 2020 | OFF - Military - Pump (Military) | 2004 | 100 | Diesel | 1.6747e-06 | 1.993e-06 | 2.4115e-06 | 1.167e-05 | 1.8606e-05 | 0.0018091 | 1.3634e-06 | 1.2543e-06 | 1.3634e-06 | 2.1222e-08 | 1.561e-08 | 62.05 | 18.25 | 0.06 | 1825 | 304.1667 | 100 | 0.30406 | 0.36185 | 0.43784 | 2.1189 | 3.3781 | 328.4625 | 0.24753 | 0.22773 | 0.24753 | 0.003853 | 0.0028341
Los Angeles (SC) | 2020 | OFF - Military - Pump (Military) | 2005 | 50 | Diesel | 1.5831e-06 | 1.884e-06 | 2.2796e-06 | 1.2066e-05 | 1.3873e-05 | 0.0015361 | 1.1258e-06 | 1.0357e-06 | 1.1258e-06 | 1.9857e-08 | 1.2855e-08 | 51.1 | 36.5 | 0.13 | 1423.5 | 280.7692 | 39 | 0.36849 | 0.43853 | 0.53062 | 2.8085 | 3.2292 | 357.5479 | 0.26205 | 0.24109 | 0.26205 | 0.0046222 | 0.0029923
Los Angeles (SC) | 2020 | OFF - Military - Pump (Military) | 2005 | 100 | Diesel | 1.8871e-06 | 2.2458e-06 | 2.7174e-06 | 1.9034e-05 | 2.8664e-05 | 0.0030558 | 1.6852e-06 | 1.5504e-06 | 1.6852e-06 | 3.5846e-08 | 2.571e-08 | 102.2 | 29.2 | 0.1 | 2920 | 292 | 100 | 0.21414 | 0.25484 | 0.30836 | 2.1599 | 3.2527 | 346.7598 | 0.19123 | 0.17593 | 0.19123 | 0.0040677 | 0.0029175
Los Angeles (SC) | 2020 | OFF - Military - Pump (Military) | 2006 | 50 | Diesel | 1.2184e-06 | 1.45e-06 | 1.7545e-06 | 1.252e-05 | 1.5167e-05 | 0.0017084 | 1.1361e-06 | 1.0452e-06 | 1.1361e-06 | 2.2085e-08 | 1.4692e-08 | 58.4 | 43.8 | 0.14 | 1708.2 | 312.8571 | 39 | 0.23634 | 0.28127 | 0.34033 | 2.4286 | 2.9421 | 331.3796 | 0.22037 | 0.20274 | 0.22037 | 0.0042839 | 0.0028498
Los Angeles (SC) | 2020 | OFF - Military - Pump (Military) | 2006 | 100 | Diesel | 1.5582e-06 | 1.8544e-06 | 2.2438e-06 | 2.0688e-05 | 3.0304e-05 | 0.0033986 | 1.5271e-06 | 1.405e-06 | 1.5271e-06 | 3.9867e-08 | 2.8465e-08 | 113.15 | 32.85 | 0.11 | 3285 | 298.6364 | 100 | 0.15717 | 0.18705 | 0.22633 | 2.0868 | 3.0567 | 342.8064 | 0.15404 | 0.14171 | 0.15404 | 0.0040213 | 0.0028712
Los Angeles (SC) | 2020 | OFF - Military - Pump (Military) | 2007 | 50 | Diesel | 1.2532e-06 | 1.4914e-06 | 1.8046e-06 | 1.3049e-05 | 1.6055e-05 | 0.0018184 | 1.1884e-06 | 1.0933e-06 | 1.1884e-06 | 2.3508e-08 | 1.561e-08 | 62.05 | 43.8 | 0.15 | 1708.2 | 292 | 39 | 0.24309 | 0.2893 | 0.35005 | 2.5311 | 3.1143 | 352.7301 | 0.23051 | 0.21207 | 0.23051 | 0.0045599 | 0.0030279
Los Angeles (SC) | 2020 | OFF - Military - Pump (Military) | 2007 | 100 | Diesel | 1.6154e-06 | 1.9225e-06 | 2.3262e-06 | 2.1865e-05 | 3.2121e-05 | 0.0036176 | 1.5986e-06 | 1.4707e-06 | 1.5986e-06 | 4.2436e-08 | 3.0301e-08 | 120.45 | 36.5 | 0.12 | 3650 | 304.1667 | 100 | 0.14665 | 0.17452 | 0.21117 | 1.9849 | 2.916 | 328.4038 | 0.14512 | 0.13351 | 0.14512 | 0.0038523 | 0.0027508
Los Angeles (SC) | 2020 | OFF - Military - Pump (Military) | 2008 | 50 | Diesel | 7.0728e-07 | 8.4173e-07 | 1.0185e-06 | 1.2557e-05 | 1.6274e-05 | 0.0018798 | 5.4723e-07 | 5.0345e-07 | 5.4723e-07 | 2.4301e-08 | 1.561e-08 | 62.05 | 47.45 | 0.16 | 1850.55 | 296.5625 | 39 | 0.12664 | 0.15072 | 0.18237 | 2.2485 | 2.914 | 336.5827 | 0.097984 | 0.090145 | 0.097984 | 0.0043512 | 0.002795
Los Angeles (SC) | 2020 | OFF - Military - Pump (Military) | 2008 | 100 | Diesel | 1.0855e-06 | 1.2919e-06 | 1.5632e-06 | 2.2149e-05 | 1.8953e-05 | 0.0037396 | 1.229e-06 | 1.1307e-06 | 1.229e-06 | 4.3868e-08 | 3.122e-08 | 124.1 | 36.5 | 0.12 | 3650 | 304.1667 | 100 | 0.098545 | 0.11728 | 0.1419 | 2.0107 | 1.7205 | 339.4843 | 0.11157 | 0.10264 | 0.11157 | 0.0039823 | 0.0028341
Los Angeles (SC) | 2020 | OFF - Military - Pump (Military) | 2009 | 50 | Diesel | 6.8939e-07 | 8.2044e-07 | 9.9273e-07 | 1.2562e-05 | 1.6547e-05 | 0.0019223 | 5.4988e-07 | 5.0589e-07 | 5.4988e-07 | 2.4851e-08 | 1.6528e-08 | 65.7 | 47.45 | 0.16 | 1850.55 | 296.5625 | 39 | 0.12344 | 0.1469 | 0.17775 | 2.2492 | 2.9628 | 344.2033 | 0.098458 | 0.090581 | 0.098458 | 0.0044497 | 0.0029594
Los Angeles (SC) | 2020 | OFF - Military - Pump (Military) | 2009 | 100 | Diesel | 1.0679e-06 | 1.2709e-06 | 1.5378e-06 | 2.2487e-05 | 1.9309e-05 | 0.0038243 | 1.243e-06 | 1.1435e-06 | 1.243e-06 | 4.4861e-08 | 3.2138e-08 | 127.75 | 36.5 | 0.12 | 3650 | 304.1667 | 100 | 0.096949 | 0.11538 | 0.13961 | 2.0414 | 1.7529 | 347.1704 | 0.11284 | 0.10381 | 0.11284 | 0.0040725 | 0.0029175
Los Angeles (SC) | 2020 | OFF - Military - Pump (Military) | 2010 | 50 | Diesel | 6.7799e-07 | 8.0686e-07 | 9.763e-07 | 1.2703e-05 | 1.7015e-05 | 0.0019883 | 5.5867e-07 | 5.1398e-07 | 5.5867e-07 | 2.5704e-08 | 1.6528e-08 | 65.7 | 51.1 | 0.16 | 1992.9 | 319.375 | 39 | 0.11273 | 0.13415 | 0.16232 | 2.1121 | 2.829 | 330.587 | 0.092888 | 0.085457 | 0.092888 | 0.0042737 | 0.002748
Los Angeles (SC) | 2020 | OFF - Military - Pump (Military) | 2010 | 100 | Diesel | 1.061e-06 | 1.2627e-06 | 1.5278e-06 | 2.3089e-05 | 1.9897e-05 | 0.0039555 | 1.2713e-06 | 1.1696e-06 | 1.2713e-06 | 4.64e-08 | 3.3056e-08 | 131.4 | 40.15 | 0.13 | 4015 | 308.8462 | 100 | 0.087562 | 0.10421 | 0.12609 | 1.9055 | 1.642 | 326.4419 | 0.10492 | 0.096525 | 0.10492 | 0.0038293 | 0.002728
Los Angeles (SC) | 2020 | OFF - Military - Pump (Military) | 2011 | 50 | Diesel | 6.5664e-07 | 7.8146e-07 | 9.4556e-07 | 1.2678e-05 | 1.7277e-05 | 0.0020308 | 5.9673e-07 | 5.4899e-07 | 5.9673e-07 | 2.6253e-08 | 1.7446e-08 | 69.35 | 51.1 | 0.17 | 1992.9 | 300.5882 | 39 | 0.10918 | 0.12993 | 0.15721 | 2.108 | 2.8725 | 337.6433 | 0.099215 | 0.091278 | 0.099215 | 0.0043649 | 0.0029007
Los Angeles (SC) | 2020 | OFF - Military - Pump (Military) | 2011 | 100 | Diesel | 1.0391e-06 | 1.2366e-06 | 1.4963e-06 | 2.3409e-05 | 2.0245e-05 | 0.00404 | 1.3672e-06 | 1.2579e-06 | 1.3672e-06 | 4.7391e-08 | 3.3974e-08 | 135.05 | 40.15 | 0.13 | 4015 | 308.8462 | 100 | 0.085756 | 0.10206 | 0.12349 | 1.9319 | 1.6707 | 333.4092 | 0.11284 | 0.10381 | 0.11284 | 0.0039111 | 0.0028038
Los Angeles (SC) | 2020 | OFF - Military - Pump (Military) | 2012 | 50 | Diesel | 6.3233e-07 | 7.5253e-07 | 9.1056e-07 | 1.2612e-05 | 1.7493e-05 | 0.0020684 | 5.9663e-07 | 5.489e-07 | 5.9663e-07 | 2.6739e-08 | 1.7446e-08 | 69.35 | 51.1 | 0.17 | 1992.9 | 300.5882 | 39 | 0.10513 | 0.12512 | 0.15139 | 2.0969 | 2.9085 | 343.9032 | 0.099198 | 0.091262 | 0.099198 | 0.0044458 | 0.0029007
Los Angeles (SC) | 2020 | OFF - Military - Pump (Military) | 2012 | 100 | Diesel | 9.2152e-07 | 1.0967e-06 | 1.327e-06 | 2.3668e-05 | 1.7993e-05 | 0.0041149 | 5.0346e-07 | 4.6318e-07 | 5.0346e-07 | 4.8269e-08 | 3.3974e-08 | 135.05 | 40.15 | 0.13 | 4015 | 308.8462 | 100 | 0.076051 | 0.090507 | 0.10951 | 1.9532 | 1.4849 | 339.591 | 0.041549 | 0.038225 | 0.041549 | 0.0039836 | 0.0028038
Los Angeles (SC) | 2020 | OFF - Military - Pump (Military) | 2013 | 50 | Diesel | 6.0807e-07 | 7.2366e-07 | 8.7563e-07 | 1.2563e-05 | 1.0718e-05 | 0.0021108 | 4.076e-08 | 3.7499e-08 | 4.076e-08 | 2.7288e-08 | 1.7446e-08 | 69.35 | 51.1 | 0.17 | 1992.9 | 300.5882 | 39 | 0.1011 | 0.12032 | 0.14559 | 2.0888 | 1.7821 | 350.9569 | 0.0067769 | 0.0062348 | 0.0067769 | 0.004537 | 0.0029007
Los Angeles (SC) | 2020 | OFF - Military - Pump (Military) | 2013 | 100 | Diesel | 8.9765e-07 | 1.0683e-06 | 1.2926e-06 | 2.3973e-05 | 1.8291e-05 | 0.0041993 | 7.8669e-08 | 7.2376e-08 | 7.8669e-08 | 4.926e-08 | 3.4893e-08 | 138.7 | 40.15 | 0.14 | 4015 | 286.7857 | 100 | 0.074081 | 0.088162 | 0.10668 | 1.9785 | 1.5095 | 346.5563 | 0.0064924 | 0.005973 | 0.0064924 | 0.0040653 | 0.0028796
Los Angeles (SC) | 2020 | OFF - Military - Pump (Military) | 2014 | 50 | Diesel | 5.8359e-07 | 6.9452e-07 | 8.4037e-07 | 1.2529e-05 | 1.0893e-05 | 0.002158 | 4.0505e-08 | 3.7265e-08 | 4.0505e-08 | 2.7897e-08 | 1.8365e-08 | 73 | 54.75 | 0.18 | 2135.25 | 304.1667 | 39 | 0.090562 | 0.10778 | 0.13041 | 1.9443 | 1.6904 | 334.8722 | 0.0062856 | 0.0057827 | 0.0062856 | 0.0043291 | 0.0028498
Los Angeles (SC) | 2020 | OFF - Military - Pump (Military) | 2014 | 100 | Diesel | 8.7396e-07 | 1.0401e-06 | 1.2585e-06 | 2.4325e-05 | 1.8626e-05 | 0.004293 | 7.8418e-08 | 7.2144e-08 | 7.8418e-08 | 5.0359e-08 | 3.5811e-08 | 142.35 | 40.15 | 0.14 | 4015 | 286.7857 | 100 | 0.072126 | 0.085836 | 0.10386 | 2.0075 | 1.5372 | 354.2926 | 0.0064716 | 0.0059539 | 0.0064716 | 0.004156 | 0.0029554
Los Angeles (SC) | 2020 | OFF - Military - Pump (Military) | 2015 | 50 | Diesel | 5.5506e-07 | 6.6056e-07 | 7.9928e-07 | 1.2428e-05 | 1.1017e-05 | 0.0021956 | 4.0027e-08 | 3.6825e-08 | 4.0027e-08 | 2.8384e-08 | 1.8365e-08 | 73 | 54.75 | 0.18 | 2135.25 | 304.1667 | 39 | 0.086134 | 0.10251 | 0.12403 | 1.9286 | 1.7097 | 340.7213 | 0.0062115 | 0.0057146 | 0.0062115 | 0.0044047 | 0.0028498
Los Angeles (SC) | 2020 | OFF - Military - Pump (Military) | 2015 | 100 | Diesel | 6.5047e-07 | 7.7411e-07 | 9.3667e-07 | 2.4563e-05 | 1.0448e-05 | 0.004368 | 7.7744e-08 | 7.1525e-08 | 7.7744e-08 | 5.1239e-08 | 3.6729e-08 | 146 | 43.8 | 0.14 | 4380 | 312.8571 | 100 | 0.049208 | 0.058562 | 0.07086 | 1.8582 | 0.79036 | 330.4408 | 0.0058814 | 0.0054109 | 0.0058814 | 0.0038762 | 0.0027786
Los Angeles (SC) | 2020 | OFF - Military - Pump (Military) | 2016 | 50 | Diesel | 5.2353e-07 | 6.2305e-07 | 7.5389e-07 | 1.2277e-05 | 1.1104e-05 | 0.0022263 | 3.9384e-08 | 3.6233e-08 | 3.9384e-08 | 2.878e-08 | 1.8365e-08 | 73 | 54.75 | 0.18 | 2135.25 | 304.1667 | 39 | 0.081242 | 0.096685 | 0.11699 | 1.9052 | 1.7231 | 345.472 | 0.0061116 | 0.0056227 | 0.0061116 | 0.0044661 | 0.0028498
Los Angeles (SC) | 2020 | OFF - Military - Pump (Military) | 2016 | 100 | Diesel | 6.2556e-07 | 7.4446e-07 | 9.008e-07 | 2.4716e-05 | 1.0552e-05 | 0.0044289 | 7.6757e-08 | 7.0616e-08 | 7.6757e-08 | 5.1953e-08 | 3.6729e-08 | 146 | 43.8 | 0.14 | 4380 | 312.8571 | 100 | 0.047324 | 0.056319 | 0.068146 | 1.8698 | 0.79823 | 335.0484 | 0.0058067 | 0.0053421 | 0.0058067 | 0.0039303 | 0.0027786
Los Angeles (SC) | 2020 | OFF - Military - Pump (Military) | 2017 | 50 | Diesel | 4.9196e-07 | 5.8547e-07 | 7.0842e-07 | 1.2143e-05 | 1.1212e-05 | 0.0022616 | 3.8789e-08 | 3.5686e-08 | 3.8789e-08 | 2.9237e-08 | 1.9283e-08 | 76.65 | 54.75 | 0.19 | 2135.25 | 288.1579 | 39 | 0.076342 | 0.090854 | 0.10993 | 1.8843 | 1.7399 | 350.9595 | 0.0060193 | 0.0055377 | 0.0060193 | 0.004537 | 0.0029923
Los Angeles (SC) | 2020 | OFF - Military - Pump (Military) | 2017 | 100 | Diesel | 6.0097e-07 | 7.1521e-07 | 8.654e-07 | 2.4916e-05 | 1.0677e-05 | 0.0044992 | 7.5871e-08 | 6.9801e-08 | 7.5871e-08 | 5.2778e-08 | 3.7647e-08 | 149.65 | 43.8 | 0.15 | 4380 | 292 | 100 | 0.045464 | 0.054106 | 0.065468 | 1.8849 | 0.8077 | 340.3703 | 0.0057397 | 0.0052805 | 0.0057397 | 0.0039927 | 0.002848
Los Angeles (SC) | 2020 | OFF - Military - Pump (Military) | 2018 | 50 | Diesel | 4.5771e-07 | 5.4472e-07 | 6.5911e-07 | 1.1961e-05 | 1.1284e-05 | 0.0022898 | 3.8037e-08 | 3.4994e-08 | 3.8037e-08 | 2.9602e-08 | 1.9283e-08 | 76.65 | 58.4 | 0.19 | 2277.6 | 307.3684 | 39 | 0.066589 | 0.079246 | 0.095888 | 1.74 | 1.6416 | 333.1313 | 0.0055337 | 0.005091 | 0.0055337 | 0.0043066 | 0.0028053
Los Angeles (SC) | 2020 | OFF - Military - Pump (Military) | 2018 | 100 | Diesel | 5.7353e-07 | 6.8254e-07 | 8.2588e-07 | 2.5033e-05 | 1.0767e-05 | 0.0045554 | 7.4687e-08 | 6.8712e-08 | 7.4687e-08 | 5.3437e-08 | 3.7647e-08 | 149.65 | 43.8 | 0.15 | 4380 | 292 | 100 | 0.043387 | 0.051635 | 0.062478 | 1.8937 | 0.81454 | 344.6187 | 0.0056501 | 0.0051981 | 0.0056501 | 0.0040426 | 0.002848
Los Angeles (SC) | 2020 | OFF - Military - Pump (Military) | 2019 | 50 | Diesel | 4.2292e-07 | 5.033e-07 | 6.09e-07 | 1.1783e-05 | 1.1365e-05 | 0.0023205 | 3.7294e-08 | 3.4311e-08 | 3.7294e-08 | 2.9998e-08 | 1.9283e-08 | 76.65 | 58.4 | 0.19 | 2277.6 | 307.3684 | 39 | 0.061526 | 0.073222 | 0.088598 | 1.7142 | 1.6534 | 337.5925 | 0.0054256 | 0.0049916 | 0.0054256 | 0.0043642 | 0.0028053
Los Angeles (SC) | 2020 | OFF - Military - Pump (Military) | 2019 | 100 | Diesel | 5.4579e-07 | 6.4953e-07 | 7.8593e-07 | 2.5171e-05 | 1.0868e-05 | 0.0046164 | 7.3528e-08 | 6.7646e-08 | 7.3528e-08 | 5.4153e-08 | 3.8565e-08 | 153.3 | 43.8 | 0.15 | 4380 | 292 | 100 | 0.041289 | 0.049137 | 0.059456 | 1.9042 | 0.82217 | 349.2337 | 0.0055625 | 0.0051175 | 0.0055625 | 0.0040967 | 0.0029175
Los Angeles (SC) | 2020 | OFF - Military - Pump (Military) | 2020 | 50 | Diesel | 3.8587e-07 | 4.5922e-07 | 5.5565e-07 | 1.1561e-05 | 1.141e-05 | 0.0023441 | 3.6408e-08 | 3.3495e-08 | 3.6408e-08 | 3.0303e-08 | 1.9283e-08 | 76.65 | 58.4 | 0.19 | 2277.6 | 307.3684 | 39 | 0.056137 | 0.066808 | 0.080837 | 1.6819 | 1.66 | 341.0227 | 0.0052967 | 0.004873 | 0.0052967 | 0.0044086 | 0.0028053
Los Angeles (SC) | 2020 | OFF - Military - Pump (Military) | 2020 | 100 | Diesel | 5.1556e-07 | 6.1355e-07 | 7.424e-07 | 2.5227e-05 | 1.0935e-05 | 0.0046633 | 7.2094e-08 | 6.6327e-08 | 7.2094e-08 | 5.4703e-08 | 3.8565e-08 | 153.3 | 43.8 | 0.15 | 4380 | 292 | 100 | 0.039002 | 0.046416 | 0.056163 | 1.9084 | 0.8272 | 352.782 | 0.005454 | 0.0050176 | 0.005454 | 0.0041383 | 0.0029175
Los Angeles (SC) | 2020 | OFF - Military - Test Stand | 1994 | 100 | Diesel | 4.3009e-07 | 5.1185e-07 | 6.1934e-07 | 1.6033e-06 | 3.6545e-06 | 0.00021501 | 2.9873e-07 | 2.7483e-07 | 2.9873e-07 | 2.5222e-09 | 1.8365e-09 | 7.3 | 3.65 | 0.01 | 335.8 | 365 | 92 | 0.42439 | 0.50506 | 0.61113 | 1.582 | 3.606 | 212.1629 | 0.29477 | 0.27119 | 0.29477 | 0.0024888 | 0.0018121
Los Angeles (SC) | 2020 | OFF - Military - Test Stand | 1994 | 300 | Diesel | 5.9446e-07 | 7.0745e-07 | 8.5602e-07 | 2.495e-06 | 6.8661e-06 | 0.0004325 | 3.3072e-07 | 3.0427e-07 | 3.3072e-07 | 4.8664e-09 | 3.6729e-09 | 14.6 | 3.65 | 0.01 | 719.05 | 365 | 197 | 0.27393 | 0.326 | 0.39447 | 1.1497 | 3.164 | 199.3047 | 0.1524 | 0.14021 | 0.1524 | 0.0022425 | 0.0016925
Los Angeles (SC) | 2020 | OFF - Military - Test Stand | 1995 | 100 | Diesel | 5.2593e-07 | 6.259e-07 | 7.5733e-07 | 1.9676e-06 | 4.488e-06 | 0.0002656 | 3.6395e-07 | 3.3483e-07 | 3.6395e-07 | 3.1157e-09 | 1.8365e-09 | 7.3 | 3.65 | 0.01 | 335.8 | 365 | 92 | 0.51896 | 0.6176 | 0.7473 | 1.9415 | 4.4285 | 262.0823 | 0.35912 | 0.33039 | 0.35912 | 0.0030744 | 0.0018121
Los Angeles (SC) | 2020 | OFF - Military - Test Stand | 1995 | 300 | Diesel | 7.269e-07 | 8.6508e-07 | 1.0467e-06 | 3.0619e-06 | 8.432e-06 | 0.00053427 | 4.0293e-07 | 3.707e-07 | 4.0293e-07 | 6.0114e-09 | 4.5911e-09 | 18.25 | 3.65 | 0.01 | 719.05 | 365 | 197 | 0.33497 | 0.39864 | 0.48235 | 1.411 | 3.8856 | 246.1987 | 0.18568 | 0.17082 | 0.18568 | 0.0027702 | 0.0021157
Los Angeles (SC) | 2020 | OFF - Military - Test Stand | 1996 | 100 | Diesel | 6.4451e-07 | 7.6702e-07 | 9.2809e-07 | 2.42e-06 | 5.524e-06 | 0.00032884 | 4.4433e-07 | 4.0878e-07 | 4.4433e-07 | 3.8575e-09 | 2.7547e-09 | 10.95 | 3.65 | 0.01 | 335.8 | 365 | 92 | 0.63597 | 0.75685 | 0.91579 | 2.388 | 5.4508 | 324.485 | 0.43844 | 0.40336 | 0.43844 | 0.0038064 | 0.0027182
Los Angeles (SC) | 2020 | OFF - Military - Test Stand | 1996 | 300 | Diesel | 4.1902e-07 | 4.9867e-07 | 6.034e-07 | 1.283e-06 | 8.0964e-06 | 0.00066148 | 1.9527e-07 | 1.7964e-07 | 1.9527e-07 | 7.4428e-09 | 5.5094e-09 | 21.9 | 3.65 | 0.01 | 719.05 | 365 | 197 | 0.19309 | 0.2298 | 0.27805 | 0.59121 | 3.731 | 304.8191 | 0.089981 | 0.082783 | 0.089981 | 0.0034297 | 0.0025388
Los Angeles (SC) | 2020 | OFF - Military - Test Stand | 1997 | 100 | Diesel | 7.4827e-07 | 8.905e-07 | 1.0775e-06 | 2.8201e-06 | 6.4418e-06 | 0.00038576 | 5.1387e-07 | 4.7276e-07 | 5.1387e-07 | 4.5251e-09 | 3.6729e-09 | 14.6 | 3.65 | 0.01 | 335.8 | 365 | 92 | 0.73835 | 0.8787 | 1.0632 | 2.7827 | 6.3564 | 380.6458 | 0.50706 | 0.4665 | 0.50706 | 0.0044652 | 0.0036242
Los Angeles (SC) | 2020 | OFF - Military - Test Stand | 1997 | 300 | Diesel | 4.8649e-07 | 5.7896e-07 | 7.0054e-07 | 1.4951e-06 | 9.4414e-06 | 0.00077596 | 2.2645e-07 | 2.0834e-07 | 2.2645e-07 | 8.7309e-09 | 6.4276e-09 | 25.55 | 3.65 | 0.01 | 719.05 | 365 | 197 | 0.22418 | 0.26679 | 0.32282 | 0.68895 | 4.3508 | 357.5764 | 0.10435 | 0.096005 | 0.10435 | 0.0040233 | 0.0029619
Los Angeles (SC) | 2020 | OFF - Military - Test Stand | 1998 | 100 | Diesel | 8.3759e-07 | 9.968e-07 | 1.2061e-06 | 3.1687e-06 | 5.826e-06 | 0.00043635 | 6.366e-07 | 5.8567e-07 | 6.366e-07 | 5.1186e-09 | 3.6729e-09 | 14.6 | 3.65 | 0.02 | 335.8 | 182.5 | 92 | 0.82649 | 0.98359 | 1.1901 | 3.1267 | 5.7488 | 430.5642 | 0.62816 | 0.57791 | 0.62816 | 0.0050507 | 0.0036242
Los Angeles (SC) | 2020 | OFF - Military - Test Stand | 1998 | 300 | Diesel | 5.4455e-07 | 6.4807e-07 | 7.8416e-07 | 1.6799e-06 | 1.0616e-05 | 0.00087772 | 2.532e-07 | 2.3294e-07 | 2.532e-07 | 9.8759e-09 | 7.3458e-09 | 29.2 | 3.65 | 0.01 | 719.05 | 365 | 197 | 0.25094 | 0.29864 | 0.36135 | 0.77411 | 4.892 | 404.4691 | 0.11668 | 0.10734 | 0.11668 | 0.004551 | 0.0033851
Los Angeles (SC) | 2020 | OFF - Military - Test Stand | 1999 | 100 | Diesel | 9.3688e-07 | 1.115e-06 | 1.3491e-06 | 3.5579e-06 | 6.5464e-06 | 0.00049326 | 7.0917e-07 | 6.5244e-07 | 7.0917e-07 | 5.7862e-09 | 4.5911e-09 | 18.25 | 3.65 | 0.02 | 335.8 | 182.5 | 92 | 0.92446 | 1.1002 | 1.3312 | 3.5108 | 6.4596 | 486.7244 | 0.69977 | 0.64379 | 0.69977 | 0.0057095 | 0.0045303
Los Angeles (SC) | 2020 | OFF - Military - Test Stand | 1999 | 300 | Diesel | 6.0911e-07 | 7.2489e-07 | 8.7712e-07 | 1.8863e-06 | 1.1929e-05 | 0.00099221 | 2.8289e-07 | 2.6026e-07 | 2.8289e-07 | 1.1164e-08 | 8.264e-09 | 32.85 | 3.65 | 0.02 | 719.05 | 182.5 | 197 | 0.28069 | 0.33404 | 0.40419 | 0.86922 | 5.4969 | 457.2261 | 0.13036 | 0.11993 | 0.13036 | 0.0051446 | 0.0038082
Los Angeles (SC) | 2020 | OFF - Military - Test Stand | 1999 | 600 | Diesel | 3.8717e-07 | 4.6077e-07 | 5.5753e-07 | 1.2239e-06 | 7.7378e-06 | 0.00066873 | 1.9066e-07 | 1.7541e-07 | 1.9066e-07 | 6.5638e-09 | 5.5094e-09 | 21.9 | 3.65 | 0.01 | 1251.95 | 365 | 343 | 0.10247 | 0.12195 | 0.14756 | 0.32393 | 2.0479 | 176.9907 | 0.050462 | 0.046425 | 0.050462 | 0.0017372 | 0.0014581
Los Angeles (SC) | 2020 | OFF - Military - Test Stand | 2000 | 100 | Diesel | 1.0933e-06 | 1.3011e-06 | 1.5743e-06 | 4.1682e-06 | 7.6749e-06 | 0.0005818 | 8.2413e-07 | 7.582e-07 | 8.2413e-07 | 6.8248e-09 | 4.5911e-09 | 18.25 | 7.3 | 0.02 | 671.6 | 365 | 92 | 0.5394 | 0.64193 | 0.77673 | 2.0565 | 3.7866 | 287.0439 | 0.4066 | 0.37408 | 0.4066 | 0.0033672 | 0.0022651
Los Angeles (SC) | 2020 | OFF - Military - Test Stand | 2000 | 300 | Diesel | 7.108e-07 | 8.4591e-07 | 1.0236e-06 | 2.2098e-06 | 1.3985e-05 | 0.0011703 | 3.2973e-07 | 3.0335e-07 | 3.2973e-07 | 1.3168e-08 | 1.01e-08 | 40.15 | 7.3 | 0.02 | 1438.1 | 365 | 197 | 0.16377 | 0.1949 | 0.23583 | 0.50916 | 3.2222 | 269.6473 | 0.075973 | 0.069895 | 0.075973 | 0.003034 | 0.0023272
Los Angeles (SC) | 2020 | OFF - Military - Test Stand | 2000 | 600 | Diesel | 4.5277e-07 | 5.3884e-07 | 6.5199e-07 | 1.436e-06 | 9.0856e-06 | 0.00078876 | 2.2223e-07 | 2.0446e-07 | 2.2223e-07 | 7.742e-09 | 6.4276e-09 | 25.55 | 3.65 | 0.01 | 1251.95 | 365 | 343 | 0.11983 | 0.14261 | 0.17256 | 0.38007 | 2.4047 | 208.7591 | 0.058818 | 0.054112 | 0.058818 | 0.002049 | 0.0017012
Los Angeles (SC) | 2020 | OFF - Military - Test Stand | 2001 | 100 | Diesel | 1.1874e-06 | 1.413e-06 | 1.7098e-06 | 4.5449e-06 | 8.3746e-06 | 0.00063872 | 8.9122e-07 | 8.1992e-07 | 8.9122e-07 | 7.4925e-09 | 5.5094e-09 | 21.9 | 7.3 | 0.02 | 671.6 | 365 | 92 | 0.58581 | 0.69716 | 0.84356 | 2.2423 | 4.1318 | 315.127 | 0.4397 | 0.40453 | 0.4397 | 0.0036966 | 0.0027182
Los Angeles (SC) | 2020 | OFF - Military - Test Stand | 2001 | 300 | Diesel | 7.7196e-07 | 9.187e-07 | 1.1116e-06 | 2.4095e-06 | 1.526e-05 | 0.0012848 | 3.5767e-07 | 3.2906e-07 | 3.5767e-07 | 1.4456e-08 | 1.1019e-08 | 43.8 | 7.3 | 0.02 | 1438.1 | 365 | 197 | 0.17787 | 0.21167 | 0.25613 | 0.55518 | 3.516 | 296.0285 | 0.082411 | 0.075818 | 0.082411 | 0.0033308 | 0.0025388
Los Angeles (SC) | 2020 | OFF - Military - Test Stand | 2001 | 600 | Diesel | 3.9072e-07 | 4.6499e-07 | 5.6264e-07 | 1.5682e-06 | 7.7864e-06 | 0.00086593 | 1.9389e-07 | 1.7838e-07 | 1.9389e-07 | 8.4994e-09 | 7.3458e-09 | 29.2 | 3.65 | 0.01 | 1251.95 | 365 | 343 | 0.10341 | 0.12307 | 0.14891 | 0.41505 | 2.0608 | 229.1835 | 0.051316 | 0.047211 | 0.051316 | 0.0022495 | 0.0019442
Los Angeles (SC) | 2020 | OFF - Military - Test Stand | 2002 | 100 | Diesel | 1.314e-06 | 1.5637e-06 | 1.8921e-06 | 5.0499e-06 | 9.3122e-06 | 0.00071459 | 9.8193e-07 | 9.0338e-07 | 9.8193e-07 | 8.3825e-09 | 6.4276e-09 | 25.55 | 7.3 | 0.03 | 671.6 | 243.3333 | 92 | 0.64827 | 0.7715 | 0.93351 | 2.4915 | 4.5944 | 352.56 | 0.48446 | 0.4457 | 0.48446 | 0.0041357 | 0.0031712
Los Angeles (SC) | 2020 | OFF - Military - Test Stand | 2002 | 300 | Diesel | 8.5428e-07 | 1.0167e-06 | 1.2302e-06 | 2.6773e-06 | 1.6968e-05 | 0.0014374 | 3.9533e-07 | 3.637e-07 | 3.9533e-07 | 1.6173e-08 | 1.1937e-08 | 47.45 | 7.3 | 0.02 | 1438.1 | 365 | 197 | 0.19683 | 0.23425 | 0.28344 | 0.61688 | 3.9096 | 331.1929 | 0.091087 | 0.0838 | 0.091087 | 0.0037265 | 0.0027504
Los Angeles (SC) | 2020 | OFF - Military - Test Stand | 2002 | 600 | Diesel | 3.7953e-07 | 4.5167e-07 | 5.4652e-07 | 1.7452e-06 | 7.8707e-06 | 0.00096879 | 1.9689e-07 | 1.8114e-07 | 1.9689e-07 | 9.509e-09 | 8.264e-09 | 32.85 | 3.65 | 0.01 | 1251.95 | 365 | 343 | 0.10045 | 0.11954 | 0.14464 | 0.46189 | 2.0831 | 256.4073 | 0.05211 | 0.047941 | 0.05211 | 0.0025167 | 0.0021872
Los Angeles (SC) | 2020 | OFF - Military - Test Stand | 2003 | 100 | Diesel | 1.5066e-06 | 1.7929e-06 | 2.1695e-06 | 5.8141e-06 | 1.0729e-05 | 0.00082844 | 1.1208e-06 | 1.0311e-06 | 1.1208e-06 | 9.718e-09 | 7.3458e-09 | 29.2 | 7.3 | 0.03 | 671.6 | 243.3333 | 92 | 0.7433 | 0.88459 | 1.0704 | 2.8685 | 5.2936 | 408.7285 | 0.55298 | 0.50874 | 0.55298 | 0.0047946 | 0.0036242
Los Angeles (SC) | 2020 | OFF - Military - Test Stand | 2003 | 300 | Diesel | 7.4178e-07 | 8.8278e-07 | 1.0682e-06 | 3.0825e-06 | 1.5258e-05 | 0.0016664 | 3.6397e-07 | 3.3485e-07 | 3.6397e-07 | 1.875e-08 | 1.3773e-08 | 54.75 | 7.3 | 0.03 | 1438.1 | 243.3333 | 197 | 0.17091 | 0.2034 | 0.24611 | 0.71023 | 3.5155 | 383.9569 | 0.083861 | 0.077152 | 0.083861 | 0.0043202 | 0.0031735
Los Angeles (SC) | 2020 | OFF - Military - Test Stand | 2003 | 600 | Diesel | 4.0846e-07 | 4.861e-07 | 5.8818e-07 | 2.0124e-06 | 8.6253e-06 | 0.0011231 | 2.2335e-07 | 2.0548e-07 | 2.2335e-07 | 1.1024e-08 | 9.1823e-09 | 36.5 | 3.65 | 0.01 | 1251.95 | 365 | 343 | 0.10811 | 0.12865 | 0.15567 | 0.53263 | 2.2828 | 297.2571 | 0.059113 | 0.054384 | 0.059113 | 0.0029177 | 0.0024302
Los Angeles (SC) | 2020 | OFF - Military - Test Stand | 2004 | 100 | Diesel | 1.1299e-06 | 1.3446e-06 | 1.627e-06 | 7.8736e-06 | 1.2553e-05 | 0.0012205 | 9.1982e-07 | 8.4623e-07 | 9.1982e-07 | 1.4318e-08 | 1.01e-08 | 40.15 | 14.6 | 0.04 | 1343.2 | 365 | 92 | 0.27872 | 0.3317 | 0.40136 | 1.9423 | 3.0966 | 301.0905 | 0.22691 | 0.20875 | 0.22691 | 0.0035319 | 0.0024917
Los Angeles (SC) | 2020 | OFF - Military - Test Stand | 2004 | 300 | Diesel | 9.2846e-07 | 1.1049e-06 | 1.337e-06 | 4.5099e-06 | 2.0268e-05 | 0.0024552 | 4.8646e-07 | 4.4754e-07 | 4.8646e-07 | 2.7625e-08 | 2.0201e-08 | 80.3 | 10.95 | 0.04 | 2157.15 | 273.75 | 197 | 0.14262 | 0.16973 | 0.20537 | 0.69275 | 3.1132 | 377.1237 | 0.074723 | 0.068745 | 0.074723 | 0.0042433 | 0.003103
Los Angeles (SC) | 2020 | OFF - Military - Test Stand | 2004 | 600 | Diesel | 5.8457e-07 | 6.9568e-07 | 8.4178e-07 | 2.949e-06 | 1.266e-05 | 0.0016547 | 3.2501e-07 | 2.9901e-07 | 3.2501e-07 | 1.6242e-08 | 1.3773e-08 | 54.75 | 3.65 | 0.02 | 1251.95 | 182.5 | 343 | 0.15472 | 0.18412 | 0.22279 | 0.78051 | 3.3506 | 437.9499 | 0.08602 | 0.079139 | 0.08602 | 0.0042986 | 0.0036454
Los Angeles (SC) | 2020 | OFF - Military - Test Stand | 2005 | 100 | Diesel | 1.2731e-06 | 1.5151e-06 | 1.8333e-06 | 1.2842e-05 | 1.9339e-05 | 0.0020616 | 1.137e-06 | 1.046e-06 | 1.137e-06 | 2.4184e-08 | 1.7446e-08 | 69.35 | 21.9 | 0.07 | 2014.8 | 312.8571 | 92 | 0.20938 | 0.24918 | 0.3015 | 2.1119 | 3.1804 | 339.054 | 0.18698 | 0.17202 | 0.18698 | 0.0039773 | 0.0028692
Los Angeles (SC) | 2020 | OFF - Military - Test Stand | 2005 | 300 | Diesel | 1.4336e-06 | 1.7061e-06 | 2.0644e-06 | 7.5647e-06 | 3.2402e-05 | 0.0041471 | 8.0441e-07 | 7.4006e-07 | 8.0441e-07 | 4.6662e-08 | 3.4893e-08 | 138.7 | 21.9 | 0.07 | 4314.3 | 312.8571 | 197 | 0.1101 | 0.13103 | 0.15855 | 0.58099 | 2.4886 | 318.5054 | 0.061781 | 0.056838 | 0.061781 | 0.0035837 | 0.0026798
Los Angeles (SC) | 2020 | OFF - Military - Test Stand | 2005 | 600 | Diesel | 9.0377e-07 | 1.0756e-06 | 1.3014e-06 | 4.9545e-06 | 1.9836e-05 | 0.002795 | 5.3762e-07 | 4.9461e-07 | 5.3762e-07 | 2.7434e-08 | 2.2956e-08 | 91.25 | 7.3 | 0.03 | 2503.9 | 243.3333 | 343 | 0.1196 | 0.14233 | 0.17222 | 0.65564 | 2.625 | 369.8771 | 0.071146 | 0.065454 | 0.071146 | 0.0036305 | 0.0030378
Los Angeles (SC) | 2020 | OFF - Military - Test Stand | 2006 | 100 | Diesel | 1.0513e-06 | 1.2511e-06 | 1.5138e-06 | 1.3958e-05 | 2.0445e-05 | 0.0022929 | 1.0303e-06 | 9.4787e-07 | 1.0303e-06 | 2.6897e-08 | 1.9283e-08 | 76.65 | 25.55 | 0.08 | 2350.6 | 319.375 | 92 | 0.14819 | 0.17636 | 0.2134 | 1.9675 | 2.882 | 323.2174 | 0.14523 | 0.13362 | 0.14523 | 0.0037915 | 0.0027182
Los Angeles (SC) | 2020 | OFF - Military - Test Stand | 2006 | 300 | Diesel | 1.5456e-06 | 1.8394e-06 | 2.2257e-06 | 8.3541e-06 | 3.5891e-05 | 0.0046123 | 8.8337e-07 | 8.127e-07 | 8.8337e-07 | 5.1896e-08 | 3.8565e-08 | 153.3 | 21.9 | 0.08 | 4314.3 | 273.75 | 197 | 0.11871 | 0.14127 | 0.17094 | 0.64162 | 2.7565 | 354.2333 | 0.067845 | 0.062417 | 0.067845 | 0.0039857 | 0.0029619
Los Angeles (SC) | 2020 | OFF - Military - Test Stand | 2006 | 600 | Diesel | 9.7088e-07 | 1.1554e-06 | 1.3981e-06 | 5.4803e-06 | 1.3447e-05 | 0.0031086 | 5.9065e-07 | 5.4339e-07 | 5.9065e-07 | 3.0512e-08 | 2.571e-08 | 102.2 | 7.3 | 0.03 | 2503.9 | 243.3333 | 343 | 0.12848 | 0.1529 | 0.18501 | 0.72523 | 1.7794 | 411.3678 | 0.078162 | 0.071909 | 0.078162 | 0.0040377 | 0.0034023
Los Angeles (SC) | 2020 | OFF - Military - Test Stand | 2007 | 100 | Diesel | 1.0899e-06 | 1.297e-06 | 1.5694e-06 | 1.4751e-05 | 2.1671e-05 | 0.0024406 | 1.0785e-06 | 9.9226e-07 | 1.0785e-06 | 2.863e-08 | 2.0201e-08 | 80.3 | 25.55 | 0.09 | 2350.6 | 283.8889 | 92 | 0.15363 | 0.18283 | 0.22123 | 2.0794 | 3.0549 | 344.0421 | 0.15203 | 0.13987 | 0.15203 | 0.0040358 | 0.0028476
Los Angeles (SC) | 2020 | OFF - Military - Test Stand | 2007 | 300 | Diesel | 1.4792e-06 | 1.7604e-06 | 2.1301e-06 | 8.8294e-06 | 2.1158e-05 | 0.0049094 | 9.2247e-07 | 8.4867e-07 | 9.2247e-07 | 5.5239e-08 | 4.0402e-08 | 160.6 | 25.55 | 0.08 | 5033.35 | 319.375 | 197 | 0.097378 | 0.11589 | 0.14022 | 0.58124 | 1.3929 | 323.191 | 0.060727 | 0.055869 | 0.060727 | 0.0036365 | 0.0026597
Los Angeles (SC) | 2020 | OFF - Military - Test Stand | 2007 | 600 | Diesel | 9.9696e-07 | 1.1865e-06 | 1.4356e-06 | 5.8016e-06 | 1.426e-05 | 0.0033089 | 6.2094e-07 | 5.7127e-07 | 6.2094e-07 | 3.2477e-08 | 2.7547e-08 | 109.5 | 10.95 | 0.03 | 3755.85 | 365 | 343 | 0.087954 | 0.10467 | 0.12665 | 0.51183 | 1.2581 | 291.9144 | 0.054781 | 0.050399 | 0.054781 | 0.0028652 | 0.0024302
Los Angeles (SC) | 2020 | OFF - Military - Test Stand | 2008 | 100 | Diesel | 7.3237e-07 | 8.7158e-07 | 1.0546e-06 | 1.4943e-05 | 1.2787e-05 | 0.002523 | 8.2917e-07 | 7.6284e-07 | 8.2917e-07 | 2.9596e-08 | 2.1119e-08 | 83.95 | 25.55 | 0.09 | 2350.6 | 283.8889 | 92 | 0.10324 | 0.12286 | 0.14866 | 2.1064 | 1.8025 | 355.6501 | 0.11688 | 0.10753 | 0.11688 | 0.004172 | 0.002977
Los Angeles (SC) | 2020 | OFF - Military - Test Stand | 2008 | 300 | Diesel | 1.4732e-06 | 1.7532e-06 | 2.1214e-06 | 9.0622e-06 | 2.1791e-05 | 0.0050751 | 9.4161e-07 | 8.6628e-07 | 9.4161e-07 | 5.7103e-08 | 4.2238e-08 | 167.9 | 25.55 | 0.08 | 5033.35 | 319.375 | 197 | 0.096981 | 0.11542 | 0.13965 | 0.59657 | 1.4345 | 334.0956 | 0.061987 | 0.057028 | 0.061987 | 0.0037591 | 0.0027806
Los Angeles (SC) | 2020 | OFF - Military - Test Stand | 2008 | 600 | Diesel | 9.929e-07 | 1.1816e-06 | 1.4298e-06 | 5.9645e-06 | 1.4687e-05 | 0.0034205 | 6.3388e-07 | 5.8317e-07 | 6.3388e-07 | 3.3573e-08 | 2.8465e-08 | 113.15 | 10.95 | 0.03 | 3755.85 | 365 | 343 | 0.087595 | 0.10425 | 0.12614 | 0.5262 | 1.2957 | 301.7637 | 0.055922 | 0.051448 | 0.055922 | 0.0029619 | 0.0025112
Los Angeles (SC) | 2020 | OFF - Military - Test Stand | 2009 | 100 | Diesel | 7.2051e-07 | 8.5747e-07 | 1.0375e-06 | 1.5171e-05 | 1.3027e-05 | 0.0025801 | 8.386e-07 | 7.7151e-07 | 8.386e-07 | 3.0266e-08 | 2.1119e-08 | 83.95 | 25.55 | 0.09 | 2350.6 | 283.8889 | 92 | 0.10157 | 0.12087 | 0.14625 | 2.1386 | 1.8364 | 363.7023 | 0.11821 | 0.10875 | 0.11821 | 0.0042664 | 0.002977
Los Angeles (SC) | 2020 | OFF - Military - Test Stand | 2009 | 300 | Diesel | 1.4493e-06 | 1.7248e-06 | 2.087e-06 | 9.2008e-06 | 2.2202e-05 | 0.00519 | 9.5068e-07 | 8.7463e-07 | 9.5068e-07 | 5.8396e-08 | 4.3157e-08 | 171.55 | 25.55 | 0.09 | 5033.35 | 283.8889 | 197 | 0.09541 | 0.11355 | 0.13739 | 0.60569 | 1.4616 | 341.6599 | 0.062584 | 0.057577 | 0.062584 | 0.0038443 | 0.002841
Los Angeles (SC) | 2020 | OFF - Military - Test Stand | 2009 | 600 | Diesel | 9.7682e-07 | 1.1625e-06 | 1.4066e-06 | 6.066e-06 | 1.4964e-05 | 0.0034979 | 6.4003e-07 | 5.8883e-07 | 6.4003e-07 | 3.4333e-08 | 2.9383e-08 | 116.8 | 10.95 | 0.03 | 3755.85 | 365 | 343 | 0.086177 | 0.10256 | 0.12409 | 0.53515 | 1.3201 | 308.596 | 0.056465 | 0.051948 | 0.056465 | 0.003029 | 0.0025923
Los Angeles (SC) | 2020 | OFF - Military - Test Stand | 2010 | 100 | Diesel | 7.1582e-07 | 8.5189e-07 | 1.0308e-06 | 1.5578e-05 | 1.3424e-05 | 0.0026687 | 8.5771e-07 | 7.8909e-07 | 8.5771e-07 | 3.1305e-08 | 2.2037e-08 | 87.6 | 29.2 | 0.09 | 2686.4 | 324.4444 | 92 | 0.088292 | 0.10507 | 0.12714 | 1.9214 | 1.6557 | 329.1621 | 0.10579 | 0.097329 | 0.10579 | 0.0038612 | 0.0027182
Los Angeles (SC) | 2020 | OFF - Military - Test Stand | 2010 | 300 | Diesel | 1.4399e-06 | 1.7136e-06 | 2.0735e-06 | 9.4477e-06 | 2.2879e-05 | 0.0053681 | 9.7064e-07 | 8.9299e-07 | 9.7064e-07 | 6.04e-08 | 4.4993e-08 | 178.85 | 25.55 | 0.09 | 5033.35 | 283.8889 | 197 | 0.094789 | 0.11281 | 0.1365 | 0.62195 | 1.5061 | 353.3862 | 0.063898 | 0.058786 | 0.063898 | 0.0039762 | 0.0029619
Los Angeles (SC) | 2020 | OFF - Military - Test Stand | 2010 | 600 | Diesel | 9.7046e-07 | 1.1549e-06 | 1.3975e-06 | 6.2394e-06 | 1.542e-05 | 0.003618 | 6.5352e-07 | 6.0124e-07 | 6.5352e-07 | 3.5512e-08 | 3.0301e-08 | 120.45 | 10.95 | 0.03 | 3755.85 | 365 | 343 | 0.085616 | 0.10189 | 0.12329 | 0.55045 | 1.3604 | 319.1875 | 0.057655 | 0.053042 | 0.057655 | 0.0031329 | 0.0026733
Los Angeles (SC) | 2020 | OFF - Military - Test Stand | 2011 | 100 | Diesel | 7.0105e-07 | 8.3431e-07 | 1.0095e-06 | 1.5794e-05 | 1.3658e-05 | 0.0027256 | 9.2244e-07 | 8.4864e-07 | 9.2244e-07 | 3.1973e-08 | 2.2956e-08 | 91.25 | 29.2 | 0.1 | 2686.4 | 292 | 92 | 0.08647 | 0.10291 | 0.12452 | 1.948 | 1.6847 | 336.1877 | 0.11378 | 0.10467 | 0.11378 | 0.0039437 | 0.0028314
Los Angeles (SC) | 2020 | OFF - Military - Test Stand | 2011 | 300 | Diesel | 1.0065e-06 | 1.1978e-06 | 1.4493e-06 | 9.579e-06 | 1.2919e-05 | 0.0054827 | 9.1444e-08 | 8.4128e-08 | 9.1444e-08 | 6.169e-08 | 4.5911e-08 | 182.5 | 25.55 | 0.09 | 5033.35 | 283.8889 | 197 | 0.066257 | 0.078851 | 0.09541 | 0.63059 | 0.85043 | 360.929 | 0.0060198 | 0.0055382 | 0.0060198 | 0.0040611 | 0.0030224
Los Angeles (SC) | 2020 | OFF - Military - Test Stand | 2011 | 600 | Diesel | 6.7834e-07 | 8.0729e-07 | 9.7682e-07 | 6.3371e-06 | 8.7068e-06 | 0.0036952 | 6.1631e-08 | 5.6701e-08 | 6.1631e-08 | 3.627e-08 | 3.0301e-08 | 120.45 | 10.95 | 0.03 | 3755.85 | 365 | 343 | 0.059845 | 0.07122 | 0.086177 | 0.55907 | 0.76813 | 326.0002 | 0.0054373 | 0.0050023 | 0.0054373 | 0.0031998 | 0.0026733
Los Angeles (SC) | 2020 | OFF - Military - Test Stand | 2012 | 100 | Diesel | 6.2172e-07 | 7.3989e-07 | 8.9527e-07 | 1.5968e-05 | 1.2139e-05 | 0.0027762 | 3.3966e-07 | 3.1249e-07 | 3.3966e-07 | 3.2566e-08 | 2.2956e-08 | 91.25 | 29.2 | 0.1 | 2686.4 | 292 | 92 | 0.076684 | 0.091261 | 0.11043 | 1.9695 | 1.4973 | 342.4209 | 0.041895 | 0.038544 | 0.041895 | 0.0040168 | 0.0028314
Los Angeles (SC) | 2020 | OFF - Military - Test Stand | 2012 | 300 | Diesel | 9.8007e-07 | 1.1664e-06 | 1.4113e-06 | 9.685e-06 | 1.3109e-05 | 0.0055843 | 9.2197e-08 | 8.4822e-08 | 9.2197e-08 | 6.2833e-08 | 4.5911e-08 | 182.5 | 29.2 | 0.09 | 5752.4 | 324.4444 | 197 | 0.056454 | 0.067185 | 0.081294 | 0.55787 | 0.75511 | 321.668 | 0.0053107 | 0.0048859 | 0.0053107 | 0.0036193 | 0.0026446
Los Angeles (SC) | 2020 | OFF - Military - Test Stand | 2012 | 600 | Diesel | 6.6055e-07 | 7.8611e-07 | 9.5119e-07 | 6.4184e-06 | 8.8353e-06 | 0.0037637 | 6.2139e-08 | 5.7168e-08 | 6.2139e-08 | 3.6942e-08 | 3.122e-08 | 124.1 | 10.95 | 0.04 | 3755.85 | 273.75 | 343 | 0.058275 | 0.069352 | 0.083916 | 0.56625 | 0.77947 | 332.0443 | 0.0054821 | 0.0050435 | 0.0054821 | 0.0032591 | 0.0027543
Los Angeles (SC) | 2020 | OFF - Military - Test Stand | 2013 | 100 | Diesel | 6.0561e-07 | 7.2073e-07 | 8.7208e-07 | 1.6174e-05 | 1.234e-05 | 0.0028331 | 5.3076e-08 | 4.883e-08 | 5.3076e-08 | 3.3234e-08 | 2.3874e-08 | 94.9 | 29.2 | 0.1 | 2686.4 | 292 | 92 | 0.074698 | 0.088897 | 0.10757 | 1.995 | 1.5221 | 349.4441 | 0.0065465 | 0.0060228 | 0.0065465 | 0.0040992 | 0.0029447
Los Angeles (SC) | 2020 | OFF - Military - Test Stand | 2013 | 300 | Diesel | 9.5419e-07 | 1.1356e-06 | 1.374e-06 | 9.8105e-06 | 1.3328e-05 | 0.0056989 | 9.3127e-08 | 8.5677e-08 | 9.3127e-08 | 6.4122e-08 | 4.7748e-08 | 189.8 | 29.2 | 0.09 | 5752.4 | 324.4444 | 197 | 0.054963 | 0.065411 | 0.079147 | 0.5651 | 0.76772 | 328.2657 | 0.0053643 | 0.0049352 | 0.0053643 | 0.0036936 | 0.0027504
Los Angeles (SC) | 2020 | OFF - Military - Test Stand | 2013 | 600 | Diesel | 6.4311e-07 | 7.6535e-07 | 9.2607e-07 | 6.5131e-06 | 8.9829e-06 | 0.0038409 | 6.2766e-08 | 5.7745e-08 | 6.2766e-08 | 3.77e-08 | 3.2138e-08 | 127.75 | 10.95 | 0.04 | 3755.85 | 273.75 | 343 | 0.056736 | 0.067521 | 0.0817 | 0.5746 | 0.79249 | 338.8548 | 0.0055374 | 0.0050944 | 0.0055374 | 0.003326 | 0.0028353
Los Angeles (SC) | 2020 | OFF - Military - Test Stand | 2014 | 100 | Diesel | 5.8963e-07 | 7.0171e-07 | 8.4907e-07 | 1.6411e-05 | 1.2567e-05 | 0.0028963 | 5.2906e-08 | 4.8673e-08 | 5.2906e-08 | 3.3976e-08 | 2.3874e-08 | 94.9 | 29.2 | 0.1 | 2686.4 | 292 | 92 | 0.072727 | 0.086551 | 0.10473 | 2.0242 | 1.55 | 357.245 | 0.0065256 | 0.0060035 | 0.0065256 | 0.0041907 | 0.0029447
Los Angeles (SC) | 2020 | OFF - Military - Test Stand | 2014 | 175 | Diesel | 5.3986e-08 | 6.4247e-08 | 7.7739e-08 | 1.3587e-06 | 1.0533e-06 | 0.00027094 | 4.4884e-09 | 4.1293e-09 | 4.4884e-09 | 3.0485e-09 | 1.8365e-09 | 7.3 | 3.65 | 0.01 | 518.3 | 365 | 142 | 0.034513 | 0.041073 | 0.049699 | 0.86862 | 0.67336 | 173.2097 | 0.0028694 | 0.0026399 | 0.0028694 | 0.0019489 | 0.001174
Los Angeles (SC) | 2020 | OFF - Military - Test Stand | 2014 | 300 | Diesel | 6.3854e-07 | 7.5992e-07 | 9.195e-07 | 9.9548e-06 | 2.7006e-06 | 0.0058261 | 9.4224e-08 | 8.6686e-08 | 9.4224e-08 | 6.5553e-08 | 4.8666e-08 | 193.45 | 29.2 | 0.1 | 5752.4 | 292 | 197 | 0.036781 | 0.043773 | 0.052965 | 0.57341 | 0.15556 | 335.5937 | 0.0054275 | 0.0049933 | 0.0054275 | 0.003776 | 0.0028033
Los Angeles (SC) | 2020 | OFF - Military - Test Stand | 2014 | 600 | Diesel | 4.3036e-07 | 5.1217e-07 | 6.1972e-07 | 6.6208e-06 | 1.8201e-06 | 0.0039267 | 6.3505e-08 | 5.8424e-08 | 6.3505e-08 | 3.8542e-08 | 3.2138e-08 | 127.75 | 10.95 | 0.04 | 3755.85 | 273.75 | 343 | 0.037968 | 0.045185 | 0.054673 | 0.5841 | 0.16058 | 346.4194 | 0.0056025 | 0.0051543 | 0.0056025 | 0.0034002 | 0.0028353
Los Angeles (SC) | 2020 | OFF - Military - Test Stand | 2015 | 100 | Diesel | 4.3885e-07 | 5.2226e-07 | 6.3194e-07 | 1.6572e-05 | 7.0486e-06 | 0.0029469 | 5.2451e-08 | 4.8255e-08 | 5.2451e-08 | 3.4569e-08 | 2.4792e-08 | 98.55 | 32.85 | 0.1 | 3022.2 | 328.5 | 92 | 0.048115 | 0.05726 | 0.069285 | 1.8169 | 0.7728 | 323.0977 | 0.0057507 | 0.0052906 | 0.0057507 | 0.0037901 | 0.0027182
Los Angeles (SC) | 2020 | OFF - Military - Test Stand | 2015 | 175 | Diesel | 2.8791e-08 | 3.4264e-08 | 4.1459e-08 | 1.372e-06 | 1.2726e-07 | 0.00027567 | 4.5048e-09 | 4.1444e-09 | 4.5048e-09 | 3.1017e-09 | 2.7547e-09 | 10.95 | 3.65 | 0.01 | 518.3 | 365 | 142 | 0.018406 | 0.021905 | 0.026505 | 0.87715 | 0.08136 | 176.2351 | 0.0028799 | 0.0026495 | 0.0028799 | 0.0019829 | 0.0017611
Los Angeles (SC) | 2020 | OFF - Military - Test Stand | 2015 | 300 | Diesel | 6.1911e-07 | 7.368e-07 | 8.9152e-07 | 1.0053e-05 | 2.7366e-06 | 0.0059278 | 9.487e-08 | 8.728e-08 | 9.487e-08 | 6.6698e-08 | 4.9584e-08 | 197.1 | 29.2 | 0.1 | 5752.4 | 292 | 197 | 0.035662 | 0.042441 | 0.051353 | 0.57905 | 0.15763 | 341.4555 | 0.0054647 | 0.0050275 | 0.0054647 | 0.003842 | 0.0028561
Los Angeles (SC) | 2020 | OFF - Military - Test Stand | 2015 | 600 | Diesel | 4.1727e-07 | 4.9659e-07 | 6.0087e-07 | 6.6981e-06 | 1.8444e-06 | 0.0039953 | 6.394e-08 | 5.8825e-08 | 6.394e-08 | 3.9215e-08 | 3.3056e-08 | 131.4 | 10.95 | 0.04 | 3755.85 | 273.75 | 343 | 0.036812 | 0.04381 | 0.05301 | 0.59092 | 0.16272 | 352.4702 | 0.005641 | 0.0051897 | 0.005641 | 0.0034596 | 0.0029163
Los Angeles (SC) | 2020 | OFF - Military - Test Stand | 2016 | 100 | Diesel | 4.2204e-07 | 5.0226e-07 | 6.0774e-07 | 1.6675e-05 | 7.1188e-06 | 0.002988 | 5.1785e-08 | 4.7642e-08 | 5.1785e-08 | 3.5051e-08 | 2.4792e-08 | 98.55 | 32.85 | 0.1 | 3022.2 | 328.5 | 92 | 0.046272 | 0.055068 | 0.066632 | 1.8282 | 0.78049 | 327.6029 | 0.0056776 | 0.0052234 | 0.0056776 | 0.003843 | 0.0027182
Los Angeles (SC) | 2020 | OFF - Military - Test Stand | 2016 | 175 | Diesel | 2.7751e-08 | 3.3026e-08 | 3.9961e-08 | 1.3806e-06 | 1.2851e-07 | 0.00027951 | 4.5048e-09 | 4.1444e-09 | 4.5048e-09 | 3.145e-09 | 2.7547e-09 | 10.95 | 3.65 | 0.01 | 518.3 | 365 | 142 | 0.017741 | 0.021113 | 0.025547 | 0.88265 | 0.082159 | 178.6924 | 0.0028799 | 0.0026495 | 0.0028799 | 0.0020106 | 0.0017611
Los Angeles (SC) | 2020 | OFF - Military - Test Stand | 2016 | 300 | Diesel | 5.9674e-07 | 7.1017e-07 | 8.593e-07 | 1.0116e-05 | 2.7635e-06 | 0.0060105 | 9.5179e-08 | 8.7564e-08 | 9.5179e-08 | 6.7628e-08 | 4.9584e-08 | 197.1 | 29.2 | 0.1 | 5752.4 | 292 | 197 | 0.034373 | 0.040907 | 0.049498 | 0.58268 | 0.15918 | 346.2166 | 0.0054825 | 0.0050439 | 0.0054825 | 0.0038955 | 0.0028561
Los Angeles (SC) | 2020 | OFF - Military - Test Stand | 2016 | 600 | Diesel | 4.0219e-07 | 4.7864e-07 | 5.7915e-07 | 6.7526e-06 | 1.8625e-06 | 0.004051 | 6.4149e-08 | 5.9017e-08 | 6.4149e-08 | 3.9762e-08 | 3.3974e-08 | 135.05 | 10.95 | 0.04 | 3755.85 | 273.75 | 343 | 0.035482 | 0.042227 | 0.051094 | 0.59573 | 0.16432 | 357.3849 | 0.0056593 | 0.0052066 | 0.0056593 | 0.0035079 | 0.0029973
Los Angeles (SC) | 2020 | OFF - Military - Test Stand | 2017 | 100 | Diesel | 4.0546e-07 | 4.8253e-07 | 5.8386e-07 | 1.681e-05 | 7.2033e-06 | 0.0030355 | 5.1188e-08 | 4.7093e-08 | 5.1188e-08 | 3.5608e-08 | 2.571e-08 | 102.2 | 32.85 | 0.11 | 3022.2 | 298.6364 | 92 | 0.044454 | 0.052904 | 0.064013 | 1.8431 | 0.78976 | 332.8065 | 0.0056121 | 0.0051632 | 0.0056121 | 0.003904 | 0.0028188
Los Angeles (SC) | 2020 | OFF - Military - Test Stand | 2017 | 175 | Diesel | 2.6727e-08 | 3.1807e-08 | 3.8486e-08 | 1.3919e-06 | 1.3002e-07 | 0.00028395 | 4.5125e-09 | 4.1515e-09 | 4.5125e-09 | 3.195e-09 | 2.7547e-09 | 10.95 | 3.65 | 0.01 | 518.3 | 365 | 142 | 0.017086 | 0.020334 | 0.024604 | 0.88982 | 0.083123 | 181.5308 | 0.0028848 | 0.002654 | 0.0028848 | 0.0020425 | 0.0017611
Los Angeles (SC) | 2020 | OFF - Military - Test Stand | 2017 | 300 | Diesel | 5.7472e-07 | 6.8396e-07 | 8.2759e-07 | 1.0198e-05 | 2.7959e-06 | 0.006106 | 9.5661e-08 | 8.8008e-08 | 9.5661e-08 | 6.8703e-08 | 5.0502e-08 | 200.75 | 29.2 | 0.1 | 5752.4 | 292 | 197 | 0.033105 | 0.039397 | 0.047671 | 0.58743 | 0.16105 | 351.716 | 0.0055102 | 0.0050694 | 0.0055102 | 0.0039574 | 0.002909
Los Angeles (SC) | 2020 | OFF - Military - Test Stand | 2017 | 600 | Diesel | 3.8735e-07 | 4.6098e-07 | 5.5778e-07 | 6.8203e-06 | 1.8844e-06 | 0.0041153 | 6.4473e-08 | 5.9316e-08 | 6.4473e-08 | 4.0393e-08 | 3.3974e-08 | 135.05 | 10.95 | 0.04 | 3755.85 | 273.75 | 343 | 0.034173 | 0.040668 | 0.049209 | 0.6017 | 0.16625 | 363.0617 | 0.005688 | 0.0052329 | 0.005688 | 0.0035636 | 0.0029973
Los Angeles (SC) | 2020 | OFF - Military - Test Stand | 2018 | 100 | Diesel | 3.8694e-07 | 4.6049e-07 | 5.5719e-07 | 1.6889e-05 | 7.2643e-06 | 0.0030734 | 5.0389e-08 | 4.6358e-08 | 5.0389e-08 | 3.6052e-08 | 2.571e-08 | 102.2 | 32.85 | 0.11 | 3022.2 | 298.6364 | 92 | 0.042423 | 0.050487 | 0.06109 | 1.8517 | 0.79644 | 336.9604 | 0.0055246 | 0.0050826 | 0.0055246 | 0.0039527 | 0.0028188
Los Angeles (SC) | 2020 | OFF - Military - Test Stand | 2018 | 175 | Diesel | 2.5577e-08 | 3.0439e-08 | 3.6831e-08 | 1.3984e-06 | 1.3111e-07 | 0.0002875 | 4.5041e-09 | 4.1438e-09 | 4.5041e-09 | 3.2348e-09 | 2.7547e-09 | 10.95 | 3.65 | 0.01 | 518.3 | 365 | 142 | 0.016351 | 0.01946 | 0.023546 | 0.894 | 0.083816 | 183.7966 | 0.0028795 | 0.0026491 | 0.0028795 | 0.002068 | 0.0017611
Los Angeles (SC) | 2020 | OFF - Military - Test Stand | 2018 | 300 | Diesel | 5.5e-07 | 6.5454e-07 | 7.92e-07 | 1.0246e-05 | 2.8192e-06 | 0.0061822 | 9.5812e-08 | 8.8147e-08 | 9.5812e-08 | 6.956e-08 | 5.1421e-08 | 204.4 | 29.2 | 0.1 | 5752.4 | 292 | 197 | 0.031681 | 0.037703 | 0.04562 | 0.59019 | 0.16239 | 356.1061 | 0.005519 | 0.0050774 | 0.005519 | 0.0040068 | 0.0029619
Los Angeles (SC) | 2020 | OFF - Military - Test Stand | 2018 | 600 | Diesel | 3.7069e-07 | 4.4115e-07 | 5.3379e-07 | 6.8654e-06 | 1.9001e-06 | 0.0041667 | 6.4575e-08 | 5.9409e-08 | 6.4575e-08 | 4.0897e-08 | 3.4893e-08 | 138.7 | 10.95 | 0.04 | 3755.85 | 273.75 | 343 | 0.032703 | 0.038919 | 0.047092 | 0.60568 | 0.16763 | 367.5933 | 0.005697 | 0.0052412 | 0.005697 | 0.003608 | 0.0030783
Los Angeles (SC) | 2020 | OFF - Military - Test Stand | 2019 | 100 | Diesel | 3.6822e-07 | 4.3822e-07 | 5.3024e-07 | 1.6982e-05 | 7.3323e-06 | 0.0031145 | 4.9607e-08 | 4.5638e-08 | 4.9607e-08 | 3.6535e-08 | 2.571e-08 | 102.2 | 32.85 | 0.11 | 3022.2 | 298.6364 | 92 | 0.040372 | 0.048046 | 0.058135 | 1.8618 | 0.8039 | 341.473 | 0.0054388 | 0.0050037 | 0.0054388 | 0.0040057 | 0.0028188
Los Angeles (SC) | 2020 | OFF - Military - Test Stand | 2019 | 175 | Diesel | 2.4417e-08 | 2.9058e-08 | 3.516e-08 | 1.4062e-06 | 1.3231e-07 | 0.00029135 | 4.4989e-09 | 4.139e-09 | 4.4989e-09 | 3.2781e-09 | 2.7547e-09 | 10.95 | 3.65 | 0.01 | 518.3 | 365 | 142 | 0.01561 | 0.018577 | 0.022478 | 0.89895 | 0.084589 | 186.258 | 0.0028762 | 0.0026461 | 0.0028762 | 0.0020957 | 0.0017611
Los Angeles (SC) | 2020 | OFF - Military - Test Stand | 2019 | 300 | Diesel | 5.2504e-07 | 6.2484e-07 | 7.5606e-07 | 1.0303e-05 | 2.8452e-06 | 0.006265 | 9.6038e-08 | 8.8355e-08 | 9.6038e-08 | 7.0492e-08 | 5.2339e-08 | 208.05 | 29.2 | 0.1 | 5752.4 | 292 | 197 | 0.030243 | 0.035992 | 0.043551 | 0.59347 | 0.16389 | 360.8749 | 0.005532 | 0.0050894 | 0.005532 | 0.0040605 | 0.0030148
Los Angeles (SC) | 2020 | OFF - Military - Test Stand | 2019 | 600 | Diesel | 3.5387e-07 | 4.2113e-07 | 5.0957e-07 | 6.9167e-06 | 1.9176e-06 | 0.0042225 | 6.4728e-08 | 5.955e-08 | 6.4728e-08 | 4.1445e-08 | 3.4893e-08 | 138.7 | 10.95 | 0.04 | 3755.85 | 273.75 | 343 | 0.031219 | 0.037153 | 0.044955 | 0.61021 | 0.16918 | 372.516 | 0.0057104 | 0.0052536 | 0.0057104 | 0.0036564 | 0.0030783
Los Angeles (SC) | 2020 | OFF - Military - Test Stand | 2020 | 100 | Diesel | 3.4783e-07 | 4.1394e-07 | 5.0087e-07 | 1.702e-05 | 7.3772e-06 | 0.0031462 | 4.8639e-08 | 4.4748e-08 | 4.8639e-08 | 3.6906e-08 | 2.6629e-08 | 105.85 | 32.85 | 0.11 | 3022.2 | 298.6364 | 92 | 0.038135 | 0.045384 | 0.054915 | 1.866 | 0.80882 | 344.9425 | 0.0053328 | 0.0049061 | 0.0053328 | 0.0040464 | 0.0029195
Los Angeles (SC) | 2020 | OFF - Military - Test Stand | 2020 | 175 | Diesel | 2.3146e-08 | 2.7546e-08 | 3.3331e-08 | 1.4093e-06 | 1.3311e-07 | 0.00029431 | 4.4785e-09 | 4.1202e-09 | 4.4785e-09 | 3.3115e-09 | 2.7547e-09 | 10.95 | 3.65 | 0.01 | 518.3 | 365 | 142 | 0.014797 | 0.01761 | 0.021308 | 0.901 | 0.085095 | 188.1504 | 0.0028631 | 0.002634 | 0.0028631 | 0.002117 | 0.0017611
Los Angeles (SC) | 2020 | OFF - Military - Test Stand | 2020 | 300 | Diesel | 4.9773e-07 | 5.9234e-07 | 7.1673e-07 | 1.0326e-05 | 2.8623e-06 | 0.0063286 | 9.5947e-08 | 8.8271e-08 | 9.5947e-08 | 7.1208e-08 | 5.2339e-08 | 208.05 | 32.85 | 0.1 | 6471.45 | 328.5 | 197 | 0.025485 | 0.030329 | 0.036698 | 0.52873 | 0.14655 | 324.0368 | 0.0049126 | 0.0045196 | 0.0049126 | 0.003646 | 0.0026798
Los Angeles (SC) | 2020 | OFF - Military - Test Stand | 2020 | 600 | Diesel | 3.3546e-07 | 3.9922e-07 | 4.8306e-07 | 6.946e-06 | 1.9291e-06 | 0.0042654 | 6.4666e-08 | 5.9493e-08 | 6.4666e-08 | 4.1866e-08 | 3.5811e-08 | 142.35 | 10.95 | 0.04 | 3755.85 | 273.75 | 343 | 0.029595 | 0.03522 | 0.042617 | 0.6128 | 0.17019 | 376.3008 | 0.005705 | 0.0052486 | 0.005705 | 0.0036935 | 0.0031593
Los Angeles (SC) | 2020 | OFF - Military - Welder | 1992 | 100 | Diesel | 3.0571e-07 | 3.6382e-07 | 4.4023e-07 | 1.1317e-06 | 2.5759e-06 | 0.00014981 | 2.1385e-07 | 1.9674e-07 | 2.1385e-07 | 1.7573e-09 | 9.1823e-10 | 3.65 | 3.65 | 0.01 | 226.3 | 365 | 62 | 0.44763 | 0.53271 | 0.64458 | 1.657 | 3.7717 | 219.3486 | 0.31312 | 0.28807 | 0.31312 | 0.0025731 | 0.0013445
Los Angeles (SC) | 2020 | OFF - Military - Welder | 1993 | 100 | Diesel | 3.7836e-07 | 4.5028e-07 | 5.4484e-07 | 1.4055e-06 | 3.2013e-06 | 0.00018726 | 2.6374e-07 | 2.4264e-07 | 2.6374e-07 | 2.1966e-09 | 1.8365e-09 | 7.3 | 3.65 | 0.01 | 226.3 | 365 | 62 | 0.55399 | 0.6593 | 0.79775 | 2.0579 | 4.6874 | 274.1846 | 0.38617 | 0.35528 | 0.38617 | 0.0032163 | 0.0026889
Los Angeles (SC) | 2020 | OFF - Military - Welder | 1994 | 100 | Diesel | 5.0943e-07 | 6.0626e-07 | 7.3357e-07 | 1.899e-06 | 4.3286e-06 | 0.00025467 | 3.5383e-07 | 3.2552e-07 | 3.5383e-07 | 2.9874e-09 | 1.8365e-09 | 7.3 | 3.65 | 0.01 | 226.3 | 365 | 62 | 0.7459 | 0.88769 | 1.0741 | 2.7805 | 6.3379 | 372.8927 | 0.51808 | 0.47663 | 0.51808 | 0.0043742 | 0.0026889
Los Angeles (SC) | 2020 | OFF - Military - Welder | 1995 | 100 | Diesel | 6.2294e-07 | 7.4134e-07 | 8.9703e-07 | 2.3305e-06 | 5.3158e-06 | 0.00031459 | 4.3108e-07 | 3.9659e-07 | 4.3108e-07 | 3.6903e-09 | 2.7547e-09 | 10.95 | 3.65 | 0.02 | 226.3 | 182.5 | 62 | 0.9121 | 1.0855 | 1.3134 | 3.4123 | 7.7835 | 460.6297 | 0.63119 | 0.58069 | 0.63119 | 0.0054034 | 0.0040334
Los Angeles (SC) | 2020 | OFF - Military - Welder | 1996 | 50 | Diesel | 4.1246e-07 | 4.9086e-07 | 5.9394e-07 | 1.2394e-06 | 1.0006e-06 | 7.9611e-05 | 1.2121e-07 | 1.1151e-07 | 1.2121e-07 | 1.0292e-09 | 9.1823e-10 | 3.65 | 3.65 | 0.01 | 127.75 | 365 | 35 | 1.0698 | 1.2732 | 1.5405 | 3.2147 | 2.5952 | 206.4902 | 0.31439 | 0.28924 | 0.31439 | 0.0026694 | 0.0023816
Los Angeles (SC) | 2020 | OFF - Military - Welder | 1996 | 100 | Diesel | 7.6339e-07 | 9.085e-07 | 1.0993e-06 | 2.8664e-06 | 6.5429e-06 | 0.0003895 | 5.2629e-07 | 4.8418e-07 | 5.2629e-07 | 4.569e-09 | 3.6729e-09 | 14.6 | 7.3 | 0.02 | 452.6 | 365 | 62 | 0.55888 | 0.66511 | 0.80479 | 2.0985 | 4.7901 | 285.1531 | 0.3853 | 0.35447 | 0.3853 | 0.003345 | 0.0026889
Los Angeles (SC) | 2020 | OFF - Military - Welder | 1997 | 50 | Diesel | 4.7438e-07 | 5.6455e-07 | 6.831e-07 | 1.4286e-06 | 1.169e-06 | 9.339e-05 | 1.401e-07 | 1.2889e-07 | 1.401e-07 | 1.2073e-09 | 9.1823e-10 | 3.65 | 3.65 | 0.01 | 127.75 | 365 | 35 | 1.2304 | 1.4643 | 1.7718 | 3.7055 | 3.032 | 242.2294 | 0.36338 | 0.33431 | 0.36338 | 0.0031314 | 0.0023816
Los Angeles (SC) | 2020 | OFF - Military - Welder | 1997 | 100 | Diesel | 8.8629e-07 | 1.0548e-06 | 1.2763e-06 | 3.3403e-06 | 7.63e-06 | 0.00045691 | 6.0866e-07 | 5.5997e-07 | 6.0866e-07 | 5.3598e-09 | 3.6729e-09 | 14.6 | 7.3 | 0.02 | 452.6 | 365 | 62 | 0.64886 | 0.77219 | 0.93435 | 2.4454 | 5.586 | 334.5071 | 0.4456 | 0.40995 | 0.4456 | 0.0039239 | 0.0026889
Los Angeles (SC) | 2020 | OFF - Military - Welder | 1998 | 50 | Diesel | 5.2587e-07 | 6.2583e-07 | 7.5726e-07 | 1.5874e-06 | 1.3169e-06 | 0.00010564 | 1.5611e-07 | 1.4362e-07 | 1.5611e-07 | 1.3656e-09 | 9.1823e-10 | 3.65 | 3.65 | 0.01 | 127.75 | 365 | 35 | 1.364 | 1.6232 | 1.9641 | 4.1173 | 3.4156 | 273.9952 | 0.4049 | 0.37251 | 0.4049 | 0.0035421 | 0.0023816
Los Angeles (SC) | 2020 | OFF - Military - Welder | 1998 | 100 | Diesel | 9.9208e-07 | 1.1807e-06 | 1.4286e-06 | 3.7531e-06 | 6.9006e-06 | 0.00051683 | 7.5402e-07 | 6.937e-07 | 7.5402e-07 | 6.0627e-09 | 4.5911e-09 | 18.25 | 7.3 | 0.03 | 452.6 | 243.3333 | 62 | 0.72631 | 0.86436 | 1.0459 | 2.7477 | 5.052 | 378.3746 | 0.55202 | 0.50786 | 0.55202 | 0.0044385 | 0.0033612
Los Angeles (SC) | 2020 | OFF - Military - Welder | 1999 | 50 | Diesel | 4.688e-07 | 5.5791e-07 | 6.7507e-07 | 1.444e-06 | 1.241e-06 | 0.00011942 | 1.5245e-07 | 1.4026e-07 | 1.5245e-07 | 1.5438e-09 | 9.1823e-10 | 3.65 | 3.65 | 0.01 | 127.75 | 365 | 35 | 1.2159 | 1.4471 | 1.7509 | 3.7454 | 3.2188 | 309.7337 | 0.39542 | 0.36379 | 0.39542 | 0.0040041 | 0.0023816
Los Angeles (SC) | 2020 | OFF - Military - Welder | 1999 | 100 | Diesel | 1.1097e-06 | 1.3206e-06 | 1.5979e-06 | 4.2142e-06 | 7.7539e-06 | 0.00058425 | 8.3998e-07 | 7.7278e-07 | 8.3998e-07 | 6.8535e-09 | 4.5911e-09 | 18.25 | 10.95 | 0.03 | 678.9 | 365 | 62 | 0.5416 | 0.64455 | 0.77991 | 2.0568 | 3.7844 | 285.1517 | 0.40997 | 0.37717 | 0.40997 | 0.003345 | 0.0022408
Los Angeles (SC) | 2020 | OFF - Military - Welder | 2000 | 50 | Diesel | 5.4145e-07 | 6.4437e-07 | 7.7969e-07 | 1.672e-06 | 1.4565e-06 | 0.00014085 | 1.7705e-07 | 1.6289e-07 | 1.7705e-07 | 1.8208e-09 | 9.1823e-10 | 3.65 | 3.65 | 0.01 | 127.75 | 365 | 35 | 1.4044 | 1.6713 | 2.0223 | 4.3366 | 3.7777 | 365.3285 | 0.45922 | 0.42248 | 0.45922 | 0.0047228 | 0.0023816
Los Angeles (SC) | 2020 | OFF - Military - Welder | 2000 | 100 | Diesel | 1.2949e-06 | 1.5411e-06 | 1.8647e-06 | 4.937e-06 | 9.0905e-06 | 0.00068911 | 9.7614e-07 | 8.9805e-07 | 9.7614e-07 | 8.0837e-09 | 5.5094e-09 | 21.9 | 10.95 | 0.04 | 678.9 | 273.75 | 62 | 0.63202 | 0.75216 | 0.91011 | 2.4096 | 4.4368 | 336.3341 | 0.47642 | 0.43831 | 0.47642 | 0.0039454 | 0.0026889
Los Angeles (SC) | 2020 | OFF - Military - Welder | 2001 | 50 | Diesel | 5.8181e-07 | 6.9241e-07 | 8.3781e-07 | 1.8013e-06 | 1.591e-06 | 0.00015463 | 1.9134e-07 | 1.7603e-07 | 1.9134e-07 | 1.999e-09 | 9.1823e-10 | 3.65 | 3.65 | 0.01 | 127.75 | 365 | 35 | 1.5091 | 1.7959 | 2.1731 | 4.672 | 4.1266 | 401.0709 | 0.49627 | 0.45657 | 0.49627 | 0.0051848 | 0.0023816
Los Angeles (SC) | 2020 | OFF - Military - Welder | 2001 | 100 | Diesel | 1.4064e-06 | 1.6737e-06 | 2.0252e-06 | 5.3832e-06 | 9.9193e-06 | 0.00075653 | 1.0556e-06 | 9.7116e-07 | 1.0556e-06 | 8.8745e-09 | 6.4276e-09 | 25.55 | 10.95 | 0.04 | 678.9 | 273.75 | 62 | 0.6864 | 0.81687 | 0.98842 | 2.6274 | 4.8413 | 369.2393 | 0.51521 | 0.47399 | 0.51521 | 0.0043314 | 0.0031371
Los Angeles (SC) | 2020 | OFF - Military - Welder | 2002 | 50 | Diesel | 6.3681e-07 | 7.5786e-07 | 9.1701e-07 | 1.9769e-06 | 1.7711e-06 | 0.000173 | 2.1067e-07 | 1.9381e-07 | 2.1067e-07 | 2.2364e-09 | 1.8365e-09 | 7.3 | 3.65 | 0.02 | 127.75 | 182.5 | 35 | 1.6517 | 1.9657 | 2.3785 | 5.1275 | 4.5937 | 448.7129 | 0.54641 | 0.5027 | 0.54641 | 0.0058007 | 0.0047633
Los Angeles (SC) | 2020 | OFF - Military - Welder | 2002 | 100 | Diesel | 1.5563e-06 | 1.8522e-06 | 2.2411e-06 | 5.9814e-06 | 1.103e-05 | 0.0008464 | 1.1631e-06 | 1.07e-06 | 1.1631e-06 | 9.9287e-09 | 7.3458e-09 | 29.2 | 14.6 | 0.04 | 905.2 | 365 | 62 | 0.5697 | 0.67798 | 0.82036 | 2.1895 | 4.0375 | 309.8256 | 0.42574 | 0.39168 | 0.42574 | 0.0036344 | 0.0026889
Los Angeles (SC) | 2020 | OFF - Military - Welder | 2003 | 50 | Diesel | 7.2191e-07 | 8.5913e-07 | 1.0395e-06 | 2.2473e-06 | 2.0429e-06 | 0.00020056 | 2.4029e-07 | 2.2107e-07 | 2.4029e-07 | 2.5927e-09 | 1.8365e-09 | 7.3 | 7.3 | 0.02 | 255.5 | 365 | 35 | 0.93622 | 1.1142 | 1.3482 | 2.9145 | 2.6494 | 260.0999 | 0.31163 | 0.2867 | 0.31163 | 0.0033624 | 0.0023816
Los Angeles (SC) | 2020 | OFF - Military - Welder | 2003 | 100 | Diesel | 1.7845e-06 | 2.1237e-06 | 2.5696e-06 | 6.8865e-06 | 1.2708e-05 | 0.00098124 | 1.3275e-06 | 1.2213e-06 | 1.3275e-06 | 1.1511e-08 | 8.264e-09 | 32.85 | 14.6 | 0.05 | 905.2 | 292 | 62 | 0.6532 | 0.77737 | 0.94061 | 2.5208 | 4.652 | 359.1856 | 0.48595 | 0.44707 | 0.48595 | 0.0042134 | 0.0030251
Los Angeles (SC) | 2020 | OFF - Military - Welder | 2004 | 50 | Diesel | 4.9501e-07 | 5.891e-07 | 7.1281e-07 | 2.5859e-06 | 2.7484e-06 | 0.00029549 | 2.5014e-07 | 2.3013e-07 | 2.5014e-07 | 3.8199e-09 | 2.7547e-09 | 10.95 | 7.3 | 0.03 | 255.5 | 243.3333 | 35 | 0.64196 | 0.76399 | 0.92442 | 3.3536 | 3.5643 | 383.2063 | 0.3244 | 0.29845 | 0.3244 | 0.0049539 | 0.0035724
Los Angeles (SC) | 2020 | OFF - Military - Welder | 2004 | 100 | Diesel | 1.3383e-06 | 1.5926e-06 | 1.9271e-06 | 9.3259e-06 | 1.4868e-05 | 0.0014457 | 1.0895e-06 | 1.0023e-06 | 1.0895e-06 | 1.6958e-08 | 1.1937e-08 | 47.45 | 21.9 | 0.08 | 1357.8 | 273.75 | 62 | 0.32658 | 0.38866 | 0.47028 | 2.2758 | 3.6283 | 352.7931 | 0.26587 | 0.2446 | 0.26587 | 0.0041384 | 0.002913
Los Angeles (SC) | 2020 | OFF - Military - Welder | 2005 | 50 | Diesel | 5.1439e-07 | 6.1216e-07 | 7.4072e-07 | 3.9205e-06 | 4.5078e-06 | 0.00049911 | 3.6581e-07 | 3.3654e-07 | 3.6581e-07 | 6.4523e-09 | 4.5911e-09 | 18.25 | 14.6 | 0.05 | 511 | 292 | 35 | 0.33355 | 0.39695 | 0.48031 | 2.5422 | 2.923 | 323.6425 | 0.2372 | 0.21822 | 0.2372 | 0.0041839 | 0.002977
Los Angeles (SC) | 2020 | OFF - Military - Welder | 2005 | 100 | Diesel | 1.508e-06 | 1.7946e-06 | 2.1715e-06 | 1.521e-05 | 2.2906e-05 | 0.0024419 | 1.3467e-06 | 1.2389e-06 | 1.3467e-06 | 2.8645e-08 | 2.0201e-08 | 80.3 | 36.5 | 0.13 | 2263 | 280.7692 | 62 | 0.2208 | 0.26277 | 0.31795 | 2.2271 | 3.3539 | 357.548 | 0.19718 | 0.18141 | 0.19718 | 0.0041942 | 0.0029578
Los Angeles (SC) | 2020 | OFF - Military - Welder | 2006 | 50 | Diesel | 3.959e-07 | 4.7115e-07 | 5.701e-07 | 4.0683e-06 | 4.9284e-06 | 0.0005551 | 3.6914e-07 | 3.3961e-07 | 3.6914e-07 | 7.1761e-09 | 4.5911e-09 | 18.25 | 14.6 | 0.05 | 511 | 292 | 35 | 0.25671 | 0.30551 | 0.36967 | 2.638 | 3.1957 | 359.9466 | 0.23936 | 0.22022 | 0.23936 | 0.0046532 | 0.002977
Los Angeles (SC) | 2020 | OFF - Military - Welder | 2006 | 100 | Diesel | 1.2452e-06 | 1.4819e-06 | 1.7931e-06 | 1.6532e-05 | 2.4216e-05 | 0.0027158 | 1.2203e-06 | 1.1227e-06 | 1.2203e-06 | 3.1858e-08 | 2.2956e-08 | 91.25 | 43.8 | 0.14 | 2715.6 | 312.8571 | 62 | 0.15194 | 0.18082 | 0.21879 | 2.0172 | 2.9548 | 331.3795 | 0.1489 | 0.13699 | 0.1489 | 0.0038873 | 0.002801
Los Angeles (SC) | 2020 | OFF - Military - Welder | 2007 | 50 | Diesel | 4.0721e-07 | 4.8461e-07 | 5.8638e-07 | 4.2399e-06 | 5.2169e-06 | 0.00059087 | 3.8614e-07 | 3.5525e-07 | 3.8614e-07 | 7.6384e-09 | 4.5911e-09 | 18.25 | 14.6 | 0.05 | 511 | 292 | 35 | 0.26405 | 0.31424 | 0.38023 | 2.7493 | 3.3828 | 383.1378 | 0.25039 | 0.23036 | 0.25039 | 0.004953 | 0.002977
Los Angeles (SC) | 2020 | OFF - Military - Welder | 2007 | 100 | Diesel | 1.2909e-06 | 1.5363e-06 | 1.8589e-06 | 1.7472e-05 | 2.5669e-05 | 0.0028908 | 1.2775e-06 | 1.1753e-06 | 1.2775e-06 | 3.3911e-08 | 2.3874e-08 | 94.9 | 43.8 | 0.15 | 2715.6 | 292 | 62 | 0.15751 | 0.18745 | 0.22681 | 2.1319 | 3.132 | 352.7301 | 0.15587 | 0.1434 | 0.15587 | 0.0041377 | 0.002913
Los Angeles (SC) | 2020 | OFF - Military - Welder | 2008 | 50 | Diesel | 2.2982e-07 | 2.7351e-07 | 3.3094e-07 | 4.0803e-06 | 5.2881e-06 | 0.0006108 | 1.7781e-07 | 1.6359e-07 | 1.7781e-07 | 7.8962e-09 | 5.5094e-09 | 21.9 | 18.25 | 0.06 | 638.75 | 304.1667 | 35 | 0.11922 | 0.14188 | 0.17167 | 2.1167 | 2.7432 | 316.852 | 0.09224 | 0.084861 | 0.09224 | 0.0040961 | 0.002858
Los Angeles (SC) | 2020 | OFF - Military - Welder | 2008 | 100 | Diesel | 8.6746e-07 | 1.0323e-06 | 1.2491e-06 | 1.7699e-05 | 1.5145e-05 | 0.0029884 | 9.8211e-07 | 9.0355e-07 | 9.8211e-07 | 3.5055e-08 | 2.4792e-08 | 98.55 | 47.45 | 0.16 | 2941.9 | 296.5625 | 62 | 0.097703 | 0.11627 | 0.14069 | 1.9935 | 1.7058 | 336.5828 | 0.11062 | 0.10177 | 0.11062 | 0.0039483 | 0.0027924
Los Angeles (SC) | 2020 | OFF - Military - Welder | 2009 | 50 | Diesel | 2.2401e-07 | 2.6659e-07 | 3.2257e-07 | 4.0817e-06 | 5.3766e-06 | 0.00062463 | 1.7867e-07 | 1.6438e-07 | 1.7867e-07 | 8.0749e-09 | 5.5094e-09 | 21.9 | 18.25 | 0.06 | 638.75 | 304.1667 | 35 | 0.1162 | 0.13829 | 0.16733 | 2.1174 | 2.7891 | 324.0258 | 0.092686 | 0.085271 | 0.092686 | 0.0041888 | 0.002858
Los Angeles (SC) | 2020 | OFF - Military - Welder | 2009 | 100 | Diesel | 8.5341e-07 | 1.0156e-06 | 1.2289e-06 | 1.7969e-05 | 1.543e-05 | 0.003056 | 9.9328e-07 | 9.1382e-07 | 9.9328e-07 | 3.5849e-08 | 2.571e-08 | 102.2 | 47.45 | 0.16 | 2941.9 | 296.5625 | 62 | 0.096121 | 0.11439 | 0.13841 | 2.0239 | 1.7379 | 344.2032 | 0.11187 | 0.10292 | 0.11187 | 0.0040377 | 0.0028958
Los Angeles (SC) | 2020 | OFF - Military - Welder | 2010 | 50 | Diesel | 2.203e-07 | 2.6218e-07 | 3.1723e-07 | 4.1277e-06 | 5.5288e-06 | 0.00064607 | 1.8153e-07 | 1.6701e-07 | 1.8153e-07 | 8.3521e-09 | 5.5094e-09 | 21.9 | 18.25 | 0.06 | 638.75 | 304.1667 | 35 | 0.11428 | 0.136 | 0.16456 | 2.1412 | 2.868 | 335.1469 | 0.094169 | 0.086636 | 0.094169 | 0.0043326 | 0.002858
Los Angeles (SC) | 2020 | OFF - Military - Welder | 2010 | 100 | Diesel | 8.4786e-07 | 1.009e-06 | 1.2209e-06 | 1.8451e-05 | 1.59e-05 | 0.0031609 | 1.0159e-06 | 9.3464e-07 | 1.0159e-06 | 3.7079e-08 | 2.6629e-08 | 105.85 | 51.1 | 0.16 | 3168.2 | 319.375 | 62 | 0.088674 | 0.10553 | 0.12769 | 1.9297 | 1.6629 | 330.587 | 0.10625 | 0.09775 | 0.10625 | 0.003878 | 0.002785
Los Angeles (SC) | 2020 | OFF - Military - Welder | 2011 | 50 | Diesel | 2.1336e-07 | 2.5392e-07 | 3.0724e-07 | 4.1196e-06 | 5.6137e-06 | 0.00065986 | 1.939e-07 | 1.7838e-07 | 1.939e-07 | 8.5303e-09 | 5.5094e-09 | 21.9 | 18.25 | 0.06 | 638.75 | 304.1667 | 35 | 0.11068 | 0.13172 | 0.15938 | 2.137 | 2.9121 | 342.3002 | 0.10058 | 0.092536 | 0.10058 | 0.0044251 | 0.002858
Los Angeles (SC) | 2020 | OFF - Military - Welder | 2011 | 100 | Diesel | 8.3037e-07 | 9.882e-07 | 1.1957e-06 | 1.8707e-05 | 1.6178e-05 | 0.0032284 | 1.0926e-06 | 1.0052e-06 | 1.0926e-06 | 3.7871e-08 | 2.6629e-08 | 105.85 | 51.1 | 0.17 | 3168.2 | 300.5882 | 62 | 0.086845 | 0.10335 | 0.12506 | 1.9565 | 1.692 | 337.6432 | 0.11427 | 0.10513 | 0.11427 | 0.0039607 | 0.002785
Los Angeles (SC) | 2020 | OFF - Military - Welder | 2012 | 50 | Diesel | 2.0547e-07 | 2.4452e-07 | 2.9587e-07 | 4.0981e-06 | 5.6842e-06 | 0.00067209 | 1.9386e-07 | 1.7835e-07 | 1.9386e-07 | 8.6885e-09 | 5.5094e-09 | 21.9 | 18.25 | 0.06 | 638.75 | 304.1667 | 35 | 0.10659 | 0.12685 | 0.15348 | 2.1259 | 2.9487 | 348.6466 | 0.10057 | 0.092521 | 0.10057 | 0.0045071 | 0.002858
Los Angeles (SC) | 2020 | OFF - Military - Welder | 2012 | 100 | Diesel | 7.3639e-07 | 8.7637e-07 | 1.0604e-06 | 1.8913e-05 | 1.4378e-05 | 0.0032882 | 4.0232e-07 | 3.7013e-07 | 4.0232e-07 | 3.8573e-08 | 2.7547e-08 | 109.5 | 51.1 | 0.17 | 3168.2 | 300.5882 | 62 | 0.077016 | 0.091656 | 0.1109 | 1.978 | 1.5038 | 343.9031 | 0.042077 | 0.038711 | 0.042077 | 0.0040342 | 0.002881
Los Angeles (SC) | 2020 | OFF - Military - Welder | 2013 | 50 | Diesel | 1.9758e-07 | 2.3514e-07 | 2.8452e-07 | 4.0822e-06 | 3.4828e-06 | 0.00068588 | 1.3244e-08 | 1.2185e-08 | 1.3244e-08 | 8.8667e-09 | 5.5094e-09 | 21.9 | 18.25 | 0.06 | 638.75 | 304.1667 | 35 | 0.1025 | 0.12198 | 0.14759 | 2.1176 | 1.8067 | 355.7977 | 0.0068704 | 0.0063208 | 0.0068704 | 0.0045996 | 0.002858
Los Angeles (SC) | 2020 | OFF - Military - Welder | 2013 | 100 | Diesel | 7.1732e-07 | 8.5367e-07 | 1.0329e-06 | 1.9157e-05 | 1.4616e-05 | 0.0033557 | 6.2866e-08 | 5.7836e-08 | 6.2866e-08 | 3.9364e-08 | 2.8465e-08 | 113.15 | 51.1 | 0.17 | 3168.2 | 300.5882 | 62 | 0.075021 | 0.089282 | 0.10803 | 2.0036 | 1.5287 | 350.9569 | 0.0065749 | 0.0060489 | 0.0065749 | 0.0041169 | 0.002977
Los Angeles (SC) | 2020 | OFF - Military - Welder | 2014 | 50 | Diesel | 1.8963e-07 | 2.2567e-07 | 2.7306e-07 | 4.0712e-06 | 3.5395e-06 | 0.00070119 | 1.3161e-08 | 1.2109e-08 | 1.3161e-08 | 9.0647e-09 | 5.5094e-09 | 21.9 | 18.25 | 0.06 | 638.75 | 304.1667 | 35 | 0.098369 | 0.11707 | 0.14165 | 2.1119 | 1.8361 | 363.7404 | 0.0068274 | 0.0062812 | 0.0068274 | 0.0047023 | 0.002858
Los Angeles (SC) | 2020 | OFF - Military - Welder | 2014 | 100 | Diesel | 6.9839e-07 | 8.3114e-07 | 1.0057e-06 | 1.9438e-05 | 1.4885e-05 | 0.0034306 | 6.2664e-08 | 5.7651e-08 | 6.2664e-08 | 4.0243e-08 | 2.8465e-08 | 113.15 | 54.75 | 0.18 | 3394.5 | 304.1667 | 62 | 0.068172 | 0.081131 | 0.098168 | 1.8975 | 1.4529 | 334.8722 | 0.0061169 | 0.0056275 | 0.0061169 | 0.0039282 | 0.0027786
Los Angeles (SC) | 2020 | OFF - Military - Welder | 2015 | 50 | Diesel | 1.8036e-07 | 2.1464e-07 | 2.5971e-07 | 4.0383e-06 | 3.5799e-06 | 0.00071344 | 1.3006e-08 | 1.1966e-08 | 1.3006e-08 | 9.223e-09 | 5.5094e-09 | 21.9 | 18.25 | 0.07 | 638.75 | 260.7143 | 35 | 0.093559 | 0.11134 | 0.13473 | 2.0949 | 1.857 | 370.0938 | 0.0067469 | 0.0062072 | 0.0067469 | 0.0047844 | 0.002858
Los Angeles (SC) | 2020 | OFF - Military - Welder | 2015 | 100 | Diesel | 5.1979e-07 | 6.186e-07 | 7.485e-07 | 1.9629e-05 | 8.3487e-06 | 0.0034905 | 6.2126e-08 | 5.7156e-08 | 6.2126e-08 | 4.0945e-08 | 2.9383e-08 | 116.8 | 54.75 | 0.18 | 3394.5 | 304.1667 | 62 | 0.050739 | 0.060384 | 0.073064 | 1.916 | 0.81495 | 340.7213 | 0.0060644 | 0.0055792 | 0.0060644 | 0.0039968 | 0.0028682
Los Angeles (SC) | 2020 | OFF - Military - Welder | 2016 | 50 | Diesel | 1.7011e-07 | 2.0245e-07 | 2.4496e-07 | 3.9893e-06 | 3.608e-06 | 0.00072339 | 1.2797e-08 | 1.1773e-08 | 1.2797e-08 | 9.3516e-09 | 6.4276e-09 | 25.55 | 18.25 | 0.07 | 638.75 | 260.7143 | 35 | 0.088246 | 0.10502 | 0.12707 | 2.0694 | 1.8717 | 375.2542 | 0.0066385 | 0.0061074 | 0.0066385 | 0.0048511 | 0.0033343
Los Angeles (SC) | 2020 | OFF - Military - Welder | 2016 | 100 | Diesel | 4.9989e-07 | 5.9491e-07 | 7.1984e-07 | 1.9751e-05 | 8.4318e-06 | 0.0035392 | 6.1337e-08 | 5.643e-08 | 6.1337e-08 | 4.1516e-08 | 2.9383e-08 | 116.8 | 54.75 | 0.18 | 3394.5 | 304.1667 | 62 | 0.048796 | 0.058071 | 0.070266 | 1.928 | 0.82306 | 345.4721 | 0.0059873 | 0.0055083 | 0.0059873 | 0.0040526 | 0.0028682
Los Angeles (SC) | 2020 | OFF - Military - Welder | 2017 | 50 | Diesel | 1.5985e-07 | 1.9024e-07 | 2.3019e-07 | 3.9455e-06 | 3.6433e-06 | 0.00073488 | 1.2604e-08 | 1.1596e-08 | 1.2604e-08 | 9.5001e-09 | 6.4276e-09 | 25.55 | 21.9 | 0.07 | 766.5 | 312.8571 | 35 | 0.069103 | 0.082238 | 0.099509 | 1.7056 | 1.575 | 317.6789 | 0.0054485 | 0.0050126 | 0.0054485 | 0.0041068 | 0.0027786
Los Angeles (SC) | 2020 | OFF - Military - Welder | 2017 | 100 | Diesel | 4.8024e-07 | 5.7153e-07 | 6.9155e-07 | 1.9911e-05 | 8.5319e-06 | 0.0035954 | 6.0629e-08 | 5.5779e-08 | 6.0629e-08 | 4.2176e-08 | 3.0301e-08 | 120.45 | 54.75 | 0.19 | 3394.5 | 288.1579 | 62 | 0.046878 | 0.055789 | 0.067505 | 1.9436 | 0.83283 | 350.9594 | 0.0059183 | 0.0054448 | 0.0059183 | 0.0041169 | 0.0029578
Los Angeles (SC) | 2020 | OFF - Military - Welder | 2018 | 50 | Diesel | 1.4873e-07 | 1.77e-07 | 2.1417e-07 | 3.8864e-06 | 3.6664e-06 | 0.00074405 | 1.236e-08 | 1.1371e-08 | 1.236e-08 | 9.6187e-09 | 6.4276e-09 | 25.55 | 21.9 | 0.07 | 766.5 | 312.8571 | 35 | 0.064293 | 0.076514 | 0.092582 | 1.68 | 1.585 | 321.6441 | 0.0053429 | 0.0049155 | 0.0053429 | 0.0041581 | 0.0027786
Los Angeles (SC) | 2020 | OFF - Military - Welder | 2018 | 100 | Diesel | 4.5831e-07 | 5.4543e-07 | 6.5997e-07 | 2.0004e-05 | 8.6042e-06 | 0.0036403 | 5.9684e-08 | 5.4909e-08 | 5.9684e-08 | 4.2702e-08 | 3.0301e-08 | 120.45 | 58.4 | 0.19 | 3620.8 | 307.3684 | 62 | 0.041941 | 0.049914 | 0.060395 | 1.8306 | 0.78739 | 333.1313 | 0.0054618 | 0.0050249 | 0.0054618 | 0.0039078 | 0.002773
Los Angeles (SC) | 2020 | OFF - Military - Welder | 2019 | 50 | Diesel | 1.3742e-07 | 1.6354e-07 | 1.9788e-07 | 3.8286e-06 | 3.6929e-06 | 0.00075401 | 1.2118e-08 | 1.1149e-08 | 1.2118e-08 | 9.7475e-09 | 6.4276e-09 | 25.55 | 21.9 | 0.07 | 766.5 | 312.8571 | 35 | 0.059405 | 0.070697 | 0.085543 | 1.6551 | 1.5964 | 325.9515 | 0.0052385 | 0.0048194 | 0.0052385 | 0.0042137 | 0.0027786
Los Angeles (SC) | 2020 | OFF - Military - Welder | 2019 | 100 | Diesel | 4.3614e-07 | 5.1905e-07 | 6.2805e-07 | 2.0114e-05 | 8.6847e-06 | 0.003689 | 5.8757e-08 | 5.4057e-08 | 5.8757e-08 | 4.3274e-08 | 3.122e-08 | 124.1 | 58.4 | 0.19 | 3620.8 | 307.3684 | 62 | 0.039913 | 0.0475 | 0.057474 | 1.8407 | 0.79476 | 337.5925 | 0.005377 | 0.0049469 | 0.005377 | 0.0039601 | 0.002857
Los Angeles (SC) | 2020 | OFF - Military - Welder | 2020 | 50 | Diesel | 1.2538e-07 | 1.4921e-07 | 1.8055e-07 | 3.7565e-06 | 3.7075e-06 | 0.00076167 | 1.183e-08 | 1.0884e-08 | 1.183e-08 | 9.8465e-09 | 6.4276e-09 | 25.55 | 21.9 | 0.07 | 766.5 | 312.8571 | 35 | 0.054201 | 0.064504 | 0.07805 | 1.6239 | 1.6027 | 329.2633 | 0.005114 | 0.0047049 | 0.005114 | 0.0042566 | 0.0027786
Los Angeles (SC) | 2020 | OFF - Military - Welder | 2020 | 100 | Diesel | 4.1199e-07 | 4.903e-07 | 5.9326e-07 | 2.0159e-05 | 8.7379e-06 | 0.0037265 | 5.7611e-08 | 5.3002e-08 | 5.7611e-08 | 4.3714e-08 | 3.122e-08 | 124.1 | 58.4 | 0.19 | 3620.8 | 307.3684 | 62 | 0.037702 | 0.044868 | 0.054291 | 1.8448 | 0.79963 | 341.0227 | 0.0052722 | 0.0048504 | 0.0052722 | 0.0040004 | 0.002857
Los Angeles (SC) | 2020 | OFF - Oil Drilling - Compressors (Workover) | 2000 | 25 | Diesel | 3.4567e-08 | 4.1137e-08 | 4.9776e-08 | 1.5131e-07 | 3.5493e-07 | 3.6748e-05 | 1.9658e-08 | 1.8085e-08 | 1.9658e-08 | 4.6626e-10 | 0 | 0 | 3.65 | 0 | 87.6 | #DIV/0! | 24 | 0.13075 | 0.1556 | 0.18828 | 0.57234 | 1.3425 | 138.9999 | 0.074355 | 0.068407 | 0.074355 | 0.0017636 | 0
Los Angeles (SC) | 2020 | OFF - Oil Drilling - Compressors (Workover) | 2001 | 25 | Diesel | 3.7968e-08 | 4.5185e-08 | 5.4673e-08 | 1.662e-07 | 3.8985e-07 | 4.0363e-05 | 2.1591e-08 | 1.9864e-08 | 2.1591e-08 | 5.1213e-10 | 0 | 0 | 3.65 | 0 | 87.6 | #DIV/0! | 24 | 0.14361 | 0.17091 | 0.2068 | 0.62864 | 1.4746 | 152.6747 | 0.08167 | 0.075136 | 0.08167 | 0.0019372 | 0
Los Angeles (SC) | 2020 | OFF - Oil Drilling - Compressors (Workover) | 2002 | 25 | Diesel | 4.2477e-08 | 5.0551e-08 | 6.1167e-08 | 1.8594e-07 | 4.3615e-07 | 4.5157e-05 | 2.4156e-08 | 2.2223e-08 | 2.4156e-08 | 5.7296e-10 | 0 | 0 | 3.65 | 0 | 87.6 | #DIV/0! | 24 | 0.16067 | 0.19121 | 0.23137 | 0.70331 | 1.6498 | 170.8089 | 0.091371 | 0.084061 | 0.091371 | 0.0021672 | 0
Los Angeles (SC) | 2020 | OFF - Oil Drilling - Compressors (Workover) | 2003 | 25 | Diesel | 4.9244e-08 | 5.8604e-08 | 7.0911e-08 | 2.1556e-07 | 5.0563e-07 | 5.2351e-05 | 2.8004e-08 | 2.5764e-08 | 2.8004e-08 | 6.6424e-10 | 0 | 0 | 3.65 | 0 | 87.6 | #DIV/0! | 24 | 0.18627 | 0.22167 | 0.26822 | 0.81535 | 1.9126 | 198.0196 | 0.10593 | 0.097452 | 0.10593 | 0.0025125 | 0
Los Angeles (SC) | 2020 | OFF - Oil Drilling - Compressors (Workover) | 2004 | 25 | Diesel | 7.255e-08 | 8.634e-08 | 1.0447e-07 | 3.1758e-07 | 7.4493e-07 | 7.7127e-05 | 4.1258e-08 | 3.7957e-08 | 4.1258e-08 | 9.786e-10 | 9.1823e-10 | 3.65 | 3.65 | 0 | 87.6 | #DIV/0! | 24 | 0.27442 | 0.32658 | 0.39517 | 1.2012 | 2.8177 | 291.7365 | 0.15606 | 0.14357 | 0.15606 | 0.0037016 | 0.0034732
Los Angeles (SC) | 2020 | OFF - Oil Drilling - Compressors (Workover) | 2005 | 25 | Diesel | 1.0914e-07 | 1.2988e-07 | 1.5716e-07 | 5.3641e-07 | 9.9312e-07 | 0.00013027 | 6.9687e-08 | 6.4112e-08 | 6.9687e-08 | 1.6529e-09 | 9.1823e-10 | 3.65 | 7.3 | 0.01 | 175.2 | 730 | 24 | 0.20641 | 0.24564 | 0.29723 | 1.0145 | 1.8783 | 246.3813 | 0.1318 | 0.12125 | 0.1318 | 0.0031261 | 0.0017366
Los Angeles (SC) | 2020 | OFF - Oil Drilling - Compressors (Workover) | 2006 | 25 | Diesel | 1.2136e-07 | 1.4443e-07 | 1.7476e-07 | 5.9648e-07 | 1.1044e-06 | 0.00014486 | 7.7492e-08 | 7.1293e-08 | 7.7492e-08 | 1.8381e-09 | 9.1823e-10 | 3.65 | 7.3 | 0.01 | 175.2 | 730 | 24 | 0.22953 | 0.27316 | 0.33052 | 1.1281 | 2.0886 | 273.9763 | 0.14656 | 0.13483 | 0.14656 | 0.0034762 | 0.0017366
Los Angeles (SC) | 2020 | OFF - Oil Drilling - Compressors (Workover) | 2007 | 25 | Diesel | 1.2917e-07 | 1.5373e-07 | 1.8601e-07 | 6.3487e-07 | 1.1754e-06 | 0.00015419 | 8.2479e-08 | 7.5881e-08 | 8.2479e-08 | 1.9563e-09 | 9.1823e-10 | 3.65 | 7.3 | 0.01 | 175.2 | 730 | 24 | 0.2443 | 0.29074 | 0.35179 | 1.2007 | 2.223 | 291.608 | 0.15599 | 0.14351 | 0.15599 | 0.0037 | 0.0017366
Los Angeles (SC) | 2020 | OFF - Oil Drilling - Compressors (Workover) | 2008 | 25 | Diesel | 1.3353e-07 | 1.5891e-07 | 1.9228e-07 | 6.5628e-07 | 1.2151e-06 | 0.00015939 | 4.263e-08 | 3.922e-08 | 4.263e-08 | 2.0223e-09 | 9.1823e-10 | 3.65 | 7.3 | 0.01 | 175.2 | 730 | 24 | 0.25254 | 0.30054 | 0.36365 | 1.2412 | 2.298 | 301.4424 | 0.080625 | 0.074175 | 0.080625 | 0.0038247 | 0.0017366
Los Angeles (SC) | 2020 | OFF - Oil Drilling - Compressors (Workover) | 2009 | 25 | Diesel | 1.3655e-07 | 1.6251e-07 | 1.9663e-07 | 6.7113e-07 | 1.2426e-06 | 0.00016299 | 4.3595e-08 | 4.0107e-08 | 4.3595e-08 | 2.0681e-09 | 9.1823e-10 | 3.65 | 7.3 | 0.01 | 175.2 | 730 | 24 | 0.25825 | 0.30734 | 0.37188 | 1.2693 | 2.35 | 308.2644 | 0.08245 | 0.075854 | 0.08245 | 0.0039113 | 0.0017366
Los Angeles (SC) | 2020 | OFF - Oil Drilling - Compressors (Workover) | 2010 | 25 | Diesel | 1.4124e-07 | 1.6808e-07 | 2.0338e-07 | 6.9416e-07 | 1.2852e-06 | 0.00016859 | 4.5091e-08 | 4.1484e-08 | 4.5091e-08 | 2.139e-09 | 1.8365e-09 | 7.3 | 7.3 | 0.01 | 175.2 | 730 | 24 | 0.26711 | 0.31789 | 0.38465 | 1.3128 | 2.4307 | 318.8422 | 0.085279 | 0.078457 | 0.085279 | 0.0040455 | 0.0034732
Los Angeles (SC) | 2020 | OFF - Oil Drilling - Compressors (Workover) | 2011 | 25 | Diesel | 1.4425e-07 | 1.7167e-07 | 2.0772e-07 | 7.0897e-07 | 1.3126e-06 | 0.00017218 | 4.9046e-08 | 4.5123e-08 | 4.9046e-08 | 2.1847e-09 | 1.8365e-09 | 7.3 | 7.3 | 0.01 | 175.2 | 730 | 24 | 0.27281 | 0.32467 | 0.39285 | 1.3409 | 2.4825 | 325.6434 | 0.092759 | 0.085339 | 0.092759 | 0.0041318 | 0.0034732
Los Angeles (SC) | 2020 | OFF - Oil Drilling - Compressors (Workover) | 2012 | 25 | Diesel | 1.4692e-07 | 1.7485e-07 | 2.1157e-07 | 7.2211e-07 | 1.3369e-06 | 0.00017537 | 4.9955e-08 | 4.5959e-08 | 4.9955e-08 | 2.2252e-09 | 1.8365e-09 | 7.3 | 7.3 | 0.01 | 175.2 | 730 | 24 | 0.27787 | 0.33069 | 0.40013 | 1.3657 | 2.5285 | 331.6801 | 0.094479 | 0.086921 | 0.094479 | 0.0042084 | 0.0034732
Los Angeles (SC) | 2020 | OFF - Oil Drilling - Compressors (Workover) | 2013 | 25 | Diesel | 1.4994e-07 | 1.7844e-07 | 2.1591e-07 | 7.3692e-07 | 1.3644e-06 | 0.00017897 | 5.098e-08 | 4.6901e-08 | 5.098e-08 | 2.2708e-09 | 1.8365e-09 | 7.3 | 7.3 | 0.01 | 175.2 | 730 | 24 | 0.28357 | 0.33747 | 0.40834 | 1.3937 | 2.5804 | 338.4807 | 0.096416 | 0.088703 | 0.096416 | 0.0042947 | 0.0034732
Los Angeles (SC) | 2020 | OFF - Oil Drilling - Compressors (Workover) | 2014 | 25 | Diesel | 1.5328e-07 | 1.8242e-07 | 2.2073e-07 | 7.5337e-07 | 1.3948e-06 | 0.00018297 | 5.2118e-08 | 4.7948e-08 | 5.2118e-08 | 2.3215e-09 | 1.8365e-09 | 7.3 | 10.95 | 0.01 | 262.8 | 1095 | 24 | 0.19326 | 0.23 | 0.2783 | 0.94988 | 1.7586 | 230.6904 | 0.065712 | 0.060455 | 0.065712 | 0.002927 | 0.0023155
Los Angeles (SC) | 2020 | OFF - Oil Drilling - Compressors (Workover) | 2015 | 25 | Diesel | 1.5596e-07 | 1.8561e-07 | 2.2458e-07 | 7.6653e-07 | 1.4192e-06 | 0.00018616 | 5.3028e-08 | 4.8786e-08 | 5.3028e-08 | 2.362e-09 | 1.8365e-09 | 7.3 | 10.95 | 0.01 | 262.8 | 1095 | 24 | 0.19664 | 0.23402 | 0.28316 | 0.96647 | 1.7894 | 234.7209 | 0.06686 | 0.061511 | 0.06686 | 0.0029782 | 0.0023155
Los Angeles (SC) | 2020 | OFF - Oil Drilling - Compressors (Workover) | 2016 | 25 | Diesel | 1.5814e-07 | 1.882e-07 | 2.2772e-07 | 7.7723e-07 | 1.439e-06 | 0.00018876 | 5.3769e-08 | 4.9467e-08 | 5.3769e-08 | 2.395e-09 | 1.8365e-09 | 7.3 | 10.95 | 0.01 | 262.8 | 1095 | 24 | 0.19939 | 0.23729 | 0.28712 | 0.97997 | 1.8143 | 237.9985 | 0.067794 | 0.06237 | 0.067794 | 0.0030197 | 0.0023155
Los Angeles (SC) | 2020 | OFF - Oil Drilling - Compressors (Workover) | 2017 | 25 | Diesel | 1.6067e-07 | 1.9121e-07 | 2.3136e-07 | 7.8967e-07 | 1.462e-06 | 0.00019178 | 5.4629e-08 | 5.0259e-08 | 5.4629e-08 | 2.4333e-09 | 1.8365e-09 | 7.3 | 10.95 | 0.01 | 262.8 | 1095 | 24 | 0.20258 | 0.24108 | 0.29171 | 0.99565 | 1.8434 | 241.8061 | 0.068878 | 0.063368 | 0.068878 | 0.0030681 | 0.0023155
Los Angeles (SC) | 2020 | OFF - Oil Drilling - Compressors (Workover) | 2018 | 25 | Diesel | 1.6268e-07 | 1.936e-07 | 2.3426e-07 | 7.9956e-07 | 1.4803e-06 | 0.00019418 | 5.5313e-08 | 5.0888e-08 | 5.5313e-08 | 2.4638e-09 | 1.8365e-09 | 7.3 | 10.95 | 0.01 | 262.8 | 1095 | 24 | 0.20511 | 0.2441 | 0.29537 | 1.0081 | 1.8665 | 244.8355 | 0.069741 | 0.064162 | 0.069741 | 0.0031065 | 0.0023155
Los Angeles (SC) | 2020 | OFF - Oil Drilling - Compressors (Workover) | 2019 | 25 | Diesel | 1.6486e-07 | 1.962e-07 | 2.374e-07 | 8.1027e-07 | 1.5002e-06 | 0.00019678 | 5.6054e-08 | 5.157e-08 | 5.6054e-08 | 2.4968e-09 | 1.8365e-09 | 7.3 | 10.95 | 0.01 | 262.8 | 1095 | 24 | 0.20786 | 0.24737 | 0.29932 | 1.0216 | 1.8915 | 248.1142 | 0.070675 | 0.065021 | 0.070675 | 0.0031481 | 0.0023155
Los Angeles (SC) | 2020 | OFF - Oil Drilling - Compressors (Workover) | 2020 | 25 | Diesel | 1.6653e-07 | 1.9819e-07 | 2.3981e-07 | 8.1849e-07 | 1.5154e-06 | 0.00019878 | 5.6623e-08 | 5.2093e-08 | 5.6623e-08 | 2.5222e-09 | 1.8365e-09 | 7.3 | 10.95 | 0.01 | 262.8 | 1095 | 24 | 0.20997 | 0.24988 | 0.30236 | 1.032 | 1.9107 | 250.6316 | 0.071392 | 0.065681 | 0.071392 | 0.00318 | 0.0023155
Los Angeles (SC) | 2020 | OFF - Oil Drilling - Generator (Drilling) | 2005 | 50 | Diesel | 1.4872e-07 | 1.7699e-07 | 2.1416e-07 | 9.8985e-07 | 8.6094e-07 | 8.4465e-05 | 8.6988e-08 | 8.0029e-08 | 8.6988e-08 | 1.0919e-09 | 9.1823e-10 | 3.65 | 3.65 | 0 | 120.45 | #DIV/0! | 33 | 0.40913 | 0.48689 | 0.58914 | 2.723 | 2.3684 | 232.3559 | 0.2393 | 0.22015 | 0.2393 | 0.0030038 | 0.002526
Los Angeles (SC) | 2020 | OFF - Oil Drilling - Generator (Drilling) | 2006 | 50 | Diesel | 1.2341e-07 | 1.4687e-07 | 1.7772e-07 | 1.0478e-06 | 9.4941e-07 | 9.3925e-05 | 8.9433e-08 | 8.2278e-08 | 8.9433e-08 | 1.2142e-09 | 9.1823e-10 | 3.65 | 3.65 | 0 | 120.45 | #DIV/0! | 33 | 0.3395 | 0.40404 | 0.48888 | 2.8825 | 2.6118 | 258.3801 | 0.24602 | 0.22634 | 0.24602 | 0.0033402 | 0.002526
Los Angeles (SC) | 2020 | OFF - Oil Drilling - Generator (Drilling) | 2007 | 50 | Diesel | 1.3136e-07 | 1.5633e-07 | 1.8915e-07 | 1.1153e-06 | 1.0105e-06 | 9.9969e-05 | 9.5188e-08 | 8.7573e-08 | 9.5188e-08 | 1.2924e-09 | 9.1823e-10 | 3.65 | 3.65 | 0 | 120.45 | #DIV/0! | 33 | 0.36135 | 0.43004 | 0.52035 | 3.068 | 2.7798 | 275.0083 | 0.26186 | 0.24091 | 0.26186 | 0.0035552 | 0.002526
Los Angeles (SC) | 2020 | OFF - Oil Drilling - Generator (Drilling) | 2008 | 50 | Diesel | 8.8094e-08 | 1.0484e-07 | 1.2686e-07 | 1.0969e-06 | 1.0343e-06 | 0.00010334 | 4.4224e-08 | 4.0686e-08 | 4.4224e-08 | 1.3359e-09 | 9.1823e-10 | 3.65 | 3.65 | 0 | 120.45 | #DIV/0! | 33 | 0.24234 | 0.28841 | 0.34897 | 3.0174 | 2.8453 | 284.2829 | 0.12166 | 0.11192 | 0.12166 | 0.0036751 | 0.002526
Los Angeles (SC) | 2020 | OFF - Oil Drilling - Generator (Drilling) | 2009 | 50 | Diesel | 9.0088e-08 | 1.0721e-07 | 1.2973e-07 | 1.1217e-06 | 1.0577e-06 | 0.00010568 | 4.5225e-08 | 4.1607e-08 | 4.5225e-08 | 1.3662e-09 | 9.1823e-10 | 3.65 | 3.65 | 0 | 120.45 | #DIV/0! | 33 | 0.24782 | 0.29493 | 0.35687 | 3.0857 | 2.9097 | 290.7162 | 0.12441 | 0.11446 | 0.12441 | 0.0037582 | 0.002526
Los Angeles (SC) | 2020 | OFF - Oil Drilling - Generator (Drilling) | 2010 | 50 | Diesel | 9.3179e-08 | 1.1089e-07 | 1.3418e-07 | 1.1602e-06 | 1.094e-06 | 0.00010931 | 4.6777e-08 | 4.3034e-08 | 4.6777e-08 | 1.413e-09 | 9.1823e-10 | 3.65 | 3.65 | 0 | 120.45 | #DIV/0! | 33 | 0.25633 | 0.30505 | 0.36911 | 3.1916 | 3.0096 | 300.6919 | 0.12868 | 0.11838 | 0.12868 | 0.0038872 | 0.002526
Los Angeles (SC) | 2020 | OFF - Oil Drilling - Generator (Drilling) | 2011 | 50 | Diesel | 9.5167e-08 | 1.1326e-07 | 1.3704e-07 | 1.1849e-06 | 1.1174e-06 | 0.00011164 | 5.088e-08 | 4.6809e-08 | 5.088e-08 | 1.4432e-09 | 9.1823e-10 | 3.65 | 3.65 | 0 | 120.45 | #DIV/0! | 33 | 0.2618 | 0.31156 | 0.37699 | 3.2597 | 3.0738 | 307.1059 | 0.13997 | 0.12877 | 0.13997 | 0.0039701 | 0.002526
Los Angeles (SC) | 2020 | OFF - Oil Drilling - Generator (Drilling) | 2012 | 50 | Diesel | 9.0774e-08 | 1.0803e-07 | 1.3071e-07 | 1.156e-06 | 1.1206e-06 | 0.00011371 | 4.9939e-08 | 4.5944e-08 | 4.9939e-08 | 1.4699e-09 | 9.1823e-10 | 3.65 | 3.65 | 0 | 120.45 | #DIV/0! | 33 | 0.24971 | 0.29718 | 0.35959 | 3.1802 | 3.0827 | 312.7993 | 0.13738 | 0.12639 | 0.13738 | 0.0040437 | 0.002526
Los Angeles (SC) | 2020 | OFF - Oil Drilling - Generator (Drilling) | 2013 | 50 | Diesel | 8.4237e-08 | 1.0025e-07 | 1.213e-07 | 1.1104e-06 | 6.7572e-07 | 0.00011604 | 3.7955e-09 | 3.4919e-09 | 3.7955e-09 | 1.5001e-09 | 9.1823e-10 | 3.65 | 3.65 | 0 | 120.45 | #DIV/0! | 33 | 0.23173 | 0.27578 | 0.33369 | 3.0545 | 1.8589 | 319.2125 | 0.010441 | 0.0096059 | 0.010441 | 0.0041266 | 0.002526
Los Angeles (SC) | 2020 | OFF - Oil Drilling - Generator (Drilling) | 2014 | 50 | Diesel | 7.7532e-08 | 9.227e-08 | 1.1165e-07 | 1.0642e-06 | 6.7619e-07 | 0.00011863 | 3.6175e-09 | 3.3281e-09 | 3.6175e-09 | 1.5336e-09 | 9.1823e-10 | 3.65 | 3.65 | 0 | 120.45 | #DIV/0! | 33 | 0.21329 | 0.25383 | 0.30713 | 2.9276 | 1.8601 | 326.3371 | 0.0099515 | 0.0091554 | 0.0099515 | 0.0042187 | 0.002526
Los Angeles (SC) | 2020 | OFF - Oil Drilling - Generator (Drilling) | 2015 | 50 | Diesel | 7.0152e-08 | 8.3486e-08 | 1.0102e-07 | 1.0107e-06 | 6.7313e-07 | 0.0001207 | 3.4134e-09 | 3.1403e-09 | 3.4134e-09 | 1.5604e-09 | 9.1823e-10 | 3.65 | 3.65 | 0 | 120.45 | #DIV/0! | 33 | 0.19298 | 0.22966 | 0.27789 | 2.7803 | 1.8517 | 332.039 | 0.00939 | 0.0086388 | 0.00939 | 0.0042924 | 0.002526
Los Angeles (SC) | 2020 | OFF - Oil Drilling - Generator (Drilling) | 2016 | 50 | Diesel | 6.2274e-08 | 7.4111e-08 | 8.9675e-08 | 9.5161e-07 | 6.6745e-07 | 0.00012239 | 3.19e-09 | 2.9348e-09 | 3.19e-09 | 1.5821e-09 | 9.1823e-10 | 3.65 | 3.65 | 0 | 120.45 | #DIV/0! | 33 | 0.17131 | 0.20387 | 0.24669 | 2.6178 | 1.8361 | 336.6754 | 0.0087755 | 0.0080735 | 0.0087755 | 0.0043524 | 0.002526
Los Angeles (SC) | 2020 | OFF - Oil Drilling - Generator (Drilling) | 2017 | 50 | Diesel | 5.4271e-08 | 6.4587e-08 | 7.8151e-08 | 8.9249e-07 | 6.6281e-07 | 0.00012434 | 2.9657e-09 | 2.7284e-09 | 2.9657e-09 | 1.6075e-09 | 9.1823e-10 | 3.65 | 3.65 | 0 | 120.45 | #DIV/0! | 33 | 0.1493 | 0.17768 | 0.21499 | 2.4552 | 1.8233 | 342.0612 | 0.0081584 | 0.0075057 | 0.0081584 | 0.004422 | 0.002526
Los Angeles (SC) | 2020 | OFF - Oil Drilling - Generator (Drilling) | 2018 | 50 | Diesel | 4.584e-08 | 5.4553e-08 | 6.6009e-08 | 8.284e-07 | 6.556e-07 | 0.0001259 | 2.724e-09 | 2.5061e-09 | 2.724e-09 | 1.6276e-09 | 9.1823e-10 | 3.65 | 3.65 | 0 | 120.45 | #DIV/0! | 33 | 0.1261 | 0.15007 | 0.18159 | 2.2789 | 1.8035 | 346.3471 | 0.0074936 | 0.0068941 | 0.0074936 | 0.0044774 | 0.002526
Los Angeles (SC) | 2020 | OFF - Oil Drilling - Generator (Drilling) | 2019 | 50 | Diesel | 3.722e-08 | 4.4295e-08 | 5.3596e-08 | 7.6322e-07 | 6.4866e-07 | 0.00012759 | 2.4779e-09 | 2.2797e-09 | 2.4779e-09 | 1.6494e-09 | 9.1823e-10 | 3.65 | 3.65 | 0 | 120.45 | #DIV/0! | 33 | 0.10239 | 0.12185 | 0.14744 | 2.0996 | 1.7844 | 350.9852 | 0.0068166 | 0.0062713 | 0.0068166 | 0.0045374 | 0.002526
Los Angeles (SC) | 2020 | OFF - Oil Drilling - Generator (Drilling) | 2020 | 50 | Diesel | 2.827e-08 | 3.3644e-08 | 4.0709e-08 | 6.9391e-07 | 6.3936e-07 | 0.00012888 | 2.2176e-09 | 2.0402e-09 | 2.2176e-09 | 1.6661e-09 | 9.1823e-10 | 3.65 | 3.65 | 0 | 120.45 | #DIV/0! | 33 | 0.077769 | 0.092551 | 0.11199 | 1.9089 | 1.7588 | 354.5465 | 0.0061006 | 0.0056125 | 0.0061006 | 0.0045834 | 0.002526
Los Angeles (SC) | 2020 | Oil Drilling - Drill Rig (Mobile) | 1969 | 300 | Diesel | 5.733e-06 | 6.9369e-06 | 8.2555e-06 | 2.2462e-05 | 6.4515e-05 | 0.0020477 | 4.0264e-06 | 3.7043e-06 | 4.0264e-06 | 1.876e-08 | 1.6713e-08 | 66.4358 | 13.1206 | 0.052066 | 2558.5148 | 252 | 195 | 0.74247 | 0.89839 | 1.0692 | 2.909 | 8.3552 | 265.1962 | 0.52145 | 0.47973 | 0.52145 | 0.0024296 | 0.0021645
Los Angeles (SC) | 2020 | Oil Drilling - Drill Rig (Mobile) | 1975 | 50 | Diesel | 4.9443e-06 | 5.9826e-06 | 7.1198e-06 | 1.644e-05 | 1.132e-05 | 0.00086503 | 1.5563e-06 | 1.4318e-06 | 1.5563e-06 | 7.8493e-09 | 7.0603e-09 | 28.0651 | 21.5553 | 0.052066 | 969.9864 | 414 | 45 | 1.689 | 2.0437 | 2.4321 | 5.6159 | 3.867 | 295.4977 | 0.53163 | 0.4891 | 0.53163 | 0.0026814 | 0.0024118
Los Angeles (SC) | 2020 | Oil Drilling - Drill Rig (Mobile) | 1980 | 175 | Diesel | 2.6615e-06 | 3.2204e-06 | 3.8326e-06 | 1.4331e-05 | 3.3033e-05 | 0.0013351 | 1.8751e-06 | 1.7251e-06 | 1.8751e-06 | 1.2264e-08 | 1.0897e-08 | 43.3148 | 10.4132 | 0.052066 | 1666.1065 | 200 | 160 | 0.52931 | 0.64047 | 0.76221 | 2.8501 | 6.5695 | 265.5134 | 0.37291 | 0.34308 | 0.37291 | 0.0024389 | 0.0021671
Los Angeles (SC) | 2020 | Oil Drilling - Drill Rig (Mobile) | 1986 | 600 | Diesel | 5.5587e-06 | 6.7261e-06 | 8.0046e-06 | 8.9697e-05 | 7.9513e-05 | 0.0034211 | 4.0454e-06 | 3.7218e-06 | 4.0454e-06 | 3.1463e-08 | 2.7923e-08 | 110.9941 | 10.4132 | 0.052066 | 4269.3979 | 200 | 410 | 0.43142 | 0.52201 | 0.62124 | 6.9614 | 6.171 | 265.5134 | 0.31397 | 0.28885 | 0.31397 | 0.0024419 | 0.0021671
Los Angeles (SC) | 2020 | Oil Drilling - Drill Rig (Mobile) | 1987 | 75 | Diesel | 1.9108e-06 | 2.3121e-06 | 2.7516e-06 | 7.4952e-06 | 1.831e-05 | 0.00062581 | 1.3425e-06 | 1.2351e-06 | 1.3425e-06 | 5.7286e-09 | 5.1078e-09 | 20.3038 | 10.4132 | 0.052066 | 780.9874 | 200 | 75 | 0.8107 | 0.98094 | 1.1674 | 3.18 | 7.7685 | 265.5134 | 0.56957 | 0.52401 | 0.56957 | 0.0024305 | 0.0021671
Los Angeles (SC) | 2020 | Oil Drilling - Drill Rig (Mobile) | 1988 | 100 | Diesel | 1.0596e-05 | 1.2821e-05 | 1.5258e-05 | 4.3946e-05 | 9.9331e-05 | 0.0050471 | 8.8945e-06 | 8.1829e-06 | 8.8945e-06 | 4.6345e-08 | 4.1194e-08 | 163.7485 | 59.5112 | 0.10413 | 5832.1017 | 571.5 | 98 | 0.60199 | 0.72841 | 0.86687 | 2.4968 | 5.6434 | 286.7513 | 0.50534 | 0.46491 | 0.50534 | 0.0026331 | 0.0023404
Los Angeles (SC) | 2020 | Oil Drilling - Drill Rig (Mobile) | 1988 | 300 | Diesel | 2.227e-06 | 2.6947e-06 | 3.2069e-06 | 1.0398e-05 | 2.8379e-05 | 0.0015437 | 1.497e-06 | 1.3773e-06 | 1.497e-06 | 1.4205e-08 | 1.2599e-08 | 50.0827 | 10.4132 | 0.052066 | 1926.4357 | 200 | 185 | 0.38305 | 0.46349 | 0.55159 | 1.7885 | 4.8813 | 265.5134 | 0.25749 | 0.23689 | 0.25749 | 0.0024433 | 0.0021671
Los Angeles (SC) | 2020 | Oil Drilling - Drill Rig (Mobile) | 1989 | 175 | Diesel | 3.4229e-06 | 4.1417e-06 | 4.9289e-06 | 1.4197e-05 | 3.2088e-05 | 0.0016304 | 2.8733e-06 | 2.6434e-06 | 2.8733e-06 | 1.4972e-08 | 1.3307e-08 | 52.8977 | 17.7024 | 0.052066 | 2035.7739 | 340 | 115 | 0.55712 | 0.67411 | 0.80225 | 2.3107 | 5.2227 | 265.3753 | 0.46767 | 0.43025 | 0.46767 | 0.0024368 | 0.002166
Los Angeles (SC) | 2020 | Oil Drilling - Drill Rig (Mobile) | 1990 | 175 | Diesel | 9.6315e-06 | 1.1654e-05 | 1.3869e-05 | 4.4971e-05 | 0.00012274 | 0.0066762 | 6.4744e-06 | 5.9565e-06 | 6.4744e-06 | 6.1436e-08 | 5.449e-08 | 216.6019 | 63.7806 | 0.10413 | 8419.0445 | 612.5 | 132 | 0.37907 | 0.45867 | 0.54586 | 1.7699 | 4.8306 | 262.7559 | 0.25481 | 0.23443 | 0.25481 | 0.0024179 | 0.0021446
Los Angeles (SC) | 2020 | Oil Drilling - Drill Rig (Mobile) | 1991 | 50 | Diesel | 8.5684e-06 | 1.0368e-05 | 1.2338e-05 | 2.9114e-05 | 1.9776e-05 | 0.001532 | 2.7562e-06 | 2.5357e-06 | 2.7562e-06 | 1.3907e-08 | 1.2504e-08 | 49.7027 | 55.4501 | 0.052066 | 1718.9533 | 1065 | 31 | 1.6517 | 1.9985 | 2.3784 | 5.6122 | 3.812 | 295.3039 | 0.53128 | 0.48878 | 0.53128 | 0.0026807 | 0.0024102
Los Angeles (SC) | 2020 | Oil Drilling - Drill Rig (Mobile) | 1991 | 100 | Diesel | 1.6238e-05 | 1.9648e-05 | 2.3382e-05 | 6.7347e-05 | 0.00015222 | 0.0077346 | 1.3631e-05 | 1.254e-05 | 1.3631e-05 | 7.1024e-08 | 6.3129e-08 | 250.9421 | 110.9002 | 0.10413 | 9648.3187 | 1065 | 87 | 0.55765 | 0.67476 | 0.80302 | 2.3129 | 5.2277 | 265.6287 | 0.46811 | 0.43066 | 0.46811 | 0.0024391 | 0.002168
Los Angeles (SC) | 2020 | Oil Drilling - Drill Rig (Mobile) | 1993 | 175 | Diesel | 3.3993e-06 | 4.1132e-06 | 4.895e-06 | 1.5872e-05 | 4.3319e-05 | 0.0023563 | 2.2851e-06 | 2.1023e-06 | 2.2851e-06 | 2.1683e-08 | 1.9232e-08 | 76.4472 | 22.4404 | 0.052066 | 2939.6887 | 431 | 131 | 0.38316 | 0.46362 | 0.55175 | 1.789 | 4.8827 | 265.5911 | 0.25756 | 0.23696 | 0.25756 | 0.002444 | 0.0021677
Los Angeles (SC) | 2020 | Oil Drilling - Drill Rig (Mobile) | 1995 | 175 | Diesel | 1.2567e-05 | 1.5206e-05 | 1.8097e-05 | 5.8679e-05 | 0.00016015 | 0.0087112 | 8.4479e-06 | 7.7721e-06 | 8.4479e-06 | 8.0162e-08 | 7.1099e-08 | 282.6244 | 63.9368 | 0.052066 | 10869.2624 | 1228 | 170 | 0.38311 | 0.46357 | 0.55168 | 1.7888 | 4.8821 | 265.5599 | 0.25753 | 0.23693 | 0.25753 | 0.0024437 | 0.0021675
Los Angeles (SC) | 2020 | Oil Drilling - Drill Rig (Mobile) | 1995 | 300 | Diesel | 1.6968e-05 | 2.0531e-05 | 2.4434e-05 | 7.97e-05 | 0.0002175 | 0.011983 | 1.1318e-05 | 1.0412e-05 | 1.1318e-05 | 1.1028e-07 | 9.7804e-08 | 388.777 | 74.35 | 0.10413 | 14952.2646 | 714 | 201.1064 | 0.37602 | 0.45498 | 0.54147 | 1.7662 | 4.8198 | 265.5502 | 0.25081 | 0.23074 | 0.25081 | 0.0024439 | 0.0021674
Los Angeles (SC) | 2020 | Oil Drilling - Drill Rig (Mobile) | 1996 | 50 | Diesel | 4.0488e-05 | 4.8991e-05 | 5.8303e-05 | 0.00013758 | 9.3448e-05 | 0.007239 | 1.3024e-05 | 1.1982e-05 | 1.3024e-05 | 6.5714e-08 | 5.9084e-08 | 234.8627 | 198.2146 | 0.1562 | 8126.799 | 1269 | 41 | 1.6508 | 1.9975 | 2.3772 | 5.6093 | 3.8101 | 295.1532 | 0.53101 | 0.48853 | 0.53101 | 0.0026793 | 0.002409
Los Angeles (SC) | 2020 | Oil Drilling - Drill Rig (Mobile) | 1996 | 175 | Diesel | 1.0158e-05 | 1.2291e-05 | 1.4627e-05 | 4.7429e-05 | 0.00012944 | 0.007041 | 6.8282e-06 | 6.2819e-06 | 6.8282e-06 | 6.4793e-08 | 5.7468e-08 | 228.437 | 66.0715 | 0.052066 | 8787.5143 | 1269 | 133 | 0.38302 | 0.46345 | 0.55155 | 1.7884 | 4.8809 | 265.4932 | 0.25747 | 0.23687 | 0.25747 | 0.0024431 | 0.0021669
Los Angeles (SC) | 2020 | Oil Drilling - Drill Rig (Mobile) | 1996 | 300 | Diesel | 1.3047e-05 | 1.5787e-05 | 1.8788e-05 | 4.4123e-05 | 0.00027584 | 0.019229 | 7.153e-06 | 6.5807e-06 | 7.153e-06 | 1.7739e-07 | 1.5695e-07 | 623.8704 | 110.0672 | 0.10413 | 23939.6076 | 1057 | 217.5 | 0.18059 | 0.21851 | 0.26005 | 0.61071 | 3.818 | 266.1524 | 0.099004 | 0.091084 | 0.099004 | 0.0024553 | 0.0021723
Los Angeles (SC) | 2020 | Oil Drilling - Drill Rig (Mobile) | 1997 | 750 | Diesel | 2.0167e-05 | 2.4402e-05 | 2.904e-05 | 7.0172e-05 | 0.00043815 | 0.032548 | 1.2107e-05 | 1.1139e-05 | 1.2107e-05 | 3.0032e-07 | 2.6565e-07 | 1055.9784 | 65.7071 | 0.052066 | 40606.9728 | 1262 | 618 | 0.16456 | 0.19912 | 0.23697 | 0.5726 | 3.5753 | 265.5874 | 0.098794 | 0.090891 | 0.098794 | 0.0024506 | 0.0021677
Los Angeles (SC) | 2020 | Oil Drilling - Drill Rig (Mobile) | 1998 | 175 | Diesel | 2.8063e-05 | 3.3956e-05 | 4.041e-05 | 0.00012993 | 0.00030081 | 0.018996 | 2.1351e-05 | 1.9643e-05 | 2.1351e-05 | 1.7479e-07 | 1.5504e-07 | 616.3087 | 147.7628 | 0.1562 | 23706.2486 | 946 | 160.4345 | 0.39224 | 0.47461 | 0.56482 | 1.8161 | 4.2045 | 265.5147 | 0.29842 | 0.27455 | 0.29842 | 0.002443 | 0.0021671
Los Angeles (SC) | 2020 | Oil Drilling - Drill Rig (Mobile) | 1998 | 300 | Diesel | 1.6631e-05 | 2.0123e-05 | 2.3948e-05 | 5.6242e-05 | 0.0003516 | 0.02451 | 9.1175e-06 | 8.3881e-06 | 9.1175e-06 | 2.2611e-07 | 2.0005e-07 | 795.2139 | 135.8397 | 0.10413 | 30631.8629 | 1304.5 | 225.5 | 0.1799 | 0.21768 | 0.25905 | 0.60837 | 3.8033 | 265.1329 | 0.098625 | 0.090735 | 0.098625 | 0.0024459 | 0.002164
Los Angeles (SC) | 2020 | Oil Drilling - Drill Rig (Mobile) | 1998 | 600 | Diesel | 3.1912e-05 | 3.8613e-05 | 4.5953e-05 | 0.00011104 | 0.00069331 | 0.051503 | 1.9158e-05 | 1.7625e-05 | 1.9158e-05 | 4.7521e-07 | 4.2036e-07 | 1670.9462 | 137.4017 | 0.10413 | 64235.3048 | 1319.5 | 467.5 | 0.16461 | 0.19918 | 0.23704 | 0.57277 | 3.5764 | 265.6695 | 0.098825 | 0.090919 | 0.098825 | 0.0024513 | 0.0021684
Los Angeles (SC) | 2020 | Oil Drilling - Drill Rig (Mobile) | 1999 | 175 | Diesel | 9.8134e-06 | 1.1874e-05 | 1.4131e-05 | 4.582e-05 | 0.00010772 | 0.0068022 | 7.3296e-06 | 6.7432e-06 | 7.3296e-06 | 6.2596e-08 | 5.5519e-08 | 220.6915 | 56.96 | 0.052066 | 8487.0425 | 1094 | 149 | 0.38313 | 0.46359 | 0.55171 | 1.7889 | 4.2054 | 265.572 | 0.28616 | 0.26327 | 0.28616 | 0.0024439 | 0.0021676
Los Angeles (SC) | 2020 | Oil Drilling - Drill Rig (Mobile) | 1999 | 300 | Diesel | 2.1765e-05 | 2.6336e-05 | 3.1342e-05 | 7.3606e-05 | 0.00046016 | 0.032078 | 1.1933e-05 | 1.0978e-05 | 1.1933e-05 | 2.9592e-07 | 2.6182e-07 | 1040.7362 | 172.2858 | 0.1562 | 39625.7402 | 1103 | 230 | 0.182 | 0.22022 | 0.26208 | 0.61549 | 3.8479 | 268.2355 | 0.099779 | 0.091797 | 0.099779 | 0.0024745 | 0.0021893
Los Angeles (SC) | 2020 | Oil Drilling - Drill Rig (Mobile) | 1999 | 600 | Diesel | 2.6505e-05 | 3.2071e-05 | 3.8167e-05 | 9.2225e-05 | 0.00057585 | 0.042777 | 1.5912e-05 | 1.4639e-05 | 1.5912e-05 | 3.9469e-07 | 3.4914e-07 | 1387.8368 | 114.9613 | 0.1562 | 51732.6073 | 736 | 450 | 0.16976 | 0.20541 | 0.24446 | 0.5907 | 3.6883 | 273.9852 | 0.10192 | 0.093765 | 0.10192 | 0.002528 | 0.0022362
Los Angeles (SC) | 2020 | Oil Drilling - Drill Rig (Mobile) | 2000 | 175 | Diesel | 1.0211e-05 | 1.2355e-05 | 1.4704e-05 | 4.7677e-05 | 0.00011208 | 0.0070779 | 7.6267e-06 | 7.0165e-06 | 7.6267e-06 | 6.5132e-08 | 5.7769e-08 | 229.6351 | 71.2261 | 0.052066 | 8832.0306 | 1368 | 124 | 0.38309 | 0.46353 | 0.55164 | 1.7887 | 4.2049 | 265.5405 | 0.28613 | 0.26324 | 0.28613 | 0.0024436 | 0.0021673
Los Angeles (SC) | 2020 | Oil Drilling - Drill Rig (Mobile) | 2000 | 300 | Diesel | 1.4963e-05 | 1.8106e-05 | 2.1547e-05 | 5.0603e-05 | 0.00031635 | 0.022053 | 8.2034e-06 | 7.5471e-06 | 8.2034e-06 | 2.0344e-07 | 1.7999e-07 | 715.4887 | 148.8041 | 0.10413 | 27528.7655 | 1429 | 185 | 0.18011 | 0.21793 | 0.25935 | 0.60908 | 3.8078 | 265.4417 | 0.09874 | 0.090841 | 0.09874 | 0.0024487 | 0.0021665
Los Angeles (SC) | 2020 | Oil Drilling - Drill Rig (Mobile) | 2000 | 600 | Diesel | 2.6863e-05 | 3.2505e-05 | 3.8683e-05 | 9.3473e-05 | 0.00058364 | 0.043355 | 1.6127e-05 | 1.4837e-05 | 1.6127e-05 | 4.0004e-07 | 3.5386e-07 | 1406.6142 | 107.2556 | 0.10413 | 54102.1231 | 1030 | 504.4223 | 0.16452 | 0.19908 | 0.23692 | 0.57247 | 3.5745 | 265.5301 | 0.098773 | 0.090871 | 0.098773 | 0.00245 | 0.0021672
Los Angeles (SC) | 2020 | Oil Drilling - Drill Rig (Mobile) | 2001 | 50 | Diesel | 2.7974e-05 | 3.3848e-05 | 4.0282e-05 | 9.676e-05 | 6.8104e-05 | 0.0062144 | 9.8073e-06 | 9.0227e-06 | 9.8073e-06 | 5.6616e-08 | 5.0721e-08 | 201.6188 | 153.2818 | 0.10413 | 6974.3219 | 1472 | 45.5 | 1.329 | 1.6081 | 1.9138 | 4.5971 | 3.2356 | 295.2447 | 0.46594 | 0.42867 | 0.46594 | 0.0026898 | 0.0024097
Los Angeles (SC) | 2020 | Oil Drilling - Drill Rig (Mobile) | 2001 | 175 | Diesel | 3.6862e-05 | 4.4603e-05 | 5.3081e-05 | 0.00017212 | 0.00040461 | 0.025551 | 2.7532e-05 | 2.533e-05 | 2.7532e-05 | 2.3513e-07 | 2.0855e-07 | 828.984 | 194.3097 | 0.1562 | 31802.0164 | 1244 | 163.6667 | 0.38407 | 0.46472 | 0.55306 | 1.7933 | 4.2157 | 266.2224 | 0.28686 | 0.26391 | 0.28686 | 0.0024498 | 0.0021729
Los Angeles (SC) | 2020 | Oil Drilling - Drill Rig (Mobile) | 2001 | 300 | Diesel | 7.4606e-06 | 9.0274e-06 | 1.0743e-05 | 2.523e-05 | 0.00015773 | 0.010996 | 4.0902e-06 | 3.7629e-06 | 4.0902e-06 | 1.0144e-07 | 8.9744e-08 | 356.7374 | 76.6409 | 0.052066 | 13718.721 | 1472 | 179 | 0.1802 | 0.21804 | 0.25948 | 0.60939 | 3.8097 | 265.5755 | 0.09879 | 0.090887 | 0.09879 | 0.00245 | 0.0021676
Los Angeles (SC) | 2020 | Oil Drilling - Drill Rig (Mobile) | 2001 | 600 | Diesel | 1.8763e-05 | 2.2704e-05 | 2.7019e-05 | 6.997e-05 | 0.00033974 | 0.032454 | 9.7417e-06 | 8.9623e-06 | 9.7417e-06 | 2.9949e-07 | 2.6488e-07 | 1052.9333 | 102.7259 | 0.10413 | 41090.3519 | 986.5 | 400 | 0.15131 | 0.18308 | 0.21788 | 0.56423 | 2.7397 | 261.7062 | 0.078556 | 0.072272 | 0.078556 | 0.0024151 | 0.002136
Los Angeles (SC) | 2020 | Oil Drilling - Drill Rig (Mobile) | 2001 | 9999 | Diesel | 2.9688e-05 | 3.5922e-05 | 4.275e-05 | 0.0001033 | 0.000645 | 0.047913 | 1.7823e-05 | 1.6397e-05 | 1.7823e-05 | 4.4209e-07 | 3.9106e-07 | 1554.498 | 76.6409 | 0.052066 | 59779.9017 | 1472 | 780 | 0.16455 | 0.19911 | 0.23696 | 0.57257 | 3.5751 | 265.5755 | 0.09879 | 0.090887 | 0.09879 | 0.0024504 | 0.0021676
Los Angeles (SC) | 2020 | Oil Drilling - Drill Rig (Mobile) | 2002 | 175 | Diesel | 4.2669e-05 | 5.1629e-05 | 6.1443e-05 | 0.00018353 | 0.00036499 | 0.02305 | 3.7462e-05 | 3.4465e-05 | 3.7462e-05 | 2.1182e-07 | 1.8813e-07 | 747.8163 | 235.0772 | 0.1562 | 28767.5678 | 1505 | 122.375 | 0.49146 | 0.59467 | 0.70771 | 2.1139 | 4.2041 | 265.488 | 0.4315 | 0.39698 | 0.4315 | 0.0024398 | 0.0021669
Los Angeles (SC) | 2020 | Oil Drilling - Drill Rig (Mobile) | 2002 | 300 | Diesel | 9.8308e-06 | 1.1895e-05 | 1.4156e-05 | 3.3246e-05 | 0.00020784 | 0.014489 | 5.3896e-06 | 4.9584e-06 | 5.3896e-06 | 1.3366e-07 | 1.1825e-07 | 470.0703 | 80.3376 | 0.052066 | 18075.954 | 1543 | 225 | 0.18021 | 0.21805 | 0.2595 | 0.60943 | 3.8099 | 265.5918 | 0.098796 | 0.090892 | 0.098796 | 0.0024501 | 0.0021677
Los Angeles (SC) | 2020 | Oil Drilling - Drill Rig (Mobile) | 2002 | 600 | Diesel | 8.8362e-05 | 0.00010692 | 0.00012724 | 0.00034013 | 0.0015317 | 0.15776 | 4.4521e-05 | 4.0959e-05 | 4.4521e-05 | 1.4559e-06 | 1.2876e-06 | 5118.3979 | 530.2384 | 0.36446 | 197657.1579 | 1454.8571 | 372.7704 | 0.14813 | 0.17924 | 0.21331 | 0.57019 | 2.5677 | 264.4689 | 0.074634 | 0.068663 | 0.074634 | 0.0024407 | 0.0021586
Los Angeles (SC) | 2020 | Oil Drilling - Drill Rig (Mobile) | 2003 | 175 | Diesel | 7.8855e-06 | 9.5414e-06 | 1.1355e-05 | 5.8595e-05 | 0.00010021 | 0.0086987 | 5.8516e-06 | 5.3835e-06 | 5.8516e-06 | 8.0188e-08 | 7.0998e-08 | 282.2208 | 84.1384 | 0.052066 | 10853.8509 | 1616 | 129 | 0.24073 | 0.29128 | 0.34665 | 1.7888 | 3.0594 | 265.5573 | 0.17864 | 0.16435 | 0.17864 | 0.002448 | 0.0021674
Los Angeles (SC) | 2020 | Oil Drilling - Drill Rig (Mobile) | 2003 | 300 | Diesel | 9.3048e-06 | 1.1259e-05 | 1.3399e-05 | 3.5522e-05 | 0.00016915 | 0.015481 | 4.6468e-06 | 4.275e-06 | 4.6468e-06 | 1.4285e-07 | 1.2635e-07 | 502.2484 | 91.3235 | 0.10413 | 18264.6927 | 877 | 200 | 0.1688 | 0.20425 | 0.24308 | 0.64441 | 3.0686 | 280.8402 | 0.084299 | 0.077555 | 0.084299 | 0.0025914 | 0.0022922
Los Angeles (SC) | 2020 | Oil Drilling - Drill Rig (Mobile) | 2003 | 600 | Diesel | 1.1939e-05 | 1.4446e-05 | 1.7192e-05 | 4.6818e-05 | 0.00019444 | 0.021716 | 5.9051e-06 | 5.4327e-06 | 5.9051e-06 | 2.0041e-07 | 1.7724e-07 | 704.5372 | 80.9103 | 0.052066 | 27104.9497 | 1554 | 335 | 0.14595 | 0.1766 | 0.21017 | 0.57234 | 2.377 | 265.4657 | 0.072187 | 0.066412 | 0.072187 | 0.00245 | 0.0021667
Los Angeles (SC) | 2020 | Oil Drilling - Drill Rig (Mobile) | 2004 | 175 | Diesel | 1.5625e-05 | 1.8906e-05 | 2.25e-05 | 0.00014136 | 0.0002121 | 0.020789 | 1.1663e-05 | 1.073e-05 | 1.1663e-05 | 1.9173e-07 | 1.6967e-07 | 674.4615 | 152.3446 | 0.1562 | 25945.652 | 975.3333 | 170.309 | 0.19954 | 0.24145 | 0.28734 | 1.8053 | 2.7087 | 265.4885 | 0.14895 | 0.13703 | 0.14895 | 0.0024486 | 0.0021669
Los Angeles (SC) | 2020 | Oil Drilling - Drill Rig (Mobile) | 2004 | 300 | Diesel | 1.3081e-05 | 1.5828e-05 | 1.8836e-05 | 5.2914e-05 | 0.00022554 | 0.02306 | 6.3713e-06 | 5.8616e-06 | 6.3713e-06 | 2.1281e-07 | 1.8821e-07 | 748.1618 | 136.3083 | 0.10413 | 28624.7512 | 1309 | 210 | 0.15142 | 0.18322 | 0.21804 | 0.61251 | 2.6108 | 266.9358 | 0.073752 | 0.067852 | 0.073752 | 0.0024634 | 0.0021787
Los Angeles (SC) | 2020 | Oil Drilling - Drill Rig (Mobile) | 2004 | 750 | Diesel | 2.2714e-05 | 2.7484e-05 | 3.2708e-05 | 8.907e-05 | 0.00036991 | 0.041313 | 1.1234e-05 | 1.0335e-05 | 1.1234e-05 | 3.8128e-07 | 3.3719e-07 | 1340.3625 | 81.8475 | 0.052066 | 51563.914 | 1572 | 630 | 0.14596 | 0.17661 | 0.21018 | 0.57236 | 2.3771 | 265.4786 | 0.072191 | 0.066416 | 0.072191 | 0.0024501 | 0.0021668
Los Angeles (SC) | 2020 | Oil Drilling - Drill Rig (Mobile) | 2005 | 100 | Diesel | 2.1214e-05 | 2.5669e-05 | 3.0549e-05 | 0.00019348 | 0.00027595 | 0.024679 | 2.0356e-05 | 1.8727e-05 | 2.0356e-05 | 2.2754e-07 | 2.0143e-07 | 800.6945 | 324.7866 | 0.20826 | 30611.1407 | 1559.5 | 94.25 | 0.22963 | 0.27786 | 0.33067 | 2.0943 | 2.9871 | 267.1409 | 0.22034 | 0.20271 | 0.22034 | 0.002463 | 0.0021804
Los Angeles (SC) | 2020 | Oil Drilling - Drill Rig (Mobile) | 2005 | 175 | Diesel | 5.1399e-06 | 6.2193e-06 | 7.4014e-06 | 5.4208e-05 | 7.535e-05 | 0.0080474 | 3.6773e-06 | 3.3831e-06 | 3.6773e-06 | 7.4248e-08 | 6.5682e-08 | 261.0894 | 63.5724 | 0.052066 | 10044.4355 | 1221 | 158 | 0.16956 | 0.20516 | 0.24416 | 1.7882 | 2.4857 | 265.4708 | 0.12131 | 0.1116 | 0.12131 | 0.0024493 | 0.0021667
Los Angeles (SC) | 2020 | Oil Drilling - Drill Rig (Mobile) | 2005 | 300 | Diesel | 5.5951e-06 | 6.77e-06 | 8.0569e-06 | 2.3077e-05 | 9.2801e-05 | 0.010057 | 2.7348e-06 | 2.516e-06 | 2.7348e-06 | 9.2814e-08 | 8.2083e-08 | 326.2865 | 58.3658 | 0.052066 | 12548.6457 | 1121 | 215 | 0.14774 | 0.17876 | 0.21274 | 0.60934 | 2.4504 | 265.5555 | 0.072212 | 0.066435 | 0.072212 | 0.0024508 | 0.0021674
Los Angeles (SC) | 2020 | Oil Drilling - Drill Rig (Mobile) | 2005 | 600 | Diesel | 3.1906e-05 | 3.8606e-05 | 4.5944e-05 | 0.00012612 | 0.00048689 | 0.058496 | 1.5651e-05 | 1.4399e-05 | 1.5651e-05 | 5.3987e-07 | 4.7744e-07 | 1897.8449 | 174.6809 | 0.10413 | 72929.2569 | 1677.5 | 417.5 | 0.14496 | 0.1754 | 0.20874 | 0.573 | 2.2121 | 265.7737 | 0.071111 | 0.065423 | 0.071111 | 0.0024529 | 0.0021692
Los Angeles (SC) | 2020 | Oil Drilling - Drill Rig (Mobile) | 2006 | 175 | Diesel | 6.5643e-06 | 7.9427e-06 | 9.4525e-06 | 6.923e-05 | 9.6231e-05 | 0.010278 | 4.6963e-06 | 4.3206e-06 | 4.6963e-06 | 9.4824e-08 | 8.3884e-08 | 333.4432 | 87.2623 | 0.052066 | 12827.5623 | 1676 | 147 | 0.16956 | 0.20517 | 0.24417 | 1.7883 | 2.4857 | 265.4794 | 0.12131 | 0.11161 | 0.12131 | 0.0024494 | 0.0021668
Los Angeles (SC) | 2020 | Oil Drilling - Drill Rig (Mobile) | 2006 | 300 | Diesel | 8.9475e-06 | 1.0827e-05 | 1.2884e-05 | 3.6904e-05 | 0.00014841 | 0.016083 | 4.3734e-06 | 4.0235e-06 | 4.3734e-06 | 1.4843e-07 | 1.3127e-07 | 521.7915 | 89.1888 | 0.052066 | 20067.472 | 1713 | 225 | 0.14774 | 0.17877 | 0.21275 | 0.60935 | 2.4504 | 265.5568 | 0.072212 | 0.066435 | 0.072212 | 0.0024508 | 0.0021674
Los Angeles (SC) | 2020 | Oil Drilling - Drill Rig (Mobile) | 2006 | 600 | Diesel | 4.5112e-05 | 5.4586e-05 | 6.4962e-05 | 0.00017832 | 0.00042048 | 0.08271 | 2.213e-05 | 2.036e-05 | 2.213e-05 | 7.6334e-07 | 6.7507e-07 | 2683.4239 | 261.787 | 0.1562 | 103231.3348 | 1676 | 394.3333 | 0.1448 | 0.17521 | 0.20851 | 0.57236 | 1.3496 | 265.4794 | 0.071033 | 0.06535 | 0.071033 | 0.0024501 | 0.0021668
Los Angeles (SC) | 2020 | Oil Drilling - Drill Rig (Mobile) | 2007 | 75 | Diesel | 1.5312e-06 | 1.8527e-06 | 2.2049e-06 | 1.6821e-05 | 2.3103e-05 | 0.0021795 | 1.4899e-06 | 1.3708e-06 | 1.4899e-06 | 2.0105e-08 | 1.7789e-08 | 70.7128 | 41.8609 | 0.052066 | 2720.9602 | 804 | 65 | 0.18646 | 0.22562 | 0.2685 | 2.0484 | 2.8134 | 265.4172 | 0.18144 | 0.16693 | 0.18144 | 0.0024483 | 0.0021663
Los Angeles (SC) | 2020 | Oil Drilling - Drill Rig (Mobile) | 2007 | 300 | Diesel | 1.007e-05 | 1.2184e-05 | 1.45e-05 | 4.2363e-05 | 9.3856e-05 | 0.018462 | 4.9532e-06 | 4.5569e-06 | 4.9532e-06 | 1.7039e-07 | 1.5068e-07 | 598.9749 | 92.1565 | 0.052066 | 23039.1291 | 1770 | 250 | 0.14482 | 0.17523 | 0.20854 | 0.60926 | 1.3498 | 265.519 | 0.071236 | 0.065538 | 0.071236 | 0.0024505 | 0.0021671
Los Angeles (SC) | 2020 | Oil Drilling - Drill Rig (Mobile) | 2007 | 600 | Diesel | 9.2463e-06 | 1.1188e-05 | 1.3315e-05 | 3.6548e-05 | 8.6182e-05 | 0.016952 | 4.5358e-06 | 4.1729e-06 | 4.5358e-06 | 1.5645e-07 | 1.3836e-07 | 549.9966 | 67.1649 | 0.052066 | 21156.9494 | 1290 | 315 | 0.14481 | 0.17522 | 0.20853 | 0.5724 | 1.3497 | 265.4972 | 0.071038 | 0.065355 | 0.071038 | 0.0024503 | 0.002167
Los Angeles (SC) | 2020 | Oil Drilling - Drill Rig (Mobile) | 2007 | 750 | Diesel | 4.1594e-05 | 5.0329e-05 | 5.9895e-05 | 0.00016441 | 0.00038768 | 0.076259 | 2.0404e-05 | 1.8772e-05 | 2.0404e-05 | 7.038e-07 | 6.2241e-07 | 2474.1289 | 151.043 | 0.10413 | 95157.0703 | 1450.5 | 630 | 0.14484 | 0.17525 | 0.20856 | 0.5725 | 1.35 | 265.5427 | 0.07105 | 0.065366 | 0.07105 | 0.0024507 | 0.0021673
Los Angeles (SC) | 2020 | Oil Drilling - Drill Rig (Mobile) | 2008 | 100 | Diesel | 6.3977e-06 | 7.7412e-06 | 9.2127e-06 | 8.9346e-05 | 7.0464e-05 | 0.01173 | 5.384e-06 | 4.9533e-06 | 5.384e-06 | 1.0825e-07 | 9.5736e-08 | 380.5554 | 182.9593 | 0.10413 | 14636.7457 | 1757 | 80 | 0.14483 | 0.17525 | 0.20856 | 2.0226 | 1.5952 | 265.5378 | 0.12188 | 0.11213 | 0.12188 | 0.0024507 | 0.0021673
Los Angeles (SC) | 2020 | Oil Drilling - Drill Rig (Mobile) | 2008 | 175 | Diesel | 7.209e-06 | 8.7229e-06 | 1.0381e-05 | 8.9031e-05 | 6.725e-05 | 0.013217 | 5.2065e-06 | 4.79e-06 | 5.2065e-06 | 1.2198e-07 | 1.0788e-07 | 428.8136 | 94.8119 | 0.052066 | 16497.266 | 1821 | 174 | 0.14479 | 0.1752 | 0.2085 | 1.7882 | 1.3507 | 265.4665 | 0.10457 | 0.096207 | 0.10457 | 0.00245 | 0.0021667
Los Angeles (SC) | 2020 | Oil Drilling - Drill Rig (Mobile) | 2008 | 9999 | Diesel | 3.0834e-05 | 3.7309e-05 | 4.4401e-05 | 0.00012091 | 0.00050216 | 0.056082 | 1.525e-05 | 1.403e-05 | 1.525e-05 | 5.1758e-07 | 4.5774e-07 | 1819.5304 | 91.4797 | 0.052066 | 69981.9405 | 1757 | 765 | 0.14599 | 0.17665 | 0.21023 | 0.57249 | 2.3776 | 265.5378 | 0.072207 | 0.06643 | 0.072207 | 0.0024506 | 0.0021673
Los Angeles (SC) | 2020 | Oil Drilling - Drill Rig (Mobile) | 2009 | 50 | Diesel | 1.4942e-06 | 1.8079e-06 | 2.1516e-06 | 2.1582e-05 | 2.0351e-05 | 0.0021003 | 8.7016e-07 | 8.0055e-07 | 8.7016e-07 | 1.9374e-08 | 1.7142e-08 | 68.1422 | 49.0981 | 0.052066 | 2356.7077 | 943 | 48 | 0.21008 | 0.25419 | 0.30251 | 3.0344 | 2.8614 | 295.3002 | 0.12234 | 0.11256 | 0.12234 | 0.0027239 | 0.0024102
Los Angeles (SC) | 2020 | Oil Drilling - Drill Rig (Mobile) | 2009 | 175 | Diesel | 5.5741e-06 | 6.7446e-06 | 8.0267e-06 | 7.321e-05 | 5.6558e-05 | 0.01022 | 4.3486e-06 | 4.0007e-06 | 4.3486e-06 | 9.4318e-08 | 8.3411e-08 | 331.5633 | 100.2267 | 0.10413 | 12756.6487 | 962.5 | 127.2779 | 0.14478 | 0.17519 | 0.20849 | 1.9016 | 1.4691 | 265.4501 | 0.11295 | 0.10392 | 0.11295 | 0.0024499 | 0.0021666
Los Angeles (SC) | 2020 | Oil Drilling - Drill Rig (Mobile) | 2009 | 300 | Diesel | 6.2371e-06 | 7.5469e-06 | 8.9815e-06 | 2.6239e-05 | 5.8134e-05 | 0.011435 | 3.068e-06 | 2.8225e-06 | 3.068e-06 | 1.0554e-07 | 9.3333e-08 | 371.0047 | 66.3839 | 0.052066 | 14272.5453 | 1275 | 215 | 0.1448 | 0.17521 | 0.20851 | 0.60917 | 1.3496 | 265.4795 | 0.071226 | 0.065528 | 0.071226 | 0.0024501 | 0.0021668
Los Angeles (SC) | 2020 | Oil Drilling - Drill Rig (Mobile) | 2010 | 300 | Diesel | 6.4251e-06 | 7.7744e-06 | 9.2521e-06 | 2.703e-05 | 5.9886e-05 | 0.01178 | 3.1604e-06 | 2.9076e-06 | 3.1604e-06 | 1.0872e-07 | 9.6146e-08 | 382.1842 | 68.3624 | 0.052066 | 14697.9231 | 1313 | 215 | 0.14485 | 0.17526 | 0.20858 | 0.60936 | 1.3501 | 265.5644 | 0.071249 | 0.065549 | 0.071249 | 0.0024509 | 0.0021675
Los Angeles (SC) | 2020 | Oil Drilling - Drill Rig (Mobile) | 2011 | 75 | Diesel | 1.5158e-06 | 1.8341e-06 | 2.1827e-06 | 2.1168e-05 | 1.6695e-05 | 0.002779 | 1.3585e-06 | 1.2498e-06 | 1.3585e-06 | 2.5648e-08 | 2.2682e-08 | 90.1629 | 53.3675 | 0.052066 | 3468.8858 | 1025 | 65 | 0.14479 | 0.17519 | 0.20849 | 2.022 | 1.5947 | 265.4549 | 0.12977 | 0.11939 | 0.12977 | 0.0024499 | 0.0021666
Los Angeles (SC) | 2020 | Oil Drilling - Drill Rig (Mobile) | 2011 | 300 | Diesel | 3.9862e-06 | 4.8232e-06 | 5.7401e-06 | 2.3162e-05 | 2.8453e-05 | 0.010094 | 2.3617e-07 | 2.1728e-07 | 2.3617e-07 | 9.3207e-08 | 8.2388e-08 | 327.4982 | 70.393 | 0.052066 | 12600.347 | 1352 | 179 | 0.10482 | 0.12684 | 0.15095 | 0.6091 | 0.74823 | 265.448 | 0.0062106 | 0.0057138 | 0.0062106 | 0.0024511 | 0.0021666
Los Angeles (SC) | 2020 | Oil Drilling - Drill Rig (Mobile) | 2011 | 600 | Diesel | 1.1206e-05 | 1.3559e-05 | 1.6137e-05 | 6.1182e-05 | 7.999e-05 | 0.028378 | 6.6395e-07 | 6.1083e-07 | 6.6395e-07 | 2.6203e-07 | 2.3162e-07 | 920.6873 | 72.4236 | 0.052066 | 35415.1245 | 1391 | 489 | 0.10485 | 0.12686 | 0.15098 | 0.57242 | 0.7484 | 265.5073 | 0.006212 | 0.005715 | 0.006212 | 0.0024516 | 0.002167
Los Angeles (SC) | 2020 | Oil Drilling - Drill Rig (Mobile) | 2012 | 175 | Diesel | 3.2377e-06 | 3.9176e-06 | 4.6623e-06 | 4.5646e-05 | 3.1821e-05 | 0.0067763 | 1.7494e-07 | 1.6095e-07 | 1.7494e-07 | 6.2553e-08 | 5.5307e-08 | 219.8491 | 66.0715 | 0.052066 | 8457.1567 | 1269 | 128 | 0.12685 | 0.15349 | 0.18267 | 1.7884 | 1.2468 | 265.4932 | 0.0068543 | 0.0063059 | 0.0068543 | 0.0024508 | 0.0021669
Los Angeles (SC) | 2020 | Oil Drilling - Drill Rig (Mobile) | 2012 | 300 | Diesel | 1.5716e-05 | 1.9017e-05 | 2.2632e-05 | 9.1324e-05 | 0.00011218 | 0.039799 | 9.3118e-07 | 8.5668e-07 | 9.3118e-07 | 3.6749e-07 | 3.2484e-07 | 1291.2483 | 225.8095 | 0.1562 | 49678.0897 | 1445.6667 | 220 | 0.10483 | 0.12684 | 0.15095 | 0.60912 | 0.74826 | 265.4593 | 0.0062109 | 0.005714 | 0.0062109 | 0.0024512 | 0.0021666
Los Angeles (SC) | 2020 | Oil Drilling - Drill Rig (Mobile) | 2013 | 175 | Diesel | 1.6383e-05 | 1.9823e-05 | 2.3591e-05 | 0.00023607 | 0.00016421 | 0.033849 | 2.4319e-06 | 2.2373e-06 | 2.4319e-06 | 3.1246e-07 | 2.7627e-07 | 1098.2053 | 320.1007 | 0.26033 | 42532.5493 | 1229.6 | 132.8724 | 0.12763 | 0.15443 | 0.18378 | 1.8391 | 1.2793 | 263.7031 | 0.018945 | 0.01743 | 0.018945 | 0.0024342 | 0.0021523
Los Angeles (SC) | 2020 | Oil Drilling - Drill Rig (Mobile) | 2013 | 300 | Diesel | 1.8923e-05 | 2.2897e-05 | 2.725e-05 | 0.00010511 | 0.00013508 | 0.04792 | 1.1212e-06 | 1.0315e-06 | 1.1212e-06 | 4.4248e-07 | 3.9112e-07 | 1554.7242 | 223.2062 | 0.20826 | 59235.4667 | 1071.75 | 265.3845 | 0.10585 | 0.12808 | 0.15243 | 0.58797 | 0.75558 | 268.0554 | 0.0062716 | 0.0057699 | 0.0062716 | 0.0024751 | 0.0021878
Los Angeles (SC) | 2020 | Oil Drilling - Drill Rig (Mobile) | 2014 | 100 | Diesel | 2.0603e-06 | 2.493e-06 | 2.9669e-06 | 3.1711e-05 | 2.1993e-05 | 0.0041858 | 1.4994e-07 | 1.3794e-07 | 1.4994e-07 | 3.8638e-08 | 3.4164e-08 | 135.8042 | 59.355 | 0.052066 | 5223.2439 | 1140 | 88 | 0.1307 | 0.15815 | 0.18821 | 2.0116 | 1.3952 | 265.5376 | 0.0095117 | 0.0087508 | 0.0095117 | 0.0024511 | 0.0021673
Los Angeles (SC) | 2020 | Oil Drilling - Drill Rig (Mobile) | 2014 | 600 | Diesel | 1.1589e-05 | 1.4023e-05 | 1.6688e-05 | 9.7437e-05 | 2.5588e-05 | 0.04539 | 1.0546e-06 | 9.7021e-07 | 1.0546e-06 | 4.193e-07 | 3.7047e-07 | 1472.625 | 163.1222 | 0.10413 | 56684.9787 | 1566.5 | 347.5 | 0.067744 | 0.08197 | 0.097551 | 0.56957 | 0.14957 | 265.3244 | 0.0061644 | 0.0056713 | 0.0061644 | 0.002451 | 0.0021655
Los Angeles (SC) | 2020 | Oil Drilling - Drill Rig (Mobile) | 2015 | 175 | Diesel | 1.5108e-05 | 1.8281e-05 | 2.1756e-05 | 0.0003993 | 6.1057e-05 | 0.059949 | 1.5669e-06 | 1.4415e-06 | 1.5669e-06 | 5.538e-07 | 4.8929e-07 | 1944.9659 | 534.8202 | 0.41653 | 72618.7189 | 1284 | 135.7816 | 0.068936 | 0.083413 | 0.099268 | 1.822 | 0.27859 | 273.5372 | 0.0071494 | 0.0065774 | 0.0071494 | 0.0025269 | 0.0022326
Los Angeles (SC) | 2020 | Oil Drilling - Drill Rig (Mobile) | 2015 | 300 | Diesel | 3.1129e-06 | 3.7666e-06 | 4.4826e-06 | 2.985e-05 | 7.4706e-06 | 0.013503 | 3.0102e-07 | 2.7694e-07 | 3.0102e-07 | 1.2475e-07 | 1.1021e-07 | 438.0819 | 78.3591 | 0.052066 | 16847.2005 | 1505 | 215 | 0.061224 | 0.074081 | 0.088163 | 0.5871 | 0.14693 | 265.571 | 0.0059205 | 0.0054469 | 0.0059205 | 0.0024535 | 0.0021676
Los Angeles (SC) | 2020 | Oil Drilling - Drill Rig (Mobile) | 2015 | 600 | Diesel | 9.1264e-06 | 1.1043e-05 | 1.3142e-05 | 8.2862e-05 | 2.1903e-05 | 0.039588 | 8.8254e-07 | 8.1194e-07 | 8.8254e-07 | 3.6573e-07 | 3.2311e-07 | 1284.3744 | 91.4797 | 0.052066 | 49399.0168 | 1757 | 540 | 0.061216 | 0.074072 | 0.088152 | 0.5558 | 0.14691 | 265.5378 | 0.0059198 | 0.0054462 | 0.0059198 | 0.0024532 | 0.0021673
Los Angeles (SC) | 2020 | Oil Drilling - Drill Rig (Mobile) | 2016 | 175 | Diesel | 3.6969e-06 | 4.4732e-06 | 5.3235e-06 | 0.00010243 | 2.0212e-05 | 0.015649 | 3.9963e-07 | 3.6766e-07 | 3.9963e-07 | 1.4457e-07 | 1.2772e-07 | 507.7117 | 140.7339 | 0.1562 | 19752.2655 | 901 | 140.3518 | 0.062016 | 0.075039 | 0.089303 | 1.7182 | 0.33906 | 262.5145 | 0.006704 | 0.0061676 | 0.006704 | 0.0024252 | 0.0021426
Los Angeles (SC) | 2020 | Oil Drilling - Drill Rig (Mobile) | 2016 | 300 | Diesel | 2.8401e-06 | 3.4365e-06 | 4.0897e-06 | 2.9596e-05 | 7.5126e-06 | 0.013847 | 2.9535e-07 | 2.7172e-07 | 2.9535e-07 | 1.2794e-07 | 1.1302e-07 | 449.2614 | 80.3896 | 0.052066 | 17283.7725 | 1544 | 215 | 0.054448 | 0.065882 | 0.078405 | 0.56739 | 0.14403 | 265.4689 | 0.0056621 | 0.0052091 | 0.0056621 | 0.0024528 | 0.0021667
Los Angeles (SC) | 2020 | Oil Drilling - Drill Rig (Mobile) | 2016 | 600 | Diesel | 7.8503e-06 | 9.4988e-06 | 1.1304e-05 | 7.8011e-05 | 2.0766e-05 | 0.038275 | 8.1636e-07 | 7.5105e-07 | 8.1636e-07 | 3.5364e-07 | 3.124e-07 | 1241.7955 | 156.9264 | 0.10413 | 47862.5542 | 1507 | 305 | 0.054347 | 0.06576 | 0.078259 | 0.54007 | 0.14376 | 264.9764 | 0.0056516 | 0.0051995 | 0.0056516 | 0.0024482 | 0.0021627
Los Angeles (SC) | 2020 | Oil Drilling - Drill Rig (Mobile) | 2016 | 750 | Diesel | 1.5068e-05 | 1.8232e-05 | 2.1697e-05 | 0.00014973 | 3.9857e-05 | 0.073465 | 1.5669e-06 | 1.4416e-06 | 1.5669e-06 | 6.7877e-07 | 5.9961e-07 | 2383.4832 | 139.8488 | 0.10413 | 90901.7301 | 1343 | 650 | 0.054924 | 0.066458 | 0.07909 | 0.5458 | 0.14528 | 267.7892 | 0.0057116 | 0.0052547 | 0.0057116 | 0.0024742 | 0.0021857
Los Angeles (SC) | 2020 | Oil Drilling - Drill Rig (Mobile) | 2017 | 175 | Diesel | 7.7721e-06 | 9.4042e-06 | 1.1192e-05 | 0.00024957 | 3.6408e-05 | 0.040352 | 9.1813e-07 | 8.4468e-07 | 9.1813e-07 | 3.7284e-07 | 3.2934e-07 | 1309.1655 | 331.4511 | 0.26033 | 49527.9318 | 1273.2 | 149.4276 | 0.051996 | 0.062915 | 0.074875 | 1.6696 | 0.24358 | 269.9587 | 0.0061424 | 0.005651 | 0.0061424 | 0.0024943 | 0.0022034
Los Angeles (SC) | 2020 | Oil Drilling - Drill Rig (Mobile) | 2017 | 300 | Diesel | 7.3123e-06 | 8.8479e-06 | 1.053e-05 | 8.1587e-05 | 2.1711e-05 | 0.040847 | 8.3081e-07 | 7.6435e-07 | 8.3081e-07 | 3.7744e-07 | 3.3339e-07 | 1325.2503 | 198.2146 | 0.1562 | 51150.6154 | 1269 | 258.0567 | 0.047368 | 0.057316 | 0.06821 | 0.52851 | 0.14064 | 264.6062 | 0.0053819 | 0.0049514 | 0.0053819 | 0.002445 | 0.0021597
Los Angeles (SC) | 2020 | Oil Drilling - Drill Rig (Mobile) | 2018 | 100 | Diesel | 1.2469e-06 | 1.5087e-06 | 1.7955e-06 | 3.7233e-05 | 1.5218e-05 | 0.0056542 | 1.4125e-07 | 1.2995e-07 | 1.4125e-07 | 5.2239e-08 | 4.6149e-08 | 183.4445 | 82.9929 | 0.052066 | 7054.3991 | 1594 | 85 | 0.058567 | 0.070866 | 0.084336 | 1.7488 | 0.7148 | 265.5815 | 0.0066347 | 0.0061039 | 0.0066347 | 0.0024537 | 0.0021676
Los Angeles (SC) | 2020 | Oil Drilling - Drill Rig (Mobile) | 2018 | 175 | Diesel | 8.3373e-06 | 1.0088e-05 | 1.2006e-05 | 0.00031899 | 2.8483e-05 | 0.05475 | 1.1163e-06 | 1.027e-06 | 1.1163e-06 | 5.0594e-07 | 4.4686e-07 | 1776.3021 | 447.6099 | 0.31239 | 68708.124 | 1432.8333 | 153.5 | 0.040207 | 0.048651 | 0.057898 | 1.5383 | 0.13736 | 264.0352 | 0.0053833 | 0.0049526 | 0.0053833 | 0.0024399 | 0.002155
Los Angeles (SC) | 2020 | Oil Drilling - Drill Rig (Mobile) | 2018 | 300 | Diesel | 5.4591e-06 | 6.6055e-06 | 7.8611e-06 | 6.9881e-05 | 1.865e-05 | 0.035849 | 6.928e-07 | 6.3737e-07 | 6.928e-07 | 3.3128e-07 | 2.926e-07 | 1163.0848 | 171.661 | 0.10413 | 44746.4144 | 1648.5 | 260.6673 | 0.040425 | 0.048914 | 0.058212 | 0.51747 | 0.13811 | 265.4643 | 0.0051302 | 0.0047198 | 0.0051302 | 0.0024531 | 0.0021667
Los Angeles (SC) | 2020 | Oil Drilling - Drill Rig (Mobile) | 2019 | 25 | Diesel | 5.4922e-07 | 6.6456e-07 | 7.9088e-07 | 1.1657e-05 | 9.2954e-06 | 0.0018488 | 3.8281e-08 | 3.5218e-08 | 3.8281e-08 | 1.7076e-08 | 1.509e-08 | 59.9819 | 82.9929 | 0.052066 | 2074.8233 | 1594 | 25 | 0.087711 | 0.10613 | 0.1263 | 1.8616 | 1.4845 | 295.2514 | 0.0061135 | 0.0056244 | 0.0061135 | 0.0027271 | 0.0024098
Los Angeles (SC) | 2020 | Oil Drilling - Drill Rig (Mobile) | 2019 | 175 | Diesel | 2.9813e-06 | 3.6073e-06 | 4.293e-06 | 0.00013353 | 1.2142e-05 | 0.02387 | 4.5362e-07 | 4.1733e-07 | 4.5362e-07 | 2.206e-07 | 1.9483e-07 | 774.4439 | 192.5915 | 0.1562 | 29787.4853 | 1233 | 154.6667 | 0.033163 | 0.040127 | 0.047755 | 1.4854 | 0.13507 | 265.5273 | 0.005046 | 0.0046423 | 0.005046 | 0.0024539 | 0.0021672
Los Angeles (SC) | 2020 | Oil Drilling - Drill Rig (Mobile) | 2019 | 300 | Diesel | 5.5821e-06 | 6.7544e-06 | 8.0383e-06 | 8.5186e-05 | 2.2736e-05 | 0.044695 | 8.1732e-07 | 7.5193e-07 | 8.1732e-07 | 4.1306e-07 | 3.6479e-07 | 1450.0679 | 247.3127 | 0.1562 | 56057.5421 | 1583.3333 | 226.6667 | 0.032995 | 0.039924 | 0.047513 | 0.50352 | 0.13439 | 264.1845 | 0.0048311 | 0.0044446 | 0.0048311 | 0.0024415 | 0.0021562
Los Angeles (SC) | 2020 | Oil Drilling - Drill Rig (Mobile) | 2019 | 600 | Diesel | 2.4681e-05 | 2.9864e-05 | 3.5541e-05 | 0.00036853 | 0.00010052 | 0.19761 | 3.6137e-06 | 3.3246e-06 | 3.6137e-06 | 1.8263e-06 | 1.6129e-06 | 6411.378 | 533.6227 | 0.31239 | 246395.7284 | 1708.1667 | 461.7415 | 0.033191 | 0.040161 | 0.047795 | 0.49559 | 0.13518 | 265.7488 | 0.0048597 | 0.0044709 | 0.0048597 | 0.002456 | 0.002169
Los Angeles (SC) | 2020 | Oil Drilling - Drill Rig (Mobile) | 2020 | 75 | Diesel | 7.066e-07 | 8.5498e-07 | 1.0175e-06 | 3.0964e-05 | 1.317e-05 | 0.0051163 | 9.7991e-08 | 9.0152e-08 | 9.7991e-08 | 4.7282e-08 | 4.1759e-08 | 165.9935 | 85.1276 | 0.052066 | 6384.5722 | 1635 | 75 | 0.036671 | 0.044372 | 0.052807 | 1.607 | 0.68353 | 265.5292 | 0.0050856 | 0.0046787 | 0.0050856 | 0.0024538 | 0.0021672
Los Angeles (SC) | 2020 | Oil Drilling - Drill Rig (Mobile) | 2020 | 175 | Diesel | 8.4651e-07 | 1.0243e-06 | 1.219e-06 | 4.6813e-05 | 4.3422e-06 | 0.0087394 | 1.5369e-07 | 1.414e-07 | 1.5369e-07 | 8.0775e-08 | 7.133e-08 | 283.5401 | 87.2623 | 0.052066 | 10907.7911 | 1676 | 125 | 0.025715 | 0.031115 | 0.037029 | 1.422 | 0.1319 | 265.4794 | 0.0046688 | 0.0042953 | 0.0046688 | 0.0024537 | 0.0021668
Los Angeles (SC) | 2020 | Oil Drilling - Drill Rig (Mobile) | 2020 | 600 | Diesel | 5.1053e-06 | 6.1774e-06 | 7.3516e-06 | 9.51e-05 | 2.6188e-05 | 0.052707 | 9.078e-07 | 8.3517e-07 | 9.078e-07 | 4.8715e-07 | 4.3019e-07 | 1710.0144 | 159.6338 | 0.10413 | 63853.5322 | 1533 | 400 | 0.026492 | 0.032056 | 0.038149 | 0.49349 | 0.13589 | 273.5066 | 0.0047107 | 0.0043339 | 0.0047107 | 0.0025279 | 0.0022323
Los Angeles (SC) | 2020 | Oil Drilling - Drill Rig (Mobile) | 2020 | 9999 | Diesel | 5.4251e-06 | 6.5644e-06 | 7.8122e-06 | 0.00010106 | 0.00024274 | 0.056009 | 1.97e-06 | 1.8124e-06 | 1.97e-06 | 5.1767e-07 | 4.5714e-07 | 1817.1519 | 91.4797 | 0.052066 | 69890.4609 | 1757 | 764 | 0.02572 | 0.031122 | 0.037037 | 0.47911 | 1.1508 | 265.5378 | 0.0093396 | 0.0085924 | 0.0093396 | 0.0024543 | 0.0021673
Los Angeles (SC) | 2020 | Oil Drilling - Drill Rig (Mobile) | 2021 | 175 | Diesel | 1.0224e-06 | 1.2371e-06 | 1.4723e-06 | 5.6541e-05 | 5.2445e-06 | 0.010555 | 1.8563e-07 | 1.7078e-07 | 1.8563e-07 | 9.756e-08 | 8.6152e-08 | 342.4602 | 88.9805 | 0.052066 | 13169.1142 | 1709 | 148 | 0.025725 | 0.031127 | 0.037044 | 1.4226 | 0.13196 | 265.5869 | 0.0046706 | 0.004297 | 0.0046706 | 0.0024547 | 0.0021677
Los Angeles (SC) | 2020 | Oil Drilling - Drill Rig (Mobile) | 2021 | 300 | Diesel | 1.3441e-06 | 1.6264e-06 | 1.9355e-06 | 2.5326e-05 | 6.8946e-06 | 0.013876 | 2.39e-07 | 2.1988e-07 | 2.39e-07 | 1.2825e-07 | 1.1326e-07 | 450.206 | 93.6144 | 0.052066 | 17318.6566 | 1798 | 185 | 0.025716 | 0.031116 | 0.037031 | 0.48454 | 0.13191 | 265.4912 | 0.0045727 | 0.0042069 | 0.0045727 | 0.0024538 | 0.0021669
Los Angeles (SC) | 2020 | Oil Drilling - Workover Rig (Mobile) | 1975 | 300 | Diesel | 4.2367e-06 | 5.1264e-06 | 6.1008e-06 | 2.1909e-05 | 5.395e-05 | 0.0019973 | 2.8052e-06 | 2.5808e-06 | 2.8052e-06 | 1.8339e-08 | 1.6302e-08 | 64.8009 | 10.8373 | 0.054186 | 2492.5699 | 200 | 230 | 0.5632 | 0.68147 | 0.81101 | 2.9125 | 7.1718 | 265.5134 | 0.37291 | 0.34308 | 0.37291 | 0.0024379 | 0.0021671
Los Angeles (SC) | 2020 | Oil Drilling - Workover Rig (Mobile) | 1981 | 300 | Diesel | 3.8735e-06 | 4.6869e-06 | 5.5778e-06 | 5.9764e-05 | 5.1709e-05 | 0.0022248 | 2.6308e-06 | 2.4204e-06 | 2.6308e-06 | 2.0453e-08 | 1.8159e-08 | 72.1819 | 9.2659 | 0.054186 | 2779.7573 | 171 | 300 | 0.46172 | 0.55868 | 0.66487 | 7.1239 | 6.1638 | 265.2008 | 0.3136 | 0.28851 | 0.3136 | 0.0024381 | 0.0021645
Los Angeles (SC) | 2020 | Oil Drilling - Workover Rig (Mobile) | 1988 | 300 | Diesel | 6.1732e-06 | 7.4695e-06 | 8.8894e-06 | 2.8824e-05 | 7.8667e-05 | 0.004279 | 4.1497e-06 | 3.8177e-06 | 4.1497e-06 | 3.9376e-08 | 3.4925e-08 | 138.8276 | 22.2706 | 0.054186 | 5344.9368 | 411 | 240 | 0.38269 | 0.46306 | 0.55108 | 1.7869 | 4.8768 | 265.2688 | 0.25725 | 0.23667 | 0.25725 | 0.0024411 | 0.0021651
Los Angeles (SC) | 2020 | Oil Drilling - Workover Rig (Mobile) | 1997 | 600 | Diesel | 3.3604e-05 | 4.0661e-05 | 4.839e-05 | 0.00011693 | 0.00073009 | 0.054234 | 2.0174e-05 | 1.856e-05 | 2.0174e-05 | 5.0042e-07 | 4.4265e-07 | 1759.577 | 172.5292 | 0.21675 | 67717.7045 | 796 | 392.5 | 0.16443 | 0.19896 | 0.23678 | 0.57214 | 3.5724 | 265.3744 | 0.098715 | 0.090818 | 0.098715 | 0.0024486 | 0.002166
Los Angeles (SC) | 2020 | Oil Drilling - Workover Rig (Mobile) | 1998 | 600 | Diesel | 4.817e-05 | 5.8286e-05 | 6.9365e-05 | 0.00016761 | 0.0010466 | 0.077743 | 2.8919e-05 | 2.6606e-05 | 2.8919e-05 | 7.1733e-07 | 6.3453e-07 | 2522.2949 | 220.8092 | 0.27093 | 98480.8934 | 815 | 446 | 0.16207 | 0.19611 | 0.23339 | 0.56395 | 3.5213 | 261.5754 | 0.097302 | 0.089518 | 0.097302 | 0.0024135 | 0.0021349
Los Angeles (SC) | 2020 | Oil Drilling - Workover Rig (Mobile) | 1999 | 600 | Diesel | 5.4373e-05 | 6.5791e-05 | 7.8297e-05 | 0.00018919 | 0.0011813 | 0.087753 | 3.2643e-05 | 3.0031e-05 | 3.2643e-05 | 8.0969e-07 | 7.1623e-07 | 2847.064 | 255.5426 | 0.32512 | 111799.8863 | 786 | 437.5 | 0.16115 | 0.19499 | 0.23205 | 0.56073 | 3.5011 | 260.0812 | 0.096746 | 0.089006 | 0.096746 | 0.0023997 | 0.0021227
Los Angeles (SC) | 2020 | Oil Drilling - Workover Rig (Mobile) | 2000 | 600 | Diesel | 0.00095103 | 0.0011507 | 0.0013695 | 0.0033092 | 0.020662 | 1.5349 | 0.00057095 | 0.00052528 | 0.00057095 | 1.4162e-05 | 1.2528e-05 | 49797.7541 | 4525.3148 | 4.4975 | 1914535.28 | 1006.1928 | 423.0723 | 0.1646 | 0.19916 | 0.23702 | 0.57272 | 3.576 | 265.6436 | 0.098815 | 0.09091 | 0.098815 | 0.0024511 | 0.0021681
Los Angeles (SC) | 2020 | Oil Drilling - Workover Rig (Mobile) | 2001 | 300 | Diesel | 3.6967e-06 | 4.473e-06 | 5.3232e-06 | 1.2501e-05 | 7.8154e-05 | 0.0054482 | 2.0266e-06 | 1.8645e-06 | 2.0266e-06 | 5.026e-08 | 4.4467e-08 | 176.7603 | 27.635 | 0.054186 | 6798.2134 | 510 | 246 | 0.18018 | 0.21802 | 0.25946 | 0.60933 | 3.8093 | 265.548 | 0.09878 | 0.090877 | 0.09878 | 0.0024497 | 0.0021674
Los Angeles (SC) | 2020 | Oil Drilling - Workover Rig (Mobile) | 2001 | 600 | Diesel | 0.00012774 | 0.00015457 | 0.00018395 | 0.00047635 | 0.002313 | 0.22095 | 6.6321e-05 | 6.1015e-05 | 6.6321e-05 | 2.0389e-06 | 1.8033e-06 | 7168.3535 | 768.9036 | 0.75861 | 274883.0429 | 1013.5714 | 357.5 | 0.15398 | 0.18632 | 0.22173 | 0.5742 | 2.7881 | 266.3327 | 0.079945 | 0.073549 | 0.079945 | 0.0024578 | 0.0021738
Los Angeles (SC) | 2020 | Oil Drilling - Workover Rig (Mobile) | 2002 | 300 | Diesel | 1.5572e-06 | 1.8842e-06 | 2.2424e-06 | 5.2662e-06 | 3.2922e-05 | 0.002295 | 8.5372e-07 | 7.8542e-07 | 8.5372e-07 | 2.1172e-08 | 1.8732e-08 | 74.4601 | 13.6549 | 0.054186 | 2867.5391 | 252 | 210 | 0.17994 | 0.21773 | 0.25911 | 0.60852 | 3.8043 | 265.1962 | 0.098649 | 0.090757 | 0.098649 | 0.0024465 | 0.0021645
Los Angeles (SC) | 2020 | Oil Drilling - Workover Rig (Mobile) | 2002 | 600 | Diesel | 3.4448e-05 | 4.1682e-05 | 4.9605e-05 | 0.00013402 | 0.00058798 | 0.062162 | 1.7175e-05 | 1.5801e-05 | 1.7175e-05 | 5.7369e-07 | 5.0736e-07 | 2016.7867 | 230.2376 | 0.27093 | 76853.3091 | 849.8 | 333.8 | 0.14852 | 0.17971 | 0.21387 | 0.57782 | 2.535 | 268.0097 | 0.074049 | 0.068125 | 0.074049 | 0.0024734 | 0.0021875
Los Angeles (SC) | 2020 | Oil Drilling - Workover Rig (Mobile) | 2003 | 300 | Diesel | 5.4091e-06 | 6.545e-06 | 7.7891e-06 | 2.065e-05 | 9.8332e-05 | 0.0089992 | 2.7013e-06 | 2.4852e-06 | 2.7013e-06 | 8.304e-08 | 7.3451e-08 | 291.9706 | 44.9204 | 0.054186 | 11230.111 | 829 | 250 | 0.1596 | 0.19311 | 0.22982 | 0.60928 | 2.9013 | 265.5266 | 0.079703 | 0.073327 | 0.079703 | 0.0024501 | 0.0021672
Los Angeles (SC) | 2020 | Oil Drilling - Workover Rig (Mobile) | 2003 | 600 | Diesel | 8.944e-06 | 1.0822e-05 | 1.2879e-05 | 3.5073e-05 | 0.00014566 | 0.016268 | 4.4237e-06 | 4.0698e-06 | 4.4237e-06 | 1.5014e-07 | 1.3278e-07 | 527.7925 | 46.6544 | 0.054186 | 20294.6664 | 861 | 435 | 0.14603 | 0.17669 | 0.21028 | 0.57263 | 2.3782 | 265.6038 | 0.072225 | 0.066447 | 0.072225 | 0.0024513 | 0.0021678
Los Angeles (SC) | 2020 | Oil Drilling - Workover Rig (Mobile) | 2004 | 600 | Diesel | 4.1428e-05 | 5.0128e-05 | 5.9656e-05 | 0.00016246 | 0.00067469 | 0.075352 | 2.049e-05 | 1.8851e-05 | 2.049e-05 | 6.9542e-07 | 6.1501e-07 | 2444.712 | 207.1 | 0.21675 | 92159.5195 | 955.5 | 445 | 0.14895 | 0.18023 | 0.21449 | 0.58409 | 2.4258 | 270.9197 | 0.073671 | 0.067777 | 0.073671 | 0.0025003 | 0.0022112
Los Angeles (SC) | 2020 | Oil Drilling - Workover Rig (Mobile) | 2005 | 75 | Diesel | 5.5239e-07 | 6.6839e-07 | 7.9544e-07 | 5.038e-06 | 7.1855e-06 | 0.00064262 | 5.3004e-07 | 4.8763e-07 | 5.3004e-07 | 5.9247e-09 | 5.2449e-09 | 20.849 | 10.8373 | 0.054186 | 801.9573 | 200 | 74 | 0.22824 | 0.27616 | 0.32866 | 2.0816 | 2.9689 | 265.5134 | 0.219 | 0.20148 | 0.219 | 0.002448 | 0.0021671
Los Angeles (SC) | 2020 | Oil Drilling - Workover Rig (Mobile) | 2005 | 300 | Diesel | 3.9952e-06 | 4.8342e-06 | 5.7531e-06 | 1.6478e-05 | 6.6265e-05 | 0.0071812 | 1.9528e-06 | 1.7966e-06 | 1.9528e-06 | 6.6274e-08 | 5.8612e-08 | 232.9869 | 40.7481 | 0.054186 | 8964.5817 | 752 | 220 | 0.14767 | 0.17868 | 0.21265 | 0.60906 | 2.4493 | 265.4327 | 0.072178 | 0.066404 | 0.072178 | 0.0024496 | 0.0021664
Los Angeles (SC) | 2020 | Oil Drilling - Workover Rig (Mobile) | 2005 | 600 | Diesel | 0.00028491 | 0.00034474 | 0.00041027 | 0.0011198 | 0.0045555 | 0.51941 | 0.00014058 | 0.00012934 | 0.00014058 | 4.7937e-06 | 4.2394e-06 | 16851.715 | 1249.6445 | 0.86698 | 647178.415 | 1441.375 | 517.89 | 0.14587 | 0.1765 | 0.21005 | 0.57334 | 2.3324 | 265.9335 | 0.071977 | 0.066219 | 0.071977 | 0.0024543 | 0.0021705
Los Angeles (SC) | 2020 | Oil Drilling - Workover Rig (Mobile) | 2006 | 175 | Diesel | 1.0261e-06 | 1.2416e-06 | 1.4776e-06 | 1.0822e-05 | 1.5042e-05 | 0.0016065 | 7.341e-07 | 6.7537e-07 | 7.341e-07 | 1.4822e-08 | 1.3112e-08 | 52.1221 | 13.6549 | 0.054186 | 2007.2773 | 252 | 147 | 0.16938 | 0.20495 | 0.24391 | 1.7864 | 2.4831 | 265.1962 | 0.12118 | 0.11149 | 0.12118 | 0.0024468 | 0.0021645
Los Angeles (SC) | 2020 | Oil Drilling - Workover Rig (Mobile) | 2006 | 600 | Diesel | 0.00022834 | 0.00027629 | 0.00032881 | 0.00090257 | 0.0021283 | 0.41864 | 0.00011201 | 0.00010305 | 0.00011201 | 3.8637e-06 | 3.4169e-06 | 13582.2599 | 1162.3504 | 0.86698 | 522191.8691 | 1340.6875 | 449.2551 | 0.14489 | 0.17532 | 0.20864 | 0.57271 | 1.3505 | 265.6409 | 0.071076 | 0.06539 | 0.071076 | 0.0024516 | 0.0021681
Los Angeles (SC) | 2020 | Oil Drilling - Workover Rig (Mobile) | 2007 | 300 | Diesel | 1.3403e-05 | 1.6218e-05 | 1.93e-05 | 5.6386e-05 | 0.00012493 | 0.024573 | 6.5928e-06 | 6.0654e-06 | 6.5928e-06 | 2.2679e-07 | 2.0056e-07 | 797.2518 | 134.7071 | 0.21675 | 30309.1077 | 621.5 | 225 | 0.14653 | 0.1773 | 0.211 | 0.61643 | 1.3657 | 268.6429 | 0.072075 | 0.066309 | 0.072075 | 0.0024793 | 0.0021926
Los Angeles (SC) | 2020 | Oil Drilling - Workover Rig (Mobile) | 2007 | 600 | Diesel | 0.00013597 | 0.00016453 | 0.0001958 | 0.00053747 | 0.0012674 | 0.24929 | 6.6702e-05 | 6.1366e-05 | 6.6702e-05 | 2.3008e-06 | 2.0347e-06 | 8088.0301 | 702.2545 | 0.54186 | 311220.4849 | 1296 | 443.1734 | 0.14477 | 0.17517 | 0.20846 | 0.57223 | 1.3493 | 265.4163 | 0.071016 | 0.065335 | 0.071016 | 0.0024496 | 0.0021663
Los Angeles (SC) | 2020 | Oil Drilling - Workover Rig (Mobile) | 2008 | 175 | Diesel | 7.1992e-06 | 8.7111e-06 | 1.0367e-05 | 8.8911e-05 | 6.7159e-05 | 0.013199 | 5.1995e-06 | 4.7835e-06 | 5.1995e-06 | 1.2182e-07 | 1.0773e-07 | 428.2336 | 95.2053 | 0.054186 | 16470.5224 | 1757 | 173 | 0.14483 | 0.17525 | 0.20856 | 1.7887 | 1.3511 | 265.5378 | 0.1046 | 0.096233 | 0.1046 | 0.0024507 | 0.0021673
Los Angeles (SC) | 2020 | Oil Drilling - Workover Rig (Mobile) | 2008 | 300 | Diesel | 1.2846e-06 | 1.5544e-06 | 1.8498e-06 | 5.4042e-06 | 1.1973e-05 | 0.0023552 | 6.3188e-07 | 5.8133e-07 | 6.3188e-07 | 2.1736e-08 | 1.9223e-08 | 76.412 | 16.3101 | 0.054186 | 2935.8138 | 301 | 180 | 0.14499 | 0.17543 | 0.20878 | 0.60995 | 1.3514 | 265.8189 | 0.071317 | 0.065612 | 0.071317 | 0.0024533 | 0.0021696
Los Angeles (SC) | 2020 | Oil Drilling - Workover Rig (Mobile) | 2008 | 600 | Diesel | 0.00058831 | 0.00071185 | 0.00084716 | 0.0023254 | 0.0054834 | 1.0786 | 0.0002886 | 0.00026551 | 0.0002886 | 9.9546e-06 | 8.8035e-06 | 34994.2878 | 3373.2598 | 2.6009 | 1351482.4913 | 1296.9375 | 400.6458 | 0.14424 | 0.17453 | 0.2077 | 0.57014 | 1.3444 | 264.4477 | 0.070757 | 0.065096 | 0.070757 | 0.0024406 | 0.0021584
Los Angeles (SC) | 2020 | Oil Drilling - Workover Rig (Mobile) | 2008 | 750 | Diesel | 2.8249e-05 | 3.4181e-05 | 4.0678e-05 | 0.00011166 | 0.0002633 | 0.051792 | 1.3858e-05 | 1.2749e-05 | 1.3858e-05 | 4.7799e-07 | 4.2272e-07 | 1680.3186 | 97.2102 | 0.054186 | 64644.7994 | 1794 | 665 | 0.14479 | 0.1752 | 0.2085 | 0.57234 | 1.3496 | 265.4673 | 0.07103 | 0.065347 | 0.07103 | 0.00245 | 0.0021667
Los Angeles (SC) | 2020 | Oil Drilling - Workover Rig (Mobile) | 2009 | 300 | Diesel | 1.4517e-05 | 1.7566e-05 | 2.0905e-05 | 6.1073e-05 | 0.00013531 | 0.026616 | 7.1408e-06 | 6.5695e-06 | 7.1408e-06 | 2.4564e-07 | 2.1724e-07 | 863.5237 | 156.2191 | 0.3793 | 32359.6721 | 411.8571 | 207.1429 | 0.14865 | 0.17987 | 0.21405 | 0.62536 | 1.3855 | 272.5356 | 0.073119 | 0.067269 | 0.073119 | 0.0025153 | 0.0022244
Los Angeles (SC) | 2020 | Oil Drilling - Workover Rig (Mobile) | 2009 | 600 | Diesel | 0.00021842 | 0.00026429 | 0.00031452 | 0.00086336 | 0.0020358 | 0.40045 | 0.00010715 | 9.8574e-05 | 0.00010715 | 3.6958e-06 | 3.2684e-06 | 12992.1563 | 1118.622 | 0.81279 | 499712.8174 | 1376.2667 | 446.7218 | 0.14483 | 0.17524 | 0.20855 | 0.57247 | 1.3499 | 265.5301 | 0.071046 | 0.065363 | 0.071046 | 0.0024506 | 0.0021672
Los Angeles (SC) | 2020 | Oil Drilling - Workover Rig (Mobile) | 2010 | 300 | Diesel | 6.1723e-06 | 7.4685e-06 | 8.8881e-06 | 2.5967e-05 | 5.753e-05 | 0.011316 | 3.0361e-06 | 2.7932e-06 | 3.0361e-06 | 1.0444e-07 | 9.2363e-08 | 367.1486 | 56.5163 | 0.054186 | 14129.0781 | 1043 | 250 | 0.14475 | 0.17515 | 0.20844 | 0.60896 | 1.3492 | 265.3879 | 0.071201 | 0.065505 | 0.071201 | 0.0024493 | 0.0021661
Los Angeles (SC) | 2020 | Oil Drilling - Workover Rig (Mobile) | 2010 | 600 | Diesel | 5.8702e-05 | 7.103e-05 | 8.4532e-05 | 0.00023204 | 0.00054715 | 0.10763 | 2.8797e-05 | 2.6493e-05 | 2.8797e-05 | 9.9329e-07 | 8.7843e-07 | 3491.8048 | 378.1662 | 0.27093 | 133341.4012 | 1395.8 | 352.6 | 0.14587 | 0.17651 | 0.21006 | 0.57661 | 1.3596 | 267.4472 | 0.071559 | 0.065835 | 0.071559 | 0.0024683 | 0.0021829
Los Angeles (SC) | 2020 | Oil Drilling - Workover Rig (Mobile) | 2011 | 300 | Diesel | 5.1763e-06 | 6.2633e-06 | 7.4539e-06 | 3.0078e-05 | 3.6949e-05 | 0.013108 | 3.0669e-07 | 2.8215e-07 | 3.0669e-07 | 1.2104e-07 | 1.0699e-07 | 425.2802 | 79.5455 | 0.10837 | 16306.8255 | 734 | 205 | 0.10518 | 0.12727 | 0.15146 | 0.61117 | 0.75078 | 266.3537 | 0.0062318 | 0.0057333 | 0.0062318 | 0.0024594 | 0.0021739
Los Angeles (SC) | 2020 | Oil Drilling - Workover Rig (Mobile) | 2011 | 600 | Diesel | 7.7739e-05 | 9.4064e-05 | 0.00011194 | 0.00042442 | 0.0005549 | 0.19686 | 4.6059e-06 | 4.2374e-06 | 4.6059e-06 | 1.8177e-06 | 1.6067e-06 | 6386.9161 | 779.5241 | 0.59605 | 247746.9422 | 1307.8182 | 317.8182 | 0.10397 | 0.12581 | 0.14972 | 0.56765 | 0.74215 | 263.291 | 0.0061601 | 0.0056673 | 0.0061601 | 0.0024311 | 0.0021489
Los Angeles (SC) | 2020 | Oil Drilling - Workover Rig (Mobile) | 2012 | 300 | Diesel | 1.1858e-05 | 1.4349e-05 | 1.7076e-05 | 6.8906e-05 | 8.4646e-05 | 0.03003 | 7.0259e-07 | 6.4639e-07 | 7.0259e-07 | 2.7728e-07 | 2.451e-07 | 974.278 | 171.3371 | 0.27093 | 35843.7182 | 632.4 | 209.2 | 0.10962 | 0.13264 | 0.15786 | 0.63699 | 0.78249 | 277.6022 | 0.006495 | 0.0059754 | 0.006495 | 0.0025633 | 0.0022658
Los Angeles (SC) | 2020 | Oil Drilling - Workover Rig (Mobile) | 2012 | 600 | Diesel | 0.00020619 | 0.00024949 | 0.00029691 | 0.0011257 | 0.0014718 | 0.52214 | 1.2216e-05 | 1.1239e-05 | 1.2216e-05 | 4.8212e-06 | 4.2616e-06 | 16940.126 | 1683.5684 | 1.1921 | 653071.4812 | 1412.2727 | 387.9091 | 0.10461 | 0.12658 | 0.15064 | 0.57115 | 0.74673 | 264.9165 | 0.0061982 | 0.0057023 | 0.0061982 | 0.0024461 | 0.0021622
Los Angeles (SC) | 2020 | Oil Drilling - Workover Rig (Mobile) | 2013 | 300 | Diesel | 5.4771e-06 | 6.6273e-06 | 7.8871e-06 | 3.1826e-05 | 3.9096e-05 | 0.01387 | 3.2451e-07 | 2.9855e-07 | 3.2451e-07 | 1.2807e-07 | 1.132e-07 | 449.9964 | 78.516 | 0.16256 | 17011.7893 | 483 | 216.6667 | 0.10668 | 0.12908 | 0.15362 | 0.6199 | 0.7615 | 270.1544 | 0.0063207 | 0.0058151 | 0.0063207 | 0.0024945 | 0.002205
Los Angeles (SC) | 2020 | Oil Drilling - Workover Rig (Mobile) | 2013 | 600 | Diesel | 0.0002608 | 0.00031556 | 0.00037555 | 0.0014239 | 0.0018616 | 0.66043 | 1.5452e-05 | 1.4216e-05 | 1.5452e-05 | 6.0981e-06 | 5.3903e-06 | 21426.785 | 2262.3323 | 1.5172 | 824943.3022 | 1491.1071 | 364.6429 | 0.10475 | 0.12675 | 0.15084 | 0.57191 | 0.74772 | 265.2687 | 0.0062064 | 0.0057099 | 0.0062064 | 0.0024494 | 0.0021651
Los Angeles (SC) | 2020 | Oil Drilling - Workover Rig (Mobile) | 2014 | 300 | Diesel | 4.3311e-06 | 5.2406e-06 | 6.2367e-06 | 3.8713e-05 | 9.5625e-06 | 0.016963 | 3.9411e-07 | 3.6258e-07 | 3.9411e-07 | 1.567e-07 | 1.3845e-07 | 550.3428 | 111.5154 | 0.21675 | 21187.9276 | 514.5 | 190 | 0.067732 | 0.081955 | 0.097534 | 0.60541 | 0.14954 | 265.2759 | 0.0061633 | 0.0056703 | 0.0061633 | 0.0024506 | 0.0021651
Los Angeles (SC) | 2020 | Oil Drilling - Workover Rig (Mobile) | 2014 | 600 | Diesel | 0.00021916 | 0.00026518 | 0.00031559 | 0.0018426 | 0.00048388 | 0.85835 | 1.9943e-05 | 1.8347e-05 | 1.9943e-05 | 7.9293e-06 | 7.0058e-06 | 27848.2861 | 2954.9416 | 2.0049 | 1066174.8647 | 1473.8649 | 360.8108 | 0.068111 | 0.082414 | 0.09808 | 0.57265 | 0.15038 | 266.7615 | 0.0061978 | 0.005702 | 0.0061978 | 0.0024643 | 0.0021773
Los Angeles (SC) | 2020 | Oil Drilling - Workover Rig (Mobile) | 2015 | 300 | Diesel | 1.4323e-06 | 1.7331e-06 | 2.0625e-06 | 1.3734e-05 | 3.4373e-06 | 0.0062128 | 1.385e-07 | 1.2742e-07 | 1.385e-07 | 5.7397e-08 | 5.0708e-08 | 201.566 | 39.7727 | 0.10837 | 7755.6853 | 367 | 195 | 0.061192 | 0.074042 | 0.088116 | 0.58678 | 0.14685 | 265.4301 | 0.0059174 | 0.005444 | 0.0059174 | 0.0024522 | 0.0021664
Los Angeles (SC) | 2020 | Oil Drilling - Workover Rig (Mobile) | 2015 | 600 | Diesel | 0.00016263 | 0.00019678 | 0.00023419 | 0.0014766 | 0.0003903 | 0.70544 | 1.5727e-05 | 1.4469e-05 | 1.5727e-05 | 6.5173e-06 | 5.7577e-06 | 22887.3364 | 2548.6527 | 1.6798 | 880353.9661 | 1517.2581 | 345.4194 | 0.061211 | 0.074066 | 0.088144 | 0.55576 | 0.1469 | 265.5162 | 0.0059193 | 0.0054457 | 0.0059193 | 0.002453 | 0.0021671
Los Angeles (SC) | 2020 | Oil Drilling - Workover Rig (Mobile) | 2016 | 300 | Diesel | 3.236e-06 | 3.9156e-06 | 4.6599e-06 | 3.3722e-05 | 8.56e-06 | 0.015778 | 3.3652e-07 | 3.096e-07 | 3.3652e-07 | 1.4578e-07 | 1.2878e-07 | 511.8917 | 93.7423 | 0.10837 | 19685.8833 | 865 | 210 | 0.054468 | 0.065907 | 0.078434 | 0.5676 | 0.14408 | 265.5683 | 0.0056642 | 0.0052111 | 0.0056642 | 0.0024537 | 0.0021675
Los Angeles (SC) | 2020 | Oil Drilling - Workover Rig (Mobile) | 2016 | 600 | Diesel | 0.00021844 | 0.00026432 | 0.00031456 | 0.0021708 | 0.00057783 | 1.0651 | 2.2716e-05 | 2.0899e-05 | 2.2716e-05 | 9.8404e-06 | 8.6928e-06 | 34554.5431 | 3791.9032 | 2.4384 | 1334749.9206 | 1555.0889 | 352 | 0.054228 | 0.065616 | 0.078089 | 0.53889 | 0.14344 | 264.3981 | 0.0056393 | 0.0051881 | 0.0056393 | 0.0024429 | 0.002158
Los Angeles (SC) | 2020 | Oil Drilling - Workover Rig (Mobile) | 2017 | 300 | Diesel | 1.5797e-06 | 1.9114e-06 | 2.2748e-06 | 1.8197e-05 | 4.6904e-06 | 0.0088244 | 1.7948e-07 | 1.6512e-07 | 1.7948e-07 | 8.1539e-08 | 7.2024e-08 | 286.2989 | 47.9007 | 0.054186 | 11017.1588 | 884 | 230 | 0.047511 | 0.057488 | 0.068415 | 0.54728 | 0.14107 | 265.4014 | 0.0053981 | 0.0049662 | 0.0053981 | 0.0024523 | 0.0021662
Los Angeles (SC) | 2020 | Oil Drilling - Workover Rig (Mobile) | 2017 | 600 | Diesel | 0.00017663 | 0.00021372 | 0.00025434 | 0.0019554 | 0.00052444 | 0.98666 | 2.0068e-05 | 1.8463e-05 | 2.0068e-05 | 9.1169e-06 | 8.053e-06 | 32011.1347 | 3270.9019 | 2.0591 | 1234337.6648 | 1588.5263 | 377.3692 | 0.047414 | 0.057371 | 0.068276 | 0.52491 | 0.14078 | 264.8623 | 0.0053871 | 0.0049562 | 0.0053871 | 0.0024474 | 0.0021618
Los Angeles (SC) | 2020 | Oil Drilling - Workover Rig (Mobile) | 2018 | 300 | Diesel | 1.2939e-06 | 1.5656e-06 | 1.8632e-06 | 1.6866e-05 | 4.4205e-06 | 0.0084969 | 1.6421e-07 | 1.5107e-07 | 1.6421e-07 | 7.852e-08 | 6.9351e-08 | 275.6737 | 42.4279 | 0.054186 | 10606.9685 | 783 | 250 | 0.04042 | 0.048908 | 0.058205 | 0.52687 | 0.13809 | 265.4344 | 0.0051296 | 0.0047192 | 0.0051296 | 0.0024529 | 0.0021664
Los Angeles (SC) | 2020 | Oil Drilling - Workover Rig (Mobile) | 2018 | 600 | Diesel | 0.00015269 | 0.00018475 | 0.00021987 | 0.0019292 | 0.00052163 | 1.0027 | 1.9377e-05 | 1.7827e-05 | 1.9377e-05 | 9.2656e-06 | 8.1837e-06 | 32530.5707 | 3026.9552 | 1.734 | 1254430.2525 | 1745.6875 | 414.4198 | 0.040331 | 0.048801 | 0.058077 | 0.50958 | 0.13779 | 264.8489 | 0.0051183 | 0.0047088 | 0.0051183 | 0.0024474 | 0.0021617
Los Angeles (SC) | 2020 | Oil Drilling - Workover Rig (Mobile) | 2019 | 600 | Diesel | 0.00012019 | 0.00014543 | 0.00017308 | 0.0017947 | 0.00048954 | 0.96236 | 1.7598e-05 | 1.6191e-05 | 1.7598e-05 | 8.8939e-06 | 7.8547e-06 | 31222.7838 | 2966.5916 | 1.6798 | 1201469.6091 | 1766.0645 | 405 | 0.033148 | 0.040109 | 0.047733 | 0.49495 | 0.13501 | 265.4067 | 0.0048534 | 0.0044652 | 0.0048534 | 0.0024528 | 0.0021662
Los Angeles (SC) | 2020 | Oil Drilling - Workover Rig (Mobile) | 2020 | 600 | Diesel | 4.4789e-05 | 5.4195e-05 | 6.4496e-05 | 0.00083432 | 0.00022975 | 0.4624 | 7.9642e-06 | 7.3271e-06 | 7.9642e-06 | 4.2738e-06 | 3.7741e-06 | 15002.1729 | 1555.9055 | 0.86698 | 577143.6807 | 1794.625 | 370.9375 | 0.025714 | 0.031114 | 0.037029 | 0.479 | 0.1319 | 265.4748 | 0.0045724 | 0.0042066 | 0.0045724 | 0.0024537 | 0.0021668
Los Angeles (SC) | 2020 | Oil Drilling - Workover Rig (Mobile) | 2020 | 750 | Diesel | 4.9335e-06 | 5.9696e-06 | 7.1043e-06 | 9.1901e-05 | 2.5307e-05 | 0.050934 | 8.7726e-07 | 8.0708e-07 | 8.7726e-07 | 4.7076e-07 | 4.1572e-07 | 1652.4917 | 90.8162 | 0.054186 | 63571.3688 | 1676 | 700 | 0.025715 | 0.031115 | 0.037029 | 0.47901 | 0.1319 | 265.4794 | 0.0045725 | 0.0042067 | 0.0045725 | 0.0024537 | 0.0021668
Los Angeles (SC) | 2020 | Oil Drilling - Workover Rig (Mobile) | 2021 | 600 | Diesel | 4.8204e-05 | 5.8326e-05 | 6.9413e-05 | 0.00089793 | 0.00024726 | 0.49766 | 8.5714e-06 | 7.8857e-06 | 8.5714e-06 | 4.5996e-06 | 4.0618e-06 | 16145.8894 | 1552.3292 | 0.86698 | 620931.6647 | 1790.5 | 400 | 0.025723 | 0.031125 | 0.037041 | 0.47916 | 0.13195 | 265.5652 | 0.004574 | 0.004208 | 0.004574 | 0.0024545 | 0.0021675
Los Angeles (SC) | 2020 | Portable Equipment - Non-Rental Compressor | 1991 | 100 | Diesel | 1.3501e-05 | 1.6336e-05 | 1.9441e-05 | 5.6645e-05 | 0.00012177 | 0.0066607 | 1.1181e-05 | 1.0287e-05 | 1.1181e-05 | 6.1176e-08 | 5.4363e-08 | 216.0977 | 168.4229 | 0.42776 | 14267.2278 | 393.7336 | 84.7107 | 0.31354 | 0.37939 | 0.4515 | 1.3156 | 2.828 | 154.6905 | 0.25967 | 0.2389 | 0.25967 | 0.0014208 | 0.0012626
Los Angeles (SC) | 2020 | Portable Equipment - Non-Rental Compressor | 1996 | 100 | Diesel | 1.2633e-05 | 1.5286e-05 | 1.8192e-05 | 5.4218e-05 | 0.00011708 | 0.0066607 | 1.0233e-05 | 9.4139e-06 | 1.0233e-05 | 6.1202e-08 | 5.4363e-08 | 216.0977 | 168.4229 | 0.42776 | 14267.2278 | 393.7336 | 84.7107 | 0.29341 | 0.35502 | 0.4225 | 1.2592 | 2.7191 | 154.6905 | 0.23764 | 0.21863 | 0.23764 | 0.0014214 | 0.0012626
Los Angeles (SC) | 2020 | Portable Equipment - Non-Rental Compressor | 1998 | 100 | Diesel | 1.2287e-05 | 1.4867e-05 | 1.7693e-05 | 5.3247e-05 | 0.00011751 | 0.0066607 | 1.0948e-05 | 1.0072e-05 | 1.0948e-05 | 6.1212e-08 | 5.4363e-08 | 216.0977 | 168.4229 | 0.42776 | 14267.2278 | 393.7336 | 84.7107 | 0.28535 | 0.34527 | 0.4109 | 1.2366 | 2.7292 | 154.6905 | 0.25426 | 0.23392 | 0.25426 | 0.0014216 | 0.0012626
Los Angeles (SC) | 2020 | Portable Equipment - Non-Rental Compressor | 2002 | 300 | Diesel | 1.2459e-05 | 1.5075e-05 | 1.794e-05 | 4.4961e-05 | 0.00025165 | 0.022147 | 7.4592e-06 | 6.8624e-06 | 7.4592e-06 | 2.0438e-07 | 1.8076e-07 | 718.525 | 168.4229 | 0.42776 | 47438.5325 | 393.7336 | 281.6632 | 0.087021 | 0.1053 | 0.12531 | 0.31405 | 1.7577 | 154.6905 | 0.052101 | 0.047933 | 0.052101 | 0.0014276 | 0.0012626
Los Angeles (SC) | 2020 | Portable Equipment - Non-Rental Compressor | 2004 | 75 | Diesel | 2.7558e-05 | 3.3346e-05 | 3.9684e-05 | 0.00022072 | 0.0002897 | 0.031555 | 1.1417e-05 | 1.0504e-05 | 1.1417e-05 | 2.9091e-07 | 2.5755e-07 | 1023.7631 | 1010.5375 | 2.5666 | 67590.9918 | 393.7336 | 66.8862 | 0.1351 | 0.16347 | 0.19454 | 1.082 | 1.4202 | 154.6905 | 0.055969 | 0.051491 | 0.055969 | 0.0014261 | 0.0012626
Los Angeles (SC) | 2020 | Portable Equipment - Non-Rental Compressor | 2004 | 175 | Diesel | 1.6875e-05 | 2.0419e-05 | 2.43e-05 | 0.00019957 | 0.00027882 | 0.034136 | 1.0472e-05 | 9.6346e-06 | 1.0472e-05 | 3.151e-07 | 2.7861e-07 | 1107.501 | 505.2687 | 1.2833 | 73119.5426 | 393.7336 | 144.7142 | 0.076472 | 0.092532 | 0.11012 | 0.90437 | 1.2635 | 154.6905 | 0.047457 | 0.04366 | 0.047457 | 0.0014279 | 0.0012626
Los Angeles (SC) | 2020 | Portable Equipment - Non-Rental Compressor | 2004 | 300 | Diesel | 7.8121e-06 | 9.4526e-06 | 1.1249e-05 | 4.3116e-05 | 0.00018448 | 0.021647 | 5.3928e-06 | 4.9613e-06 | 5.3928e-06 | 1.999e-07 | 1.7668e-07 | 702.3177 | 168.4229 | 0.42776 | 46368.4904 | 393.7336 | 275.3099 | 0.055825 | 0.067548 | 0.080388 | 0.30811 | 1.3183 | 154.6905 | 0.038537 | 0.035454 | 0.038537 | 0.0014285 | 0.0012626
Los Angeles (SC) | 2020 | Portable Equipment - Non-Rental Compressor | 2004 | 600 | Diesel | 1.0273e-05 | 1.2431e-05 | 1.4793e-05 | 5.2102e-05 | 0.0002147 | 0.026226 | 5.8138e-06 | 5.3487e-06 | 5.8138e-06 | 2.4217e-07 | 2.1406e-07 | 850.8849 | 168.4229 | 0.42776 | 56177.2095 | 393.7336 | 333.5485 | 0.060594 | 0.073319 | 0.087255 | 0.30732 | 1.2664 | 154.6905 | 0.034292 | 0.031548 | 0.034292 | 0.0014284 | 0.0012626
Los Angeles (SC) | 2020 | Portable Equipment - Non-Rental Compressor | 2005 | 75 | Diesel | 4.8612e-05 | 5.8821e-05 | 7.0002e-05 | 0.00055993 | 0.00073306 | 0.082842 | 3.3017e-05 | 3.0375e-05 | 3.3017e-05 | 7.6446e-07 | 6.7614e-07 | 2687.7157 | 2694.7666 | 6.8441 | 177448.646 | 393.7336 | 65.8494 | 0.090774 | 0.10984 | 0.13071 | 1.0456 | 1.3688 | 154.6905 | 0.061652 | 0.05672 | 0.061652 | 0.0014275 | 0.0012626
Los Angeles (SC) | 2020 | Portable Equipment - Non-Rental Compressor | 2005 | 100 | Diesel | 2.8153e-05 | 3.4065e-05 | 4.0541e-05 | 0.0003264 | 0.00042799 | 0.048456 | 1.8793e-05 | 1.729e-05 | 1.8793e-05 | 4.4716e-07 | 3.9549e-07 | 1572.1111 | 1178.9604 | 2.9943 | 103794.0824 | 393.7336 | 88.0387 | 0.089876 | 0.10875 | 0.12942 | 1.042 | 1.3663 | 154.6905 | 0.059995 | 0.055195 | 0.059995 | 0.0014275 | 0.0012626
Los Angeles (SC) | 2020 | Portable Equipment - Non-Rental Compressor | 2005 | 175 | Diesel | 3.0501e-05 | 3.6907e-05 | 4.3922e-05 | 0.0004488 | 0.00059212 | 0.077513 | 2.4155e-05 | 2.2222e-05 | 2.4155e-05 | 7.1573e-07 | 6.3265e-07 | 2514.8375 | 1178.9604 | 2.9943 | 166034.8637 | 393.7336 | 140.8316 | 0.06087 | 0.073653 | 0.087653 | 0.89565 | 1.1817 | 154.6905 | 0.048205 | 0.044348 | 0.048205 | 0.0014284 | 0.0012626
Los Angeles (SC) | 2020 | Portable Equipment - Non-Rental Compressor | 2005 | 300 | Diesel | 8.1493e-06 | 9.8607e-06 | 1.1735e-05 | 4.9106e-05 | 0.00019542 | 0.024894 | 5.5748e-06 | 5.1288e-06 | 5.5748e-06 | 2.2991e-07 | 2.0318e-07 | 807.6653 | 168.4229 | 0.42776 | 53323.764 | 393.7336 | 316.6063 | 0.050639 | 0.061273 | 0.07292 | 0.30514 | 1.2143 | 154.6905 | 0.034641 | 0.03187 | 0.034641 | 0.0014287 | 0.0012626
Los Angeles (SC) | 2020 | Portable Equipment - Non-Rental Compressor | 2005 | 600 | Diesel | 1.7478e-05 | 2.1148e-05 | 2.5168e-05 | 0.00010904 | 0.00044054 | 0.056949 | 1.1279e-05 | 1.0376e-05 | 1.1279e-05 | 5.2599e-07 | 4.6481e-07 | 1847.6357 | 336.8458 | 0.85552 | 121984.7979 | 393.7336 | 362.1384 | 0.047476 | 0.057446 | 0.068365 | 0.2962 | 1.1966 | 154.6905 | 0.030637 | 0.028186 | 0.030637 | 0.0014288 | 0.0012626
Los Angeles (SC) | 2020 | Portable Equipment - Non-Rental Compressor | 2006 | 75 | Diesel | 1.0882e-05 | 1.3168e-05 | 1.5671e-05 | 0.00016671 | 0.00022168 | 0.025394 | 9.8176e-06 | 9.0322e-06 | 9.8176e-06 | 2.3445e-07 | 2.0726e-07 | 823.8727 | 842.1146 | 2.1388 | 54393.8061 | 393.7336 | 64.5919 | 0.066293 | 0.080214 | 0.095461 | 1.0156 | 1.3504 | 154.6905 | 0.059806 | 0.055021 | 0.059806 | 0.0014282 | 0.0012626
Los Angeles (SC) | 2020 | Portable Equipment - Non-Rental Compressor | 2006 | 100 | Diesel | 2.8544e-06 | 3.4539e-06 | 4.1104e-06 | 4.3728e-05 | 5.8158e-05 | 0.0066607 | 2.5256e-06 | 2.3236e-06 | 2.5256e-06 | 6.1495e-08 | 5.4363e-08 | 216.0977 | 168.4229 | 0.42776 | 14267.2278 | 393.7336 | 84.7107 | 0.066293 | 0.080214 | 0.095461 | 1.0156 | 1.3507 | 154.6905 | 0.058656 | 0.053964 | 0.058656 | 0.0014282 | 0.0012626
Los Angeles (SC) | 2020 | Portable Equipment - Non-Rental Compressor | 2006 | 175 | Diesel | 1.1293e-05 | 1.3665e-05 | 1.6262e-05 | 0.0001709 | 0.0002264 | 0.029806 | 9.0793e-06 | 8.353e-06 | 9.0793e-06 | 2.7524e-07 | 2.4328e-07 | 967.0374 | 505.2687 | 1.2833 | 63845.8445 | 393.7336 | 126.3602 | 0.05861 | 0.070918 | 0.084399 | 0.88693 | 1.175 | 154.6905 | 0.04712 | 0.04335 | 0.04712 | 0.0014284 | 0.0012626
Los Angeles (SC) | 2020 | Portable Equipment - Non-Rental Compressor | 2006 | 300 | Diesel | 2.9101e-05 | 3.5212e-05 | 4.1905e-05 | 0.00017627 | 0.00070195 | 0.089503 | 1.9987e-05 | 1.8388e-05 | 1.9987e-05 | 8.2662e-07 | 7.3051e-07 | 2903.8135 | 673.6917 | 1.711 | 191715.8738 | 393.7336 | 284.5751 | 0.050295 | 0.060858 | 0.072425 | 0.30466 | 1.2132 | 154.6905 | 0.034543 | 0.03178 | 0.034543 | 0.0014287 | 0.0012626
Los Angeles (SC) | 2020 | Portable Equipment - Non-Rental Compressor | 2006 | 600 | Diesel | 9.1805e-05 | 0.00011108 | 0.0001322 | 0.00057467 | 0.0023194 | 0.30031 | 5.9392e-05 | 5.4641e-05 | 5.9392e-05 | 2.7738e-06 | 2.4511e-06 | 9743.3071 | 1178.9604 | 2.9943 | 643273.6343 | 393.7336 | 545.6279 | 0.047289 | 0.057219 | 0.068096 | 0.29601 | 1.1947 | 154.6905 | 0.030593 | 0.028145 | 0.030593 | 0.0014288 | 0.0012626
Los Angeles (SC) | 2020 | Portable Equipment - Non-Rental Compressor | 2006 | 750 | Diesel | 0.00011344 | 0.00013726 | 0.00016335 | 0.00073654 | 0.0028786 | 0.38757 | 7.3762e-05 | 6.7861e-05 | 7.3762e-05 | 3.5798e-06 | 3.1633e-06 | 12574.1876 | 1178.9604 | 2.9943 | 830174.3187 | 393.7336 | 704.1579 | 0.045277 | 0.054785 | 0.065199 | 0.29398 | 1.149 | 154.6905 | 0.029441 | 0.027086 | 0.029441 | 0.0014288 | 0.0012626
Los Angeles (SC) | 2020 | Portable Equipment - Non-Rental Compressor | 2007 | 75 | Diesel | 1.0997e-05 | 1.3307e-05 | 1.5836e-05 | 0.00017037 | 0.00020323 | 0.02606 | 1.039e-05 | 9.559e-06 | 1.039e-05 | 2.4061e-07 | 2.127e-07 | 845.4824 | 842.1146 | 2.1388 | 55820.5288 | 393.7336 | 66.2861 | 0.06528 | 0.078989 | 0.094003 | 1.0113 | 1.2064 | 154.6905 | 0.061676 | 0.056742 | 0.061676 | 0.0014282 | 0.0012626
Los Angeles (SC) | 2020 | Portable Equipment - Non-Rental Compressor | 2007 | 100 | Diesel | 5.5724e-06 | 6.7426e-06 | 8.0243e-06 | 8.7674e-05 | 9.6139e-05 | 0.013488 | 5.3383e-06 | 4.9112e-06 | 5.3383e-06 | 1.2453e-07 | 1.1009e-07 | 437.5979 | 336.8458 | 0.85552 | 28891.1363 | 393.7336 | 85.7696 | 0.063909 | 0.07733 | 0.092029 | 1.0055 | 1.1026 | 154.6905 | 0.061224 | 0.056326 | 0.061224 | 0.0014283 | 0.0012626
Los Angeles (SC) | 2020 | Portable Equipment - Non-Rental Compressor | 2007 | 175 | Diesel | 3.8255e-05 | 4.6289e-05 | 5.5087e-05 | 0.00075325 | 0.00071442 | 0.13155 | 4.5086e-05 | 4.1479e-05 | 4.5086e-05 | 1.2151e-06 | 1.0737e-06 | 4267.9305 | 1852.6521 | 4.7053 | 281777.7494 | 393.7336 | 152.0943 | 0.044985 | 0.054432 | 0.064778 | 0.88577 | 0.8401 | 154.6905 | 0.053018 | 0.048776 | 0.053018 | 0.0014288 | 0.0012626
Los Angeles (SC) | 2020 | Portable Equipment - Non-Rental Compressor | 2007 | 300 | Diesel | 6.5945e-05 | 7.9794e-05 | 9.4961e-05 | 0.00044568 | 0.0011724 | 0.22888 | 4.4201e-05 | 4.0665e-05 | 4.4201e-05 | 2.1141e-06 | 1.8681e-06 | 7425.6588 | 1684.2291 | 4.2776 | 490257.6159 | 393.7336 | 291.0872 | 0.04457 | 0.05393 | 0.064181 | 0.30122 | 0.79238 | 154.6905 | 0.029874 | 0.027484 | 0.029874 | 0.0014289 | 0.0012626
Los Angeles (SC) | 2020 | Portable Equipment - Non-Rental Compressor | 2007 | 600 | Diesel | 5.7513e-05 | 6.9591e-05 | 8.2819e-05 | 0.00035324 | 0.00098914 | 0.18392 | 4.2596e-05 | 3.9188e-05 | 4.2596e-05 | 1.6987e-06 | 1.5011e-06 | 5966.999 | 842.1146 | 2.1388 | 393953.8282 | 393.7336 | 467.815 | 0.048373 | 0.058532 | 0.069658 | 0.29711 | 0.83195 | 154.6905 | 0.035827 | 0.032961 | 0.035827 | 0.0014287 | 0.0012626
Los Angeles (SC) | 2020 | Portable Equipment - Non-Rental Compressor | 2007 | 750 | Diesel | 3.0837e-05 | 3.7313e-05 | 4.4406e-05 | 0.00020885 | 0.00054444 | 0.11073 | 1.9073e-05 | 1.7547e-05 | 1.9073e-05 | 1.0229e-06 | 9.0379e-07 | 3592.625 | 336.8458 | 0.85552 | 237192.6625 | 393.7336 | 704.1579 | 0.043079 | 0.052125 | 0.062033 | 0.29175 | 0.76056 | 154.6905 | 0.026644 | 0.024512 | 0.026644 | 0.0014289 | 0.0012626
Los Angeles (SC) | 2020 | Portable Equipment - Non-Rental Compressor | 2008 | 50 | Diesel | 2.7825e-06 | 3.3668e-06 | 4.0068e-06 | 5.8034e-05 | 7.0689e-05 | 0.0090708 | 2.7536e-06 | 2.5334e-06 | 2.7536e-06 | 8.3781e-08 | 7.4035e-08 | 294.2933 | 336.8458 | 0.85552 | 17477.3541 | 393.7336 | 51.8853 | 0.052752 | 0.06383 | 0.075963 | 1.1003 | 1.3402 | 171.972 | 0.052206 | 0.048029 | 0.052206 | 0.0015884 | 0.0014036
Los Angeles (SC) | 2020 | Portable Equipment - Non-Rental Compressor | 2008 | 75 | Diesel | 1.8348e-05 | 2.2201e-05 | 2.6421e-05 | 0.00040064 | 0.00034875 | 0.061611 | 2.1545e-05 | 1.9821e-05 | 2.1545e-05 | 5.6907e-07 | 5.0286e-07 | 1998.9042 | 2021.075 | 5.1331 | 131971.8573 | 393.7336 | 65.2979 | 0.046067 | 0.055742 | 0.066337 | 1.0059 | 0.87563 | 154.6905 | 0.054094 | 0.049766 | 0.054094 | 0.0014288 | 0.0012626
Los Angeles (SC) | 2020 | Portable Equipment - Non-Rental Compressor | 2008 | 100 | Diesel | 1.0627e-05 | 1.2859e-05 | 1.5303e-05 | 0.00025543 | 0.00022709 | 0.040214 | 1.445e-05 | 1.3294e-05 | 1.445e-05 | 3.7148e-07 | 3.2822e-07 | 1304.6901 | 1010.5375 | 2.5666 | 86138.388 | 393.7336 | 85.2402 | 0.04088 | 0.049465 | 0.058867 | 0.98257 | 0.87353 | 154.6905 | 0.055586 | 0.051139 | 0.055586 | 0.001429 | 0.0012626
Los Angeles (SC) | 2020 | Portable Equipment - Non-Rental Compressor | 2008 | 175 | Diesel | 3.9873e-05 | 4.8246e-05 | 5.7416e-05 | 0.00084038 | 0.00077635 | 0.1492 | 4.2233e-05 | 3.8855e-05 | 4.2233e-05 | 1.3782e-06 | 1.2177e-06 | 4840.5895 | 2189.4979 | 5.5609 | 319585.9032 | 393.7336 | 145.9631 | 0.04134 | 0.050022 | 0.05953 | 0.87131 | 0.80492 | 154.6905 | 0.043788 | 0.040285 | 0.043788 | 0.001429 | 0.0012626
Los Angeles (SC) | 2020 | Portable Equipment - Non-Rental Compressor | 2008 | 300 | Diesel | 4.3671e-05 | 5.2842e-05 | 6.2886e-05 | 0.00029469 | 0.00074224 | 0.15128 | 2.8568e-05 | 2.6283e-05 | 2.8568e-05 | 1.3974e-06 | 1.2347e-06 | 4908.1201 | 1178.9604 | 2.9943 | 324044.4118 | 393.7336 | 274.8561 | 0.044655 | 0.054033 | 0.064304 | 0.30133 | 0.75897 | 154.6905 | 0.029212 | 0.026875 | 0.029212 | 0.0014289 | 0.0012626
Los Angeles (SC) | 2020 | Portable Equipment - Non-Rental Compressor | 2008 | 600 | Diesel | 2.7766e-05 | 3.3597e-05 | 3.9983e-05 | 0.00015498 | 0.00039434 | 0.079095 | 1.7616e-05 | 1.6207e-05 | 1.7616e-05 | 7.3044e-07 | 6.4557e-07 | 2566.1607 | 336.8458 | 0.85552 | 169423.3304 | 393.7336 | 502.97 | 0.054303 | 0.065706 | 0.078196 | 0.3031 | 0.77123 | 154.6905 | 0.034453 | 0.031697 | 0.034453 | 0.0014286 | 0.0012626
Los Angeles (SC) | 2020 | Portable Equipment - Non-Rental Compressor | 2008 | 750 | Diesel | 3.0408e-05 | 3.6793e-05 | 4.3787e-05 | 0.00021536 | 0.00059508 | 0.11506 | 2.2713e-05 | 2.0896e-05 | 2.2713e-05 | 1.0629e-06 | 9.3913e-07 | 3733.0886 | 336.8458 | 0.85552 | 246466.3606 | 393.7336 | 731.6889 | 0.04088 | 0.049465 | 0.058867 | 0.28953 | 0.80003 | 154.6905 | 0.030535 | 0.028092 | 0.030535 | 0.001429 | 0.0012626
Los Angeles (SC) | 2020 | Portable Equipment - Non-Rental Compressor | 2009 | 50 | Diesel | 3.8406e-06 | 4.6471e-06 | 5.5304e-06 | 8.0657e-05 | 8.9717e-05 | 0.012681 | 3.6277e-06 | 3.3375e-06 | 3.6277e-06 | 1.1712e-07 | 1.035e-07 | 411.4101 | 505.2687 | 1.2833 | 24432.6276 | 393.7336 | 48.3557 | 0.052085 | 0.063022 | 0.075002 | 1.0939 | 1.2167 | 171.972 | 0.049199 | 0.045263 | 0.049199 | 0.0015884 | 0.0014036
Los Angeles (SC) | 2020 | Portable Equipment - Non-Rental Compressor | 2009 | 75 | Diesel | 1.061e-05 | 1.2838e-05 | 1.5278e-05 | 0.000233 | 0.00020274 | 0.035884 | 1.2688e-05 | 1.1673e-05 | 1.2688e-05 | 3.3145e-07 | 2.9288e-07 | 1164.2266 | 1178.9604 | 2.9943 | 76864.6899 | 393.7336 | 65.197 | 0.045736 | 0.055341 | 0.06586 | 1.0044 | 0.87399 | 154.6905 | 0.054697 | 0.050321 | 0.054697 | 0.0014288 | 0.0012626
Los Angeles (SC) | 2020 | Portable Equipment - Non-Rental Compressor | 2009 | 100 | Diesel | 5.1813e-05 | 6.2693e-05 | 7.461e-05 | 0.0012815 | 0.0010842 | 0.20307 | 7.4352e-05 | 6.8403e-05 | 7.4352e-05 | 1.8759e-06 | 1.6574e-06 | 6588.28 | 5052.6874 | 12.8328 | 434972.1081 | 393.7336 | 86.0873 | 0.039469 | 0.047758 | 0.056836 | 0.97623 | 0.82593 | 154.6905 | 0.056639 | 0.052108 | 0.056639 | 0.001429 | 0.0012626
Los Angeles (SC) | 2020 | Portable Equipment - Non-Rental Compressor | 2009 | 175 | Diesel | 2.4631e-05 | 2.9804e-05 | 3.5469e-05 | 0.0004864 | 0.00042969 | 0.085007 | 2.4833e-05 | 2.2847e-05 | 2.4833e-05 | 7.8519e-07 | 6.9381e-07 | 2757.9475 | 1347.3833 | 3.4221 | 182085.495 | 393.7336 | 135.1401 | 0.044823 | 0.054236 | 0.064545 | 0.88512 | 0.78192 | 154.6905 | 0.04519 | 0.041575 | 0.04519 | 0.0014288 | 0.0012626
Los Angeles (SC) | 2020 | Portable Equipment - Non-Rental Compressor | 2009 | 300 | Diesel | 6.2458e-06 | 7.5574e-06 | 8.994e-06 | 4.7353e-05 | 0.00012064 | 0.024977 | 4.3899e-06 | 4.0387e-06 | 4.3899e-06 | 2.3074e-07 | 2.0386e-07 | 810.3665 | 168.4229 | 0.42776 | 53502.1043 | 393.7336 | 317.6652 | 0.038682 | 0.046805 | 0.055701 | 0.29327 | 0.74716 | 154.6905 | 0.027188 | 0.025013 | 0.027188 | 0.001429 | 0.0012626
Los Angeles (SC) | 2020 | Portable Equipment - Non-Rental Compressor | 2009 | 600 | Diesel | 1.4309e-05 | 1.7314e-05 | 2.0606e-05 | 8.9276e-05 | 0.00022659 | 0.046625 | 9.8391e-06 | 9.052e-06 | 9.8391e-06 | 4.3064e-07 | 3.8054e-07 | 1512.6842 | 168.4229 | 0.42776 | 99870.5947 | 393.7336 | 592.9751 | 0.047476 | 0.057446 | 0.068365 | 0.2962 | 0.75179 | 154.6905 | 0.032644 | 0.030032 | 0.032644 | 0.0014288 | 0.0012626
Los Angeles (SC) | 2020 | Portable Equipment - Non-Rental Compressor | 2010 | 50 | Diesel | 3.8766e-06 | 4.6906e-06 | 5.5822e-06 | 7.9402e-05 | 9.5597e-05 | 0.012218 | 3.5458e-06 | 3.2621e-06 | 3.5458e-06 | 1.1284e-07 | 9.9721e-08 | 396.3951 | 505.2687 | 1.2833 | 23540.9259 | 393.7336 | 46.5909 | 0.054564 | 0.066023 | 0.078573 | 1.1176 | 1.3456 | 171.972 | 0.049909 | 0.045916 | 0.049909 | 0.0015883 | 0.0014036
Los Angeles (SC) | 2020 | Portable Equipment - Non-Rental Compressor | 2010 | 75 | Diesel | 2.1792e-05 | 2.6369e-05 | 3.1381e-05 | 0.00045526 | 0.00038993 | 0.069188 | 2.4283e-05 | 2.2341e-05 | 2.4283e-05 | 6.3902e-07 | 5.647e-07 | 2244.7153 | 2189.4979 | 5.5609 | 148200.829 | 393.7336 | 67.6871 | 0.048724 | 0.058956 | 0.070162 | 1.0179 | 0.87181 | 154.6905 | 0.054293 | 0.049949 | 0.054293 | 0.0014287 | 0.0012626
Los Angeles (SC) | 2020 | Portable Equipment - Non-Rental Compressor | 2010 | 100 | Diesel | 1.6655e-05 | 2.0152e-05 | 2.3983e-05 | 0.00039818 | 0.00033248 | 0.06261 | 2.2294e-05 | 2.051e-05 | 2.2294e-05 | 5.7836e-07 | 5.1102e-07 | 2031.3188 | 1515.8062 | 3.8498 | 134111.9415 | 393.7336 | 88.4757 | 0.041149 | 0.04979 | 0.059255 | 0.98378 | 0.82146 | 154.6905 | 0.05508 | 0.050674 | 0.05508 | 0.001429 | 0.0012626
Los Angeles (SC) | 2020 | Portable Equipment - Non-Rental Compressor | 2010 | 175 | Diesel | 7.7356e-05 | 9.3601e-05 | 0.00011139 | 0.0016831 | 0.0016915 | 0.30098 | 7.7418e-05 | 7.1224e-05 | 7.7418e-05 | 2.7804e-06 | 2.4565e-06 | 9764.9169 | 4378.9958 | 11.1217 | 644700.3571 | 393.7336 | 147.2256 | 0.039758 | 0.048107 | 0.057252 | 0.86503 | 0.86938 | 154.6905 | 0.039789 | 0.036606 | 0.039789 | 0.001429 | 0.0012626
Los Angeles (SC) | 2020 | Portable Equipment - Non-Rental Compressor | 2010 | 300 | Diesel | 7.4061e-05 | 8.9614e-05 | 0.00010665 | 0.00056665 | 0.0014982 | 0.29948 | 5.1956e-05 | 4.7799e-05 | 5.1956e-05 | 2.7666e-06 | 2.4443e-06 | 9716.2949 | 2189.4979 | 5.5609 | 641490.2308 | 393.7336 | 292.9851 | 0.038255 | 0.046288 | 0.055087 | 0.29269 | 0.77384 | 154.6905 | 0.026837 | 0.02469 | 0.026837 | 0.001429 | 0.0012626
Los Angeles (SC) | 2020 | Portable Equipment - Non-Rental Compressor | 2010 | 600 | Diesel | 9.4149e-05 | 0.00011392 | 0.00013558 | 0.00062433 | 0.0015958 | 0.32979 | 6.7469e-05 | 6.2072e-05 | 6.7469e-05 | 3.0462e-06 | 2.6917e-06 | 10699.5397 | 1347.3833 | 3.4221 | 706406.1174 | 393.7336 | 524.28 | 0.044162 | 0.053436 | 0.063593 | 0.29285 | 0.74855 | 154.6905 | 0.031647 | 0.029116 | 0.031647 | 0.0014289 | 0.0012626
Los Angeles (SC) | 2020 | Portable Equipment - Non-Rental Compressor | 2010 | 750 | Diesel | 1.2371e-05 | 1.4969e-05 | 1.7814e-05 | 9.6667e-05 | 0.0002551 | 0.052453 | 1.0626e-05 | 9.7756e-06 | 1.0626e-05 | 4.8458e-07 | 4.2811e-07 | 1701.7698 | 168.4229 | 0.42776 | 112354.4191 | 393.7336 | 667.097 | 0.036483 | 0.044144 | 0.052536 | 0.28509 | 0.75233 | 154.6905 | 0.031337 | 0.02883 | 0.031337 | 0.0014291 | 0.0012626
Los Angeles (SC) | 2020 | Portable Equipment - Non-Rental Compressor | 2011 | 50 | Diesel | 8.8579e-07 | 1.0718e-06 | 1.2755e-06 | 2.0972e-05 | 2.781e-05 | 0.0036098 | 9.7481e-07 | 8.9682e-07 | 9.7481e-07 | 3.3348e-08 | 2.9463e-08 | 117.1167 | 168.4229 | 0.42776 | 6955.2736 | 393.7336 | 41.2965 | 0.042199 | 0.051061 | 0.060767 | 0.99912 | 1.3249 | 171.972 | 0.04644 | 0.042725 | 0.04644 | 0.0015887 | 0.0014036
Los Angeles (SC) | 2020 | Portable Equipment - Non-Rental Compressor | 2011 | 75 | Diesel | 1.3145e-05 | 1.5905e-05 | 1.8928e-05 | 0.00030545 | 0.00026201 | 0.047707 | 1.5949e-05 | 1.4673e-05 | 1.5949e-05 | 4.4068e-07 | 3.8938e-07 | 1547.8001 | 1515.8062 | 3.8498 | 102189.0193 | 393.7336 | 67.4156 | 0.042622 | 0.051573 | 0.061376 | 0.99041 | 0.84959 | 154.6905 | 0.051716 | 0.047579 | 0.051716 | 0.0014289 | 0.0012626
Los Angeles (SC) | 2020 | Portable Equipment - Non-Rental Compressor | 2011 | 100 | Diesel | 2.2149e-05 | 2.6801e-05 | 3.1895e-05 | 0.00056776 | 0.00047232 | 0.090668 | 3.3824e-05 | 3.1118e-05 | 3.3824e-05 | 8.3761e-07 | 7.4002e-07 | 2941.6306 | 2189.4979 | 5.5609 | 194212.6387 | 393.7336 | 88.7019 | 0.037789 | 0.045725 | 0.054416 | 0.96866 | 0.80583 | 154.6905 | 0.057708 | 0.053091 | 0.057708 | 0.0014291 | 0.0012626
Los Angeles (SC) | 2020 | Portable Equipment - Non-Rental Compressor | 2011 | 175 | Diesel | 7.7151e-05 | 9.3352e-05 | 0.0001111 | 0.0018265 | 0.0016541 | 0.33253 | 7.7211e-05 | 7.1034e-05 | 7.7211e-05 | 3.0721e-06 | 2.7141e-06 | 10788.68 | 4547.4187 | 11.5495 | 712291.3489 | 393.7336 | 156.6364 | 0.03589 | 0.043426 | 0.051681 | 0.84969 | 0.76947 | 154.6905 | 0.035918 | 0.033044 | 0.035918 | 0.0014291 | 0.0012626
Los Angeles (SC) | 2020 | Portable Equipment - Non-Rental Compressor | 2011 | 300 | Diesel | 1.2454e-05 | 1.5069e-05 | 1.7934e-05 | 0.00013708 | 0.000206 | 0.072851 | 7.3535e-06 | 6.7652e-06 | 7.3535e-06 | 6.7317e-07 | 5.946e-07 | 2363.5691 | 505.2687 | 1.2833 | 156047.8043 | 393.7336 | 308.8412 | 0.026444 | 0.031998 | 0.03808 | 0.29106 | 0.43742 | 154.6905 | 0.015614 | 0.014365 | 0.015614 | 0.0014294 | 0.0012626
Los Angeles (SC) | 2020 | Portable Equipment - Non-Rental Compressor | 2011 | 600 | Diesel | 6.4236e-05 | 7.7725e-05 | 9.25e-05 | 0.00063795 | 0.00079244 | 0.34103 | 3.2957e-05 | 3.0321e-05 | 3.2957e-05 | 3.151e-06 | 2.7834e-06 | 11064.2046 | 1347.3833 | 3.4221 | 730482.0644 | 393.7336 | 542.1487 | 0.029138 | 0.035257 | 0.041958 | 0.28938 | 0.35945 | 154.6905 | 0.01495 | 0.013754 | 0.01495 | 0.0014293 | 0.0012626
Los Angeles (SC) | 2020 | Portable Equipment - Non-Rental Compressor | 2011 | 750 | Diesel | 9.8055e-06 | 1.1865e-05 | 1.412e-05 | 0.00011357 | 0.00018891 | 0.062111 | 1.1207e-05 | 1.0311e-05 | 1.1207e-05 | 5.7395e-07 | 5.0694e-07 | 2015.1115 | 168.4229 | 0.42776 | 133041.8994 | 393.7336 | 789.9275 | 0.024421 | 0.02955 | 0.035167 | 0.28286 | 0.47049 | 154.6905 | 0.027913 | 0.02568 | 0.027913 | 0.0014295 | 0.0012626
Los Angeles (SC) | 2020 | Portable Equipment - Non-Rental Compressor | 2012 | 50 | Diesel | 6.2458e-07 | 7.5574e-07 | 8.994e-07 | 1.5588e-05 | 2.1215e-05 | 0.0027768 | 7.2986e-07 | 6.7147e-07 | 7.2986e-07 | 2.5654e-08 | 2.2664e-08 | 90.0898 | 168.4229 | 0.42776 | 5350.2104 | 393.7336 | 31.7665 | 0.038682 | 0.046805 | 0.055701 | 0.96541 | 1.3139 | 171.972 | 0.045201 | 0.041585 | 0.045201 | 0.0015888 | 0.0014036
Los Angeles (SC) | 2020 | Portable Equipment - Non-Rental Compressor | 2012 | 75 | Diesel | 4.0353e-06 | 4.8827e-06 | 5.8108e-06 | 0.00010799 | 9.4042e-05 | 0.017401 | 5.397e-06 | 4.9653e-06 | 5.397e-06 | 1.6076e-07 | 1.4202e-07 | 564.5554 | 505.2687 | 1.2833 | 37273.1327 | 393.7336 | 73.7689 | 0.035873 | 0.043406 | 0.051657 | 0.96004 | 0.83601 | 154.6905 | 0.047978 | 0.04414 | 0.047978 | 0.0014291 | 0.0012626
Los Angeles (SC) | 2020 | Portable Equipment - Non-Rental Compressor | 2012 | 100 | Diesel | 4.5107e-06 | 5.458e-06 | 6.4954e-06 | 9.1857e-05 | 7.3027e-05 | 0.013321 | 5.4042e-06 | 4.9719e-06 | 5.4042e-06 | 1.2303e-07 | 1.0873e-07 | 432.1955 | 336.8458 | 0.85552 | 28534.4556 | 393.7336 | 84.7107 | 0.05238 | 0.063379 | 0.075427 | 1.0667 | 0.84801 | 154.6905 | 0.062755 | 0.057735 | 0.062755 | 0.0014286 | 0.0012626
Los Angeles (SC) | 2020 | Portable Equipment - Non-Rental Compressor | 2012 | 175 | Diesel | 2.3891e-05 | 2.8908e-05 | 3.4403e-05 | 0.00065272 | 0.00059246 | 0.11939 | 2.5916e-05 | 2.3843e-05 | 2.5916e-05 | 1.1031e-06 | 9.7446e-07 | 3873.5521 | 1852.6521 | 4.7053 | 255740.0587 | 393.7336 | 138.04 | 0.030954 | 0.037455 | 0.044574 | 0.8457 | 0.76762 | 154.6905 | 0.033578 | 0.030892 | 0.033578 | 0.0014293 | 0.0012626
Los Angeles (SC) | 2020 | Portable Equipment - Non-Rental Compressor | 2012 | 300 | Diesel | 2.2059e-05 | 2.6692e-05 | 3.1765e-05 | 0.00025129 | 0.0003789 | 0.13446 | 1.3448e-05 | 1.2372e-05 | 1.3448e-05 | 1.2425e-06 | 1.0975e-06 | 4362.4733 | 1010.5375 | 2.5666 | 288019.6616 | 393.7336 | 285.0163 | 0.025378 | 0.030707 | 0.036544 | 0.2891 | 0.43591 | 154.6905 | 0.015471 | 0.014233 | 0.015471 | 0.0014294 | 0.0012626
Los Angeles (SC) | 2020 | Portable Equipment - Non-Rental Compressor | 2012 | 600 | Diesel | 1.8529e-05 | 2.242e-05 | 2.6682e-05 | 0.00019884 | 0.00024795 | 0.10757 | 1.0177e-05 | 9.363e-06 | 1.0177e-05 | 9.9398e-07 | 8.7797e-07 | 3489.9786 | 505.2687 | 1.2833 | 230415.7293 | 393.7336 | 456.0261 | 0.026646 | 0.032242 | 0.03837 | 0.28594 | 0.35657 | 154.6905 | 0.014635 | 0.013465 | 0.014635 | 0.0014294 | 0.0012626
Los Angeles (SC) | 2020 | Portable Equipment - Non-Rental Compressor | 2012 | 750 | Diesel | 1.0469e-05 | 1.2667e-05 | 1.5075e-05 | 0.00010363 | 0.00017106 | 0.055367 | 1.0414e-05 | 9.5809e-06 | 1.0414e-05 | 5.1158e-07 | 4.519e-07 | 1796.3125 | 168.4229 | 0.42776 | 118596.3312 | 393.7336 | 704.1579 | 0.029249 | 0.035392 | 0.042119 | 0.28953 | 0.47792 | 154.6905 | 0.029096 | 0.026768 | 0.029096 | 0.0014293 | 0.0012626
Los Angeles (SC) | 2020 | Portable Equipment - Non-Rental Compressor | 2013 | 75 | Diesel | 7.6099e-06 | 9.208e-06 | 1.0958e-05 | 0.00016234 | 0.00012495 | 0.024811 | 1.7725e-06 | 1.6307e-06 | 1.7725e-06 | 2.2916e-07 | 2.025e-07 | 804.9641 | 842.1146 | 2.1388 | 53145.4236 | 393.7336 | 63.1095 | 0.047446 | 0.05741 | 0.068323 | 1.0121 | 0.77903 | 154.6905 | 0.011051 | 0.010167 | 0.011051 | 0.0014288 | 0.0012626
Los Angeles (SC) | 2020 | Portable Equipment - Non-Rental Compressor | 2013 | 100 | Diesel | 3.2782e-06 | 3.9666e-06 | 4.7206e-06 | 8.5467e-05 | 6.4671e-05 | 0.013321 | 2.9905e-06 | 2.7512e-06 | 2.9905e-06 | 1.2306e-07 | 1.0873e-07 | 432.1955 | 336.8458 | 0.85552 | 28534.4556 | 393.7336 | 84.7107 | 0.038067 | 0.046061 | 0.054817 | 0.99247 | 0.75097 | 154.6905 | 0.034726 | 0.031948 | 0.034726 | 0.001429 | 0.0012626
Los Angeles (SC) | 2020 | Portable Equipment - Non-Rental Compressor | 2013 | 175 | Diesel | 2.5192e-05 | 3.0482e-05 | 3.6277e-05 | 0.00064578 | 0.00042495 | 0.11656 | 8.3793e-06 | 7.709e-06 | 8.3793e-06 | 1.0769e-06 | 9.5136e-07 | 3781.7106 | 1852.6521 | 4.7053 | 249676.4868 | 393.7336 | 134.7671 | 0.033433 | 0.040454 | 0.048143 | 0.85703 | 0.56396 | 154.6905 | 0.01112 | 0.010231 | 0.01112 | 0.0014292 | 0.0012626
Los Angeles (SC) | 2020 | Portable Equipment - Non-Rental Compressor | 2013 | 300 | Diesel | 2.0313e-05 | 2.4579e-05 | 2.9251e-05 | 0.00026959 | 0.00044337 | 0.1482 | 9.7963e-06 | 9.0126e-06 | 9.7963e-06 | 1.3696e-06 | 1.2096e-06 | 4808.1749 | 1010.5375 | 2.5666 | 317445.819 | 393.7336 | 314.1356 | 0.021203 | 0.025655 | 0.030532 | 0.2814 | 0.46279 | 154.6905 | 0.010225 | 0.0094074 | 0.010225 | 0.0014296 | 0.0012626
Los Angeles (SC) | 2020 | Portable Equipment - Non-Rental Compressor | 2013 | 600 | Diesel | 4.1743e-05 | 5.0509e-05 | 6.011e-05 | 0.00048728 | 0.00073988 | 0.26676 | 2.1217e-05 | 1.952e-05 | 2.1217e-05 | 2.4651e-06 | 2.1773e-06 | 8654.7148 | 1178.9604 | 2.9943 | 571402.4742 | 393.7336 | 484.6664 | 0.024206 | 0.02929 | 0.034857 | 0.28257 | 0.42905 | 154.6905 | 0.012304 | 0.011319 | 0.012304 | 0.0014295 | 0.0012626
Los Angeles (SC) | 2020 | Portable Equipment - Non-Rental Compressor | 2014 | 75 | Diesel | 2.565e-06 | 3.1036e-06 | 3.6936e-06 | 6.914e-05 | 5.5788e-05 | 0.011157 | 8.678e-07 | 7.9837e-07 | 8.678e-07 | 1.0307e-07 | 9.1059e-08 | 361.9637 | 336.8458 | 0.85552 | 23897.6066 | 393.7336 | 70.9452 | 0.035564 | 0.043033 | 0.051212 | 0.95865 | 0.77352 | 154.6905 | 0.012032 | 0.01107 | 0.012032 | 0.0014291 | 0.0012626
Los Angeles (SC) | 2020 | Portable Equipment - Non-Rental Compressor | 2014 | 175 | Diesel | 4.132e-05 | 4.9997e-05 | 5.9501e-05 | 0.0013665 | 0.00088458 | 0.25868 | 1.9541e-05 | 1.7978e-05 | 1.9541e-05 | 2.3904e-06 | 2.1113e-06 | 8392.6962 | 4210.5729 | 10.694 | 554103.4604 | 393.7336 | 131.5981 | 0.024709 | 0.029898 | 0.035581 | 0.81716 | 0.52897 | 154.6905 | 0.011686 | 0.010751 | 0.011686 | 0.0014294 | 0.0012626
Los Angeles (SC) | 2020 | Portable Equipment - Non-Rental Compressor | 2014 | 300 | Diesel | 2.0124e-05 | 2.435e-05 | 2.8979e-05 | 0.00038428 | 0.00032414 | 0.21106 | 1.2147e-05 | 1.1175e-05 | 1.2147e-05 | 1.9507e-06 | 1.7226e-06 | 6847.5973 | 1684.2291 | 4.2776 | 452092.7815 | 393.7336 | 268.4271 | 0.01475 | 0.017847 | 0.021239 | 0.28165 | 0.23757 | 154.6905 | 0.0089029 | 0.0081907 | 0.0089029 | 0.0014297 | 0.0012626
Los Angeles (SC) | 2020 | Portable Equipment - Non-Rental Compressor | 2014 | 600 | Diesel | 1.5244e-05 | 1.8445e-05 | 2.1952e-05 | 0.00022404 | 0.00021942 | 0.11981 | 8.0138e-06 | 7.3727e-06 | 8.0138e-06 | 1.1072e-06 | 9.7786e-07 | 3887.0582 | 505.2687 | 1.2833 | 256631.7604 | 393.7336 | 507.9114 | 0.019682 | 0.023816 | 0.028343 | 0.28926 | 0.2833 | 154.6905 | 0.010347 | 0.0095193 | 0.010347 | 0.0014296 | 0.0012626
Los Angeles (SC) | 2020 | Portable Equipment - Non-Rental Compressor | 2015 | 75 | Diesel | 1.0152e-06 | 1.2284e-06 | 1.462e-06 | 3.6376e-05 | 3.0143e-05 | 0.0061611 | 3.8037e-07 | 3.4994e-07 | 3.8037e-07 | 5.6932e-08 | 5.0286e-08 | 199.8904 | 168.4229 | 0.42776 | 13197.1857 | 393.7336 | 78.3574 | 0.02549 | 0.030843 | 0.036706 | 0.91332 | 0.75682 | 154.6905 | 0.0095503 | 0.0087862 | 0.0095503 | 0.0014294 | 0.0012626
Los Angeles (SC) | 2020 | Portable Equipment - Non-Rental Compressor | 2015 | 175 | Diesel | 2.737e-06 | 3.3118e-06 | 3.9413e-06 | 0.00012931 | 4.9198e-05 | 0.023396 | 1.9207e-06 | 1.7671e-06 | 1.9207e-06 | 2.1622e-07 | 1.9095e-07 | 759.0433 | 336.8458 | 0.85552 | 50113.6377 | 393.7336 | 148.7732 | 0.018097 | 0.021897 | 0.02606 | 0.85499 | 0.3253 | 154.6905 | 0.0127 | 0.011684 | 0.0127 | 0.0014296 | 0.0012626
Los Angeles (SC) | 2020 | Portable Equipment - Non-Rental Compressor | 2016 | 175 | Diesel | 1.5444e-06 | 1.8687e-06 | 2.2239e-06 | 5.6516e-05 | 1.6581e-05 | 0.0095747 | 7.0609e-07 | 6.4961e-07 | 7.0609e-07 | 8.8476e-08 | 7.8147e-08 | 310.6405 | 168.4229 | 0.42776 | 20509.14 | 393.7336 | 121.7717 | 0.024951 | 0.030191 | 0.03593 | 0.91309 | 0.26788 | 154.6905 | 0.011408 | 0.010495 | 0.011408 | 0.0014294 | 0.0012626
Los Angeles (SC) | 2020 | Portable Equipment - Non-Rental Compressor | 2016 | 300 | Diesel | 4.0496e-06 | 4.9e-06 | 5.8314e-06 | 4.3854e-05 | 3.6581e-05 | 0.020815 | 1.2944e-06 | 1.1909e-06 | 1.2944e-06 | 1.9232e-07 | 1.6989e-07 | 675.3055 | 168.4229 | 0.42776 | 44585.0869 | 393.7336 | 264.721 | 0.030096 | 0.036416 | 0.043338 | 0.32592 | 0.27186 | 154.6905 | 0.0096201 | 0.0088505 | 0.0096201 | 0.0014293 | 0.0012626
Los Angeles (SC) | 2020 | Portable Equipment - Non-Rental Compressor | 2017 | 50 | Diesel | 7.9498e-07 | 9.6192e-07 | 1.1448e-06 | 1.7221e-05 | 1.3087e-05 | 0.0027768 | 3.4787e-07 | 3.2004e-07 | 3.4787e-07 | 2.5649e-08 | 2.2664e-08 | 90.0898 | 168.4229 | 0.42776 | 5350.2104 | 393.7336 | 31.7665 | 0.049235 | 0.059574 | 0.070898 | 1.0665 | 0.81051 | 171.972 | 0.021544 | 0.019821 | 0.021544 | 0.0015885 | 0.0014036
Los Angeles (SC) | 2020 | Portable Equipment - Non-Rental Compressor | 2017 | 75 | Diesel | 2.3807e-06 | 2.8807e-06 | 3.4283e-06 | 7.4329e-05 | 5.715e-05 | 0.012322 | 3.4262e-07 | 3.1521e-07 | 3.4262e-07 | 1.1385e-07 | 1.0057e-07 | 399.7808 | 336.8458 | 0.85552 | 26394.3715 | 393.7336 | 78.3574 | 0.029887 | 0.036164 | 0.043038 | 0.93311 | 0.71745 | 154.6905 | 0.0043012 | 0.0039571 | 0.0043012 | 0.0014293 | 0.0012626
Los Angeles (SC) | 2020 | Portable Equipment - Non-Rental Compressor | 2017 | 100 | Diesel | 1.7943e-06 | 2.1711e-06 | 2.5838e-06 | 8.5467e-05 | 4.6324e-05 | 0.013321 | 2.9791e-06 | 2.7408e-06 | 2.9791e-06 | 1.2311e-07 | 1.0873e-07 | 432.1955 | 336.8458 | 0.85552 | 28534.4556 | 393.7336 | 84.7107 | 0.020836 | 0.025211 | 0.030004 | 0.99247 | 0.53793 | 154.6905 | 0.034594 | 0.031827 | 0.034594 | 0.0014296 | 0.0012626
Los Angeles (SC) | 2020 | Portable Equipment - Non-Rental Compressor | 2017 | 175 | Diesel | 4.8129e-05 | 5.8236e-05 | 6.9306e-05 | 0.0026321 | 0.0010394 | 0.49039 | 2.2372e-05 | 2.0582e-05 | 2.2372e-05 | 4.5325e-06 | 4.0025e-06 | 15910.1966 | 7747.4541 | 19.6769 | 1050424.6482 | 393.7336 | 135.5832 | 0.015182 | 0.01837 | 0.021862 | 0.83028 | 0.32787 | 154.6905 | 0.007057 | 0.0064924 | 0.007057 | 0.0014297 | 0.0012626
Los Angeles (SC) | 2020 | Portable Equipment - Non-Rental Compressor | 2017 | 300 | Diesel | 2.3675e-06 | 2.8647e-06 | 3.4092e-06 | 4.5436e-05 | 1.5216e-05 | 0.024977 | 3.9886e-07 | 3.6695e-07 | 3.9886e-07 | 2.3086e-07 | 2.0386e-07 | 810.3665 | 168.4229 | 0.42776 | 53502.1043 | 393.7336 | 317.6652 | 0.014662 | 0.017741 | 0.021114 | 0.2814 | 0.094234 | 154.6905 | 0.0024702 | 0.0022726 | 0.0024702 | 0.0014298 | 0.0012626
Los Angeles (SC) | 2020 | Portable Equipment - Non-Rental Compressor | 2017 | 600 | Diesel | 5.2068e-05 | 6.3003e-05 | 7.4978e-05 | 0.00096056 | 0.00022594 | 0.53169 | 2.0176e-05 | 1.8562e-05 | 2.0176e-05 | 4.9141e-06 | 4.3396e-06 | 17250.0026 | 2357.9208 | 5.9886 | 1138881.4607 | 393.7336 | 483.0024 | 0.015149 | 0.01833 | 0.021814 | 0.27947 | 0.065735 | 154.6905 | 0.0058702 | 0.0054006 | 0.0058702 | 0.0014297 | 0.0012626
Los Angeles (SC) | 2020 | Portable Equipment - Non-Rental Compressor | 2018 | 50 | Diesel | 2.0007e-06 | 2.4208e-06 | 2.881e-06 | 4.446e-05 | 3.4289e-05 | 0.0073122 | 7.1188e-07 | 6.5493e-07 | 7.1188e-07 | 6.7545e-08 | 5.9681e-08 | 237.2365 | 336.8458 | 0.85552 | 14088.8875 | 393.7336 | 41.8259 | 0.047053 | 0.056934 | 0.067756 | 1.0456 | 0.80643 | 171.972 | 0.016742 | 0.015403 | 0.016742 | 0.0015886 | 0.0014036
Los Angeles (SC) | 2020 | Portable Equipment - Non-Rental Compressor | 2018 | 75 | Diesel | 2.5089e-06 | 3.0357e-06 | 3.6128e-06 | 6.9317e-05 | 5.272e-05 | 0.01124 | 2.9358e-07 | 2.701e-07 | 2.9358e-07 | 1.0384e-07 | 9.1738e-08 | 364.6649 | 336.8458 | 0.85552 | 24075.9469 | 393.7336 | 71.4747 | 0.034529 | 0.04178 | 0.049721 | 0.95399 | 0.72557 | 154.6905 | 0.0040405 | 0.0037173 | 0.0040405 | 0.0014292 | 0.0012626
Los Angeles (SC) | 2020 | Portable Equipment - Non-Rental Compressor | 2018 | 100 | Diesel | 8.0854e-07 | 9.7833e-07 | 1.1643e-06 | 4.1882e-05 | 2.0625e-05 | 0.0066607 | 1.3414e-06 | 1.2341e-06 | 1.3414e-06 | 6.1557e-08 | 5.4363e-08 | 216.0977 | 168.4229 | 0.42776 | 14267.2278 | 393.7336 | 84.7107 | 0.018778 | 0.022721 | 0.02704 | 0.97268 | 0.479 | 154.6905 | 0.031153 | 0.028661 | 0.031153 | 0.0014296 | 0.0012626
Los Angeles (SC) | 2020 | Portable Equipment - Non-Rental Compressor | 2018 | 175 | Diesel | 5.1974e-05 | 6.2889e-05 | 7.4843e-05 | 0.0028743 | 0.0009409 | 0.5366 | 1.314e-05 | 1.2089e-05 | 1.314e-05 | 4.9596e-06 | 4.3797e-06 | 17409.3747 | 8589.5686 | 21.8157 | 1149403.5412 | 393.7336 | 133.8139 | 0.014983 | 0.01813 | 0.021576 | 0.8286 | 0.27124 | 154.6905 | 0.0037879 | 0.0034849 | 0.0037879 | 0.0014297 | 0.0012626
Los Angeles (SC) | 2020 | Portable Equipment - Non-Rental Compressor | 2018 | 300 | Diesel | 2.4381e-05 | 2.9501e-05 | 3.5108e-05 | 0.00044353 | 5.3774e-05 | 0.24145 | 3.9078e-06 | 3.5952e-06 | 3.9078e-06 | 2.2316e-06 | 1.9707e-06 | 7833.5433 | 1684.2291 | 4.2776 | 517187.0085 | 393.7336 | 307.0764 | 0.01562 | 0.0189 | 0.022493 | 0.28416 | 0.034452 | 154.6905 | 0.0025036 | 0.0023034 | 0.0025036 | 0.0014297 | 0.0012626
Los Angeles (SC) | 2020 | Portable Equipment - Non-Rental Compressor | 2018 | 600 | Diesel | 3.1437e-05 | 3.8039e-05 | 4.527e-05 | 0.00058213 | 7.8637e-05 | 0.32238 | 9.4447e-06 | 8.6891e-06 | 9.4447e-06 | 2.9796e-06 | 2.6312e-06 | 10459.1309 | 1347.3833 | 3.4221 | 690533.8265 | 393.7336 | 512.4999 | 0.015085 | 0.018253 | 0.021722 | 0.27933 | 0.037733 | 154.6905 | 0.004532 | 0.0041694 | 0.004532 | 0.0014297 | 0.0012626
Los Angeles (SC) | 2020 | Portable Equipment - Non-Rental Compressor | 2019 | 50 | Diesel | 1.0335e-06 | 1.2505e-06 | 1.4882e-06 | 2.2388e-05 | 1.7013e-05 | 0.0036098 | 2.6568e-07 | 2.4442e-07 | 2.6568e-07 | 3.3344e-08 | 2.9463e-08 | 117.1167 | 168.4229 | 0.42776 | 6955.2736 | 393.7336 | 41.2965 | 0.049235 | 0.059574 | 0.070898 | 1.0665 | 0.81051 | 171.972 | 0.012657 | 0.011644 | 0.012657 | 0.0015885 | 0.0014036
Los Angeles (SC) | 2020 | Portable Equipment - Non-Rental Compressor | 2019 | 75 | Diesel | 3.5711e-06 | 4.3211e-06 | 5.1424e-06 | 0.00011149 | 8.5725e-05 | 0.018483 | 4.5076e-07 | 4.147e-07 | 4.5076e-07 | 1.7078e-07 | 1.5086e-07 | 599.6712 | 505.2687 | 1.2833 | 39591.5572 | 393.7336 | 78.3574 | 0.029887 | 0.036164 | 0.043038 | 0.93311 | 0.71745 | 154.6905 | 0.0037725 | 0.0034707 | 0.0037725 | 0.0014293 | 0.0012626
Los Angeles (SC) | 2020 | Portable Equipment - Non-Rental Compressor | 2019 | 100 | Diesel | 1.7943e-06 | 2.1711e-06 | 2.5838e-06 | 8.5467e-05 | 3.701e-05 | 0.013321 | 2.542e-06 | 2.3387e-06 | 2.542e-06 | 1.2311e-07 | 1.0873e-07 | 432.1955 | 336.8458 | 0.85552 | 28534.4556 | 393.7336 | 84.7107 | 0.020836 | 0.025211 | 0.030004 | 0.99247 | 0.42977 | 154.6905 | 0.029518 | 0.027157 | 0.029518 | 0.0014296 | 0.0012626
Los Angeles (SC) | 2020 | Portable Equipment - Non-Rental Compressor | 2019 | 175 | Diesel | 3.9786e-05 | 4.8142e-05 | 5.7292e-05 | 0.0022706 | 0.0005914 | 0.42628 | 6.7632e-06 | 6.2221e-06 | 6.7632e-06 | 3.94e-06 | 3.4793e-06 | 13830.2558 | 6568.4937 | 16.6826 | 913102.5804 | 393.7336 | 139.0125 | 0.014438 | 0.01747 | 0.02079 | 0.82398 | 0.21461 | 154.6905 | 0.0024542 | 0.0022579 | 0.0024542 | 0.0014298 | 0.0012626
Los Angeles (SC) | 2020 | Portable Equipment - Non-Rental Compressor | 2019 | 300 | Diesel | 1.7204e-05 | 2.0817e-05 | 2.4774e-05 | 0.0003397 | 4.1483e-05 | 0.18766 | 2.9764e-06 | 2.7383e-06 | 2.9764e-06 | 1.7345e-06 | 1.5317e-06 | 6088.554 | 1515.8062 | 3.8498 | 401979.1438 | 393.7336 | 265.1916 | 0.014181 | 0.017159 | 0.020421 | 0.28001 | 0.034194 | 154.6905 | 0.0024534 | 0.0022572 | 0.0024534 | 0.0014298 | 0.0012626
Los Angeles (SC) | 2020 | Portable Equipment - Non-Rental Compressor | 2019 | 600 | Diesel | 7.8521e-06 | 9.5011e-06 | 1.1307e-05 | 0.0001491 | 2.0163e-05 | 0.082842 | 1.703e-06 | 1.5668e-06 | 1.703e-06 | 7.6568e-07 | 6.7614e-07 | 2687.7157 | 336.8458 | 0.85552 | 177448.646 | 393.7336 | 526.7948 | 0.014662 | 0.017741 | 0.021114 | 0.27842 | 0.03765 | 154.6905 | 0.0031801 | 0.0029257 | 0.0031801 | 0.0014298 | 0.0012626
Los Angeles (SC) | 2020 | Portable Equipment - Non-Rental Compressor | 2019 | 750 | Diesel | 7.0893e-06 | 8.578e-06 | 1.0209e-05 | 0.00010363 | 2.7854e-05 | 0.055367 | 2.34e-06 | 2.1528e-06 | 2.34e-06 | 5.1168e-07 | 4.519e-07 | 1796.3125 | 168.4229 | 0.42776 | 118596.3312 | 393.7336 | 704.1579 | 0.019807 | 0.023966 | 0.028522 | 0.28953 | 0.077821 | 154.6905 | 0.0065379 | 0.0060149 | 0.0065379 | 0.0014296 | 0.0012626
Los Angeles (SC) | 2020 | Portable Equipment - Non-Rental Compressor | 2019 | 9999 | Diesel | 1.1073e-05 | 1.3398e-05 | 1.5945e-05 | 0.00013813 | 0.00022326 | 0.071602 | 5.5585e-06 | 5.1138e-06 | 5.5585e-06 | 6.6166e-07 | 5.8441e-07 | 2323.0508 | 168.4229 | 0.42776 | 153372.6991 | 393.7336 | 910.6403 | 0.023923 | 0.028946 | 0.034448 | 0.29842 | 0.48234 | 154.6905 | 0.012009 | 0.011048 | 0.012009 | 0.0014295 | 0.0012626
Los Angeles (SC) | 2020 | Portable Equipment - Non-Rental Compressor | 2020 | 50 | Diesel | 6.1515e-07 | 7.4433e-07 | 8.8581e-07 | 1.3897e-05 | 1.0817e-05 | 0.002314 | 1.0668e-07 | 9.8144e-08 | 1.0668e-07 | 2.1376e-08 | 1.8886e-08 | 75.0748 | 168.4229 | 0.42776 | 4458.5087 | 393.7336 | 26.4721 | 0.045717 | 0.055317 | 0.065832 | 1.0328 | 0.80393 | 171.972 | 0.0079282 | 0.0072939 | 0.0079282 | 0.0015886 | 0.0014036
Los Angeles (SC) | 2020 | Portable Equipment - Non-Rental Compressor | 2020 | 75 | Diesel | 4.6439e-05 | 5.6191e-05 | 6.6872e-05 | 0.0008606 | 0.00062396 | 0.12622 | 4.3516e-06 | 4.0035e-06 | 4.3516e-06 | 1.1656e-06 | 1.0302e-06 | 4095.0523 | 4042.1499 | 10.2662 | 270363.9672 | 393.7336 | 66.8862 | 0.056914 | 0.068866 | 0.081956 | 1.0547 | 0.76471 | 154.6905 | 0.0053332 | 0.0049065 | 0.0053332 | 0.0014285 | 0.0012626
Los Angeles (SC) | 2020 | Portable Equipment - Non-Rental Compressor | 2020 | 100 | Diesel | 0.00024126 | 0.00029192 | 0.00034741 | 0.0095284 | 0.003519 | 1.4077 | 0.00026615 | 0.00024485 | 0.00026615 | 1.3008e-05 | 1.149e-05 | 45672.2587 | 35200.3891 | 89.4015 | 3015378.5996 | 393.7336 | 85.6632 | 0.026511 | 0.032079 | 0.038176 | 1.047 | 0.38669 | 154.6905 | 0.029246 | 0.026906 | 0.029246 | 0.0014294 | 0.0012626
Los Angeles (SC) | 2020 | Portable Equipment - Non-Rental Compressor | 2020 | 175 | Diesel | 0.00014217 | 0.00017202 | 0.00020472 | 0.0056269 | 0.0010413 | 0.97495 | 1.7683e-05 | 1.6269e-05 | 1.7683e-05 | 9.0097e-06 | 7.9574e-06 | 31631.3077 | 15158.0623 | 38.4983 | 2088365.4721 | 393.7336 | 137.7726 | 0.022557 | 0.027294 | 0.032482 | 0.89279 | 0.16521 | 154.6905 | 0.0028057 | 0.0025812 | 0.0028057 | 0.0014295 | 0.0012626
Los Angeles (SC) | 2020 | Portable Equipment - Non-Rental Compressor | 2020 | 300 | Diesel | 8.2332e-05 | 9.9622e-05 | 0.00011856 | 0.0010917 | 0.00012783 | 0.55267 | 9.8704e-06 | 9.0808e-06 | 9.8704e-06 | 5.1072e-06 | 4.5108e-06 | 17930.7105 | 4210.5729 | 10.694 | 1183823.2283 | 393.7336 | 281.1549 | 0.023045 | 0.027884 | 0.033184 | 0.30558 | 0.03578 | 154.6905 | 0.0027627 | 0.0025417 | 0.0027627 | 0.0014295 | 0.0012626
Los Angeles (SC) | 2020 | Portable Equipment - Non-Rental Compressor | 2020 | 600 | Diesel | 0.00010213 | 0.00012358 | 0.00014707 | 0.0011257 | 0.00014762 | 0.5674 | 1.0715e-05 | 9.8579e-06 | 1.0715e-05 | 5.2429e-06 | 4.6311e-06 | 18408.8268 | 2694.7666 | 6.8441 | 1215389.4699 | 393.7336 | 451.0185 | 0.027843 | 0.03369 | 0.040094 | 0.30689 | 0.040246 | 154.6905 | 0.0029212 | 0.0026875 | 0.0029212 | 0.0014294 | 0.0012626
Los Angeles (SC) | 2020 | Portable Equipment - Non-Rental Compressor | 2020 | 750 | Diesel | 4.5792e-05 | 5.5408e-05 | 6.594e-05 | 0.00051726 | 7.9265e-05 | 0.26226 | 8.442e-06 | 7.7667e-06 | 8.442e-06 | 2.4234e-06 | 2.1406e-06 | 8508.8488 | 842.1146 | 2.1388 | 561772.0954 | 393.7336 | 667.097 | 0.027009 | 0.032681 | 0.038893 | 0.30509 | 0.046753 | 154.6905 | 0.0049793 | 0.004581 | 0.0049793 | 0.0014294 | 0.0012626
Los Angeles (SC) | 2020 | Portable Equipment - Non-Rental Generator | 1977 | 175 | Diesel | 6.8937e-05 | 8.3413e-05 | 9.9269e-05 | 0.00035649 | 0.00080411 | 0.032499 | 4.5645e-05 | 4.1993e-05 | 4.5645e-05 | 2.984e-07 | 2.6525e-07 | 1054.4011 | 561.9024 | 0.42776 | 69613.7796 | 1313.5972 | 123.8894 | 0.32813 | 0.39703 | 0.4725 | 1.6968 | 3.8274 | 154.6905 | 0.21726 | 0.19988 | 0.21726 | 0.0014203 | 0.0012626
Los Angeles (SC) | 2020 | Portable Equipment - Non-Rental Generator | 1985 | 9999 | Diesel | 0.00034076 | 0.00041232 | 0.00049069 | 0.0054985 | 0.0048742 | 0.20972 | 0.00024799 | 0.00022815 | 0.00024799 | 1.9287e-06 | 1.7117e-06 | 6804.0414 | 561.9024 | 0.42776 | 449217.1247 | 1313.5972 | 799.4575 | 0.25135 | 0.30413 | 0.36194 | 4.0558 | 3.5953 | 154.6905 | 0.18292 | 0.16829 | 0.18292 | 0.0014227 | 0.0012626
Los Angeles (SC) | 2020 | Portable Equipment - Non-Rental Generator | 1989 | 300 | Diesel | 0.00010659 | 0.00012898 | 0.0001535 | 0.00049771 | 0.0012201 | 0.073887 | 6.3853e-05 | 5.8745e-05 | 6.3853e-05 | 6.7993e-07 | 6.0306e-07 | 2397.1854 | 561.9024 | 0.42776 | 158267.2254 | 1313.5972 | 281.6632 | 0.22317 | 0.27003 | 0.32136 | 1.042 | 2.5545 | 154.6905 | 0.13368 | 0.12299 | 0.13368 | 0.0014235 | 0.0012626
Los Angeles (SC) | 2020 | Portable Equipment - Non-Rental Generator | 1992 | 75 | Diesel | 3.9654e-05 | 4.7981e-05 | 5.7101e-05 | 0.00016447 | 0.0003527 | 0.018888 | 3.3204e-05 | 3.0548e-05 | 3.3204e-05 | 1.7344e-07 | 1.5416e-07 | 612.8143 | 561.9024 | 0.42776 | 40459.2907 | 1313.5972 | 72.0041 | 0.32475 | 0.39295 | 0.46764 | 1.3469 | 2.8885 | 154.6905 | 0.27193 | 0.25018 | 0.27193 | 0.0014204 | 0.0012626
Los Angeles (SC) | 2020 | Portable Equipment - Non-Rental Generator | 1992 | 100 | Diesel | 4.4902e-05 | 5.4331e-05 | 6.4659e-05 | 0.00018623 | 0.00039938 | 0.021388 | 3.7599e-05 | 3.4591e-05 | 3.7599e-05 | 1.964e-07 | 1.7457e-07 | 693.9221 | 561.9024 | 0.42776 | 45814.1968 | 1313.5972 | 81.5341 | 0.32475 | 0.39295 | 0.46764 | 1.3469 | 2.8885 | 154.6905 | 0.27193 | 0.25018 | 0.27193 | 0.0014204 | 0.0012626
Los Angeles (SC) | 2020 | Portable Equipment - Non-Rental Generator | 1994 | 300 | Diesel | 0.00020197 | 0.00024438 | 0.00029083 | 0.00094303 | 0.0023118 | 0.14 | 0.00012098 | 0.00011131 | 0.00012098 | 1.2883e-06 | 1.1426e-06 | 4542.0356 | 1123.8049 | 0.85552 | 299874.7429 | 1313.5972 | 266.8388 | 0.22317 | 0.27003 | 0.32136 | 1.042 | 2.5545 | 154.6905 | 0.13368 | 0.12299 | 0.13368 | 0.0014235 | 0.0012626
Los Angeles (SC) | 2020 | Portable Equipment - Non-Rental Generator | 1995 | 300 | Diesel | 0.00028211 | 0.00034136 | 0.00040624 | 0.0013172 | 0.0032292 | 0.19555 | 0.00016899 | 0.00015547 | 0.00016899 | 1.7995e-06 | 1.5961e-06 | 6344.4306 | 1685.7073 | 1.2833 | 418872.6567 | 1313.5972 | 248.4848 | 0.22317 | 0.27003 | 0.32136 | 1.042 | 2.5545 | 154.6905 | 0.13368 | 0.12299 | 0.13368 | 0.0014235 | 0.0012626
Los Angeles (SC) | 2020 | Portable Equipment - Non-Rental Generator | 1997 | 300 | Diesel | 4.7118e-05 | 5.7013e-05 | 6.785e-05 | 0.00015934 | 0.00091475 | 0.069443 | 3.2266e-05 | 2.9684e-05 | 3.2266e-05 | 6.4062e-07 | 5.6678e-07 | 2252.9938 | 561.9024 | 0.42776 | 148747.3923 | 1313.5972 | 264.721 | 0.10496 | 0.127 | 0.15114 | 0.35495 | 2.0377 | 154.6905 | 0.071875 | 0.066125 | 0.071875 | 0.001427 | 0.0012626
Los Angeles (SC) | 2020 | Portable Equipment - Non-Rental Generator | 1998 | 600 | Diesel | 5.4559e-05 | 6.6016e-05 | 7.8565e-05 | 0.00018984 | 0.0011202 | 0.088053 | 3.0007e-05 | 2.7607e-05 | 3.0007e-05 | 8.1246e-07 | 7.1868e-07 | 2856.7962 | 561.9024 | 0.42776 | 188611.6934 | 1313.5972 | 335.6663 | 0.095848 | 0.11598 | 0.13802 | 0.33351 | 1.9679 | 154.6905 | 0.052716 | 0.048499 | 0.052716 | 0.0014273 | 0.0012626
Los Angeles (SC) | 2020 | Portable Equipment - Non-Rental Generator | 1999 | 300 | Diesel | 3.9579e-05 | 4.7891e-05 | 5.6994e-05 | 0.00013385 | 0.00079765 | 0.058332 | 2.6747e-05 | 2.4608e-05 | 2.6747e-05 | 5.3812e-07 | 4.761e-07 | 1892.5148 | 561.9024 | 0.42776 | 124947.8095 | 1313.5972 | 222.3657 | 0.10496 | 0.127 | 0.15114 | 0.35495 | 2.1153 | 154.6905 | 0.070932 | 0.065257 | 0.070932 | 0.001427 | 0.0012626
Los Angeles (SC) | 2020 | Portable Equipment - Non-Rental Generator | 1999 | 600 | Diesel | 9.2079e-05 | 0.00011142 | 0.00013259 | 0.00032039 | 0.0018384 | 0.14861 | 4.9226e-05 | 4.5288e-05 | 4.9226e-05 | 1.3712e-06 | 1.2129e-06 | 4821.4068 | 561.9024 | 0.42776 | 318319.4195 | 1313.5972 | 566.503 | 0.095848 | 0.11598 | 0.13802 | 0.33351 | 1.9136 | 154.6905 | 0.051241 | 0.047142 | 0.051241 | 0.0014273 | 0.0012626
Los Angeles (SC) | 2020 | Portable Equipment - Non-Rental Generator | 1999 | 9999 | Diesel | 0.00057529 | 0.00069609 | 0.00082841 | 0.0032788 | 0.0081889 | 0.51804 | 0.00028269 | 0.00026008 | 0.00028269 | 4.7723e-06 | 4.2282e-06 | 16807.334 | 561.9024 | 0.42776 | 1109655.5465 | 1313.5972 | 1974.8189 | 0.17178 | 0.20786 | 0.24737 | 0.97908 | 2.4453 | 154.6905 | 0.084413 | 0.07766 | 0.084413 | 0.001425 | 0.0012626
Los Angeles (SC) | 2020 | Portable Equipment - Non-Rental Generator | 2000 | 100 | Diesel | 4.8984e-05 | 5.9271e-05 | 7.0537e-05 | 0.00020316 | 0.00029952 | 0.023333 | 1.5815e-05 | 1.455e-05 | 1.5815e-05 | 2.1425e-07 | 1.9044e-07 | 757.0059 | 561.9024 | 0.42776 | 49979.1238 | 1313.5972 | 88.9463 | 0.32475 | 0.39295 | 0.46764 | 1.3469 | 1.9857 | 154.6905 | 0.10485 | 0.096464 | 0.10485 | 0.0014204 | 0.0012626
Los Angeles (SC) | 2020 | Portable Equipment - Non-Rental Generator | 2000 | 175 | Diesel | 0.00010619 | 0.00012849 | 0.00015292 | 0.00049584 | 0.00097514 | 0.073609 | 3.5323e-05 | 3.2497e-05 | 3.5323e-05 | 6.7737e-07 | 6.0079e-07 | 2388.1735 | 1123.8049 | 0.85552 | 157672.2358 | 1313.5972 | 140.3021 | 0.22317 | 0.27003 | 0.32136 | 1.042 | 2.0493 | 154.6905 | 0.074231 | 0.068293 | 0.074231 | 0.0014235 | 0.0012626
Los Angeles (SC) | 2020 | Portable Equipment - Non-Rental Generator | 2000 | 9999 | Diesel | 0.00049499 | 0.00059893 | 0.00071278 | 0.0017223 | 0.0098517 | 0.79887 | 0.00030792 | 0.00028329 | 0.00030792 | 7.3711e-06 | 6.5203e-06 | 25918.441 | 561.9024 | 0.42776 | 1711190.001 | 1313.5972 | 3045.3507 | 0.095848 | 0.11598 | 0.13802 | 0.33351 | 1.9077 | 154.6905 | 0.059625 | 0.054855 | 0.059625 | 0.0014273 | 0.0012626
Los Angeles (SC) | 2020 | Portable Equipment - Non-Rental Generator | 2001 | 175 | Diesel | 4.0874e-05 | 4.9458e-05 | 5.8859e-05 | 0.00019085 | 0.00036744 | 0.028333 | 1.415e-05 | 1.3018e-05 | 1.415e-05 | 2.6072e-07 | 2.3125e-07 | 919.2215 | 561.9024 | 0.42776 | 60688.9361 | 1313.5972 | 108.0062 | 0.22317 | 0.27003 | 0.32136 | 1.042 | 2.0061 | 154.6905 | 0.077256 | 0.071075 | 0.077256 | 0.0014235 | 0.0012626
Los Angeles (SC) | 2020 | Portable Equipment - Non-Rental Generator | 2001 | 600 | Diesel | 0.00025711 | 0.00031111 | 0.00037024 | 0.00095878 | 0.0051248 | 0.44471 | 0.00012078 | 0.00011112 | 0.00012078 | 4.1039e-06 | 3.6297e-06 | 14428.1725 | 1685.7073 | 1.2833 | 952578.3003 | 1313.5972 | 565.0912 | 0.089435 | 0.10822 | 0.12879 | 0.33351 | 1.7826 | 154.6905 | 0.042012 | 0.038651 | 0.042012 | 0.0014275 | 0.0012626
Los Angeles (SC) | 2020 | Portable Equipment - Non-Rental Generator | 2001 | 9999 | Diesel | 0.00050497 | 0.00061101 | 0.00072716 | 0.0017571 | 0.010405 | 0.81498 | 0.000336 | 0.00030912 | 0.000336 | 7.5197e-06 | 6.6518e-06 | 26441.1356 | 561.9024 | 0.42776 | 1745699.396 | 1313.5972 | 3106.766 | 0.095848 | 0.11598 | 0.13802 | 0.33351 | 1.9749 | 154.6905 | 0.063775 | 0.058673 | 0.063775 | 0.0014273 | 0.0012626
Los Angeles (SC) | 2020 | Portable Equipment - Non-Rental Generator | 2002 | 300 | Diesel | 4.9003e-05 | 5.9293e-05 | 7.0564e-05 | 0.00016572 | 0.00091617 | 0.07222 | 2.9895e-05 | 2.7504e-05 | 2.9895e-05 | 6.6624e-07 | 5.8945e-07 | 2343.1136 | 561.9024 | 0.42776 | 154697.288 | 1313.5972 | 275.3099 | 0.10496 | 0.127 | 0.15114 | 0.35495 | 1.9624 | 154.6905 | 0.064033 | 0.05891 | 0.064033 | 0.001427 | 0.0012626
Los Angeles (SC) | 2020 | Portable Equipment - Non-Rental Generator | 2002 | 600 | Diesel | 0.00025706 | 0.00031104 | 0.00037017 | 0.0010001 | 0.0051324 | 0.46388 | 0.00012558 | 0.00011553 | 0.00012558 | 4.2811e-06 | 3.7861e-06 | 15049.9988 | 2247.6098 | 1.711 | 993632.5805 | 1313.5972 | 442.0841 | 0.085723 | 0.10372 | 0.12344 | 0.33351 | 1.7115 | 154.6905 | 0.041877 | 0.038527 | 0.041877 | 0.0014276 | 0.0012626
Los Angeles (SC) | 2020 | Portable Equipment - Non-Rental Generator | 2002 | 750 | Diesel | 0.00010198 | 0.00012339 | 0.00014685 | 0.00038028 | 0.002037 | 0.17638 | 4.67e-05 | 4.2964e-05 | 4.67e-05 | 1.6277e-06 | 1.4396e-06 | 5722.6043 | 561.9024 | 0.42776 | 377818.3764 | 1313.5972 | 672.3914 | 0.089435 | 0.10822 | 0.12879 | 0.33351 | 1.7865 | 154.6905 | 0.040956 | 0.037679 | 0.040956 | 0.0014275 | 0.0012626
Los Angeles (SC) | 2020 | Portable Equipment - Non-Rental Generator | 2003 | 175 | Diesel | 5.7411e-05 | 6.9467e-05 | 8.2671e-05 | 0.00042661 | 0.00075464 | 0.063332 | 3.3347e-05 | 3.0679e-05 | 3.3347e-05 | 5.8381e-07 | 5.1691e-07 | 2054.7304 | 1123.8049 | 0.85552 | 135657.6218 | 1313.5972 | 120.7128 | 0.14023 | 0.16968 | 0.20193 | 1.042 | 1.8432 | 154.6905 | 0.081451 | 0.074935 | 0.081451 | 0.001426 | 0.0012626
Los Angeles (SC) | 2020 | Portable Equipment - Non-Rental Generator | 2003 | 300 | Diesel | 3.9235e-05 | 4.7475e-05 | 5.6499e-05 | 0.00014978 | 0.00078844 | 0.065276 | 2.7246e-05 | 2.5066e-05 | 2.7246e-05 | 6.0233e-07 | 5.3278e-07 | 2117.8142 | 561.9024 | 0.42776 | 139822.5488 | 1313.5972 | 248.8378 | 0.092979 | 0.1125 | 0.13389 | 0.35495 | 1.8684 | 154.6905 | 0.064567 | 0.059402 | 0.064567 | 0.0014274 | 0.0012626
Los Angeles (SC) | 2020 | Portable Equipment - Non-Rental Generator | 2003 | 9999 | Diesel | 0.00017504 | 0.00021179 | 0.00025205 | 0.00060905 | 0.0035248 | 0.28249 | 0.00011693 | 0.00010757 | 0.00011693 | 2.6065e-06 | 2.3057e-06 | 9165.1789 | 561.9024 | 0.42776 | 605104.3919 | 1313.5972 | 1076.8851 | 0.095848 | 0.11598 | 0.13802 | 0.33351 | 1.9301 | 154.6905 | 0.064027 | 0.058905 | 0.064027 | 0.0014273 | 0.0012626
Los Angeles (SC) | 2020 | Portable Equipment - Non-Rental Generator | 2004 | 75 | Diesel | 2.0186e-05 | 2.4425e-05 | 2.9068e-05 | 0.00013881 | 0.0001754 | 0.017222 | 8.3772e-06 | 7.707e-06 | 8.3772e-06 | 1.5862e-07 | 1.4056e-07 | 558.7425 | 561.9024 | 0.42776 | 36889.3533 | 1313.5972 | 65.6508 | 0.18132 | 0.21939 | 0.2611 | 1.2468 | 1.5755 | 154.6905 | 0.075246 | 0.069226 | 0.075246 | 0.0014248 | 0.0012626
Los Angeles (SC) | 2020 | Portable Equipment - Non-Rental Generator | 2004 | 100 | Diesel | 3.2233e-05 | 3.9002e-05 | 4.6415e-05 | 0.00022165 | 0.00027054 | 0.027499 | 1.4221e-05 | 1.3084e-05 | 1.4221e-05 | 2.5328e-07 | 2.2445e-07 | 892.1856 | 561.9024 | 0.42776 | 58903.9673 | 1313.5972 | 104.8295 | 0.18132 | 0.21939 | 0.2611 | 1.2468 | 1.5218 | 154.6905 | 0.079999 | 0.073599 | 0.079999 | 0.0014248 | 0.0012626
Los Angeles (SC) | 2020 | Portable Equipment - Non-Rental Generator | 2004 | 175 | Diesel | 0.00014708 | 0.00017796 | 0.00021179 | 0.0013565 | 0.0018036 | 0.20138 | 8.2661e-05 | 7.6048e-05 | 8.2661e-05 | 1.8575e-06 | 1.6437e-06 | 6533.6821 | 2809.5122 | 2.1388 | 431367.4377 | 1313.5972 | 153.5382 | 0.11298 | 0.1367 | 0.16268 | 1.042 | 1.3854 | 154.6905 | 0.063495 | 0.058416 | 0.063495 | 0.0014268 | 0.0012626
Los Angeles (SC) | 2020 | Portable Equipment - Non-Rental Generator | 2004 | 300 | Diesel | 0.00013818 | 0.0001672 | 0.00019899 | 0.00055898 | 0.0022746 | 0.24361 | 7.7566e-05 | 7.1361e-05 | 7.7566e-05 | 2.2481e-06 | 1.9883e-06 | 7903.5024 | 2247.6098 | 1.711 | 521805.8522 | 1313.5972 | 232.1603 | 0.087748 | 0.10617 | 0.12636 | 0.35495 | 1.4444 | 154.6905 | 0.049255 | 0.045314 | 0.049255 | 0.0014276 | 0.0012626
Los Angeles (SC) | 2020 | Portable Equipment - Non-Rental Generator | 2004 | 600 | Diesel | 0.00066279 | 0.00080198 | 0.00095442 | 0.0025991 | 0.010468 | 1.2055 | 0.00031757 | 0.00029217 | 0.00031757 | 1.1126e-05 | 9.8393e-06 | 39111.9729 | 6180.9269 | 4.7053 | 2582254.7303 | 1313.5972 | 417.7779 | 0.085048 | 0.10291 | 0.12247 | 0.33351 | 1.3432 | 154.6905 | 0.040751 | 0.03749 | 0.040751 | 0.0014276 | 0.0012626
Los Angeles (SC) | 2020 | Portable Equipment - Non-Rental Generator | 2004 | 750 | Diesel | 0.00019792 | 0.00023948 | 0.00028501 | 0.00077613 | 0.0029687 | 0.35999 | 9.7371e-05 | 8.9581e-05 | 9.7371e-05 | 3.3224e-06 | 2.9382e-06 | 11679.52 | 1123.8049 | 0.85552 | 771106.4817 | 1313.5972 | 686.1569 | 0.085048 | 0.10291 | 0.12247 | 0.33351 | 1.2757 | 154.6905 | 0.041841 | 0.038493 | 0.041841 | 0.0014276 | 0.0012626
Los Angeles (SC) | 2020 | Portable Equipment - Non-Rental Generator | 2005 | 50 | Diesel | 2.1327e-05 | 2.5805e-05 | 3.071e-05 | 0.00016467 | 0.00013123 | 0.014514 | 9.3892e-06 | 8.638e-06 | 9.3892e-06 | 1.3355e-07 | 1.1846e-07 | 470.8818 | 561.9024 | 0.42776 | 27964.5098 | 1313.5972 | 49.7676 | 0.2527 | 0.30576 | 0.36388 | 1.9511 | 1.555 | 171.972 | 0.11125 | 0.10235 | 0.11125 | 0.0015824 | 0.0014036
Los Angeles (SC) | 2020 | Portable Equipment - Non-Rental Generator | 2005 | 75 | Diesel | 7.0676e-05 | 8.5518e-05 | 0.00010177 | 0.00064459 | 0.00080159 | 0.08222 | 4.4717e-05 | 4.114e-05 | 4.4717e-05 | 7.5805e-07 | 6.7107e-07 | 2667.5447 | 2809.5122 | 2.1388 | 176116.9125 | 1313.5972 | 62.6859 | 0.13297 | 0.1609 | 0.19148 | 1.2127 | 1.5081 | 154.6905 | 0.084132 | 0.077401 | 0.084132 | 0.0014262 | 0.0012626
Los Angeles (SC) | 2020 | Portable Equipment - Non-Rental Generator | 2005 | 100 | Diesel | 0.00020105 | 0.00024327 | 0.00028951 | 0.0018336 | 0.0022811 | 0.23388 | 0.00012468 | 0.0001147 | 0.00012468 | 2.1563e-06 | 1.9089e-06 | 7588.0832 | 5057.122 | 3.8498 | 500981.2173 | 1313.5972 | 99.0645 | 0.13297 | 0.1609 | 0.19148 | 1.2127 | 1.5087 | 154.6905 | 0.082461 | 0.075864 | 0.082461 | 0.0014262 | 0.0012626
Los Angeles (SC) | 2020 | Portable Equipment - Non-Rental Generator | 2005 | 175 | Diesel | 0.00037061 | 0.00044844 | 0.00053368 | 0.0039087 | 0.0048532 | 0.58026 | 0.0002491 | 0.00022917 | 0.0002491 | 5.3537e-06 | 4.736e-06 | 18826.0165 | 8428.5367 | 6.4164 | 1242933.21 | 1313.5972 | 147.4673 | 0.098801 | 0.11955 | 0.14227 | 1.042 | 1.2938 | 154.6905 | 0.066407 | 0.061095 | 0.066407 | 0.0014272 | 0.0012626
Los Angeles (SC) | 2020 | Portable Equipment - Non-Rental Generator | 2005 | 300 | Diesel | 0.000172 | 0.00020812 | 0.00024768 | 0.0007094 | 0.0026556 | 0.30916 | 8.9422e-05 | 8.2268e-05 | 8.9422e-05 | 2.8532e-06 | 2.5233e-06 | 10030.3285 | 2809.5122 | 2.1388 | 662223.3905 | 1313.5972 | 235.7076 | 0.08606 | 0.10413 | 0.12393 | 0.35495 | 1.3288 | 154.6905 | 0.044743 | 0.041164 | 0.044743 | 0.0014276 | 0.0012626
Los Angeles (SC) | 2020 | Portable Equipment - Non-Rental Generator | 2005 | 600 | Diesel | 0.00054739 | 0.00066234 | 0.00078824 | 0.0021637 | 0.0084379 | 1.0036 | 0.00025483 | 0.00023444 | 0.00025483 | 9.2622e-06 | 8.1911e-06 | 32560.2669 | 5057.122 | 3.8498 | 2149697.3135 | 1313.5972 | 425.0831 | 0.084373 | 0.10209 | 0.1215 | 0.33351 | 1.3006 | 154.6905 | 0.039279 | 0.036136 | 0.039279 | 0.0014277 | 0.0012626
Los Angeles (SC) | 2020 | Portable Equipment - Non-Rental Generator | 2005 | 750 | Diesel | 0.00010385 | 0.00012566 | 0.00014954 | 0.00040723 | 0.0015394 | 0.18888 | 4.7631e-05 | 4.382e-05 | 4.7631e-05 | 1.7432e-06 | 1.5416e-06 | 6128.1432 | 561.9024 | 0.42776 | 404592.907 | 1313.5972 | 720.0412 | 0.085048 | 0.10291 | 0.12247 | 0.33351 | 1.2607 | 154.6905 | 0.039008 | 0.035887 | 0.039008 | 0.0014276 | 0.0012626
Los Angeles (SC) | 2020 | Portable Equipment - Non-Rental Generator | 2005 | 9999 | Diesel | 0.0011977 | 0.0014492 | 0.0017247 | 0.0041675 | 0.024322 | 1.933 | 0.00057967 | 0.0005333 | 0.00057967 | 1.7836e-05 | 1.5777e-05 | 62714.3363 | 2809.5122 | 2.1388 | 4140532.4119 | 1313.5972 | 1473.7549 | 0.095848 | 0.11598 | 0.13802 | 0.33351 | 1.9464 | 154.6905 | 0.046389 | 0.042678 | 0.046389 | 0.0014273 | 0.0012626
Los Angeles (SC) | 2020 | Portable Equipment - Non-Rental Generator | 2006 | 50 | Diesel | 1.6931e-05 | 2.0486e-05 | 2.438e-05 | 0.00016676 | 0.00014045 | 0.01544 | 1.0039e-05 | 9.2359e-06 | 1.0039e-05 | 1.4224e-07 | 1.2602e-07 | 500.9381 | 561.9024 | 0.42776 | 29749.4785 | 1313.5972 | 52.9442 | 0.18857 | 0.22817 | 0.27155 | 1.8574 | 1.5643 | 171.972 | 0.11181 | 0.10287 | 0.11181 | 0.0015843 | 0.0014036
Los Angeles (SC) | 2020 | Portable Equipment - Non-Rental Generator | 2006 | 75 | Diesel | 5.3858e-05 | 6.5168e-05 | 7.7556e-05 | 0.00059169 | 0.00073834 | 0.076665 | 4.1696e-05 | 3.836e-05 | 4.1696e-05 | 7.0719e-07 | 6.2573e-07 | 2487.3052 | 2809.5122 | 2.1388 | 164217.1211 | 1313.5972 | 58.4504 | 0.10867 | 0.13149 | 0.15649 | 1.1939 | 1.4898 | 154.6905 | 0.084132 | 0.077401 | 0.084132 | 0.0014269 | 0.0012626
Los Angeles (SC) | 2020 | Portable Equipment - Non-Rental Generator | 2006 | 100 | Diesel | 0.0001684 | 0.00020377 | 0.0002425 | 0.0018501 | 0.0023091 | 0.23972 | 0.00012779 | 0.00011756 | 0.00012779 | 2.2112e-06 | 1.9565e-06 | 7777.3347 | 5619.0244 | 4.2776 | 513475.9982 | 1313.5972 | 91.3817 | 0.10867 | 0.13149 | 0.15649 | 1.1939 | 1.4901 | 154.6905 | 0.082461 | 0.075864 | 0.082461 | 0.0014269 | 0.0012626
Los Angeles (SC) | 2020 | Portable Equipment - Non-Rental Generator | 2006 | 175 | Diesel | 0.00020402 | 0.00024687 | 0.00029379 | 0.0021517 | 0.0026717 | 0.31944 | 0.00013713 | 0.00012616 | 0.00013713 | 2.9472e-06 | 2.6072e-06 | 10363.7716 | 5057.122 | 3.8498 | 684238.0046 | 1313.5972 | 135.3019 | 0.098801 | 0.11955 | 0.14227 | 1.042 | 1.2938 | 154.6905 | 0.066407 | 0.061095 | 0.066407 | 0.0014272 | 0.0012626
Los Angeles (SC) | 2020 | Portable Equipment - Non-Rental Generator | 2006 | 300 | Diesel | 0.00010045 | 0.00012154 | 0.00014464 | 0.00041429 | 0.0015509 | 0.18055 | 5.2223e-05 | 4.8045e-05 | 5.2223e-05 | 1.6663e-06 | 1.4736e-06 | 5857.784 | 1685.7073 | 1.2833 | 386743.22 | 1313.5972 | 229.4249 | 0.08606 | 0.10413 | 0.12393 | 0.35495 | 1.3288 | 154.6905 | 0.044743 | 0.041164 | 0.044743 | 0.0014276 | 0.0012626
Los Angeles (SC) | 2020 | Portable Equipment - Non-Rental Generator | 2006 | 600 | Diesel | 0.00073495 | 0.00088929 | 0.0010583 | 0.0029051 | 0.0113 | 1.3475 | 0.00034215 | 0.00031478 | 0.00034215 | 1.2436e-05 | 1.0998e-05 | 43717.0923 | 6180.9269 | 4.7053 | 2886294.4001 | 1313.5972 | 466.9679 | 0.084373 | 0.10209 | 0.1215 | 0.33351 | 1.2973 | 154.6905 | 0.039279 | 0.036136 | 0.039279 | 0.0014277 | 0.0012626
Los Angeles (SC) | 2020 | Portable Equipment - Non-Rental Generator | 2006 | 750 | Diesel | 9.6357e-05 | 0.00011659 | 0.00013875 | 0.00038088 | 0.0014314 | 0.17666 | 4.3842e-05 | 4.0335e-05 | 4.3842e-05 | 1.6304e-06 | 1.4419e-06 | 5731.6163 | 561.9024 | 0.42776 | 378413.366 | 1313.5972 | 673.4503 | 0.084373 | 0.10209 | 0.1215 | 0.33351 | 1.2534 | 154.6905 | 0.038389 | 0.035318 | 0.038389 | 0.0014277 | 0.0012626
Los Angeles (SC) | 2020 | Portable Equipment - Non-Rental Generator | 2006 | 9999 | Diesel | 0.0009936 | 0.0012023 | 0.0014308 | 0.0037052 | 0.021232 | 1.7186 | 0.00051974 | 0.00047816 | 0.00051974 | 1.5859e-05 | 1.4027e-05 | 55757.0914 | 3933.3171 | 2.9943 | 3681200.4645 | 1313.5972 | 935.9023 | 0.089435 | 0.10822 | 0.12879 | 0.33351 | 1.9111 | 154.6905 | 0.046782 | 0.04304 | 0.046782 | 0.0014275 | 0.0012626
Los Angeles (SC) | 2020 | Portable Equipment - Non-Rental Generator | 2007 | 75 | Diesel | 0.00013016 | 0.00015749 | 0.00018743 | 0.0014299 | 0.0015979 | 0.18527 | 0.00010498 | 9.6582e-05 | 0.00010498 | 1.709e-06 | 1.5122e-06 | 6010.9875 | 6180.9269 | 4.7053 | 396858.0426 | 1313.5972 | 64.2069 | 0.10867 | 0.13149 | 0.15649 | 1.1939 | 1.3341 | 154.6905 | 0.087651 | 0.080639 | 0.087651 | 0.0014269 | 0.0012626
Los Angeles (SC) | 2020 | Portable Equipment - Non-Rental Generator | 2007 | 100 | Diesel | 5.7956e-05 | 7.0127e-05 | 8.3457e-05 | 0.00063671 | 0.00065252 | 0.082498 | 4.704e-05 | 4.3276e-05 | 4.704e-05 | 7.61e-07 | 6.7334e-07 | 2676.5567 | 1685.7073 | 1.2833 | 176711.902 | 1313.5972 | 104.8295 | 0.10867 | 0.13149 | 0.15649 | 1.1939 | 1.2235 | 154.6905 | 0.088203 | 0.081147 | 0.088203 | 0.0014269 | 0.0012626
Los Angeles (SC) | 2020 | Portable Equipment - Non-Rental Generator | 2007 | 175 | Diesel | 0.00038452 | 0.00046527 | 0.00055371 | 0.0047488 | 0.0041813 | 0.70498 | 0.00033895 | 0.00031184 | 0.00033895 | 6.5064e-06 | 5.754e-06 | 22872.3934 | 9552.3416 | 7.2719 | 1510083.5266 | 1313.5972 | 158.0852 | 0.084373 | 0.10209 | 0.1215 | 1.042 | 0.91748 | 154.6905 | 0.074375 | 0.068425 | 0.074375 | 0.0014277 | 0.0012626
Los Angeles (SC) | 2020 | Portable Equipment - Non-Rental Generator | 2007 | 300 | Diesel | 0.00038846 | 0.00047003 | 0.00055938 | 0.0016342 | 0.003986 | 0.7122 | 0.0001803 | 0.00016588 | 0.0001803 | 6.573e-06 | 5.8129e-06 | 23106.7047 | 6742.8293 | 5.1331 | 1525553.2554 | 1313.5972 | 226.2482 | 0.084373 | 0.10209 | 0.1215 | 0.35495 | 0.86575 | 154.6905 | 0.039161 | 0.036028 | 0.039161 | 0.0014277 | 0.0012626
Los Angeles (SC) | 2020 | Portable Equipment - Non-Rental Generator | 2007 | 600 | Diesel | 0.00068647 | 0.00083063 | 0.00098851 | 0.0027135 | 0.0073304 | 1.2586 | 0.00037116 | 0.00034147 | 0.00037116 | 1.1616e-05 | 1.0272e-05 | 40833.2602 | 6742.8293 | 5.1331 | 2695897.738 | 1313.5972 | 399.817 | 0.084373 | 0.10209 | 0.1215 | 0.33351 | 0.90097 | 154.6905 | 0.045619 | 0.041969 | 0.045619 | 0.0014277 | 0.0012626
Los Angeles (SC) | 2020 | Portable Equipment - Non-Rental Generator | 2007 | 750 | Diesel | 0.00040952 | 0.00049552 | 0.00058971 | 0.0016187 | 0.0040472 | 0.75082 | 0.00017154 | 0.00015782 | 0.00017154 | 6.9294e-06 | 6.1281e-06 | 24359.3693 | 2247.6098 | 1.711 | 1608256.8055 | 1313.5972 | 715.5409 | 0.084373 | 0.10209 | 0.1215 | 0.33351 | 0.83385 | 154.6905 | 0.035343 | 0.032516 | 0.035343 | 0.0014277 | 0.0012626
Los Angeles (SC) | 2020 | Portable Equipment - Non-Rental Generator | 2007 | 9999 | Diesel | 0.0027758 | 0.0033587 | 0.0039972 | 0.010799 | 0.03711 | 5.009 | 0.0014187 | 0.0013052 | 0.0014187 | 4.6228e-05 | 4.0883e-05 | 162512.9511 | 7866.6342 | 5.9886 | 10729446.9011 | 1313.5972 | 1363.9184 | 0.085723 | 0.10372 | 0.12344 | 0.33351 | 1.146 | 154.6905 | 0.043813 | 0.040308 | 0.043813 | 0.0014276 | 0.0012626
Los Angeles (SC) | 2020 | Portable Equipment - Non-Rental Generator | 2008 | 75 | Diesel | 0.00013045 | 0.00015784 | 0.00018784 | 0.0018217 | 0.0014754 | 0.23916 | 0.0001168 | 0.00010745 | 0.0001168 | 2.2072e-06 | 1.952e-06 | 7759.3108 | 7866.6342 | 5.9886 | 512286.0191 | 1313.5972 | 65.1214 | 0.084373 | 0.10209 | 0.1215 | 1.1783 | 0.95431 | 154.6905 | 0.075545 | 0.069501 | 0.075545 | 0.0014277 | 0.0012626
Los Angeles (SC) | 2020 | Portable Equipment - Non-Rental Generator | 2008 | 100 | Diesel | 0.0003727 | 0.00045097 | 0.00053669 | 0.0052049 | 0.0042573 | 0.68332 | 0.00036252 | 0.00033352 | 0.00036252 | 6.3064e-06 | 5.5771e-06 | 22169.4593 | 14609.4636 | 11.1217 | 1463674.3402 | 1313.5972 | 100.1867 | 0.084373 | 0.10209 | 0.1215 | 1.1783 | 0.96378 | 154.6905 | 0.082068 | 0.075503 | 0.082068 | 0.0014277 | 0.0012626
Los Angeles (SC) | 2020 | Portable Equipment - Non-Rental Generator | 2008 | 175 | Diesel | 0.00074813 | 0.00090524 | 0.0010773 | 0.0092394 | 0.0078607 | 1.3716 | 0.00056633 | 0.00052102 | 0.00056633 | 1.2659e-05 | 1.1195e-05 | 44501.1342 | 19666.5856 | 14.9715 | 2938058.4926 | 1313.5972 | 149.3934 | 0.084373 | 0.10209 | 0.1215 | 1.042 | 0.88652 | 154.6905 | 0.06387 | 0.05876 | 0.06387 | 0.0014277 | 0.0012626
Los Angeles (SC) | 2020 | Portable Equipment - Non-Rental Generator | 2008 | 300 | Diesel | 0.00097493 | 0.0011797 | 0.0014039 | 0.0041015 | 0.0095797 | 1.7875 | 0.00044218 | 0.00040681 | 0.00044218 | 1.6497e-05 | 1.4589e-05 | 57992.0612 | 15171.366 | 11.5495 | 3828757.8777 | 1313.5972 | 252.3674 | 0.084373 | 0.10209 | 0.1215 | 0.35495 | 0.82905 | 154.6905 | 0.038268 | 0.035206 | 0.038268 | 0.0014277 | 0.0012626
Los Angeles (SC) | 2020 | Portable Equipment - Non-Rental Generator | 2008 | 600 | Diesel | 0.0014451 | 0.0017485 | 0.0020809 | 0.005712 | 0.014112 | 2.6494 | 0.00071895 | 0.00066143 | 0.00071895 | 2.4451e-05 | 2.1624e-05 | 85956.2207 | 13485.6587 | 10.2662 | 5675010.5109 | 1313.5972 | 420.8182 | 0.084373 | 0.10209 | 0.1215 | 0.33351 | 0.82397 | 154.6905 | 0.041977 | 0.038619 | 0.041977 | 0.0014277 | 0.0012626
Los Angeles (SC) | 2020 | Portable Equipment - Non-Rental Generator | 2008 | 750 | Diesel | 0.00037588 | 0.00045482 | 0.00054127 | 0.0014858 | 0.0039284 | 0.68915 | 0.00018366 | 0.00016896 | 0.00018366 | 6.3603e-06 | 5.6247e-06 | 22358.7108 | 2247.6098 | 1.711 | 1476169.1211 | 1313.5972 | 656.7729 | 0.084373 | 0.10209 | 0.1215 | 0.33351 | 0.8818 | 154.6905 | 0.041225 | 0.037927 | 0.041225 | 0.0014277 | 0.0012626
Los Angeles (SC) | 2020 | Portable Equipment - Non-Rental Generator | 2008 | 9999 | Diesel | 0.0035009 | 0.0042361 | 0.0050413 | 0.013728 | 0.044471 | 6.3676 | 0.0017996 | 0.0016556 | 0.0017996 | 5.8767e-05 | 5.1972e-05 | 206590.5225 | 5619.0244 | 4.2776 | 13639540.884 | 1313.5972 | 2427.3859 | 0.085048 | 0.10291 | 0.12247 | 0.33351 | 1.0804 | 154.6905 | 0.043717 | 0.04022 | 0.043717 | 0.0014276 | 0.0012626
Los Angeles (SC) | 2020 | Portable Equipment - Non-Rental Generator | 2009 | 75 | Diesel | 0.00015605 | 0.00018882 | 0.00022471 | 0.0021793 | 0.0017632 | 0.2861 | 0.00014182 | 0.00013047 | 0.00014182 | 2.6405e-06 | 2.3351e-06 | 9282.3346 | 8990.4391 | 6.8441 | 612839.2563 | 1313.5972 | 68.1657 | 0.084373 | 0.10209 | 0.1215 | 1.1783 | 0.95335 | 154.6905 | 0.076677 | 0.070542 | 0.076677 | 0.0014277 | 0.0012626
Los Angeles (SC) | 2020 | Portable Equipment - Non-Rental Generator | 2009 | 100 | Diesel | 0.00042719 | 0.0005169 | 0.00061516 | 0.0059907 | 0.0046529 | 0.78804 | 0.00043124 | 0.00039674 | 0.00043124 | 7.273e-06 | 6.4318e-06 | 25566.974 | 16857.0733 | 12.8328 | 1687985.4078 | 1313.5972 | 100.1351 | 0.083857 | 0.10147 | 0.12075 | 1.176 | 0.91336 | 154.6905 | 0.084653 | 0.07788 | 0.084653 | 0.0014277 | 0.0012626
Los Angeles (SC) | 2020 | Portable Equipment - Non-Rental Generator | 2009 | 175 | Diesel | 0.00056286 | 0.00068105 | 0.00081051 | 0.0071074 | 0.0058529 | 1.0661 | 0.00042882 | 0.00039451 | 0.00042882 | 9.8396e-06 | 8.7012e-06 | 34587.9613 | 15733.2684 | 11.9772 | 2283569.9665 | 1313.5972 | 145.1428 | 0.081671 | 0.098822 | 0.11761 | 1.0313 | 0.84926 | 154.6905 | 0.062222 | 0.057244 | 0.062222 | 0.0014277 | 0.0012626
Los Angeles (SC) | 2020 | Portable Equipment - Non-Rental Generator | 2009 | 300 | Diesel | 0.0011564 | 0.0013992 | 0.0016652 | 0.0049931 | 0.011706 | 2.2024 | 0.00052195 | 0.0004802 | 0.00052195 | 2.0328e-05 | 1.7976e-05 | 71455.9524 | 18542.7807 | 14.116 | 4717672.2941 | 1313.5972 | 254.421 | 0.081221 | 0.098277 | 0.11696 | 0.3507 | 0.82221 | 154.6905 | 0.03666 | 0.033727 | 0.03666 | 0.0014278 | 0.0012626
Los Angeles (SC) | 2020 | Portable Equipment - Non-Rental Generator | 2009 | 600 | Diesel | 0.0011388 | 0.001378 | 0.0016399 | 0.0046255 | 0.011347 | 2.1652 | 0.00057518 | 0.00052917 | 0.00057518 | 1.9984e-05 | 1.7672e-05 | 70248.3477 | 10676.1464 | 8.1274 | 4637943.6918 | 1313.5972 | 434.4211 | 0.081361 | 0.098447 | 0.11716 | 0.33046 | 0.81068 | 154.6905 | 0.041093 | 0.037805 | 0.041093 | 0.0014277 | 0.0012626
Los Angeles (SC) | 2020 | Portable Equipment - Non-Rental Generator | 2009 | 750 | Diesel | 0.00057798 | 0.00069935 | 0.00083229 | 0.0023297 | 0.006047 | 1.0878 | 0.00025735 | 0.00023676 | 0.00025735 | 1.0039e-05 | 8.8781e-06 | 35290.8954 | 3371.4147 | 2.5666 | 2329979.1529 | 1313.5972 | 691.0984 | 0.082195 | 0.099456 | 0.11836 | 0.33131 | 0.85995 | 154.6905 | 0.036598 | 0.03367 | 0.036598 | 0.0014277 | 0.0012626
Los Angeles (SC) | 2020 | Portable Equipment - Non-Rental Generator | 2009 | 9999 | Diesel | 0.0025724 | 0.0031126 | 0.0037042 | 0.010319 | 0.035634 | 4.8265 | 0.0011449 | 0.0010533 | 0.0011449 | 4.4547e-05 | 3.9394e-05 | 156592.0833 | 9552.3416 | 7.2719 | 10338538.7541 | 1313.5972 | 1082.3041 | 0.082444 | 0.099757 | 0.11872 | 0.33072 | 1.1421 | 154.6905 | 0.036693 | 0.033758 | 0.036693 | 0.0014277 | 0.0012626
Los Angeles (SC) | 2020 | Portable Equipment - Non-Rental Generator | 2010 | 50 | Diesel | 1.0984e-05 | 1.3291e-05 | 1.5817e-05 | 0.00015866 | 0.00013948 | 0.01544 | 6.5938e-06 | 6.0663e-06 | 6.5938e-06 | 1.4242e-07 | 1.2602e-07 | 500.9381 | 561.9024 | 0.42776 | 29749.4785 | 1313.5972 | 52.9442 | 0.12234 | 0.14803 | 0.17617 | 1.7671 | 1.5535 | 171.972 | 0.073442 | 0.067567 | 0.073442 | 0.0015863 | 0.0014036
Los Angeles (SC) | 2020 | Portable Equipment - Non-Rental Generator | 2010 | 75 | Diesel | 0.00026974 | 0.00032638 | 0.00038842 | 0.0039041 | 0.0031515 | 0.5211 | 0.00024062 | 0.00022137 | 0.00024062 | 4.8097e-06 | 4.2531e-06 | 16906.4657 | 16857.0733 | 12.8328 | 1116200.4318 | 1313.5972 | 66.2156 | 0.080072 | 0.096887 | 0.1153 | 1.1589 | 0.93554 | 154.6905 | 0.07143 | 0.065716 | 0.07143 | 0.0014278 | 0.0012626
Los Angeles (SC) | 2020 | Portable Equipment - Non-Rental Generator | 2010 | 100 | Diesel | 0.00033907 | 0.00041028 | 0.00048826 | 0.0048643 | 0.0037595 | 0.64665 | 0.00033049 | 0.00030405 | 0.00033049 | 5.9684e-06 | 5.2779e-06 | 20979.8786 | 14047.5611 | 10.694 | 1385135.7171 | 1313.5972 | 98.6033 | 0.081112 | 0.098146 | 0.1168 | 1.1636 | 0.89933 | 154.6905 | 0.079058 | 0.072734 | 0.079058 | 0.0014278 | 0.0012626
Los Angeles (SC) | 2020 | Portable Equipment - Non-Rental Generator | 2010 | 175 | Diesel | 0.00058931 | 0.00071306 | 0.0008486 | 0.007681 | 0.0071627 | 1.1686 | 0.0004249 | 0.00039091 | 0.0004249 | 1.0786e-05 | 9.5378e-06 | 37913.3802 | 17418.9758 | 13.2605 | 2503121.1176 | 1313.5972 | 143.7008 | 0.078009 | 0.094391 | 0.11233 | 1.0168 | 0.94815 | 154.6905 | 0.056246 | 0.051746 | 0.056246 | 0.0014279 | 0.0012626
Los Angeles (SC) | 2020 | Portable Equipment - Non-Rental Generator | 2010 | 300 | Diesel | 0.00077897 | 0.00094255 | 0.0011217 | 0.0035015 | 0.0085779 | 1.5722 | 0.00035876 | 0.00033006 | 0.00035876 | 1.4512e-05 | 1.2832e-05 | 51007.7804 | 14047.5611 | 10.694 | 3367640.9616 | 1313.5972 | 239.7314 | 0.076644 | 0.09274 | 0.11037 | 0.34452 | 0.844 | 154.6905 | 0.035299 | 0.032476 | 0.035299 | 0.0014279 | 0.0012626
Los Angeles (SC) | 2020 | Portable Equipment - Non-Rental Generator | 2010 | 600 | Diesel | 0.0016093 | 0.0019472 | 0.0023174 | 0.0066642 | 0.016434 | 3.1394 | 0.0008191 | 0.00075357 | 0.0008191 | 2.8977e-05 | 2.5623e-05 | 101853.3452 | 17418.9758 | 13.2605 | 6724572.1109 | 1313.5972 | 386.0487 | 0.079297 | 0.095949 | 0.11419 | 0.32837 | 0.8098 | 154.6905 | 0.040361 | 0.037132 | 0.040361 | 0.0014278 | 0.0012626
Los Angeles (SC) | 2020 | Portable Equipment - Non-Rental Generator | 2010 | 750 | Diesel | 0.00062268 | 0.00075345 | 0.00089667 | 0.0024613 | 0.0061833 | 1.1416 | 0.00032363 | 0.00029774 | 0.00032363 | 1.0536e-05 | 9.3179e-06 | 37039.2186 | 3371.4147 | 2.5666 | 2445407.1293 | 1313.5972 | 725.3356 | 0.084373 | 0.10209 | 0.1215 | 0.33351 | 0.83783 | 154.6905 | 0.043852 | 0.040344 | 0.043852 | 0.0014277 | 0.0012626
Los Angeles (SC) | 2020 | Portable Equipment - Non-Rental Generator | 2010 | 9999 | Diesel | 0.001774 | 0.0021466 | 0.0025546 | 0.0075492 | 0.027069 | 3.5871 | 0.00084193 | 0.00077458 | 0.00084193 | 3.3112e-05 | 2.9278e-05 | 116380.6494 | 5057.122 | 3.8498 | 7683695.2964 | 1313.5972 | 1519.381 | 0.076503 | 0.092569 | 0.11016 | 0.32555 | 1.1673 | 154.6905 | 0.036307 | 0.033403 | 0.036307 | 0.0014279 | 0.0012626
Los Angeles (SC) | 2020 | Portable Equipment - Non-Rental Generator | 2011 | 50 | Diesel | 1.6432e-05 | 1.9882e-05 | 2.3662e-05 | 0.00026426 | 0.00026544 | 0.03088 | 1.1456e-05 | 1.054e-05 | 1.1456e-05 | 2.8501e-07 | 2.5204e-07 | 1001.8763 | 1123.8049 | 0.85552 | 59498.9569 | 1313.5972 | 52.9442 | 0.091508 | 0.11072 | 0.13177 | 1.4717 | 1.4782 | 171.972 | 0.063799 | 0.058695 | 0.063799 | 0.0015872 | 0.0014036
Los Angeles (SC) | 2020 | Portable Equipment - Non-Rental Generator | 2011 | 75 | Diesel | 0.00014185 | 0.00017164 | 0.00020426 | 0.0021555 | 0.0017365 | 0.29388 | 0.00013196 | 0.00012141 | 0.00013196 | 2.7128e-06 | 2.3986e-06 | 9534.6699 | 8990.4391 | 6.8441 | 629498.9642 | 1313.5972 | 70.0187 | 0.074665 | 0.090345 | 0.10752 | 1.1346 | 0.91405 | 154.6905 | 0.069461 | 0.063904 | 0.069461 | 0.001428 | 0.0012626
Los Angeles (SC) | 2020 | Portable Equipment - Non-Rental Generator | 2011 | 100 | Diesel | 0.00031004 | 0.00037515 | 0.00044646 | 0.0048326 | 0.0037525 | 0.66582 | 0.00034466 | 0.00031709 | 0.00034466 | 6.1465e-06 | 5.4343e-06 | 21601.7049 | 14047.5611 | 10.694 | 1426189.9973 | 1313.5972 | 101.5258 | 0.072033 | 0.087159 | 0.10373 | 1.1228 | 0.87183 | 154.6905 | 0.080075 | 0.073669 | 0.080075 | 0.001428 | 0.0012626
Los Angeles (SC) | 2020 | Portable Equipment - Non-Rental Generator | 2011 | 175 | Diesel | 0.00052616 | 0.00063665 | 0.00075767 | 0.0073962 | 0.0062475 | 1.1611 | 0.00037363 | 0.00034374 | 0.00037363 | 1.0719e-05 | 9.4766e-06 | 37670.0569 | 16295.1709 | 12.405 | 2487056.3992 | 1313.5972 | 152.6254 | 0.0701 | 0.084821 | 0.10094 | 0.98539 | 0.83235 | 154.6905 | 0.049779 | 0.045796 | 0.049779 | 0.0014281 | 0.0012626
Los Angeles (SC) | 2020 | Portable Equipment - Non-Rental Generator | 2011 | 300 | Diesel | 0.00029121 | 0.00035237 | 0.00041935 | 0.0018153 | 0.0025227 | 0.81609 | 0.00010278 | 9.4557e-05 | 0.00010278 | 7.5364e-06 | 6.6608e-06 | 26477.1835 | 6742.8293 | 5.1331 | 1748079.3543 | 1313.5972 | 259.2501 | 0.0552 | 0.066792 | 0.079488 | 0.3441 | 0.47818 | 154.6905 | 0.019482 | 0.017923 | 0.019482 | 0.0014285 | 0.0012626
Los Angeles (SC) | 2020 | Portable Equipment - Non-Rental Generator | 2011 | 600 | Diesel | 0.00052774 | 0.00063857 | 0.00075995 | 0.0030288 | 0.003618 | 1.428 | 0.00017063 | 0.00015698 | 0.00017063 | 1.3187e-05 | 1.1655e-05 | 46330.5652 | 7866.6342 | 5.9886 | 3058841.3752 | 1313.5972 | 388.8374 | 0.057168 | 0.069173 | 0.082322 | 0.3281 | 0.39192 | 154.6905 | 0.018484 | 0.017005 | 0.018484 | 0.0014285 | 0.0012626
Los Angeles (SC) | 2020 | Portable Equipment - Non-Rental Generator | 2011 | 750 | Diesel | 0.00035256 | 0.0004266 | 0.00050769 | 0.001995 | 0.0031632 | 0.93637 | 0.00021914 | 0.0002016 | 0.00021914 | 8.6466e-06 | 7.6425e-06 | 30379.3688 | 2809.5122 | 2.1388 | 2005709.8377 | 1313.5972 | 713.8997 | 0.058245 | 0.070476 | 0.083872 | 0.32958 | 0.52257 | 154.6905 | 0.036202 | 0.033306 | 0.036202 | 0.0014284 | 0.0012626
Los Angeles (SC) | 2020 | Portable Equipment - Non-Rental Generator | 2011 | 9999 | Diesel | 0.003534 | 0.0042762 | 0.005089 | 0.015481 | 0.050289 | 7.4218 | 0.0016928 | 0.0015574 | 0.0016928 | 6.8512e-05 | 6.0575e-05 | 240790.9688 | 10676.1464 | 8.1274 | 15897526.299 | 1313.5972 | 1489.0697 | 0.073659 | 0.089128 | 0.10607 | 0.32267 | 1.0482 | 154.6905 | 0.035283 | 0.03246 | 0.035283 | 0.001428 | 0.0012626
Los Angeles (SC) | 2020 | Portable Equipment - Non-Rental Generator | 2012 | 75 | Diesel | 0.00012405 | 0.00015011 | 0.00017864 | 0.0020712 | 0.0016966 | 0.29305 | 0.00012196 | 0.0001122 | 0.00012196 | 2.7057e-06 | 2.3918e-06 | 9507.634 | 8990.4391 | 6.8441 | 627713.9955 | 1313.5972 | 69.8202 | 0.065484 | 0.079236 | 0.094298 | 1.0933 | 0.89558 | 154.6905 | 0.064377 | 0.059227 | 0.064377 | 0.0014282 | 0.0012626
Los Angeles (SC) | 2020 | Portable Equipment - Non-Rental Generator | 2012 | 100 | Diesel | 6.5997e-05 | 7.9857e-05 | 9.5036e-05 | 0.0012573 | 0.00098878 | 0.17805 | 7.4958e-05 | 6.8962e-05 | 7.4958e-05 | 1.6442e-06 | 1.4532e-06 | 5776.6762 | 3933.3171 | 2.9943 | 381388.3138 | 1313.5972 | 96.9635 | 0.057338 | 0.069379 | 0.082567 | 1.0924 | 0.85905 | 154.6905 | 0.065124 | 0.059914 | 0.065124 | 0.0014285 | 0.0012626
Los Angeles (SC) | 2020 | Portable Equipment - Non-Rental Generator | 2012 | 175 | Diesel | 0.00027016 | 0.0003269 | 0.00038903 | 0.0046022 | 0.0039293 | 0.7397 | 0.00019786 | 0.00018203 | 0.00019786 | 6.8308e-06 | 6.0374e-06 | 23998.8903 | 9552.3416 | 7.2719 | 1584457.2227 | 1313.5972 | 165.8711 | 0.056497 | 0.068362 | 0.081356 | 0.96243 | 0.82171 | 154.6905 | 0.041378 | 0.038068 | 0.041378 | 0.0014285 | 0.0012626
Los Angeles (SC) | 2020 | Portable Equipment - Non-Rental Generator | 2012 | 300 | Diesel | 0.00040803 | 0.00049372 | 0.00058757 | 0.0025864 | 0.0036053 | 1.1708 | 0.00014614 | 0.00013445 | 0.00014614 | 1.0812e-05 | 9.556e-06 | 37985.476 | 8990.4391 | 6.8441 | 2507881.0341 | 1313.5972 | 278.9498 | 0.053911 | 0.065232 | 0.077631 | 0.34172 | 0.47635 | 154.6905 | 0.019308 | 0.017764 | 0.019308 | 0.0014286 | 0.0012626
Los Angeles (SC) | 2020 | Portable Equipment - Non-Rental Generator | 2012 | 600 | Diesel | 0.00034697 | 0.00041983 | 0.00049963 | 0.002338 | 0.002832 | 1.1541 | 0.00012788 | 0.00011765 | 0.00012788 | 1.066e-05 | 9.4199e-06 | 37444.7575 | 6742.8293 | 5.1331 | 2472181.66 | 1313.5972 | 366.6386 | 0.046504 | 0.05627 | 0.066966 | 0.31337 | 0.37957 | 154.6905 | 0.017139 | 0.015768 | 0.017139 | 0.0014288 | 0.0012626
Los Angeles (SC) | 2020 | Portable Equipment - Non-Rental Generator | 2012 | 750 | Diesel | 0.00015729 | 0.00019033 | 0.0002265 | 0.00085877 | 0.0013569 | 0.39832 | 9.5012e-05 | 8.7411e-05 | 9.5012e-05 | 3.678e-06 | 3.2511e-06 | 12923.1726 | 1123.8049 | 0.85552 | 853215.0422 | 1313.5972 | 759.2199 | 0.061086 | 0.073914 | 0.087964 | 0.33351 | 0.52694 | 154.6905 | 0.036898 | 0.033946 | 0.036898 | 0.0014284 | 0.0012626
Los Angeles (SC) | 2020 | Portable Equipment - Non-Rental Generator | 2012 | 9999 | Diesel | 0.001496 | 0.0018101 | 0.0021542 | 0.0067783 | 0.022085 | 3.2819 | 0.0007344 | 0.00067565 | 0.0007344 | 3.0298e-05 | 2.6786e-05 | 106476.4885 | 6180.9269 | 4.7053 | 7029801.7599 | 1313.5972 | 1137.3378 | 0.070513 | 0.085321 | 0.10154 | 0.31949 | 1.041 | 154.6905 | 0.034616 | 0.031847 | 0.034616 | 0.0014281 | 0.0012626
Los Angeles (SC) | 2020 | Portable Equipment - Non-Rental Generator | 2013 | 50 | Diesel | 3.9094e-06 | 4.7304e-06 | 5.6296e-06 | 7.1638e-05 | 5.5587e-05 | 0.0098817 | 2.4099e-06 | 2.2171e-06 | 2.4099e-06 | 9.1244e-08 | 8.0653e-08 | 320.6004 | 561.9024 | 0.42776 | 19039.6662 | 1313.5972 | 33.8843 | 0.068037 | 0.082324 | 0.097973 | 1.2467 | 0.96738 | 171.972 | 0.04194 | 0.038585 | 0.04194 | 0.0015879 | 0.0014036
Los Angeles (SC) | 2020 | Portable Equipment - Non-Rental Generator | 2013 | 75 | Diesel | 6.04e-05 | 7.3084e-05 | 8.6976e-05 | 0.0010304 | 0.00076794 | 0.14694 | 1.2544e-05 | 1.1541e-05 | 1.2544e-05 | 1.3567e-06 | 1.1993e-06 | 4767.3349 | 4495.2196 | 3.4221 | 314749.4821 | 1313.5972 | 70.0187 | 0.063585 | 0.076938 | 0.091563 | 1.0847 | 0.80844 | 154.6905 | 0.013206 | 0.012149 | 0.013206 | 0.0014283 | 0.0012626
Los Angeles (SC) | 2020 | Portable Equipment - Non-Rental Generator | 2013 | 100 | Diesel | 1.2212e-05 | 1.4777e-05 | 1.7586e-05 | 0.00028176 | 0.00020992 | 0.042499 | 1.0061e-05 | 9.2558e-06 | 1.0061e-05 | 3.9256e-07 | 3.4687e-07 | 1378.8322 | 1123.8049 | 0.85552 | 91033.4041 | 1313.5972 | 81.0046 | 0.044451 | 0.053785 | 0.064009 | 1.0256 | 0.76407 | 154.6905 | 0.03662 | 0.03369 | 0.03662 | 0.0014289 | 0.0012626
Los Angeles (SC) | 2020 | Portable Equipment - Non-Rental Generator | 2013 | 175 | Diesel | 0.00022912 | 0.00027723 | 0.00032993 | 0.0040694 | 0.0025523 | 0.66387 | 5.6177e-05 | 5.1683e-05 | 5.6177e-05 | 6.131e-06 | 5.4184e-06 | 21538.621 | 9552.3416 | 7.2719 | 1422025.0703 | 1313.5972 | 148.8666 | 0.053387 | 0.064599 | 0.076878 | 0.94822 | 0.59471 | 154.6905 | 0.01309 | 0.012043 | 0.01309 | 0.0014286 | 0.0012626
Los Angeles (SC) | 2020 | Portable Equipment - Non-Rental Generator | 2013 | 300 | Diesel | 0.00024645 | 0.0002982 | 0.00035488 | 0.001681 | 0.0025548 | 0.78304 | 6.4625e-05 | 5.9455e-05 | 6.4625e-05 | 7.2322e-06 | 6.391e-06 | 25404.7585 | 6180.9269 | 4.7053 | 1677275.5955 | 1313.5972 | 271.3631 | 0.048686 | 0.05891 | 0.070108 | 0.33208 | 0.50471 | 154.6905 | 0.012767 | 0.011745 | 0.012767 | 0.0014287 | 0.0012626
Los Angeles (SC) | 2020 | Portable Equipment - Non-Rental Generator | 2013 | 600 | Diesel | 0.00039808 | 0.00048168 | 0.00057324 | 0.0030045 | 0.0044512 | 1.5241 | 0.00013846 | 0.00012738 | 0.00013846 | 1.4079e-05 | 1.244e-05 | 49448.7086 | 7866.6342 | 5.9886 | 3264707.7661 | 1313.5972 | 415.0069 | 0.040403 | 0.048888 | 0.05818 | 0.30494 | 0.45177 | 154.6905 | 0.014053 | 0.012928 | 0.014053 | 0.001429 | 0.0012626
Los Angeles (SC) | 2020 | Portable Equipment - Non-Rental Generator | 2013 | 9999 | Diesel | 0.0010431 | 0.0012621 | 0.001502 | 0.0052757 | 0.016534 | 2.6308 | 0.00043552 | 0.00040068 | 0.00043552 | 2.4291e-05 | 2.1472e-05 | 85352.4183 | 4495.2196 | 3.4221 | 5635146.2097 | 1313.5972 | 1253.5864 | 0.061334 | 0.074214 | 0.088321 | 0.31021 | 0.97219 | 154.6905 | 0.025609 | 0.02356 | 0.025609 | 0.0014284 | 0.0012626
Los Angeles (SC) | 2020 | Portable Equipment - Non-Rental Generator | 2014 | 75 | Diesel | 8.1388e-05 | 9.848e-05 | 0.0001172 | 0.0017988 | 0.0014203 | 0.27749 | 2.4565e-05 | 2.26e-05 | 2.4565e-05 | 2.5631e-06 | 2.2649e-06 | 9002.9634 | 8428.5367 | 6.4164 | 594394.5796 | 1313.5972 | 70.5217 | 0.04537 | 0.054898 | 0.065333 | 1.0028 | 0.79176 | 154.6905 | 0.013694 | 0.012598 | 0.013694 | 0.0014288 | 0.0012626
Los Angeles (SC) | 2020 | Portable Equipment - Non-Rental Generator | 2014 | 100 | Diesel | 3.0774e-05 | 3.7236e-05 | 4.4314e-05 | 0.00080203 | 0.00058966 | 0.125 | 2.3746e-05 | 2.1846e-05 | 2.3746e-05 | 1.1547e-06 | 1.0202e-06 | 4055.3889 | 2809.5122 | 2.1388 | 267745.3061 | 1313.5972 | 95.2996 | 0.038084 | 0.046082 | 0.054841 | 0.99255 | 0.72973 | 154.6905 | 0.029387 | 0.027036 | 0.029387 | 0.001429 | 0.0012626
Los Angeles (SC) | 2020 | Portable Equipment - Non-Rental Generator | 2014 | 175 | Diesel | 0.00039599 | 0.00047915 | 0.00057023 | 0.0086017 | 0.0053351 | 1.4919 | 0.0001305 | 0.00012006 | 0.0001305 | 1.3782e-05 | 1.2177e-05 | 48403.3195 | 24161.8051 | 18.3936 | 3195688.9761 | 1313.5972 | 132.262 | 0.041059 | 0.049681 | 0.059125 | 0.89188 | 0.55318 | 154.6905 | 0.013531 | 0.012449 | 0.013531 | 0.001429 | 0.0012626
Los Angeles (SC) | 2020 | Portable Equipment - Non-Rental Generator | 2014 | 300 | Diesel | 8.7095e-05 | 0.00010539 | 0.00012542 | 0.00083171 | 0.00064025 | 0.37555 | 2.8046e-05 | 2.5802e-05 | 2.8046e-05 | 3.4695e-06 | 3.0652e-06 | 12184.1906 | 2809.5122 | 2.1388 | 804425.8975 | 1313.5972 | 286.3223 | 0.035875 | 0.043409 | 0.05166 | 0.34259 | 0.26372 | 154.6905 | 0.011552 | 0.010628 | 0.011552 | 0.0014291 | 0.0012626
Los Angeles (SC) | 2020 | Portable Equipment - Non-Rental Generator | 2014 | 600 | Diesel | 0.00017824 | 0.00021567 | 0.00025667 | 0.0024949 | 0.0024368 | 1.3227 | 8.9834e-05 | 8.2647e-05 | 8.9834e-05 | 1.2224e-05 | 1.0796e-05 | 42915.0265 | 7866.6342 | 5.9886 | 2833340.3285 | 1313.5972 | 360.1719 | 0.020845 | 0.025222 | 0.030017 | 0.29177 | 0.28497 | 154.6905 | 0.010506 | 0.0096653 | 0.010506 | 0.0014296 | 0.0012626
Los Angeles (SC) | 2020 | Portable Equipment - Non-Rental Generator | 2014 | 750 | Diesel | 2.4741e-05 | 2.9937e-05 | 3.5627e-05 | 0.00034631 | 0.00038221 | 0.18361 | 1.6573e-05 | 1.5247e-05 | 1.6573e-05 | 1.6968e-06 | 1.4986e-06 | 5956.9157 | 561.9024 | 0.42776 | 393288.1052 | 1313.5972 | 699.9224 | 0.020845 | 0.025222 | 0.030017 | 0.29177 | 0.32202 | 154.6905 | 0.013963 | 0.012846 | 0.013963 | 0.0014296 | 0.0012626
Los Angeles (SC) | 2020 | Portable Equipment - Non-Rental Generator | 2014 | 9999 | Diesel | 0.0011716 | 0.0014176 | 0.0016871 | 0.0079317 | 0.024258 | 4.2052 | 0.00058044 | 0.000534 | 0.00058044 | 3.8844e-05 | 3.4322e-05 | 136432.2945 | 8428.5367 | 6.4164 | 9007547.0879 | 1313.5972 | 1068.6964 | 0.043098 | 0.052148 | 0.062061 | 0.29177 | 0.89235 | 154.6905 | 0.021352 | 0.019644 | 0.021352 | 0.0014289 | 0.0012626
Los Angeles (SC) | 2020 | Portable Equipment - Non-Rental Generator | 2015 | 75 | Diesel | 8.3328e-06 | 1.0083e-05 | 1.1999e-05 | 0.00011637 | 8.5587e-05 | 0.015277 | 1.8543e-06 | 1.706e-06 | 1.8543e-06 | 1.41e-07 | 1.2469e-07 | 495.6586 | 561.9024 | 0.42776 | 32724.4263 | 1313.5972 | 58.2386 | 0.084373 | 0.10209 | 0.1215 | 1.1783 | 0.8666 | 154.6905 | 0.018776 | 0.017274 | 0.018776 | 0.0014277 | 0.0012626
Los Angeles (SC) | 2020 | Portable Equipment - Non-Rental Generator | 2015 | 100 | Diesel | 1.2692e-05 | 1.5358e-05 | 1.8277e-05 | 0.00037238 | 0.00027671 | 0.048888 | 2.2486e-05 | 2.0687e-05 | 2.2486e-05 | 4.5161e-07 | 3.9901e-07 | 1586.1077 | 1123.8049 | 0.85552 | 104718.1642 | 1313.5972 | 93.1818 | 0.040162 | 0.048595 | 0.057833 | 1.1783 | 0.87557 | 154.6905 | 0.071151 | 0.065459 | 0.071151 | 0.001429 | 0.0012626
Los Angeles (SC) | 2020 | Portable Equipment - Non-Rental Generator | 2015 | 175 | Diesel | 9.7294e-05 | 0.00011773 | 0.0001401 | 0.0045689 | 0.0017372 | 0.82554 | 6.7925e-05 | 6.2491e-05 | 6.7925e-05 | 7.6296e-06 | 6.7379e-06 | 26783.5907 | 10676.1464 | 8.1274 | 1768308.9996 | 1313.5972 | 165.6318 | 0.018231 | 0.02206 | 0.026253 | 0.85613 | 0.32552 | 154.6905 | 0.012728 | 0.01171 | 0.012728 | 0.0014296 | 0.0012626
Los Angeles (SC) | 2020 | Portable Equipment - Non-Rental Generator | 2015 | 300 | Diesel | 0.00011326 | 0.00013704 | 0.00016309 | 0.0015117 | 0.00094674 | 0.76665 | 4.4268e-05 | 4.0726e-05 | 4.4268e-05 | 7.0846e-06 | 6.2573e-06 | 24873.0519 | 5619.0244 | 4.2776 | 1642171.2109 | 1313.5972 | 292.252 | 0.022852 | 0.027651 | 0.032907 | 0.30502 | 0.19103 | 154.6905 | 0.0089322 | 0.0082176 | 0.0089322 | 0.0014295 | 0.0012626
Los Angeles (SC) | 2020 | Portable Equipment - Non-Rental Generator | 2015 | 600 | Diesel | 0.00015067 | 0.00018231 | 0.00021696 | 0.0022776 | 0.0018665 | 1.2239 | 7.8736e-05 | 7.2437e-05 | 7.8736e-05 | 1.1311e-05 | 9.989e-06 | 39706.7633 | 7866.6342 | 5.9886 | 2621524.0418 | 1313.5972 | 333.246 | 0.019044 | 0.023043 | 0.027423 | 0.28788 | 0.23592 | 154.6905 | 0.0099519 | 0.0091558 | 0.0099519 | 0.0014296 | 0.0012626
Los Angeles (SC) | 2020 | Portable Equipment - Non-Rental Generator | 2015 | 9999 | Diesel | 0.00015605 | 0.00018882 | 0.00022471 | 0.0025484 | 0.0078391 | 1.3864 | 0.00016642 | 0.00015311 | 0.00016642 | 1.2813e-05 | 1.1315e-05 | 44978.7689 | 2809.5122 | 2.1388 | 2969592.9398 | 1313.5972 | 1056.9781 | 0.017412 | 0.021069 | 0.025073 | 0.28436 | 0.87469 | 154.6905 | 0.018569 | 0.017084 | 0.018569 | 0.0014297 | 0.0012626
Los Angeles (SC) | 2020 | Portable Equipment - Non-Rental Generator | 2016 | 300 | Diesel | 1.3991e-05 | 1.6929e-05 | 2.0146e-05 | 0.00012365 | 9.9322e-05 | 0.053888 | 3.7413e-06 | 3.442e-06 | 3.7413e-06 | 4.978e-07 | 4.3982e-07 | 1748.3232 | 561.9024 | 0.42776 | 115427.9764 | 1313.5972 | 205.4235 | 0.040162 | 0.048595 | 0.057833 | 0.35495 | 0.28511 | 154.6905 | 0.01074 | 0.0098807 | 0.01074 | 0.001429 | 0.0012626
Los Angeles (SC) | 2020 | Portable Equipment - Non-Rental Generator | 2016 | 600 | Diesel | 9.4133e-06 | 1.139e-05 | 1.3555e-05 | 0.00018648 | 0.00017218 | 0.10416 | 6.7981e-06 | 6.2542e-06 | 6.7981e-06 | 9.6277e-07 | 8.5017e-07 | 3379.4907 | 561.9024 | 0.42776 | 223121.0884 | 1313.5972 | 397.0815 | 0.013979 | 0.016915 | 0.02013 | 0.27694 | 0.2557 | 154.6905 | 0.010096 | 0.0092879 | 0.010096 | 0.0014298 | 0.0012626
Los Angeles (SC) | 2020 | Portable Equipment - Non-Rental Generator | 2017 | 75 | Diesel | 0.00014824 | 0.00017937 | 0.00021347 | 0.0023894 | 0.0016937 | 0.3336 | 1.4789e-05 | 1.3605e-05 | 1.4789e-05 | 3.0799e-06 | 2.7228e-06 | 10823.3824 | 10114.244 | 7.6997 | 714582.4726 | 1313.5972 | 70.6511 | 0.06874 | 0.083175 | 0.098985 | 1.1079 | 0.78539 | 154.6905 | 0.0068574 | 0.0063088 | 0.0068574 | 0.0014281 | 0.0012626
Los Angeles (SC) | 2020 | Portable Equipment - Non-Rental Generator | 2017 | 100 | Diesel | 6.0171e-05 | 7.2807e-05 | 8.6646e-05 | 0.0026339 | 0.0014124 | 0.40138 | 9.3111e-05 | 8.5662e-05 | 9.3111e-05 | 3.7091e-06 | 3.276e-06 | 13022.3044 | 8990.4391 | 6.8441 | 859759.9275 | 1313.5972 | 95.6305 | 0.02319 | 0.02806 | 0.033393 | 1.0151 | 0.54434 | 154.6905 | 0.035885 | 0.033014 | 0.035885 | 0.0014295 | 0.0012626
Los Angeles (SC) | 2020 | Portable Equipment - Non-Rental Generator | 2017 | 175 | Diesel | 9.4958e-05 | 0.0001149 | 0.00013674 | 0.0036206 | 0.001374 | 0.62082 | 3.2486e-05 | 2.9887e-05 | 3.2486e-05 | 5.7369e-06 | 5.067e-06 | 20141.7649 | 8990.4391 | 6.8441 | 1329801.6871 | 1313.5972 | 147.9129 | 0.023661 | 0.02863 | 0.034072 | 0.90215 | 0.34237 | 154.6905 | 0.0080946 | 0.007447 | 0.0080946 | 0.0014295 | 0.0012626
Los Angeles (SC) | 2020 | Portable Equipment - Non-Rental Generator | 2017 | 300 | Diesel | 0.00012284 | 0.00014863 | 0.00017688 | 0.0012942 | 0.00040254 | 0.60804 | 1.1985e-05 | 1.1026e-05 | 1.1985e-05 | 5.618e-06 | 4.9627e-06 | 19727.214 | 5057.122 | 3.8498 | 1302432.1669 | 1313.5972 | 257.5441 | 0.03125 | 0.037813 | 0.045001 | 0.32925 | 0.10241 | 154.6905 | 0.003049 | 0.0028051 | 0.003049 | 0.0014293 | 0.0012626
Los Angeles (SC) | 2020 | Portable Equipment - Non-Rental Generator | 2017 | 600 | Diesel | 0.00038065 | 0.00046059 | 0.00054813 | 0.0044205 | 0.0010134 | 2.2558 | 9.8753e-05 | 9.0853e-05 | 9.8753e-05 | 2.0844e-05 | 1.8411e-05 | 73186.2517 | 11799.9513 | 8.9829 | 4831910.2913 | 1313.5972 | 409.4856 | 0.026103 | 0.031585 | 0.037588 | 0.30313 | 0.069495 | 154.6905 | 0.006772 | 0.0062302 | 0.006772 | 0.0014294 | 0.0012626
Los Angeles (SC) | 2020 | Portable Equipment - Non-Rental Generator | 2017 | 750 | Diesel | 0.0001687 | 0.00020412 | 0.00024293 | 0.0015474 | 0.0010638 | 0.74165 | 6.3876e-05 | 5.8766e-05 | 6.3876e-05 | 6.8518e-06 | 6.0532e-06 | 24061.9741 | 2247.6098 | 1.711 | 1588622.1497 | 1313.5972 | 706.8051 | 0.035186 | 0.042576 | 0.050669 | 0.32276 | 0.22189 | 154.6905 | 0.013323 | 0.012257 | 0.013323 | 0.0014291 | 0.0012626
Los Angeles (SC) | 2020 | Portable Equipment - Non-Rental Generator | 2017 | 9999 | Diesel | 0.00084945 | 0.0010278 | 0.0012232 | 0.0093336 | 0.017908 | 4.701 | 0.00052799 | 0.00048575 | 0.00052799 | 4.3438e-05 | 3.8369e-05 | 152518.6705 | 8428.5367 | 6.4164 | 10069603.4689 | 1313.5972 | 1194.7036 | 0.027952 | 0.033822 | 0.040251 | 0.30713 | 0.58926 | 154.6905 | 0.017374 | 0.015984 | 0.017374 | 0.0014294 | 0.0012626
Los Angeles (SC) | 2020 | Portable Equipment - Non-Rental Generator | 2018 | 75 | Diesel | 8.0984e-05 | 9.7991e-05 | 0.00011662 | 0.0014529 | 0.0010482 | 0.21083 | 7.4659e-06 | 6.8686e-06 | 7.4659e-06 | 1.9468e-06 | 1.7208e-06 | 6840.0893 | 6180.9269 | 4.7053 | 451597.083 | 1313.5972 | 73.063 | 0.05942 | 0.071899 | 0.085565 | 1.066 | 0.76909 | 154.6905 | 0.0054779 | 0.0050397 | 0.0054779 | 0.0014284 | 0.0012626
Los Angeles (SC) | 2020 | Portable Equipment - Non-Rental Generator | 2018 | 100 | Diesel | 0.000205 | 0.00024805 | 0.0002952 | 0.0070988 | 0.0033054 | 1.0014 | 0.0002442 | 0.00022466 | 0.0002442 | 9.252e-06 | 8.173e-06 | 32488.1711 | 21352.2929 | 16.2548 | 2144937.3969 | 1313.5972 | 100.4547 | 0.031668 | 0.038319 | 0.045603 | 1.0966 | 0.51062 | 154.6905 | 0.037724 | 0.034706 | 0.037724 | 0.0014292 | 0.0012626
Los Angeles (SC) | 2020 | Portable Equipment - Non-Rental Generator | 2018 | 175 | Diesel | 0.00018436 | 0.00022307 | 0.00026547 | 0.0072004 | 0.0022703 | 1.243 | 3.4668e-05 | 3.1895e-05 | 3.4668e-05 | 1.1487e-05 | 1.0145e-05 | 40328.5896 | 19104.6831 | 14.5438 | 2662578.3221 | 1313.5972 | 139.3678 | 0.022943 | 0.027761 | 0.033037 | 0.89606 | 0.28253 | 154.6905 | 0.0043144 | 0.0039692 | 0.0043144 | 0.0014295 | 0.0012626
Los Angeles (SC) | 2020 | Portable Equipment - Non-Rental Generator | 2018 | 300 | Diesel | 0.00038241 | 0.00046271 | 0.00055067 | 0.004364 | 0.00050016 | 2.1097 | 4.0055e-05 | 3.6851e-05 | 4.0055e-05 | 1.9493e-05 | 1.7219e-05 | 68445.9526 | 16857.0733 | 12.8328 | 4518945.778 | 1313.5972 | 268.0742 | 0.02804 | 0.033928 | 0.040377 | 0.31999 | 0.036674 | 154.6905 | 0.002937 | 0.002702 | 0.002937 | 0.0014293 | 0.0012626
Los Angeles (SC) | 2020 | Portable Equipment - Non-Rental Generator | 2018 | 600 | Diesel | 0.00042685 | 0.00051649 | 0.00061467 | 0.0051282 | 0.00067663 | 2.6369 | 8.8049e-05 | 8.1005e-05 | 8.8049e-05 | 2.4366e-05 | 2.1522e-05 | 85550.6818 | 13485.6587 | 10.2662 | 5648235.9803 | 1313.5972 | 418.8328 | 0.025041 | 0.0303 | 0.036059 | 0.30084 | 0.039694 | 154.6905 | 0.0051653 | 0.0047521 | 0.0051653 | 0.0014294 | 0.0012626
Los Angeles (SC) | 2020 | Portable Equipment - Non-Rental Generator | 2018 | 750 | Diesel | 8.0588e-05 | 9.7511e-05 | 0.00011605 | 0.00082009 | 0.00039159 | 0.40499 | 2.6419e-05 | 2.4306e-05 | 2.6419e-05 | 3.7419e-06 | 3.3055e-06 | 13139.46 | 1123.8049 | 0.85552 | 867494.7919 | 1313.5972 | 771.9265 | 0.030781 | 0.037245 | 0.044325 | 0.31324 | 0.14957 | 154.6905 | 0.010091 | 0.0092839 | 0.010091 | 0.0014293 | 0.0012626
Los Angeles (SC) | 2020 | Portable Equipment - Non-Rental Generator | 2018 | 9999 | Diesel | 0.0010249 | 0.0012401 | 0.0014758 | 0.011872 | 0.019963 | 6.0549 | 0.00058092 | 0.00053444 | 0.00058092 | 5.5949e-05 | 4.9419e-05 | 196443.0382 | 7866.6342 | 5.9886 | 12969582.6291 | 1313.5972 | 1648.6826 | 0.026183 | 0.031682 | 0.037704 | 0.30331 | 0.51002 | 154.6905 | 0.014841 | 0.013654 | 0.014841 | 0.0014294 | 0.0012626
Los Angeles (SC) | 2020 | Portable Equipment - Non-Rental Generator | 2019 | 75 | Diesel | 3.9595e-05 | 4.791e-05 | 5.7017e-05 | 0.00065715 | 0.00046818 | 0.092776 | 3.5139e-06 | 3.2328e-06 | 3.5139e-06 | 8.5657e-07 | 7.5722e-07 | 3009.9998 | 2809.5122 | 2.1388 | 198726.5161 | 1313.5972 | 70.7335 | 0.06602 | 0.079884 | 0.095069 | 1.0957 | 0.78063 | 154.6905 | 0.005859 | 0.0053903 | 0.005859 | 0.0014282 | 0.0012626
Los Angeles (SC) | 2020 | Portable Equipment - Non-Rental Generator | 2019 | 100 | Diesel | 0.00015673 | 0.00018964 | 0.00022569 | 0.0052891 | 0.0021763 | 0.73859 | 0.00016769 | 0.00015427 | 0.00016769 | 6.824e-06 | 6.0283e-06 | 23962.8424 | 15733.2684 | 11.9772 | 1582077.2645 | 1313.5972 | 100.5562 | 0.032825 | 0.039718 | 0.047268 | 1.1077 | 0.45581 | 154.6905 | 0.03512 | 0.032311 | 0.03512 | 0.0014292 | 0.0012626
Los Angeles (SC) | 2020 | Portable Equipment - Non-Rental Generator | 2019 | 175 | Diesel | 0.00014355 | 0.00017369 | 0.00020671 | 0.0053565 | 0.0013319 | 0.91276 | 1.7007e-05 | 1.5647e-05 | 1.7007e-05 | 8.4346e-06 | 7.4498e-06 | 29613.3509 | 15171.366 | 11.5495 | 1955135.7243 | 1313.5972 | 128.8701 | 0.024328 | 0.029437 | 0.035032 | 0.9078 | 0.22572 | 154.6905 | 0.0028824 | 0.0026518 | 0.0028824 | 0.0014295 | 0.0012626
Los Angeles (SC) | 2020 | Portable Equipment - Non-Rental Generator | 2019 | 300 | Diesel | 0.00018074 | 0.0002187 | 0.00026027 | 0.0021696 | 0.00025057 | 1.0664 | 1.9808e-05 | 1.8224e-05 | 1.9808e-05 | 9.8536e-06 | 8.7035e-06 | 34596.9733 | 8990.4391 | 6.8441 | 2284164.9561 | 1313.5972 | 254.066 | 0.026219 | 0.031725 | 0.037755 | 0.31473 | 0.036348 | 154.6905 | 0.0028735 | 0.0026436 | 0.0028735 | 0.0014294 | 0.0012626
Los Angeles (SC) | 2020 | Portable Equipment - Non-Rental Generator | 2019 | 600 | Diesel | 0.00041614 | 0.00050353 | 0.00059925 | 0.0056181 | 0.00074681 | 2.9585 | 6.6915e-05 | 6.1562e-05 | 6.6915e-05 | 2.7341e-05 | 2.4147e-05 | 95986.5492 | 15171.366 | 11.5495 | 6337233.9014 | 1313.5972 | 417.7102 | 0.021758 | 0.026328 | 0.031332 | 0.29375 | 0.039048 | 154.6905 | 0.0034987 | 0.0032188 | 0.0034987 | 0.0014295 | 0.0012626
Los Angeles (SC) | 2020 | Portable Equipment - Non-Rental Generator | 2019 | 750 | Diesel | 0.00011461 | 0.00013868 | 0.00016504 | 0.0010983 | 0.00028665 | 0.53332 | 2.6528e-05 | 2.4405e-05 | 2.6528e-05 | 4.9274e-06 | 4.3529e-06 | 17302.9926 | 1685.7073 | 1.2833 | 1142379.9728 | 1313.5972 | 677.6858 | 0.033243 | 0.040224 | 0.04787 | 0.31856 | 0.083144 | 154.6905 | 0.0076944 | 0.0070788 | 0.0076944 | 0.0014292 | 0.0012626
Los Angeles (SC) | 2020 | Portable Equipment - Non-Rental Generator | 2019 | 9999 | Diesel | 0.00081644 | 0.00098789 | 0.0011757 | 0.0095378 | 0.015345 | 4.8738 | 0.00039135 | 0.00036005 | 0.00039135 | 4.5036e-05 | 3.9779e-05 | 158124.1191 | 11799.9513 | 8.9829 | 10439686.9809 | 1313.5972 | 884.7229 | 0.025913 | 0.031355 | 0.037315 | 0.30272 | 0.48705 | 154.6905 | 0.012421 | 0.011428 | 0.012421 | 0.0014294 | 0.0012626
Los Angeles (SC) | 2020 | Portable Equipment - Non-Rental Generator | 2020 | 50 | Diesel | 3.2952e-05 | 3.9872e-05 | 4.7451e-05 | 0.00047598 | 0.00025512 | 0.04632 | 3.7595e-06 | 3.4588e-06 | 3.7595e-06 | 4.2727e-07 | 3.7806e-07 | 1502.8144 | 1685.7073 | 1.2833 | 89248.4354 | 1313.5972 | 52.9442 | 0.12234 | 0.14803 | 0.17617 | 1.7671 | 0.94719 | 171.972 | 0.013958 | 0.012841 | 0.013958 | 0.0015863 | 0.0014036
Los Angeles (SC) | 2020 | Portable Equipment - Non-Rental Generator | 2020 | 75 | Diesel | 0.001034 | 0.0012511 | 0.001489 | 0.014868 | 0.010316 | 1.9786 | 8.5887e-05 | 7.9016e-05 | 8.5887e-05 | 1.8262e-05 | 1.6149e-05 | 64192.3003 | 63494.9762 | 48.3367 | 4238110.7013 | 1313.5972 | 66.7472 | 0.080842 | 0.097819 | 0.11641 | 1.1624 | 0.80655 | 154.6905 | 0.0067149 | 0.0061777 | 0.0067149 | 0.0014278 | 0.0012626
Los Angeles (SC) | 2020 | Portable Equipment - Non-Rental Generator | 2020 | 100 | Diesel | 0.00052348 | 0.00063341 | 0.00075382 | 0.015953 | 0.0056311 | 2.1324 | 0.00047029 | 0.00043266 | 0.00047029 | 1.97e-05 | 1.7405e-05 | 69184.9346 | 46637.9029 | 35.504 | 4567734.9226 | 1313.5972 | 97.9404 | 0.037974 | 0.045949 | 0.054683 | 1.1573 | 0.40849 | 154.6905 | 0.034115 | 0.031386 | 0.034115 | 0.0014291 | 0.0012626
Los Angeles (SC) | 2020 | Portable Equipment - Non-Rental Generator | 2020 | 175 | Diesel | 0.00099482 | 0.0012037 | 0.0014325 | 0.027706 | 0.0048498 | 4.2496 | 9.3316e-05 | 8.5851e-05 | 9.3316e-05 | 3.926e-05 | 3.4685e-05 | 137874.2106 | 66304.4884 | 50.4755 | 9102745.4189 | 1313.5972 | 137.287 | 0.036212 | 0.043817 | 0.052146 | 1.0085 | 0.17654 | 154.6905 | 0.0033968 | 0.0031251 | 0.0033968 | 0.0014291 | 0.0012626
Los Angeles (SC) | 2020 | Portable Equipment - Non-Rental Generator | 2020 | 300 | Diesel | 0.00091007 | 0.0011012 | 0.0013105 | 0.0083874 | 0.00092576 | 3.728 | 7.8957e-05 | 7.264e-05 | 7.8957e-05 | 3.444e-05 | 3.0427e-05 | 120949.7209 | 33152.2442 | 25.2378 | 7985355.008 | 1313.5972 | 240.8692 | 0.037763 | 0.045693 | 0.054379 | 0.34803 | 0.038414 | 154.6905 | 0.0032763 | 0.0030142 | 0.0032763 | 0.0014291 | 0.0012626
Los Angeles (SC) | 2020 | Portable Equipment - Non-Rental Generator | 2020 | 600 | Diesel | 0.0022595 | 0.002734 | 0.0032537 | 0.022242 | 0.0028909 | 10.8842 | 0.00021599 | 0.00019871 | 0.00021599 | 0.00010056 | 8.8835e-05 | 353125.2413 | 55628.342 | 42.3481 | 23314071.2789 | 1313.5972 | 419.1042 | 0.032113 | 0.038857 | 0.046243 | 0.31612 | 0.041087 | 154.6905 | 0.0030698 | 0.0028242 | 0.0030698 | 0.0014292 | 0.0012626
Los Angeles (SC) | 2020 | Portable Equipment - Non-Rental Generator | 2020 | 750 | Diesel | 0.00054015 | 0.00065358 | 0.00077782 | 0.0044855 | 0.00066941 | 2.0805 | 7.7561e-05 | 7.1356e-05 | 7.7561e-05 | 1.9219e-05 | 1.6981e-05 | 67499.6952 | 6180.9269 | 4.7053 | 4456471.8732 | 1313.5972 | 721.0038 | 0.040162 | 0.048595 | 0.057833 | 0.33351 | 0.049772 | 154.6905 | 0.0057668 | 0.0053055 | 0.0057668 | 0.001429 | 0.0012626
Los Angeles (SC) | 2020 | Portable Equipment - Non-Rental Generator | 2020 | 9999 | Diesel | 0.0007315 | 0.00088511 | 0.0010534 | 0.0076109 | 0.012136 | 3.7807 | 0.00026303 | 0.00024199 | 0.00026303 | 3.4933e-05 | 3.0858e-05 | 122661.9962 | 8428.5367 | 6.4164 | 8098403.0262 | 1313.5972 | 960.8314 | 0.02993 | 0.036215 | 0.043099 | 0.3114 | 0.49654 | 154.6905 | 0.010762 | 0.009901 | 0.010762 | 0.0014293 | 0.0012626
Los Angeles (SC) | 2020 | Portable Equipment - Non-Rental Other Portable Equipment | 1960 | 9999 | Diesel | 0.0035553 | 0.004302 | 0.0051197 | 0.039199 | 0.033916 | 1.4592 | 0.0017255 | 0.0015875 | 0.0017255 | 1.3385e-05 | 1.191e-05 | 47343.3621 | 655.9753 | 2.1388 | 3125708.3565 | 306.7036 | 4764.9785 | 0.37689 | 0.45604 | 0.54273 | 4.1554 | 3.5953 | 154.6905 | 0.18292 | 0.16829 | 0.18292 | 0.0014189 | 0.0012626
Los Angeles (SC) | 2020 | Portable Equipment - Non-Rental Other Portable Equipment | 1988 | 9999 | Diesel | 0.00062518 | 0.00075646 | 0.00090025 | 0.0035417 | 0.0087272 | 0.5837 | 0.00028297 | 0.00026033 | 0.00028297 | 5.3778e-06 | 4.764e-06 | 18937.3448 | 262.3901 | 0.85552 | 1250283.3426 | 306.7036 | 4764.9785 | 0.16568 | 0.20048 | 0.23858 | 0.93861 | 2.3129 | 154.6905 | 0.074992 | 0.068992 | 0.074992 | 0.0014252 | 0.0012626
Los Angeles (SC) | 2020 | Portable Equipment - Non-Rental Other Portable Equipment | 1997 | 100 | Diesel | 1.1386e-05 | 1.3777e-05 | 1.6396e-05 | 5.023e-05 | 0.00010905 | 0.0064855 | 8.9621e-06 | 8.2451e-06 | 8.9621e-06 | 5.962e-08 | 5.2934e-08 | 210.4149 | 131.1951 | 0.42776 | 13892.0371 | 306.7036 | 105.8884 | 0.27157 | 0.3286 | 0.39106 | 1.1981 | 2.6011 | 154.6905 | 0.21376 | 0.19666 | 0.21376 | 0.001422 | 0.0012626
Los Angeles (SC) | 2020 | Portable Equipment - Non-Rental Other Portable Equipment | 1997 | 175 | Diesel | 5.3978e-05 | 6.5314e-05 | 7.7729e-05 | 0.00026813 | 0.0005447 | 0.04475 | 1.7264e-05 | 1.5883e-05 | 1.7264e-05 | 4.1212e-07 | 3.6524e-07 | 1451.8631 | 787.1704 | 2.5666 | 95855.0563 | 306.7036 | 121.7717 | 0.18659 | 0.22578 | 0.26869 | 0.92686 | 1.8829 | 154.6905 | 0.059678 | 0.054903 | 0.059678 | 0.0014246 | 0.0012626
Los Angeles (SC) | 2020 | Portable Equipment - Non-Rental Other Portable Equipment | 1997 | 9999 | Diesel | 0.00029956 | 0.00036247 | 0.00043137 | 0.0016844 | 0.004261 | 0.29185 | 0.00015488 | 0.00014249 | 0.00015488 | 2.6893e-06 | 2.382e-06 | 9468.6724 | 131.1951 | 0.42776 | 625141.6713 | 306.7036 | 4764.9785 | 0.15878 | 0.19212 | 0.22864 | 0.8928 | 2.2585 | 154.6905 | 0.082091 | 0.075524 | 0.082091 | 0.0014254 | 0.0012626
Los Angeles (SC) | 2020 | Portable Equipment - Non-Rental Other Portable Equipment | 1998 | 175 | Diesel | 1.1985e-05 | 1.4502e-05 | 1.7259e-05 | 5.979e-05 | 0.00012156 | 0.010053 | 3.8158e-06 | 3.5105e-06 | 3.8158e-06 | 9.2581e-08 | 8.2047e-08 | 326.1432 | 131.1951 | 0.42776 | 21532.6576 | 306.7036 | 164.127 | 0.18443 | 0.22316 | 0.26558 | 0.92007 | 1.8706 | 154.6905 | 0.058719 | 0.054021 | 0.058719 | 0.0014247 | 0.0012626
Los Angeles (SC) | 2020 | Portable Equipment - Non-Rental Other Portable Equipment | 1998 | 600 | Diesel | 3.5718e-05 | 4.3219e-05 | 5.1435e-05 | 0.00013161 | 0.00078713 | 0.06732 | 1.8607e-05 | 1.7118e-05 | 1.8607e-05 | 6.2133e-07 | 5.4945e-07 | 2184.1071 | 262.3901 | 0.85552 | 144199.3455 | 306.7036 | 549.5609 | 0.082076 | 0.099312 | 0.11819 | 0.30243 | 1.8087 | 154.6905 | 0.042756 | 0.039336 | 0.042756 | 0.0014277 | 0.0012626
Los Angeles (SC) | 2020 | Portable Equipment - Non-Rental Other Portable Equipment | 1998 | 9999 | Diesel | 0.00029811 | 0.00036072 | 0.00042928 | 0.0016748 | 0.0042402 | 0.29185 | 0.00015462 | 0.00014225 | 0.00015462 | 2.6893e-06 | 2.382e-06 | 9468.6724 | 131.1951 | 0.42776 | 625141.6713 | 306.7036 | 4764.9785 | 0.15801 | 0.19119 | 0.22754 | 0.88771 | 2.2475 | 154.6905 | 0.081954 | 0.075398 | 0.081954 | 0.0014255 | 0.0012626
Los Angeles (SC) | 2020 | Portable Equipment - Non-Rental Other Portable Equipment | 1999 | 300 | Diesel | 1.4883e-05 | 1.8009e-05 | 2.1432e-05 | 5.4005e-05 | 0.00032615 | 0.02685 | 9.8558e-06 | 9.0673e-06 | 9.8558e-06 | 2.4779e-07 | 2.1915e-07 | 871.1179 | 262.3901 | 0.85552 | 57513.0338 | 306.7036 | 219.189 | 0.085748 | 0.10375 | 0.12348 | 0.31114 | 1.879 | 154.6905 | 0.056782 | 0.052239 | 0.056782 | 0.0014276 | 0.0012626
Los Angeles (SC) | 2020 | Portable Equipment - Non-Rental Other Portable Equipment | 2000 | 100 | Diesel | 8.5731e-06 | 1.0374e-05 | 1.2345e-05 | 3.8318e-05 | 5.7305e-05 | 0.0050587 | 2.5648e-06 | 2.3597e-06 | 2.5648e-06 | 4.6513e-08 | 4.1288e-08 | 164.1237 | 131.1951 | 0.42776 | 10835.789 | 306.7036 | 82.593 | 0.26216 | 0.31721 | 0.37751 | 1.1717 | 1.7523 | 154.6905 | 0.078431 | 0.072156 | 0.078431 | 0.0014223 | 0.0012626
Los Angeles (SC) | 2020 | Portable Equipment - Non-Rental Other Portable Equipment | 2000 | 300 | Diesel | 1.286e-05 | 1.5561e-05 | 1.8519e-05 | 4.6871e-05 | 0.00028087 | 0.023478 | 8.2792e-06 | 7.6169e-06 | 8.2792e-06 | 2.1668e-07 | 1.9162e-07 | 761.7021 | 262.3901 | 0.85552 | 50289.1744 | 306.7036 | 191.658 | 0.084734 | 0.10253 | 0.12202 | 0.30883 | 1.8506 | 154.6905 | 0.054551 | 0.050187 | 0.054551 | 0.0014276 | 0.0012626
Los Angeles (SC) | 2020 | Portable Equipment - Non-Rental Other Portable Equipment | 2000 | 600 | Diesel | 4.7274e-05 | 5.7202e-05 | 6.8075e-05 | 0.00017548 | 0.0010088 | 0.090797 | 2.3829e-05 | 2.1922e-05 | 2.3829e-05 | 8.3805e-07 | 7.4107e-07 | 2945.8092 | 393.5852 | 1.2833 | 194488.52 | 306.7036 | 494.1459 | 0.080541 | 0.097455 | 0.11598 | 0.29896 | 1.7187 | 154.6905 | 0.040597 | 0.037349 | 0.040597 | 0.0014278 | 0.0012626
Los Angeles (SC) | 2020 | Portable Equipment - Non-Rental Other Portable Equipment | 2001 | 300 | Diesel | 6.8094e-06 | 8.2394e-06 | 9.8056e-06 | 2.4931e-05 | 0.00014418 | 0.012582 | 3.9586e-06 | 3.6419e-06 | 3.9586e-06 | 1.1612e-07 | 1.0269e-07 | 408.205 | 131.1951 | 0.42776 | 26950.5521 | 306.7036 | 205.4235 | 0.08372 | 0.1013 | 0.12056 | 0.30652 | 1.7726 | 154.6905 | 0.04867 | 0.044776 | 0.04867 | 0.0014277 | 0.0012626
Los Angeles (SC) | 2020 | Portable Equipment - Non-Rental Other Portable Equipment | 2001 | 600 | Diesel | 1.2882e-05 | 1.5587e-05 | 1.855e-05 | 6.2308e-05 | 0.00034168 | 0.032428 | 6.838e-06 | 6.291e-06 | 6.838e-06 | 2.9942e-07 | 2.6467e-07 | 1052.0747 | 131.1951 | 0.42776 | 69460.1857 | 306.7036 | 529.4421 | 0.06145 | 0.074355 | 0.088488 | 0.29723 | 1.63 | 154.6905 | 0.03262 | 0.03001 | 0.03262 | 0.0014283 | 0.0012626
Los Angeles (SC) | 2020 | Portable Equipment - Non-Rental Other Portable Equipment | 2001 | 9999 | Diesel | 0.00015051 | 0.00018211 | 0.00021673 | 0.00056077 | 0.0033745 | 0.29185 | 9.3788e-05 | 8.6285e-05 | 9.3788e-05 | 2.6938e-06 | 2.382e-06 | 9468.6724 | 131.1951 | 0.42776 | 625141.6713 | 306.7036 | 4764.9785 | 0.079774 | 0.096527 | 0.11487 | 0.29723 | 1.7886 | 154.6905 | 0.049711 | 0.045734 | 0.049711 | 0.0014278 | 0.0012626
Los Angeles (SC) | 2020 | Portable Equipment - Non-Rental Other Portable Equipment | 2002 | 100 | Diesel | 1.1123e-05 | 1.3459e-05 | 1.6017e-05 | 4.9494e-05 | 7.1568e-05 | 0.0064855 | 3.2477e-06 | 2.9879e-06 | 3.2477e-06 | 5.9628e-08 | 5.2934e-08 | 210.4149 | 131.1951 | 0.42776 | 13892.0371 | 306.7036 | 105.8884 | 0.2653 | 0.32101 | 0.38203 | 1.1805 | 1.707 | 154.6905 | 0.077463 | 0.071266 | 0.077463 | 0.0014222 | 0.0012626
Los Angeles (SC) | 2020 | Portable Equipment - Non-Rental Other Portable Equipment | 2002 | 600 | Diesel | 5.1351e-05 | 6.2134e-05 | 7.3945e-05 | 0.0002899 | 0.0015355 | 0.15176 | 3.1397e-05 | 2.8885e-05 | 3.1397e-05 | 1.4016e-06 | 1.2387e-06 | 4923.7097 | 655.9753 | 2.1388 | 325073.6691 | 306.7036 | 495.5578 | 0.052342 | 0.063334 | 0.075373 | 0.2955 | 1.5652 | 154.6905 | 0.032003 | 0.029443 | 0.032003 | 0.0014286 | 0.0012626
Los Angeles (SC) | 2020 | Portable Equipment - Non-Rental Other Portable Equipment | 2002 | 9999 | Diesel | 0.00014906 | 0.00018036 | 0.00021464 | 0.0005575 | 0.0032814 | 0.29185 | 9.287e-05 | 8.544e-05 | 9.287e-05 | 2.6938e-06 | 2.382e-06 | 9468.6724 | 131.1951 | 0.42776 | 625141.6713 | 306.7036 | 4764.9785 | 0.079007 | 0.095598 | 0.11377 | 0.2955 | 1.7393 | 154.6905 | 0.049225 | 0.045287 | 0.049225 | 0.0014278 | 0.0012626
Los Angeles (SC) | 2020 | Portable Equipment - Non-Rental Other Portable Equipment | 2003 | 50 | Diesel | 8.1046e-06 | 9.8066e-06 | 1.1671e-05 | 2.9525e-05 | 2.5646e-05 | 0.002884 | 1.7205e-06 | 1.5829e-06 | 1.7205e-06 | 2.6421e-08 | 2.3539e-08 | 93.5687 | 131.1951 | 0.42776 | 5556.8149 | 306.7036 | 42.3554 | 0.48328 | 0.58476 | 0.69592 | 1.7606 | 1.5293 | 171.972 | 0.10259 | 0.094385 | 0.10259 | 0.0015755 | 0.0014036
Los Angeles (SC) | 2020 | Portable Equipment - Non-Rental Other Portable Equipment | 2003 | 100 | Diesel | 2.0021e-05 | 2.4225e-05 | 2.883e-05 | 8.9088e-05 | 0.00012882 | 0.011674 | 5.8458e-06 | 5.3781e-06 | 5.8458e-06 | 1.0733e-07 | 9.5281e-08 | 378.7469 | 262.3901 | 0.85552 | 25005.6669 | 306.7036 | 95.2996 | 0.2653 | 0.32101 | 0.38203 | 1.1805 | 1.707 | 154.6905 | 0.077463 | 0.071266 | 0.077463 | 0.0014222 | 0.0012626
Los Angeles (SC) | 2020 | Portable Equipment - Non-Rental Other Portable Equipment | 2003 | 175 | Diesel | 3.0786e-05 | 3.7251e-05 | 4.4332e-05 | 0.00028309 | 0.00052293 | 0.04942 | 1.8599e-05 | 1.7111e-05 | 1.8599e-05 | 4.5598e-07 | 4.0336e-07 | 1603.3619 | 787.1704 | 2.5666 | 105857.323 | 306.7036 | 134.4783 | 0.096365 | 0.1166 | 0.13877 | 0.8861 | 1.6369 | 154.6905 | 0.058218 | 0.05356 | 0.058218 | 0.0014273 | 0.0012626
Los Angeles (SC) | 2020 | Portable Equipment - Non-Rental Other Portable Equipment | 2003 | 300 | Diesel | 1.2654e-05 | 1.5311e-05 | 1.8221e-05 | 6.3538e-05 | 0.00034966 | 0.032557 | 1.0262e-05 | 9.4411e-06 | 1.0262e-05 | 3.0063e-07 | 2.6573e-07 | 1056.283 | 262.3901 | 0.85552 | 69738.0264 | 306.7036 | 265.7799 | 0.060121 | 0.072747 | 0.086574 | 0.30189 | 1.6613 | 154.6905 | 0.048759 | 0.044858 | 0.048759 | 0.0014284 | 0.0012626
Los Angeles (SC) | 2020 | Portable Equipment - Non-Rental Other Portable Equipment | 2003 | 600 | Diesel | 4.1368e-05 | 5.0055e-05 | 5.957e-05 | 0.00025022 | 0.0013237 | 0.1314 | 2.6756e-05 | 2.4616e-05 | 2.6756e-05 | 1.2136e-06 | 1.0724e-06 | 4263.0067 | 655.9753 | 2.1388 | 281452.6725 | 306.7036 | 429.0598 | 0.048702 | 0.058929 | 0.070131 | 0.29458 | 1.5584 | 154.6905 | 0.0315 | 0.02898 | 0.0315 | 0.0014287 | 0.0012626
Los Angeles (SC) | 2020 | Portable Equipment - Non-Rental Other Portable Equipment | 2003 | 9999 | Diesel | 3.5492e-05 | 4.2946e-05 | 5.1109e-05 | 0.00013326 | 0.00078505 | 0.070173 | 2.2024e-05 | 2.0262e-05 | 2.2024e-05 | 6.4772e-07 | 5.7274e-07 | 2276.6897 | 131.1951 | 0.42776 | 150311.8419 | 306.7036 | 1145.7126 | 0.07824 | 0.09467 | 0.11267 | 0.29377 | 1.7306 | 154.6905 | 0.04855 | 0.044666 | 0.04855 | 0.0014278 | 0.0012626
Los Angeles (SC) | 2020 | Portable Equipment - Non-Rental Other Portable Equipment | 2004 | 75 | Diesel | 2.2754e-05 | 2.7532e-05 | 3.2765e-05 | 0.00018759 | 0.00024781 | 0.027434 | 9.423e-06 | 8.6692e-06 | 9.423e-06 | 2.5296e-07 | 2.2391e-07 | 890.0552 | 787.1704 | 2.5666 | 58763.3171 | 306.7036 | 74.6513 | 0.1283 | 0.15525 | 0.18475 | 1.0578 | 1.3973 | 154.6905 | 0.053134 | 0.048883 | 0.053134 | 0.0014263 | 0.0012626
Los Angeles (SC) | 2020 | Portable Equipment - Non-Rental Other Portable Equipment | 2004 | 100 | Diesel | 1.8643e-05 | 2.2558e-05 | 2.6845e-05 | 0.00015481 | 0.00019785 | 0.022764 | 8.2046e-06 | 7.5482e-06 | 8.2046e-06 | 2.0991e-07 | 1.858e-07 | 738.5564 | 524.7803 | 1.711 | 48761.0504 | 306.7036 | 92.9171 | 0.12668 | 0.15329 | 0.18242 | 1.052 | 1.3445 | 154.6905 | 0.055753 | 0.051293 | 0.055753 | 0.0014264 | 0.0012626
Los Angeles (SC) | 2020 | Portable Equipment - Non-Rental Other Portable Equipment | 2004 | 175 | Diesel | 7.4417e-05 | 9.0045e-05 | 0.00010716 | 0.00093712 | 0.0013229 | 0.16486 | 4.7465e-05 | 4.3668e-05 | 4.7465e-05 | 1.522e-06 | 1.3456e-06 | 5348.7478 | 2492.7063 | 8.1274 | 353135.5841 | 306.7036 | 141.6675 | 0.069826 | 0.08449 | 0.10055 | 0.87931 | 1.2413 | 154.6905 | 0.044537 | 0.040974 | 0.044537 | 0.0014281 | 0.0012626
Los Angeles (SC) | 2020 | Portable Equipment - Non-Rental Other Portable Equipment | 2004 | 300 | Diesel | 1.8557e-05 | 2.2454e-05 | 2.6722e-05 | 0.00011116 | 0.00048062 | 0.057397 | 1.3575e-05 | 1.2489e-05 | 1.3575e-05 | 5.301e-07 | 4.6846e-07 | 1862.1722 | 524.7803 | 1.711 | 122944.5287 | 306.7036 | 234.2781 | 0.050013 | 0.060516 | 0.072019 | 0.29958 | 1.2953 | 154.6905 | 0.036585 | 0.033659 | 0.036585 | 0.0014287 | 0.0012626
Los Angeles (SC) | 2020 | Portable Equipment - Non-Rental Other Portable Equipment | 2004 | 600 | Diesel | 6.2083e-05 | 7.512e-05 | 8.9399e-05 | 0.00036479 | 0.0015191 | 0.19035 | 3.89e-05 | 3.5788e-05 | 3.89e-05 | 1.758e-06 | 1.5536e-06 | 6175.6786 | 918.3655 | 2.9943 | 407731.2901 | 306.7036 | 443.975 | 0.050453 | 0.061048 | 0.072652 | 0.29645 | 1.2345 | 154.6905 | 0.031613 | 0.029084 | 0.031613 | 0.0014287 | 0.0012626
Los Angeles (SC) | 2020 | Portable Equipment - Non-Rental Other Portable Equipment | 2004 | 750 | Diesel | 1.2917e-05 | 1.5629e-05 | 1.86e-05 | 8.1421e-05 | 0.00032345 | 0.043129 | 8.7379e-06 | 8.0389e-06 | 8.7379e-06 | 3.9836e-07 | 3.5201e-07 | 1399.2594 | 131.1951 | 0.42776 | 92382.047 | 306.7036 | 704.1579 | 0.046329 | 0.056058 | 0.066713 | 0.29204 | 1.1601 | 154.6905 | 0.031341 | 0.028833 | 0.031341 | 0.0014288 | 0.0012626
Los Angeles (SC) | 2020 | Portable Equipment - Non-Rental Other Portable Equipment | 2004 | 9999 | Diesel | 0.0002137 | 0.00025858 | 0.00030773 | 0.00080165 | 0.0048478 | 0.42156 | 0.0001068 | 9.8257e-05 | 0.0001068 | 3.8911e-06 | 3.4407e-06 | 13676.9713 | 393.5852 | 1.2833 | 902982.4141 | 306.7036 | 2294.2489 | 0.078417 | 0.094884 | 0.11292 | 0.29417 | 1.7789 | 154.6905 | 0.039191 | 0.036056 | 0.039191 | 0.0014278 | 0.0012626
Los Angeles (SC) | 2020 | Portable Equipment - Non-Rental Other Portable Equipment | 2005 | 50 | Diesel | 5.6501e-06 | 6.8367e-06 | 8.1362e-06 | 5.1447e-05 | 5.6833e-05 | 0.00721 | 3.1515e-06 | 2.8994e-06 | 3.1515e-06 | 6.6491e-08 | 5.8847e-08 | 233.9218 | 262.3901 | 0.85552 | 13892.0371 | 306.7036 | 52.9442 | 0.13477 | 0.16307 | 0.19406 | 1.2271 | 1.3556 | 171.972 | 0.07517 | 0.069156 | 0.07517 | 0.0015859 | 0.0014036
Los Angeles (SC) | 2020 | Portable Equipment - Non-Rental Other Portable Equipment | 2005 | 75 | Diesel | 1.5254e-05 | 1.8457e-05 | 2.1965e-05 | 0.00018639 | 0.00024669 | 0.028406 | 1.0567e-05 | 9.7219e-06 | 1.0567e-05 | 2.6217e-07 | 2.3185e-07 | 921.6174 | 918.3655 | 2.9943 | 60847.1227 | 306.7036 | 66.2559 | 0.083065 | 0.10051 | 0.11961 | 1.015 | 1.3434 | 154.6905 | 0.057545 | 0.052942 | 0.057545 | 0.0014277 | 0.0012626
Los Angeles (SC) | 2020 | Portable Equipment - Non-Rental Other Portable Equipment | 2005 | 100 | Diesel | 4.2557e-05 | 5.1493e-05 | 6.1281e-05 | 0.00052002 | 0.00068847 | 0.079253 | 2.8918e-05 | 2.6605e-05 | 2.8918e-05 | 7.3145e-07 | 6.4685e-07 | 2571.2706 | 1836.7309 | 5.9886 | 169760.6939 | 306.7036 | 92.4255 | 0.083065 | 0.10051 | 0.11961 | 1.015 | 1.3438 | 154.6905 | 0.056444 | 0.051929 | 0.056444 | 0.0014277 | 0.0012626
Los Angeles (SC) | 2020 | Portable Equipment - Non-Rental Other Portable Equipment | 2005 | 175 | Diesel | 6.7939e-05 | 8.2207e-05 | 9.7833e-05 | 0.0010802 | 0.001441 | 0.19152 | 5.6119e-05 | 5.1629e-05 | 5.6119e-05 | 1.7686e-06 | 1.5631e-06 | 6213.5533 | 2886.2915 | 9.4107 | 410231.8568 | 306.7036 | 142.1311 | 0.054876 | 0.066399 | 0.079021 | 0.87252 | 1.1639 | 154.6905 | 0.045328 | 0.041702 | 0.045328 | 0.0014285 | 0.0012626
Los Angeles (SC) | 2020 | Portable Equipment - Non-Rental Other Portable Equipment | 2005 | 300 | Diesel | 3.4746e-06 | 4.2043e-06 | 5.0034e-06 | 2.2932e-05 | 9.228e-05 | 0.011933 | 2.5492e-06 | 2.3452e-06 | 2.5492e-06 | 1.1023e-07 | 9.7398e-08 | 387.1635 | 131.1951 | 0.42776 | 25561.3483 | 306.7036 | 194.8347 | 0.045041 | 0.054499 | 0.064859 | 0.29727 | 1.1962 | 154.6905 | 0.033045 | 0.030401 | 0.033045 | 0.0014288 | 0.0012626
Los Angeles (SC) | 2020 | Portable Equipment - Non-Rental Other Portable Equipment | 2005 | 600 | Diesel | 3.1695e-05 | 3.8351e-05 | 4.5641e-05 | 0.0002052 | 0.00083081 | 0.10792 | 2.1039e-05 | 1.9356e-05 | 2.1039e-05 | 9.9681e-07 | 8.8082e-07 | 3501.3046 | 524.7803 | 1.711 | 231163.498 | 306.7036 | 440.4958 | 0.045432 | 0.054972 | 0.065422 | 0.29413 | 1.1909 | 154.6905 | 0.030158 | 0.027745 | 0.030158 | 0.0014288 | 0.0012626
Los Angeles (SC) | 2020 | Portable Equipment - Non-Rental Other Portable Equipment | 2005 | 750 | Diesel | 2.362e-05 | 2.858e-05 | 3.4012e-05 | 0.00015336 | 0.00060309 | 0.081717 | 1.5219e-05 | 1.4002e-05 | 1.5219e-05 | 7.5481e-07 | 6.6697e-07 | 2651.2283 | 262.3901 | 0.85552 | 175039.668 | 306.7036 | 667.097 | 0.044712 | 0.054101 | 0.064385 | 0.2903 | 1.1416 | 154.6905 | 0.02881 | 0.026505 | 0.02881 | 0.0014288 | 0.0012626
Los Angeles (SC) | 2020 | Portable Equipment - Non-Rental Other Portable Equipment | 2005 | 9999 | Diesel | 0.0002311 | 0.00027963 | 0.00033278 | 0.00087462 | 0.0052051 | 0.46605 | 0.00010303 | 9.4785e-05 | 0.00010303 | 4.3019e-06 | 3.8038e-06 | 15120.4178 | 262.3901 | 0.85552 | 998281.7889 | 306.7036 | 3804.5706 | 0.076705 | 0.092813 | 0.11046 | 0.2903 | 1.7277 | 154.6905 | 0.034197 | 0.031461 | 0.034197 | 0.0014279 | 0.0012626
Los Angeles (SC) | 2020 | Portable Equipment - Non-Rental Other Portable Equipment | 2006 | 75 | Diesel | 5.0728e-06 | 6.1381e-06 | 7.3049e-06 | 8.3111e-05 | 0.00011163 | 0.012971 | 4.7359e-06 | 4.357e-06 | 4.7359e-06 | 1.1977e-07 | 1.0587e-07 | 420.8299 | 393.5852 | 1.2833 | 27784.0743 | 306.7036 | 70.5923 | 0.060498 | 0.073203 | 0.087117 | 0.99118 | 1.3313 | 154.6905 | 0.05648 | 0.051961 | 0.05648 | 0.0014284 | 0.0012626
Los Angeles (SC) | 2020 | Portable Equipment - Non-Rental Other Portable Equipment | 2006 | 100 | Diesel | 1.8922e-05 | 2.2896e-05 | 2.7248e-05 | 0.00029055 | 0.00038657 | 0.044296 | 1.6762e-05 | 1.5421e-05 | 1.6762e-05 | 4.0897e-07 | 3.6154e-07 | 1437.1341 | 1049.5605 | 3.4221 | 94882.6137 | 306.7036 | 90.4022 | 0.066081 | 0.079958 | 0.095156 | 1.0147 | 1.35 | 154.6905 | 0.058537 | 0.053854 | 0.058537 | 0.0014282 | 0.0012626
Los Angeles (SC) | 2020 | Portable Equipment - Non-Rental Other Portable Equipment | 2006 | 175 | Diesel | 9.7191e-05 | 0.0001176 | 0.00013995 | 0.0015812 | 0.0021159 | 0.28238 | 8.1313e-05 | 7.4808e-05 | 8.1313e-05 | 2.6078e-06 | 2.3047e-06 | 9161.4666 | 4460.6323 | 14.5438 | 604859.2971 | 306.7036 | 135.5995 | 0.053242 | 0.064423 | 0.076669 | 0.86621 | 1.1591 | 154.6905 | 0.044544 | 0.040981 | 0.044544 | 0.0014286 | 0.0012626
Los Angeles (SC) | 2020 | Portable Equipment - Non-Rental Other Portable Equipment | 2006 | 300 | Diesel | 2.4744e-05 | 2.9941e-05 | 3.5632e-05 | 0.00016818 | 0.00067904 | 0.088203 | 1.8574e-05 | 1.7088e-05 | 1.8574e-05 | 8.1474e-07 | 7.199e-07 | 2861.6432 | 787.1704 | 2.5666 | 188931.7051 | 306.7036 | 240.0137 | 0.043397 | 0.05251 | 0.062491 | 0.29496 | 1.1909 | 154.6905 | 0.032576 | 0.02997 | 0.032576 | 0.0014289 | 0.0012626
Los Angeles (SC) | 2020 | Portable Equipment - Non-Rental Other Portable Equipment | 2006 | 600 | Diesel | 5.2024e-05 | 6.2949e-05 | 7.4914e-05 | 0.00036259 | 0.0014727 | 0.1932 | 3.6561e-05 | 3.3636e-05 | 3.6561e-05 | 1.7847e-06 | 1.5769e-06 | 6268.2611 | 918.3655 | 2.9943 | 413843.7864 | 306.7036 | 450.6308 | 0.041653 | 0.050401 | 0.059981 | 0.29031 | 1.1791 | 154.6905 | 0.029273 | 0.026931 | 0.029273 | 0.0014289 | 0.0012626
Los Angeles (SC) | 2020 | Portable Equipment - Non-Rental Other Portable Equipment | 2006 | 750 | Diesel | 2.168e-05 | 2.6233e-05 | 3.122e-05 | 0.00015668 | 0.00061606 | 0.083987 | 1.532e-05 | 1.4095e-05 | 1.532e-05 | 7.7585e-07 | 6.8549e-07 | 2724.8735 | 262.3901 | 0.85552 | 179901.881 | 306.7036 | 685.6275 | 0.039932 | 0.048317 | 0.057502 | 0.28857 | 1.1347 | 154.6905 | 0.028217 | 0.02596 | 0.028217 | 0.001429 | 0.0012626
Los Angeles (SC) | 2020 | Portable Equipment - Non-Rental Other Portable Equipment | 2006 | 9999 | Diesel | 0.00088546 | 0.0010714 | 0.0012751 | 0.0046652 | 0.027619 | 2.5008 | 0.00054684 | 0.00050309 | 0.00054684 | 2.3095e-05 | 2.0411e-05 | 81136.0018 | 1443.1457 | 4.7053 | 5356769.5213 | 306.7036 | 3711.8701 | 0.054771 | 0.066273 | 0.07887 | 0.28857 | 1.7084 | 154.6905 | 0.033825 | 0.031119 | 0.033825 | 0.0014285 | 0.0012626
Los Angeles (SC) | 2020 | Portable Equipment - Non-Rental Other Portable Equipment | 2007 | 50 | Diesel | 1.4751e-06 | 1.7848e-06 | 2.1241e-06 | 1.8678e-05 | 2.24e-05 | 0.002884 | 1.2845e-06 | 1.1818e-06 | 1.2845e-06 | 2.662e-08 | 2.3539e-08 | 93.5687 | 131.1951 | 0.42776 | 5556.8149 | 306.7036 | 42.3554 | 0.087958 | 0.10643 | 0.12666 | 1.1138 | 1.3357 | 171.972 | 0.076597 | 0.070469 | 0.076597 | 0.0015873 | 0.0014036
Los Angeles (SC) | 2020 | Portable Equipment - Non-Rental Other Portable Equipment | 2007 | 75 | Diesel | 5.9489e-06 | 7.1982e-06 | 8.5664e-06 | 9.7607e-05 | 0.00011744 | 0.015241 | 5.7876e-06 | 5.3246e-06 | 5.7876e-06 | 1.4073e-07 | 1.2439e-07 | 494.4751 | 524.7803 | 1.711 | 32646.2873 | 306.7036 | 62.2094 | 0.060379 | 0.073059 | 0.086946 | 0.99068 | 1.192 | 154.6905 | 0.058743 | 0.054043 | 0.058743 | 0.0014284 | 0.0012626
Los Angeles (SC) | 2020 | Portable Equipment - Non-Rental Other Portable Equipment | 2007 | 100 | Diesel | 1.8369e-05 | 2.2226e-05 | 2.6451e-05 | 0.00029749 | 0.00032761 | 0.046242 | 1.7858e-05 | 1.643e-05 | 1.7858e-05 | 4.2698e-07 | 3.7742e-07 | 1500.2585 | 1049.5605 | 3.4221 | 99050.2248 | 306.7036 | 94.373 | 0.061448 | 0.074352 | 0.088486 | 0.99517 | 1.096 | 154.6905 | 0.059741 | 0.054962 | 0.059741 | 0.0014283 | 0.0012626
Los Angeles (SC) | 2020 | Portable Equipment - Non-Rental Other Portable Equipment | 2007 | 175 | Diesel | 0.00010101 | 0.00012222 | 0.00014545 | 0.0022191 | 0.002131 | 0.39769 | 0.00012836 | 0.00011809 | 0.00012836 | 3.6738e-06 | 3.2459e-06 | 12902.6443 | 6166.1681 | 20.1047 | 851859.7174 | 306.7036 | 138.1506 | 0.03929 | 0.04754 | 0.056577 | 0.86318 | 0.82891 | 154.6905 | 0.04993 | 0.045935 | 0.04993 | 0.001429 | 0.0012626
Los Angeles (SC) | 2020 | Portable Equipment - Non-Rental Other Portable Equipment | 2007 | 300 | Diesel | 5.503e-05 | 6.6586e-05 | 7.9243e-05 | 0.0004178 | 0.0011135 | 0.22044 | 4.0592e-05 | 3.7345e-05 | 4.0592e-05 | 2.0364e-06 | 1.7992e-06 | 7152.0039 | 1967.926 | 6.4164 | 472190.3424 | 306.7036 | 239.9431 | 0.038616 | 0.046725 | 0.055607 | 0.29318 | 0.78141 | 154.6905 | 0.028485 | 0.026206 | 0.028485 | 0.001429 | 0.0012626
Los Angeles (SC) | 2020 | Portable Equipment - Non-Rental Other Portable Equipment | 2007 | 600 | Diesel | 5.1275e-05 | 6.2043e-05 | 7.3837e-05 | 0.00038483 | 0.00109 | 0.20754 | 4.436e-05 | 4.0812e-05 | 4.436e-05 | 1.9172e-06 | 1.6939e-06 | 6733.2782 | 1180.7556 | 3.8498 | 444545.1885 | 306.7036 | 376.4921 | 0.038219 | 0.046245 | 0.055035 | 0.28684 | 0.81249 | 154.6905 | 0.033065 | 0.03042 | 0.033065 | 0.001429 | 0.0012626
Los Angeles (SC) | 2020 | Portable Equipment - Non-Rental Other Portable Equipment | 2007 | 750 | Diesel | 3.0845e-05 | 3.7323e-05 | 4.4417e-05 | 0.0002315 | 0.00060687 | 0.12485 | 2.0677e-05 | 1.9023e-05 | 2.0677e-05 | 1.1533e-06 | 1.019e-06 | 4050.4876 | 393.5852 | 1.2833 | 267421.7149 | 306.7036 | 679.4506 | 0.038219 | 0.046245 | 0.055035 | 0.28684 | 0.75194 | 154.6905 | 0.02562 | 0.02357 | 0.02562 | 0.001429 | 0.0012626
Los Angeles (SC) | 2020 | Portable Equipment - Non-Rental Other Portable Equipment | 2007 | 9999 | Diesel | 0.00037377 | 0.00045226 | 0.00053822 | 0.0023848 | 0.0085255 | 1.2848 | 0.00025928 | 0.00023854 | 0.00025928 | 1.1867e-05 | 1.0486e-05 | 41683.2001 | 787.1704 | 2.5666 | 2752012.5575 | 306.7036 | 3496.0824 | 0.045002 | 0.054453 | 0.064803 | 0.28714 | 1.0265 | 154.6905 | 0.031218 | 0.028721 | 0.031218 | 0.0014288 | 0.0012626
Los Angeles (SC) | 2020 | Portable Equipment - Non-Rental Other Portable Equipment | 2008 | 50 | Diesel | 7.6731e-07 | 9.2845e-07 | 1.1049e-06 | 1.7327e-05 | 2.2115e-05 | 0.002884 | 8.3247e-07 | 7.6588e-07 | 8.3247e-07 | 2.6641e-08 | 2.3539e-08 | 93.5687 | 131.1951 | 0.42776 | 5556.8149 | 306.7036 | 42.3554 | 0.045754 | 0.055363 | 0.065886 | 1.0332 | 1.3187 | 171.972 | 0.04964 | 0.045669 | 0.04964 | 0.0015886 | 0.0014036
Los Angeles (SC) | 2020 | Portable Equipment - Non-Rental Other Portable Equipment | 2008 | 75 | Diesel | 2.4984e-05 | 3.0231e-05 | 3.5977e-05 | 0.00064346 | 0.00057064 | 0.10286 | 3.2806e-05 | 3.0182e-05 | 3.2806e-05 | 9.5024e-07 | 8.3953e-07 | 3337.181 | 3148.6816 | 10.2662 | 220327.709 | 306.7036 | 69.9746 | 0.037573 | 0.045464 | 0.054106 | 0.96769 | 0.85819 | 154.6905 | 0.049337 | 0.04539 | 0.049337 | 0.0014291 | 0.0012626
Los Angeles (SC) | 2020 | Portable Equipment - Non-Rental Other Portable Equipment | 2008 | 100 | Diesel | 0.00011312 | 0.00013688 | 0.0001629 | 0.002901 | 0.002597 | 0.46332 | 0.00016081 | 0.00014795 | 0.00016081 | 4.2803e-06 | 3.7816e-06 | 15032.0435 | 10889.1905 | 35.504 | 992447.1333 | 306.7036 | 91.1406 | 0.037769 | 0.0457 | 0.054387 | 0.96857 | 0.86708 | 154.6905 | 0.053691 | 0.049396 | 0.053691 | 0.0014291 | 0.0012626
Los Angeles (SC) | 2020 | Portable Equipment - Non-Rental Other Portable Equipment | 2008 | 175 | Diesel | 0.0001619 | 0.0001959 | 0.00023314 | 0.0036567 | 0.0034033 | 0.65925 | 0.00017995 | 0.00016555 | 0.00017995 | 6.0902e-06 | 5.3807e-06 | 21388.6789 | 9446.0448 | 30.7986 | 1412125.5753 | 306.7036 | 149.4938 | 0.037989 | 0.045967 | 0.054705 | 0.85802 | 0.79857 | 154.6905 | 0.042224 | 0.038846 | 0.042224 | 0.0014291 | 0.0012626
Los Angeles (SC) | 2020 | Portable Equipment - Non-Rental Other Portable Equipment | 2008 | 300 | Diesel | 6.7941e-05 | 8.2208e-05 | 9.7834e-05 | 0.00051476 | 0.0013136 | 0.27148 | 4.8889e-05 | 4.4978e-05 | 4.8889e-05 | 2.508e-06 | 2.2158e-06 | 8807.9695 | 2361.5112 | 7.6997 | 581520.6747 | 306.7036 | 246.2494 | 0.038712 | 0.046842 | 0.055746 | 0.29331 | 0.74849 | 154.6905 | 0.027857 | 0.025628 | 0.027857 | 0.001429 | 0.0012626
Los Angeles (SC) | 2020 | Portable Equipment - Non-Rental Other Portable Equipment | 2008 | 600 | Diesel | 8.5276e-05 | 0.00010318 | 0.0001228 | 0.00063243 | 0.0016372 | 0.34042 | 6.7256e-05 | 6.1876e-05 | 6.7256e-05 | 3.1448e-06 | 2.7785e-06 | 11044.6803 | 1574.3408 | 5.1331 | 729193.0295 | 306.7036 | 463.1736 | 0.03875 | 0.046887 | 0.0558 | 0.28738 | 0.74395 | 154.6905 | 0.030561 | 0.028117 | 0.030561 | 0.001429 | 0.0012626
Los Angeles (SC) | 2020 | Portable Equipment - Non-Rental Other Portable Equipment | 2008 | 750 | Diesel | 9.8737e-05 | 0.00011947 | 0.00014218 | 0.00073324 | 0.0020312 | 0.39477 | 7.6552e-05 | 7.0428e-05 | 7.6552e-05 | 3.6469e-06 | 3.2221e-06 | 12807.9576 | 1180.7556 | 3.8498 | 845608.3007 | 306.7036 | 716.1586 | 0.03869 | 0.046815 | 0.055713 | 0.28732 | 0.79591 | 154.6905 | 0.029997 | 0.027597 | 0.029997 | 0.001429 | 0.0012626
Los Angeles (SC) | 2020 | Portable Equipment - Non-Rental Other Portable Equipment | 2008 | 9999 | Diesel | 0.00027456 | 0.00033221 | 0.00039536 | 0.0018958 | 0.0064121 | 1.0221 | 0.0002074 | 0.00019081 | 0.0002074 | 9.4417e-06 | 8.3424e-06 | 33161.3949 | 2099.1211 | 6.8441 | 2189385.0533 | 306.7036 | 1043.0008 | 0.041552 | 0.050279 | 0.059836 | 0.28692 | 0.97043 | 154.6905 | 0.031389 | 0.028878 | 0.031389 | 0.0014289 | 0.0012626
Los Angeles (SC) | 2020 | Portable Equipment - Non-Rental Other Portable Equipment | 2009 | 75 | Diesel | 8.6688e-06 | 1.0489e-05 | 1.2483e-05 | 0.00023287 | 0.00020716 | 0.037551 | 1.1893e-05 | 1.0942e-05 | 1.1893e-05 | 3.4692e-07 | 3.0649e-07 | 1218.3025 | 1180.7556 | 3.8498 | 80434.895 | 306.7036 | 68.1215 | 0.035711 | 0.04321 | 0.051424 | 0.95931 | 0.8534 | 154.6905 | 0.048993 | 0.045074 | 0.048993 | 0.0014291 | 0.0012626
Los Angeles (SC) | 2020 | Portable Equipment - Non-Rental Other Portable Equipment | 2009 | 100 | Diesel | 4.8367e-05 | 5.8525e-05 | 6.9649e-05 | 0.0012784 | 0.001089 | 0.20546 | 7.2668e-05 | 6.6855e-05 | 7.2668e-05 | 1.8981e-06 | 1.6769e-06 | 6665.9454 | 4985.4125 | 16.2548 | 440099.7366 | 306.7036 | 88.2775 | 0.036416 | 0.044063 | 0.052439 | 0.96248 | 0.81992 | 154.6905 | 0.054712 | 0.050335 | 0.054712 | 0.0014291 | 0.0012626
Los Angeles (SC) | 2020 | Portable Equipment - Non-Rental Other Portable Equipment | 2009 | 175 | Diesel | 0.00016248 | 0.00019661 | 0.00023398 | 0.0037711 | 0.0033911 | 0.68377 | 0.00018328 | 0.00016861 | 0.00018328 | 6.3169e-06 | 5.5808e-06 | 22184.0474 | 10626.8004 | 34.6484 | 1464637.4757 | 306.7036 | 137.8249 | 0.036759 | 0.044479 | 0.052933 | 0.85314 | 0.76719 | 154.6905 | 0.041463 | 0.038146 | 0.041463 | 0.0014291 | 0.0012626
Los Angeles (SC) | 2020 | Portable Equipment - Non-Rental Other Portable Equipment | 2009 | 300 | Diesel | 6.1811e-05 | 7.4792e-05 | 8.9009e-05 | 0.00047769 | 0.0012194 | 0.253 | 4.4143e-05 | 4.0611e-05 | 4.4143e-05 | 2.3373e-06 | 2.0649e-06 | 8208.2869 | 2230.3161 | 7.2719 | 541928.3688 | 306.7036 | 242.9828 | 0.037793 | 0.04573 | 0.054422 | 0.29207 | 0.74559 | 154.6905 | 0.02699 | 0.024831 | 0.02699 | 0.0014291 | 0.0012626
Los Angeles (SC) | 2020 | Portable Equipment - Non-Rental Other Portable Equipment | 2009 | 600 | Diesel | 6.1961e-05 | 7.4973e-05 | 8.9224e-05 | 0.00045547 | 0.001167 | 0.24483 | 4.838e-05 | 4.4509e-05 | 4.838e-05 | 2.2617e-06 | 1.9983e-06 | 7943.1641 | 1049.5605 | 3.4221 | 524424.402 | 306.7036 | 499.6609 | 0.039149 | 0.04737 | 0.056375 | 0.28778 | 0.73732 | 154.6905 | 0.030568 | 0.028122 | 0.030568 | 0.001429 | 0.0012626
Los Angeles (SC) | 2020 | Portable Equipment - Non-Rental Other Portable Equipment | 2009 | 750 | Diesel | 3.8074e-05 | 4.6069e-05 | 5.4826e-05 | 0.00031009 | 0.00084566 | 0.16927 | 2.859e-05 | 2.6303e-05 | 2.859e-05 | 1.5639e-06 | 1.3816e-06 | 5491.83 | 524.7803 | 1.711 | 362582.1694 | 306.7036 | 690.9219 | 0.034794 | 0.042101 | 0.050103 | 0.28338 | 0.77282 | 154.6905 | 0.026128 | 0.024037 | 0.026128 | 0.0014291 | 0.0012626
Los Angeles (SC) | 2020 | Portable Equipment - Non-Rental Other Portable Equipment | 2009 | 9999 | Diesel | 0.00024986 | 0.00030233 | 0.0003598 | 0.0018138 | 0.006542 | 0.98664 | 0.00016725 | 0.00015387 | 0.00016725 | 9.1145e-06 | 8.0528e-06 | 32010.4252 | 787.1704 | 2.5666 | 2113395.6101 | 306.7036 | 2684.8007 | 0.039174 | 0.047401 | 0.056411 | 0.28437 | 1.0257 | 154.6905 | 0.026222 | 0.024124 | 0.026222 | 0.001429 | 0.0012626
Los Angeles (SC) | 2020 | Portable Equipment - Non-Rental Other Portable Equipment | 2010 | 50 | Diesel | 1.621e-06 | 1.9614e-06 | 2.3342e-06 | 3.9471e-05 | 5.2393e-05 | 0.0069216 | 1.809e-06 | 1.6643e-06 | 1.809e-06 | 6.3945e-08 | 5.6493e-08 | 224.5649 | 262.3901 | 0.85552 | 13336.3557 | 306.7036 | 50.8264 | 0.040274 | 0.048732 | 0.057995 | 0.98067 | 1.3017 | 171.972 | 0.044947 | 0.041351 | 0.044947 | 0.0015888 | 0.0014036
Los Angeles (SC) | 2020 | Portable Equipment - Non-Rental Other Portable Equipment | 2010 | 75 | Diesel | 2.335e-05 | 2.8254e-05 | 3.3624e-05 | 0.00061133 | 0.00053733 | 0.098061 | 3.0297e-05 | 2.7873e-05 | 3.0297e-05 | 9.0592e-07 | 8.0036e-07 | 3181.4739 | 3017.4865 | 9.8384 | 210047.6016 | 306.7036 | 69.6101 | 0.036835 | 0.04457 | 0.053042 | 0.96437 | 0.84764 | 154.6905 | 0.047794 | 0.04397 | 0.047794 | 0.0014291 | 0.0012626
Los Angeles (SC) | 2020 | Portable Equipment - Non-Rental Other Portable Equipment | 2010 | 100 | Diesel | 8.3467e-05 | 0.000101 | 0.00012019 | 0.0022222 | 0.0018766 | 0.35768 | 0.00012035 | 0.00011072 | 0.00012035 | 3.3044e-06 | 2.9193e-06 | 11604.3841 | 8527.6793 | 27.8043 | 766145.8483 | 306.7036 | 89.8422 | 0.036099 | 0.043679 | 0.051982 | 0.96106 | 0.81162 | 154.6905 | 0.05205 | 0.047886 | 0.05205 | 0.0014291 | 0.0012626
Los Angeles (SC) | 2020 | Portable Equipment - Non-Rental Other Portable Equipment | 2010 | 175 | Diesel | 0.00014001 | 0.00016941 | 0.00020161 | 0.0032217 | 0.0032569 | 0.58311 | 0.00014575 | 0.00013409 | 0.00014575 | 5.387e-06 | 4.7593e-06 | 18918.4075 | 8921.2645 | 29.0876 | 1249033.0593 | 306.7036 | 140.0063 | 0.037142 | 0.044942 | 0.053485 | 0.85466 | 0.864 | 154.6905 | 0.038664 | 0.035571 | 0.038664 | 0.0014291 | 0.0012626
Los Angeles (SC) | 2020 | Portable Equipment - Non-Rental Other Portable Equipment | 2010 | 300 | Diesel | 6.5768e-05 | 7.9579e-05 | 9.4705e-05 | 0.00052608 | 0.0013972 | 0.28063 | 4.7885e-05 | 4.4054e-05 | 4.7885e-05 | 2.5926e-06 | 2.2904e-06 | 9104.6546 | 2492.7063 | 8.1274 | 601108.4471 | 306.7036 | 241.1469 | 0.036253 | 0.043866 | 0.052205 | 0.28999 | 0.77018 | 154.6905 | 0.026395 | 0.024284 | 0.026395 | 0.0014291 | 0.0012626
Los Angeles (SC) | 2020 | Portable Equipment - Non-Rental Other Portable Equipment | 2010 | 600 | Diesel | 3.8859e-05 | 4.702e-05 | 5.5957e-05 | 0.00031629 | 0.00081724 | 0.17264 | 3.2734e-05 | 3.0116e-05 | 3.2734e-05 | 1.595e-06 | 1.4091e-06 | 5601.2458 | 918.3655 | 2.9943 | 369806.0287 | 306.7036 | 402.6785 | 0.034818 | 0.04213 | 0.050138 | 0.2834 | 0.73226 | 154.6905 | 0.02933 | 0.026984 | 0.02933 | 0.0014291 | 0.0012626
Los Angeles (SC) | 2020 | Portable Equipment - Non-Rental Other Portable Equipment | 2010 | 750 | Diesel | 3.6808e-05 | 4.4537e-05 | 5.3003e-05 | 0.00030319 | 0.00080213 | 0.16577 | 3.2983e-05 | 3.0344e-05 | 3.2983e-05 | 1.5315e-06 | 1.353e-06 | 5378.2059 | 524.7803 | 1.711 | 355080.4693 | 306.7036 | 676.6269 | 0.034348 | 0.041561 | 0.049461 | 0.28293 | 0.74852 | 154.6905 | 0.030779 | 0.028316 | 0.030779 | 0.0014292 | 0.0012626
Los Angeles (SC) | 2020 | Portable Equipment - Non-Rental Other Portable Equipment | 2010 | 9999 | Diesel | 0.0002421 | 0.00029294 | 0.00034862 | 0.001801 | 0.0067184 | 0.96991 | 0.00017369 | 0.00015979 | 0.00017369 | 8.96e-06 | 7.9162e-06 | 31467.5547 | 918.3655 | 2.9943 | 2077554.1543 | 306.7036 | 2262.2303 | 0.038612 | 0.04672 | 0.055601 | 0.28724 | 1.0715 | 154.6905 | 0.027702 | 0.025486 | 0.027702 | 0.001429 | 0.0012626
Los Angeles (SC) | 2020 | Portable Equipment - Non-Rental Other Portable Equipment | 2011 | 75 | Diesel | 9.6621e-06 | 1.1691e-05 | 1.3913e-05 | 0.00026949 | 0.0002356 | 0.043777 | 1.3306e-05 | 1.2242e-05 | 1.3306e-05 | 4.0445e-07 | 3.573e-07 | 1420.3009 | 1311.9507 | 4.2776 | 93771.2507 | 306.7036 | 71.4747 | 0.034142 | 0.041312 | 0.049164 | 0.95225 | 0.83252 | 154.6905 | 0.04702 | 0.043258 | 0.04702 | 0.0014292 | 0.0012626
Los Angeles (SC) | 2020 | Portable Equipment - Non-Rental Other Portable Equipment | 2011 | 100 | Diesel | 8.2829e-05 | 0.00010022 | 0.00011927 | 0.0022859 | 0.0019156 | 0.37058 | 0.00013322 | 0.00012256 | 0.00013322 | 3.4237e-06 | 3.0246e-06 | 12023.1098 | 8527.6793 | 27.8043 | 793791.0022 | 306.7036 | 93.0841 | 0.034575 | 0.041836 | 0.049788 | 0.9542 | 0.79963 | 154.6905 | 0.055608 | 0.05116 | 0.055608 | 0.0014292 | 0.0012626
Los Angeles (SC) | 2020 | Portable Equipment - Non-Rental Other Portable Equipment | 2011 | 175 | Diesel | 0.00020314 | 0.0002458 | 0.00029252 | 0.0050103 | 0.0045551 | 0.91951 | 0.00020937 | 0.00019262 | 0.00020937 | 8.4953e-06 | 7.505e-06 | 29832.6305 | 13775.482 | 44.9146 | 1969613.0257 | 306.7036 | 142.9796 | 0.034174 | 0.041351 | 0.049211 | 0.84288 | 0.76632 | 154.6905 | 0.035223 | 0.032405 | 0.035223 | 0.0014292 | 0.0012626
Los Angeles (SC) | 2020 | Portable Equipment - Non-Rental Other Portable Equipment | 2011 | 300 | Diesel | 3.1846e-05 | 3.8533e-05 | 4.5858e-05 | 0.00035698 | 0.00053743 | 0.19041 | 1.9125e-05 | 1.7595e-05 | 1.9125e-05 | 1.7595e-06 | 1.5541e-06 | 6177.7827 | 1574.3408 | 5.1331 | 407870.2104 | 306.7036 | 259.0736 | 0.025871 | 0.031304 | 0.037254 | 0.29001 | 0.43661 | 154.6905 | 0.015537 | 0.014294 | 0.015537 | 0.0014294 | 0.0012626
Los Angeles (SC) | 2020 | Portable Equipment - Non-Rental Other Portable Equipment | 2011 | 600 | Diesel | 4.6016e-05 | 5.568e-05 | 6.6263e-05 | 0.00049838 | 0.00062177 | 0.26999 | 2.5482e-05 | 2.3444e-05 | 2.5482e-05 | 2.4948e-06 | 2.2036e-06 | 8759.5741 | 1180.7556 | 3.8498 | 578325.5061 | 306.7036 | 489.7927 | 0.026365 | 0.031901 | 0.037965 | 0.28555 | 0.35624 | 154.6905 | 0.0146 | 0.013432 | 0.0146 | 0.0014294 | 0.0012626
Los Angeles (SC) | 2020 | Portable Equipment - Non-Rental Other Portable Equipment | 2011 | 750 | Diesel | 7.2111e-06 | 8.7255e-06 | 1.0384e-05 | 7.5764e-05 | 0.00012544 | 0.040859 | 7.5591e-06 | 6.9543e-06 | 7.5591e-06 | 3.7754e-07 | 3.3348e-07 | 1325.6141 | 131.1951 | 0.42776 | 87519.834 | 306.7036 | 667.097 | 0.027301 | 0.033035 | 0.039314 | 0.28684 | 0.47493 | 154.6905 | 0.028618 | 0.026329 | 0.028618 | 0.0014294 | 0.0012626
Los Angeles (SC) | 2020 | Portable Equipment - Non-Rental Other Portable Equipment | 2011 | 9999 | Diesel | 0.0003196 | 0.00038671 | 0.00046022 | 0.0027144 | 0.009209 | 1.4904 | 0.00025722 | 0.00023664 | 0.00025722 | 1.377e-05 | 1.2164e-05 | 48353.3538 | 1311.9507 | 4.2776 | 3192390.1348 | 306.7036 | 2433.3157 | 0.033172 | 0.040138 | 0.047768 | 0.28174 | 0.95584 | 154.6905 | 0.026698 | 0.024562 | 0.026698 | 0.0014292 | 0.0012626
Los Angeles (SC) | 2020 | Portable Equipment - Non-Rental Other Portable Equipment | 2012 | 50 | Diesel | 7.002e-07 | 8.4725e-07 | 1.0083e-06 | 1.8678e-05 | 2.6198e-05 | 0.0034608 | 8.8211e-07 | 8.1154e-07 | 8.8211e-07 | 3.1976e-08 | 2.8247e-08 | 112.2825 | 131.1951 | 0.42776 | 6668.1778 | 306.7036 | 50.8264 | 0.034794 | 0.042101 | 0.050103 | 0.92815 | 1.3018 | 171.972 | 0.043833 | 0.040326 | 0.043833 | 0.0015889 | 0.0014036
Los Angeles (SC) | 2020 | Portable Equipment - Non-Rental Other Portable Equipment | 2012 | 75 | Diesel | 3.0176e-05 | 3.6513e-05 | 4.3454e-05 | 0.00094841 | 0.00083794 | 0.1574 | 4.5316e-05 | 4.1691e-05 | 4.5316e-05 | 1.4544e-06 | 1.2847e-06 | 5106.7707 | 4329.4372 | 14.116 | 337159.7414 | 306.7036 | 77.8761 | 0.029656 | 0.035884 | 0.042705 | 0.93207 | 0.8235 | 154.6905 | 0.044535 | 0.040973 | 0.044535 | 0.0014293 | 0.0012626
Los Angeles (SC) | 2020 | Portable Equipment - Non-Rental Other Portable Equipment | 2012 | 100 | Diesel | 1.8543e-05 | 2.2437e-05 | 2.6701e-05 | 0.00056516 | 0.00047272 | 0.091251 | 3.1116e-05 | 2.8627e-05 | 3.1116e-05 | 8.431e-07 | 7.4478e-07 | 2960.5382 | 2099.1211 | 6.8441 | 195460.9626 | 306.7036 | 93.1156 | 0.031434 | 0.038035 | 0.045265 | 0.95808 | 0.80137 | 154.6905 | 0.052749 | 0.048529 | 0.052749 | 0.0014292 | 0.0012626
Los Angeles (SC) | 2020 | Portable Equipment - Non-Rental Other Portable Equipment | 2012 | 175 | Diesel | 8.7093e-05 | 0.00010538 | 0.00012541 | 0.0025519 | 0.0023317 | 0.47312 | 0.00010038 | 9.2352e-05 | 0.00010038 | 4.3716e-06 | 3.8615e-06 | 15349.7701 | 6953.3385 | 22.6712 | 1013424.1094 | 306.7036 | 145.7464 | 0.028476 | 0.034456 | 0.041005 | 0.83437 | 0.76237 | 154.6905 | 0.032821 | 0.030195 | 0.032821 | 0.0014293 | 0.0012626
Los Angeles (SC) | 2020 | Portable Equipment - Non-Rental Other Portable Equipment | 2012 | 300 | Diesel | 1.876e-05 | 2.2699e-05 | 2.7014e-05 | 0.00021917 | 0.00033126 | 0.11784 | 1.1708e-05 | 1.0772e-05 | 1.1708e-05 | 1.0889e-06 | 9.6181e-07 | 3823.2395 | 1049.5605 | 3.4221 | 252418.3148 | 306.7036 | 240.4991 | 0.024626 | 0.029797 | 0.035461 | 0.28771 | 0.43484 | 154.6905 | 0.01537 | 0.01414 | 0.01537 | 0.0014295 | 0.0012626
Los Angeles (SC) | 2020 | Portable Equipment - Non-Rental Other Portable Equipment | 2012 | 600 | Diesel | 2.3519e-05 | 2.8458e-05 | 3.3868e-05 | 0.00024107 | 0.00029994 | 0.12952 | 1.2406e-05 | 1.1414e-05 | 1.2406e-05 | 1.1967e-06 | 1.0571e-06 | 4201.9864 | 655.9753 | 2.1388 | 277423.9817 | 306.7036 | 422.9183 | 0.028091 | 0.03399 | 0.040451 | 0.28793 | 0.35824 | 154.6905 | 0.014818 | 0.013632 | 0.014818 | 0.0014293 | 0.0012626
Los Angeles (SC) | 2020 | Portable Equipment - Non-Rental Other Portable Equipment | 2012 | 750 | Diesel | 1.1358e-05 | 1.3743e-05 | 1.6356e-05 | 0.00015022 | 0.00025125 | 0.083533 | 1.4625e-05 | 1.3455e-05 | 1.4625e-05 | 7.7197e-07 | 6.8179e-07 | 2710.1445 | 262.3901 | 0.85552 | 178929.4384 | 306.7036 | 681.9214 | 0.021033 | 0.02545 | 0.030288 | 0.27818 | 0.46527 | 154.6905 | 0.027082 | 0.024916 | 0.027082 | 0.0014296 | 0.0012626
Los Angeles (SC) | 2020 | Portable Equipment - Non-Rental Other Portable Equipment | 2012 | 9999 | Diesel | 0.0001504 | 0.00018199 | 0.00021658 | 0.0011518 | 0.0038882 | 0.62306 | 0.00011109 | 0.00010221 | 0.00011109 | 5.756e-06 | 5.0853e-06 | 20214.5635 | 1180.7556 | 3.8498 | 1334608.0081 | 306.7036 | 1130.3 | 0.037341 | 0.045183 | 0.053771 | 0.28595 | 0.96535 | 154.6905 | 0.027582 | 0.025375 | 0.027582 | 0.0014291 | 0.0012626
Los Angeles (SC) | 2020 | Portable Equipment - Non-Rental Other Portable Equipment | 2013 | 50 | Diesel | 1.317e-06 | 1.5936e-06 | 1.8965e-06 | 3.7056e-05 | 3.6584e-05 | 0.0070658 | 1.2202e-06 | 1.1226e-06 | 1.2202e-06 | 6.5288e-08 | 5.767e-08 | 229.2434 | 262.3901 | 0.85552 | 13614.1964 | 306.7036 | 51.8853 | 0.032054 | 0.038785 | 0.046157 | 0.90189 | 0.89039 | 171.972 | 0.029698 | 0.027322 | 0.029698 | 0.001589 | 0.0014036
Los Angeles (SC) | 2020 | Portable Equipment - Non-Rental Other Portable Equipment | 2013 | 75 | Diesel | 1.3455e-05 | 1.628e-05 | 1.9375e-05 | 0.00041881 | 0.00033521 | 0.069395 | 3.9126e-06 | 3.5996e-06 | 3.9126e-06 | 6.4119e-07 | 5.6639e-07 | 2251.4399 | 1967.926 | 6.4164 | 148644.7974 | 306.7036 | 75.5337 | 0.029992 | 0.036291 | 0.043189 | 0.93358 | 0.74722 | 154.6905 | 0.0087216 | 0.0080239 | 0.0087216 | 0.0014293 | 0.0012626
Los Angeles (SC) | 2020 | Portable Equipment - Non-Rental Other Portable Equipment | 2013 | 100 | Diesel | 2.0244e-05 | 2.4495e-05 | 2.9151e-05 | 0.00059332 | 0.00045482 | 0.095013 | 2.0398e-05 | 1.8766e-05 | 2.0398e-05 | 8.7783e-07 | 7.7548e-07 | 3082.5789 | 2230.3161 | 7.2719 | 203518.3441 | 306.7036 | 91.2509 | 0.032959 | 0.039881 | 0.047461 | 0.96599 | 0.7405 | 154.6905 | 0.033211 | 0.030554 | 0.033211 | 0.0014292 | 0.0012626
Los Angeles (SC) | 2020 | Portable Equipment - Non-Rental Other Portable Equipment | 2013 | 175 | Diesel | 9.9631e-05 | 0.00012055 | 0.00014347 | 0.0030013 | 0.0020061 | 0.55924 | 3.8107e-05 | 3.5058e-05 | 3.8107e-05 | 5.1675e-06 | 4.5645e-06 | 18144.0805 | 8134.0941 | 26.521 | 1197910.3626 | 306.7036 | 147.2703 | 0.027558 | 0.033346 | 0.039684 | 0.83018 | 0.55491 | 154.6905 | 0.010541 | 0.0096973 | 0.010541 | 0.0014294 | 0.0012626
Los Angeles (SC) | 2020 | Portable Equipment - Non-Rental Other Portable Equipment | 2013 | 300 | Diesel | 2.0965e-05 | 2.5367e-05 | 3.0189e-05 | 0.00025778 | 0.00042125 | 0.13989 | 9.4128e-06 | 8.6598e-06 | 9.4128e-06 | 1.2927e-06 | 1.1418e-06 | 4538.6503 | 1180.7556 | 3.8498 | 299651.2411 | 306.7036 | 253.7792 | 0.023183 | 0.028051 | 0.033383 | 0.28505 | 0.46581 | 154.6905 | 0.010408 | 0.0095758 | 0.010408 | 0.0014295 | 0.0012626
Los Angeles (SC) | 2020 | Portable Equipment - Non-Rental Other Portable Equipment | 2013 | 600 | Diesel | 4.6131e-05 | 5.5818e-05 | 6.6429e-05 | 0.000521 | 0.00078991 | 0.28394 | 2.2767e-05 | 2.0946e-05 | 2.2767e-05 | 2.6237e-06 | 2.3174e-06 | 9211.9662 | 1311.9507 | 4.2776 | 608193.386 | 306.7036 | 463.5795 | 0.025133 | 0.03041 | 0.036191 | 0.28385 | 0.43035 | 154.6905 | 0.012404 | 0.011411 | 0.012404 | 0.0014294 | 0.0012626
Los Angeles (SC) | 2020 | Portable Equipment - Non-Rental Other Portable Equipment | 2013 | 9999 | Diesel | 0.00019476 | 0.00023566 | 0.00028046 | 0.00095967 | 0.0030013 | 0.47539 | 7.9742e-05 | 7.3362e-05 | 7.9742e-05 | 4.3893e-06 | 3.88e-06 | 15423.4153 | 524.7803 | 1.711 | 1018286.3224 | 306.7036 | 1940.4051 | 0.063375 | 0.076684 | 0.09126 | 0.31228 | 0.97663 | 154.6905 | 0.025948 | 0.023872 | 0.025948 | 0.0014283 | 0.0012626
Los Angeles (SC) | 2020 | Portable Equipment - Non-Rental Other Portable Equipment | 2014 | 50 | Diesel | 1.1798e-06 | 1.4276e-06 | 1.699e-06 | 3.5243e-05 | 3.7305e-05 | 0.0069216 | 1.0492e-06 | 9.6526e-07 | 1.0492e-06 | 6.3959e-08 | 5.6493e-08 | 224.5649 | 262.3901 | 0.85552 | 13336.3557 | 306.7036 | 50.8264 | 0.029314 | 0.035469 | 0.042212 | 0.87563 | 0.92686 | 171.972 | 0.026068 | 0.023982 | 0.026068 | 0.0015891 | 0.0014036
Los Angeles (SC) | 2020 | Portable Equipment - Non-Rental Other Portable Equipment | 2014 | 75 | Diesel | 2.0268e-05 | 2.4524e-05 | 2.9186e-05 | 0.0006969 | 0.0005742 | 0.11732 | 7.9895e-06 | 7.3503e-06 | 7.9895e-06 | 1.0841e-06 | 9.5757e-07 | 3806.4063 | 3279.8767 | 10.694 | 251306.9519 | 306.7036 | 76.6209 | 0.026723 | 0.032335 | 0.038481 | 0.91887 | 0.75709 | 154.6905 | 0.010534 | 0.0096915 | 0.010534 | 0.0014294 | 0.0012626
Los Angeles (SC) | 2020 | Portable Equipment - Non-Rental Other Portable Equipment | 2014 | 100 | Diesel | 9.826e-06 | 1.1889e-05 | 1.4149e-05 | 0.00028629 | 0.00021312 | 0.045788 | 8.3354e-06 | 7.6686e-06 | 8.3354e-06 | 4.2303e-07 | 3.7371e-07 | 1485.5295 | 1049.5605 | 3.4221 | 98077.7822 | 306.7036 | 93.4465 | 0.033196 | 0.040168 | 0.047803 | 0.96722 | 0.72 | 154.6905 | 0.028161 | 0.025908 | 0.028161 | 0.0014292 | 0.0012626
Los Angeles (SC) | 2020 | Portable Equipment - Non-Rental Other Portable Equipment | 2014 | 175 | Diesel | 0.00011463 | 0.0001387 | 0.00016506 | 0.0038177 | 0.0024727 | 0.72352 | 5.455e-05 | 5.0186e-05 | 5.455e-05 | 6.6859e-06 | 5.9053e-06 | 23473.891 | 10495.6053 | 34.2207 | 1549795.6634 | 306.7036 | 147.6614 | 0.024507 | 0.029654 | 0.03529 | 0.81624 | 0.52867 | 154.6905 | 0.011663 | 0.01073 | 0.011663 | 0.0014295 | 0.0012626
Los Angeles (SC) | 2020 | Portable Equipment - Non-Rental Other Portable Equipment | 2014 | 300 | Diesel | 9.4463e-06 | 1.143e-05 | 1.3603e-05 | 0.00014504 | 0.00011973 | 0.076205 | 4.6592e-06 | 4.2865e-06 | 4.6592e-06 | 7.0427e-07 | 6.2197e-07 | 2472.3756 | 655.9753 | 2.1388 | 163231.4364 | 306.7036 | 248.8378 | 0.019175 | 0.023202 | 0.027613 | 0.29442 | 0.24305 | 154.6905 | 0.009458 | 0.0087013 | 0.009458 | 0.0014296 | 0.0012626
Los Angeles (SC) | 2020 | Portable Equipment - Non-Rental Other Portable Equipment | 2014 | 750 | Diesel | 3.4642e-06 | 4.1917e-06 | 4.9885e-06 | 7.3484e-05 | 8.269e-05 | 0.041377 | 3.3526e-06 | 3.0844e-06 | 3.3526e-06 | 3.8245e-07 | 3.3772e-07 | 1342.4473 | 131.1951 | 0.42776 | 88631.197 | 306.7036 | 675.5681 | 0.012951 | 0.015671 | 0.01865 | 0.27472 | 0.30914 | 154.6905 | 0.012534 | 0.011531 | 0.012534 | 0.0014298 | 0.0012626
Los Angeles (SC) | 2020 | Portable Equipment - Non-Rental Other Portable Equipment | 2014 | 9999 | Diesel | 4.703e-05 | 5.6907e-05 | 6.7724e-05 | 0.00031238 | 0.00095432 | 0.16506 | 2.2947e-05 | 2.1111e-05 | 2.2947e-05 | 1.5246e-06 | 1.3472e-06 | 5355.0603 | 393.5852 | 1.2833 | 353552.3452 | 306.7036 | 898.2867 | 0.044077 | 0.053333 | 0.063471 | 0.29276 | 0.89439 | 154.6905 | 0.021506 | 0.019785 | 0.021506 | 0.0014289 | 0.0012626
Los Angeles (SC) | 2020 | Portable Equipment - Non-Rental Other Portable Equipment | 2015 | 100 | Diesel | 3.0986e-06 | 3.7494e-06 | 4.4621e-06 | 0.00014769 | 0.00011869 | 0.023024 | 8.1062e-06 | 7.4577e-06 | 8.1062e-06 | 2.1277e-07 | 1.8791e-07 | 746.973 | 524.7803 | 1.711 | 49316.7318 | 306.7036 | 93.976 | 0.020819 | 0.025191 | 0.02998 | 0.99231 | 0.79742 | 154.6905 | 0.054464 | 0.050107 | 0.054464 | 0.0014296 | 0.0012626
Los Angeles (SC) | 2020 | Portable Equipment - Non-Rental Other Portable Equipment | 2015 | 175 | Diesel | 2.9544e-06 | 3.5748e-06 | 4.2543e-06 | 0.00019565 | 7.6694e-05 | 0.037616 | 2.7839e-06 | 2.5612e-06 | 2.7839e-06 | 3.4769e-07 | 3.0702e-07 | 1220.4067 | 524.7803 | 1.711 | 80573.8154 | 306.7036 | 153.5382 | 0.01215 | 0.014701 | 0.017495 | 0.80458 | 0.31539 | 154.6905 | 0.011449 | 0.010533 | 0.011449 | 0.0014298 | 0.0012626
Los Angeles (SC) | 2020 | Portable Equipment - Non-Rental Other Portable Equipment | 2015 | 300 | Diesel | 4.8997e-06 | 5.9286e-06 | 7.0555e-06 | 8.1097e-05 | 5.2063e-05 | 0.043323 | 2.3316e-06 | 2.1451e-06 | 2.3316e-06 | 4.004e-07 | 3.536e-07 | 1405.5718 | 393.5852 | 1.2833 | 92798.8081 | 306.7036 | 235.7782 | 0.017495 | 0.021169 | 0.025193 | 0.28957 | 0.1859 | 154.6905 | 0.0083253 | 0.0076593 | 0.0083253 | 0.0014297 | 0.0012626
Los Angeles (SC) | 2020 | Portable Equipment - Non-Rental Other Portable Equipment | 2015 | 600 | Diesel | 7.2281e-06 | 8.746e-06 | 1.0408e-05 | 0.00016241 | 0.00013541 | 0.092029 | 5.3772e-06 | 4.9471e-06 | 5.3772e-06 | 8.5064e-07 | 7.5113e-07 | 2985.788 | 524.7803 | 1.711 | 197128.007 | 306.7036 | 375.6391 | 0.01215 | 0.014701 | 0.017495 | 0.27299 | 0.22762 | 154.6905 | 0.0090385 | 0.0083154 | 0.0090385 | 0.0014298 | 0.0012626
Los Angeles (SC) | 2020 | Portable Equipment - Non-Rental Other Portable Equipment | 2015 | 9999 | Diesel | 8.1883e-05 | 9.9079e-05 | 0.00011791 | 0.00076656 | 0.0022689 | 0.36967 | 5.8958e-05 | 5.4242e-05 | 5.8958e-05 | 3.4154e-06 | 3.0172e-06 | 11993.6517 | 262.3901 | 0.85552 | 791846.117 | 306.7036 | 3017.8197 | 0.034264 | 0.04146 | 0.049341 | 0.32077 | 0.94941 | 154.6905 | 0.024671 | 0.022697 | 0.024671 | 0.0014292 | 0.0012626
Los Angeles (SC) | 2020 | Portable Equipment - Non-Rental Other Portable Equipment | 2016 | 175 | Diesel | 3.3048e-06 | 3.9988e-06 | 4.759e-06 | 0.00013538 | 4.0312e-05 | 0.023672 | 1.6585e-06 | 1.5258e-06 | 1.6585e-06 | 2.1876e-07 | 1.9321e-07 | 768.0145 | 393.5852 | 1.2833 | 50705.9356 | 306.7036 | 128.8309 | 0.021596 | 0.026131 | 0.031098 | 0.88465 | 0.26342 | 154.6905 | 0.010838 | 0.0099706 | 0.010838 | 0.0014295 | 0.0012626
Los Angeles (SC) | 2020 | Portable Equipment - Non-Rental Other Portable Equipment | 2016 | 600 | Diesel | 4.3792e-06 | 5.2988e-06 | 6.3061e-06 | 6.3047e-05 | 5.733e-05 | 0.033595 | 2.3854e-06 | 2.1946e-06 | 2.3854e-06 | 3.1047e-07 | 2.742e-07 | 1089.9494 | 131.1951 | 0.42776 | 71960.7524 | 306.7036 | 548.502 | 0.020164 | 0.024399 | 0.029037 | 0.2903 | 0.26398 | 154.6905 | 0.010984 | 0.010105 | 0.010984 | 0.0014296 | 0.0012626
Los Angeles (SC) | 2020 | Portable Equipment - Non-Rental Other Portable Equipment | 2017 | 75 | Diesel | 5.211e-06 | 6.3053e-06 | 7.5038e-06 | 0.0001393 | 0.00010561 | 0.02244 | 6.8154e-07 | 6.2702e-07 | 6.8154e-07 | 2.0731e-07 | 1.8315e-07 | 728.0357 | 655.9753 | 2.1388 | 48066.4485 | 306.7036 | 73.2748 | 0.035922 | 0.043466 | 0.051728 | 0.96026 | 0.728 | 154.6905 | 0.0046982 | 0.0043224 | 0.0046982 | 0.0014291 | 0.0012626
Los Angeles (SC) | 2020 | Portable Equipment - Non-Rental Other Portable Equipment | 2017 | 100 | Diesel | 8.5768e-06 | 1.0378e-05 | 1.2351e-05 | 0.00050291 | 0.00027876 | 0.082106 | 1.7001e-05 | 1.5641e-05 | 1.7001e-05 | 7.5886e-07 | 6.7014e-07 | 2663.8532 | 1836.7309 | 5.9886 | 175873.1902 | 306.7036 | 95.7534 | 0.016159 | 0.019552 | 0.023269 | 0.9475 | 0.52519 | 154.6905 | 0.032031 | 0.029468 | 0.032031 | 0.0014297 | 0.0012626
Los Angeles (SC) | 2020 | Portable Equipment - Non-Rental Other Portable Equipment | 2017 | 175 | Diesel | 2.9401e-05 | 3.5575e-05 | 4.2337e-05 | 0.0015382 | 0.00060494 | 0.28419 | 1.315e-05 | 1.2098e-05 | 1.315e-05 | 2.6266e-06 | 2.3196e-06 | 9220.3828 | 4329.4372 | 14.116 | 608749.0675 | 306.7036 | 140.607 | 0.016003 | 0.019364 | 0.023045 | 0.83725 | 0.32928 | 154.6905 | 0.0071575 | 0.0065849 | 0.0071575 | 0.0014297 | 0.0012626
Los Angeles (SC) | 2020 | Portable Equipment - Non-Rental Other Portable Equipment | 2017 | 300 | Diesel | 8.4318e-06 | 1.0203e-05 | 1.2142e-05 | 0.00014903 | 4.9535e-05 | 0.08068 | 1.3157e-06 | 1.2105e-06 | 1.3157e-06 | 7.4567e-07 | 6.585e-07 | 2617.5619 | 787.1704 | 2.5666 | 172816.942 | 306.7036 | 219.542 | 0.016167 | 0.019562 | 0.02328 | 0.28574 | 0.094976 | 154.6905 | 0.0025227 | 0.0023209 | 0.0025227 | 0.0014297 | 0.0012626
Los Angeles (SC) | 2020 | Portable Equipment - Non-Rental Other Portable Equipment | 2017 | 600 | Diesel | 6.5662e-06 | 7.9451e-06 | 9.4553e-06 | 0.00011029 | 2.5832e-05 | 0.06025 | 2.3412e-06 | 2.1539e-06 | 2.3412e-06 | 5.5685e-07 | 4.9175e-07 | 1954.7548 | 262.3901 | 0.85552 | 129057.025 | 306.7036 | 491.8517 | 0.016858 | 0.020399 | 0.024276 | 0.28316 | 0.066322 | 154.6905 | 0.0060109 | 0.00553 | 0.0060109 | 0.0014297 | 0.0012626
Los Angeles (SC) | 2020 | Portable Equipment - Non-Rental Other Portable Equipment | 2017 | 9999 | Diesel | 0.00012328 | 0.00014916 | 0.00017752 | 0.0013132 | 0.0025134 | 0.65633 | 7.5031e-05 | 6.9029e-05 | 7.5031e-05 | 6.0644e-06 | 5.3569e-06 | 21293.9922 | 393.5852 | 1.2833 | 1405874.1586 | 306.7036 | 3571.9691 | 0.029055 | 0.035156 | 0.041839 | 0.30951 | 0.59239 | 154.6905 | 0.017684 | 0.016269 | 0.017684 | 0.0014293 | 0.0012626
Los Angeles (SC) | 2020 | Portable Equipment - Non-Rental Other Portable Equipment | 2018 | 75 | Diesel | 2.0108e-05 | 2.433e-05 | 2.8955e-05 | 0.00067609 | 0.00052293 | 0.11343 | 2.6619e-06 | 2.4489e-06 | 2.6619e-06 | 1.0481e-06 | 9.2581e-07 | 3680.1573 | 3148.6816 | 10.2662 | 242971.7296 | 306.7036 | 77.1662 | 0.027422 | 0.03318 | 0.039487 | 0.92201 | 0.71314 | 154.6905 | 0.0036301 | 0.0033397 | 0.0036301 | 0.0014294 | 0.0012626
Los Angeles (SC) | 2020 | Portable Equipment - Non-Rental Other Portable Equipment | 2018 | 100 | Diesel | 9.9093e-06 | 1.199e-05 | 1.4269e-05 | 0.00056056 | 0.00027861 | 0.090862 | 1.7727e-05 | 1.6309e-05 | 1.7727e-05 | 8.3977e-07 | 7.416e-07 | 2947.9133 | 2099.1211 | 6.8441 | 194627.4403 | 306.7036 | 92.7185 | 0.01687 | 0.020413 | 0.024293 | 0.95434 | 0.47432 | 154.6905 | 0.030181 | 0.027766 | 0.030181 | 0.0014297 | 0.0012626
Los Angeles (SC) | 2020 | Portable Equipment - Non-Rental Other Portable Equipment | 2018 | 175 | Diesel | 8.2924e-05 | 0.00010034 | 0.00011941 | 0.0044321 | 0.0014464 | 0.82223 | 2.0351e-05 | 1.8723e-05 | 2.0351e-05 | 7.5995e-06 | 6.7109e-06 | 26676.4064 | 12069.9461 | 39.3538 | 1761232.4686 | 306.7036 | 145.9188 | 0.015601 | 0.018877 | 0.022465 | 0.83384 | 0.27212 | 154.6905 | 0.0038288 | 0.0035225 | 0.0038288 | 0.0014297 | 0.0012626
Los Angeles (SC) | 2020 | Portable Equipment - Non-Rental Other Portable Equipment | 2018 | 300 | Diesel | 1.4426e-05 | 1.7455e-05 | 2.0773e-05 | 0.00025002 | 3.0175e-05 | 0.13483 | 2.2106e-06 | 2.0337e-06 | 2.2106e-06 | 1.2462e-06 | 1.1005e-06 | 4374.5267 | 1180.7556 | 3.8498 | 288815.4521 | 306.7036 | 244.6022 | 0.01655 | 0.020026 | 0.023832 | 0.28684 | 0.034618 | 154.6905 | 0.0025361 | 0.0023332 | 0.0025361 | 0.0014297 | 0.0012626
Los Angeles (SC) | 2020 | Portable Equipment - Non-Rental Other Portable Equipment | 2018 | 600 | Diesel | 1.4689e-05 | 1.7774e-05 | 2.1152e-05 | 0.00019725 | 2.6212e-05 | 0.10377 | 3.3308e-06 | 3.0644e-06 | 3.3308e-06 | 9.5895e-07 | 8.4694e-07 | 3366.6391 | 393.5852 | 1.2833 | 222272.5942 | 306.7036 | 564.7382 | 0.021898 | 0.026496 | 0.031533 | 0.29405 | 0.039075 | 154.6905 | 0.0049654 | 0.0045681 | 0.0049654 | 0.0014295 | 0.0012626
Los Angeles (SC) | 2020 | Portable Equipment - Non-Rental Other Portable Equipment | 2018 | 9999 | Diesel | 5.1157e-05 | 6.19e-05 | 7.3666e-05 | 0.0007881 | 0.0013492 | 0.4248 | 3.5637e-05 | 3.2786e-05 | 3.5637e-05 | 3.926e-06 | 3.4672e-06 | 13782.1787 | 393.5852 | 1.2833 | 909928.4327 | 306.7036 | 2311.897 | 0.018629 | 0.022541 | 0.026825 | 0.28699 | 0.49131 | 154.6905 | 0.012977 | 0.011939 | 0.012977 | 0.0014296 | 0.0012626
Los Angeles (SC) | 2020 | Portable Equipment - Non-Rental Other Portable Equipment | 2019 | 50 | Diesel | 1.685e-06 | 2.0389e-06 | 2.4265e-06 | 3.2854e-05 | 2.3332e-05 | 0.0048307 | 3.9226e-07 | 3.6088e-07 | 3.9226e-07 | 4.4612e-08 | 3.9428e-08 | 156.7276 | 262.3901 | 0.85552 | 9307.6649 | 306.7036 | 35.4726 | 0.059987 | 0.072584 | 0.086381 | 1.1696 | 0.83061 | 171.972 | 0.013964 | 0.012847 | 0.013964 | 0.0015882 | 0.0014036
Los Angeles (SC) | 2020 | Portable Equipment - Non-Rental Other Portable Equipment | 2019 | 75 | Diesel | 1.3478e-05 | 1.6308e-05 | 1.9408e-05 | 0.00040786 | 0.00031277 | 0.067255 | 1.6681e-06 | 1.5347e-06 | 1.6681e-06 | 6.214e-07 | 5.4892e-07 | 2182.003 | 1967.926 | 6.4164 | 144060.4251 | 306.7036 | 73.2042 | 0.031 | 0.037511 | 0.044641 | 0.93812 | 0.7194 | 154.6905 | 0.0038368 | 0.0035298 | 0.0038368 | 0.0014293 | 0.0012626
Los Angeles (SC) | 2020 | Portable Equipment - Non-Rental Other Portable Equipment | 2019 | 100 | Diesel | 7.9219e-06 | 9.5855e-06 | 1.1408e-05 | 0.00044215 | 0.00019486 | 0.07147 | 1.2842e-05 | 1.1814e-05 | 1.2842e-05 | 6.6054e-07 | 5.8333e-07 | 2318.7727 | 1705.5359 | 5.5609 | 153090.2493 | 306.7036 | 89.7608 | 0.017146 | 0.020747 | 0.02469 | 0.95699 | 0.42176 | 154.6905 | 0.027794 | 0.025571 | 0.027794 | 0.0014297 | 0.0012626
Los Angeles (SC) | 2020 | Portable Equipment - Non-Rental Other Portable Equipment | 2019 | 175 | Diesel | 6.683e-05 | 8.0864e-05 | 9.6235e-05 | 0.0036706 | 0.00095284 | 0.68441 | 1.0986e-05 | 1.0107e-05 | 1.0986e-05 | 6.3258e-06 | 5.5861e-06 | 22205.0889 | 10233.2152 | 33.3652 | 1466026.6794 | 306.7036 | 143.2616 | 0.015105 | 0.018277 | 0.021751 | 0.82963 | 0.21536 | 154.6905 | 0.0024831 | 0.0022845 | 0.0024831 | 0.0014297 | 0.0012626
Los Angeles (SC) | 2020 | Portable Equipment - Non-Rental Other Portable Equipment | 2019 | 300 | Diesel | 1.3245e-05 | 1.6027e-05 | 1.9073e-05 | 0.00026436 | 3.2313e-05 | 0.14631 | 2.3147e-06 | 2.1295e-06 | 2.3147e-06 | 1.3523e-06 | 1.1942e-06 | 4746.9611 | 1311.9507 | 4.2776 | 313404.3579 | 306.7036 | 238.8843 | 0.014004 | 0.016945 | 0.020165 | 0.2795 | 0.034163 | 154.6905 | 0.0024472 | 0.0022515 | 0.0024472 | 0.0014298 | 0.0012626
Los Angeles (SC) | 2020 | Portable Equipment - Non-Rental Other Portable Equipment | 2019 | 600 | Diesel | 2.3408e-05 | 2.8323e-05 | 3.3707e-05 | 0.00041822 | 5.6408e-05 | 0.23049 | 4.8085e-06 | 4.4238e-06 | 4.8085e-06 | 2.1303e-06 | 1.8813e-06 | 7478.1471 | 1180.7556 | 3.8498 | 493723 | 306.7036 | 418.1416 | 0.015709 | 0.019008 | 0.022622 | 0.28068 | 0.037856 | 154.6905 | 0.0032271 | 0.0029689 | 0.0032271 | 0.0014297 | 0.0012626
Los Angeles (SC) | 2020 | Portable Equipment - Non-Rental Other Portable Equipment | 2019 | 9999 | Diesel | 9.063e-05 | 0.00010966 | 0.00013051 | 0.0009279 | 0.0014776 | 0.45898 | 3.9705e-05 | 3.6528e-05 | 3.9705e-05 | 4.2408e-06 | 3.7461e-06 | 14891.0655 | 524.7803 | 1.711 | 983139.4684 | 306.7036 | 1873.4307 | 0.030545 | 0.036959 | 0.043985 | 0.31273 | 0.49799 | 154.6905 | 0.013382 | 0.012311 | 0.013382 | 0.0014293 | 0.0012626
Los Angeles (SC) | 2020 | Portable Equipment - Non-Rental Other Portable Equipment | 2020 | 50 | Diesel | 8.7426e-07 | 1.0579e-06 | 1.2589e-06 | 1.91e-05 | 1.4587e-05 | 0.0031003 | 1.4687e-07 | 1.3512e-07 | 1.4687e-07 | 2.8638e-08 | 2.5304e-08 | 100.5864 | 131.1951 | 0.42776 | 5973.576 | 306.7036 | 45.532 | 0.048494 | 0.058678 | 0.069832 | 1.0595 | 0.80912 | 171.972 | 0.0081467 | 0.007495 | 0.0081467 | 0.0015885 | 0.0014036
Los Angeles (SC) | 2020 | Portable Equipment - Non-Rental Other Portable Equipment | 2020 | 75 | Diesel | 0.00010008 | 0.00012109 | 0.00014411 | 0.0024399 | 0.0018321 | 0.38537 | 1.0878e-05 | 1.0007e-05 | 1.0878e-05 | 3.5599e-06 | 3.1453e-06 | 12502.8559 | 11413.9708 | 37.215 | 825464.8469 | 306.7036 | 72.3206 | 0.040171 | 0.048607 | 0.057847 | 0.97938 | 0.73543 | 154.6905 | 0.0043663 | 0.004017 | 0.0043663 | 0.001429 | 0.0012626
Los Angeles (SC) | 2020 | Portable Equipment - Non-Rental Other Portable Equipment | 2020 | 100 | Diesel | 0.00012018 | 0.00014542 | 0.00017306 | 0.0052753 | 0.0019774 | 0.80453 | 0.00014459 | 0.00013302 | 0.00014459 | 7.4346e-06 | 6.5664e-06 | 26101.9736 | 18629.6995 | 60.7417 | 1723307.2072 | 306.7036 | 92.5032 | 0.023108 | 0.027961 | 0.033275 | 1.0143 | 0.38021 | 154.6905 | 0.0278 | 0.025576 | 0.0278 | 0.0014295 | 0.0012626
Los Angeles (SC) | 2020 | Portable Equipment - Non-Rental Other Portable Equipment | 2020 | 175 | Diesel | 0.00026326 | 0.00031854 | 0.00037909 | 0.010672 | 0.0019809 | 1.8611 | 3.3404e-05 | 3.0731e-05 | 3.3404e-05 | 1.7199e-05 | 1.519e-05 | 60380.6719 | 28731.7196 | 93.6791 | 3986458.9778 | 306.7036 | 138.7477 | 0.021881 | 0.026477 | 0.031509 | 0.88707 | 0.16465 | 154.6905 | 0.0027765 | 0.0025543 | 0.0027765 | 0.0014295 | 0.0012626
Los Angeles (SC) | 2020 | Portable Equipment - Non-Rental Other Portable Equipment | 2020 | 300 | Diesel | 0.00015867 | 0.00019199 | 0.00022848 | 0.0019495 | 0.00022591 | 0.96517 | 1.7757e-05 | 1.6336e-05 | 1.7757e-05 | 8.9187e-06 | 7.8776e-06 | 31313.9517 | 8396.4843 | 27.3765 | 2067412.9672 | 306.7036 | 246.2236 | 0.02543 | 0.03077 | 0.036619 | 0.31246 | 0.036207 | 154.6905 | 0.0028459 | 0.0026183 | 0.0028459 | 0.0014294 | 0.0012626
Los Angeles (SC) | 2020 | Portable Equipment - Non-Rental Other Portable Equipment | 2020 | 600 | Diesel | 0.00017466 | 0.00021133 | 0.00025151 | 0.0020346 | 0.00026788 | 1.039 | 1.9191e-05 | 1.7655e-05 | 1.9191e-05 | 9.6006e-06 | 8.48e-06 | 33708.4738 | 4854.2175 | 15.8271 | 2225504.3499 | 306.7036 | 458.4682 | 0.026004 | 0.031465 | 0.037446 | 0.30292 | 0.039884 | 154.6905 | 0.0028573 | 0.0026287 | 0.0028573 | 0.0014294 | 0.0012626
Los Angeles (SC) | 2020 | Portable Equipment - Non-Rental Other Portable Equipment | 2020 | 750 | Diesel | 9.5142e-05 | 0.00011512 | 0.000137 | 0.0011607 | 0.00017882 | 0.59881 | 1.8712e-05 | 1.7215e-05 | 1.8712e-05 | 5.5334e-06 | 4.8874e-06 | 19427.6116 | 1705.5359 | 5.5609 | 1282651.7892 | 306.7036 | 752.0521 | 0.024578 | 0.02974 | 0.035393 | 0.29984 | 0.046195 | 154.6905 | 0.0048338 | 0.0044471 | 0.0048338 | 0.0014295 | 0.0012626
Los Angeles (SC) | 2020 | Portable Equipment - Non-Rental Other Portable Equipment | 2020 | 9999 | Diesel | 6.1724e-05 | 7.4686e-05 | 8.8882e-05 | 0.00098369 | 0.0016133 | 0.53311 | 3.0092e-05 | 2.7685e-05 | 3.0092e-05 | 4.927e-06 | 4.3512e-06 | 17296.1083 | 655.9753 | 2.1388 | 1141925.4529 | 306.7036 | 1740.8055 | 0.01791 | 0.021671 | 0.025791 | 0.28543 | 0.46813 | 154.6905 | 0.0087318 | 0.0080333 | 0.0087318 | 0.0014297 | 0.0012626
Los Angeles (SC) | 2020 | Portable Equipment - Non-Rental Pump | 1997 | 75 | Diesel | 6.6212e-06 | 8.0116e-06 | 9.5345e-06 | 2.9205e-05 | 6.3403e-05 | 0.0037696 | 5.2127e-06 | 4.7957e-06 | 5.2127e-06 | 3.4653e-08 | 3.0767e-08 | 122.3016 | 131.4755 | 0.42776 | 8074.6066 | 307.3592 | 61.4153 | 0.27171 | 0.32876 | 0.39126 | 1.1984 | 2.6018 | 154.6905 | 0.21391 | 0.1968 | 0.21391 | 0.001422 | 0.0012626
Los Angeles (SC) | 2020 | Portable Equipment - Non-Rental Pump | 2001 | 100 | Diesel | 4.5727e-05 | 5.533e-05 | 6.5847e-05 | 0.00020527 | 0.00030706 | 0.027297 | 1.4011e-05 | 1.289e-05 | 1.4011e-05 | 2.5101e-07 | 2.228e-07 | 885.632 | 657.3777 | 2.1388 | 58471.2889 | 307.3592 | 88.9463 | 0.25913 | 0.31355 | 0.37315 | 1.1632 | 1.7401 | 154.6905 | 0.079396 | 0.073044 | 0.079396 | 0.0014224 | 0.0012626
Los Angeles (SC) | 2020 | Portable Equipment - Non-Rental Pump | 2001 | 175 | Diesel | 8.9761e-06 | 1.0861e-05 | 1.2926e-05 | 4.5372e-05 | 8.8682e-05 | 0.0077992 | 2.8677e-06 | 2.6383e-06 | 2.8677e-06 | 7.1839e-08 | 6.3656e-08 | 253.0377 | 131.4755 | 0.42776 | 16706.0825 | 307.3592 | 127.0661 | 0.17803 | 0.21542 | 0.25637 | 0.89992 | 1.7589 | 154.6905 | 0.056878 | 0.052328 | 0.056878 | 0.0014248 | 0.0012626
Los Angeles (SC) | 2020 | Portable Equipment - Non-Rental Pump | 2001 | 9999 | Diesel | 8.3821e-05 | 0.00010142 | 0.0001207 | 0.00031227 | 0.0018791 | 0.16248 | 5.224e-05 | 4.8061e-05 | 5.224e-05 | 1.4997e-06 | 1.3262e-06 | 5271.6192 | 131.4755 | 0.42776 | 348043.3863 | 307.3592 | 2647.2103 | 0.0798 | 0.096558 | 0.11491 | 0.29729 | 1.7889 | 154.6905 | 0.049734 | 0.045755 | 0.049734 | 0.0014278 | 0.0012626
Los Angeles (SC) | 2020 | Portable Equipment - Non-Rental Pump | 2003 | 175 | Diesel | 1.9891e-05 | 2.4069e-05 | 2.8644e-05 | 0.00018284 | 0.00033773 | 0.031912 | 1.2016e-05 | 1.1055e-05 | 1.2016e-05 | 2.9444e-07 | 2.6046e-07 | 1035.346 | 525.9021 | 1.711 | 68355.7211 | 307.3592 | 129.978 | 0.096422 | 0.11667 | 0.13885 | 0.8863 | 1.6371 | 154.6905 | 0.058248 | 0.053588 | 0.058248 | 0.0014273 | 0.0012626
Los Angeles (SC) | 2020 | Portable Equipment - Non-Rental Pump | 2003 | 300 | Diesel | 4.2973e-05 | 5.1997e-05 | 6.1881e-05 | 0.00021568 | 0.0011868 | 0.11049 | 3.4841e-05 | 3.2054e-05 | 3.4841e-05 | 1.0202e-06 | 9.018e-07 | 3584.701 | 920.3287 | 2.9943 | 236669.5027 | 307.3592 | 257.1576 | 0.060164 | 0.072798 | 0.086636 | 0.30196 | 1.6616 | 154.6905 | 0.048779 | 0.044877 | 0.048779 | 0.0014284 | 0.0012626
Los Angeles (SC) | 2020 | Portable Equipment - Non-Rental Pump | 2004 | 75 | Diesel | 1.3952e-05 | 1.6882e-05 | 2.0091e-05 | 0.00011583 | 0.00015325 | 0.017028 | 5.7776e-06 | 5.3154e-06 | 5.7776e-06 | 1.5702e-07 | 1.3898e-07 | 552.4657 | 525.9021 | 1.711 | 36474.9469 | 307.3592 | 69.3569 | 0.12675 | 0.15336 | 0.18252 | 1.0522 | 1.3921 | 154.6905 | 0.052485 | 0.048287 | 0.052485 | 0.0014264 | 0.0012626
Los Angeles (SC) | 2020 | Portable Equipment - Non-Rental Pump | 2004 | 100 | Diesel | 1.342e-05 | 1.6238e-05 | 1.9325e-05 | 0.00011141 | 0.00014238 | 0.016378 | 5.9061e-06 | 5.4336e-06 | 5.9061e-06 | 1.5102e-07 | 1.3368e-07 | 531.3792 | 394.4266 | 1.2833 | 35082.7733 | 307.3592 | 88.9463 | 0.12675 | 0.15336 | 0.18252 | 1.0522 | 1.3447 | 154.6905 | 0.055782 | 0.051319 | 0.055782 | 0.0014264 | 0.0012626
Los Angeles (SC) | 2020 | Portable Equipment - Non-Rental Pump | 2004 | 175 | Diesel | 2.5337e-05 | 3.0657e-05 | 3.6485e-05 | 0.0003189 | 0.00045014 | 0.05609 | 1.6157e-05 | 1.4864e-05 | 1.6157e-05 | 5.1782e-07 | 4.578e-07 | 1819.7629 | 788.8532 | 2.5666 | 120144.5769 | 307.3592 | 152.3028 | 0.069876 | 0.08455 | 0.10062 | 0.8795 | 1.2415 | 154.6905 | 0.044559 | 0.040994 | 0.044559 | 0.0014281 | 0.0012626
Los Angeles (SC) | 2020 | Portable Equipment - Non-Rental Pump | 2004 | 9999 | Diesel | 8.2831e-05 | 0.00010023 | 0.00011928 | 0.0003122 | 0.0018899 | 0.16534 | 4.1192e-05 | 3.7897e-05 | 4.1192e-05 | 1.5262e-06 | 1.3495e-06 | 5364.3997 | 394.4266 | 1.2833 | 354168.9499 | 307.3592 | 897.9337 | 0.077494 | 0.093767 | 0.11159 | 0.29208 | 1.7681 | 154.6905 | 0.038538 | 0.035455 | 0.038538 | 0.0014279 | 0.0012626
Los Angeles (SC) | 2020 | Portable Equipment - Non-Rental Pump | 2005 | 75 | Diesel | 1.2188e-05 | 1.4747e-05 | 1.755e-05 | 0.00014886 | 0.00019701 | 0.022683 | 8.442e-06 | 7.7667e-06 | 8.442e-06 | 2.0935e-07 | 1.8513e-07 | 735.918 | 657.3777 | 2.1388 | 48586.8567 | 307.3592 | 73.9101 | 0.083116 | 0.10057 | 0.11969 | 1.0152 | 1.3436 | 154.6905 | 0.057572 | 0.052967 | 0.057572 | 0.0014277 | 0.0012626
Los Angeles (SC) | 2020 | Portable Equipment - Non-Rental Pump | 2005 | 100 | Diesel | 2.0464e-05 | 2.4761e-05 | 2.9468e-05 | 0.00024995 | 0.0003309 | 0.038086 | 1.3904e-05 | 1.2791e-05 | 1.3904e-05 | 3.5151e-07 | 3.1086e-07 | 1235.6675 | 920.3287 | 2.9943 | 81581.3697 | 307.3592 | 88.6437 | 0.083116 | 0.10057 | 0.11969 | 1.0152 | 1.344 | 154.6905 | 0.056471 | 0.051953 | 0.056471 | 0.0014277 | 0.0012626
Los Angeles (SC) | 2020 | Portable Equipment - Non-Rental Pump | 2005 | 175 | Diesel | 1.3799e-05 | 1.6697e-05 | 1.987e-05 | 0.00021926 | 0.00029248 | 0.038866 | 1.1394e-05 | 1.0483e-05 | 1.1394e-05 | 3.5892e-07 | 3.1722e-07 | 1260.9713 | 525.9021 | 1.711 | 83251.978 | 307.3592 | 158.3032 | 0.054921 | 0.066454 | 0.079086 | 0.87269 | 1.1641 | 154.6905 | 0.045349 | 0.041722 | 0.045349 | 0.0014285 | 0.0012626
Los Angeles (SC) | 2020 | Portable Equipment - Non-Rental Pump | 2005 | 600 | Diesel | 1.0587e-05 | 1.2811e-05 | 1.5246e-05 | 6.4827e-05 | 0.0002616 | 0.033732 | 6.7356e-06 | 6.1968e-06 | 6.7356e-06 | 3.1155e-07 | 2.7531e-07 | 1094.3881 | 131.4755 | 0.42776 | 72253.807 | 307.3592 | 549.5609 | 0.048553 | 0.058749 | 0.069916 | 0.29729 | 1.1997 | 154.6905 | 0.030889 | 0.028418 | 0.030889 | 0.0014287 | 0.0012626
Los Angeles (SC) | 2020 | Portable Equipment - Non-Rental Pump | 2006 | 75 | Diesel | 4.9856e-06 | 6.0326e-06 | 7.1793e-06 | 8.1638e-05 | 0.00010965 | 0.012739 | 4.6532e-06 | 4.2809e-06 | 4.6532e-06 | 1.1763e-07 | 1.0397e-07 | 413.2949 | 394.4266 | 1.2833 | 27286.6015 | 307.3592 | 69.1804 | 0.060542 | 0.073255 | 0.08718 | 0.99136 | 1.3315 | 154.6905 | 0.056505 | 0.051984 | 0.056505 | 0.0014284 | 0.0012626
Los Angeles (SC) | 2020 | Portable Equipment - Non-Rental Pump | 2006 | 100 | Diesel | 2.9379e-05 | 3.5549e-05 | 4.2306e-05 | 0.00048108 | 0.00064628 | 0.075068 | 2.6897e-05 | 2.4745e-05 | 2.6897e-05 | 6.9316e-07 | 6.1269e-07 | 2435.4881 | 1577.7064 | 5.1331 | 160796.0445 | 307.3592 | 101.9176 | 0.060542 | 0.073255 | 0.08718 | 0.99136 | 1.3318 | 154.6905 | 0.055426 | 0.050992 | 0.055426 | 0.0014284 | 0.0012626
Los Angeles (SC) | 2020 | Portable Equipment - Non-Rental Pump | 2006 | 175 | Diesel | 3.8973e-05 | 4.7157e-05 | 5.612e-05 | 0.00063484 | 0.00084964 | 0.11341 | 3.2628e-05 | 3.0018e-05 | 3.2628e-05 | 1.0474e-06 | 9.2567e-07 | 3679.5902 | 1577.7064 | 5.1331 | 242934.2836 | 307.3592 | 153.9794 | 0.053156 | 0.064319 | 0.076545 | 0.86588 | 1.1589 | 154.6905 | 0.044503 | 0.040943 | 0.044503 | 0.0014286 | 0.0012626
Los Angeles (SC) | 2020 | Portable Equipment - Non-Rental Pump | 2006 | 300 | Diesel | 1.8979e-05 | 2.2965e-05 | 2.733e-05 | 0.00012891 | 0.00052043 | 0.067593 | 1.4239e-05 | 1.31e-05 | 1.4239e-05 | 6.2437e-07 | 5.5169e-07 | 2192.9936 | 525.9021 | 1.711 | 144786.0487 | 307.3592 | 275.3099 | 0.043435 | 0.052557 | 0.062547 | 0.29501 | 1.191 | 154.6905 | 0.032587 | 0.02998 | 0.032587 | 0.0014289 | 0.0012626
Los Angeles (SC) | 2020 | Portable Equipment - Non-Rental Pump | 2006 | 600 | Diesel | 7.0536e-05 | 8.5349e-05 | 0.00010157 | 0.0005093 | 0.0020726 | 0.27297 | 5.0961e-05 | 4.6884e-05 | 5.0961e-05 | 2.5217e-06 | 2.228e-06 | 8856.3202 | 1446.2309 | 4.7053 | 584712.889 | 307.3592 | 404.3012 | 0.039972 | 0.048366 | 0.057559 | 0.28861 | 1.1745 | 154.6905 | 0.028879 | 0.026569 | 0.028879 | 0.001429 | 0.0012626
Los Angeles (SC) | 2020 | Portable Equipment - Non-Rental Pump | 2006 | 750 | Diesel | 5.6429e-05 | 6.8279e-05 | 8.1258e-05 | 0.00040744 | 0.001602 | 0.21838 | 3.9848e-05 | 3.666e-05 | 3.9848e-05 | 2.0173e-06 | 1.7824e-06 | 7085.0561 | 657.3777 | 2.1388 | 467770.3112 | 307.3592 | 711.5701 | 0.039972 | 0.048366 | 0.057559 | 0.28861 | 1.1348 | 154.6905 | 0.028226 | 0.025968 | 0.028226 | 0.001429 | 0.0012626
Los Angeles (SC) | 2020 | Portable Equipment - Non-Rental Pump | 2007 | 50 | Diesel | 1.8495e-06 | 2.2379e-06 | 2.6632e-06 | 2.341e-05 | 2.8063e-05 | 0.0036127 | 1.6098e-06 | 1.481e-06 | 1.6098e-06 | 3.3346e-08 | 2.9487e-08 | 117.2109 | 131.4755 | 0.42776 | 6960.8677 | 307.3592 | 52.9442 | 0.088038 | 0.10653 | 0.12677 | 1.1144 | 1.3358 | 171.972 | 0.07663 | 0.070499 | 0.07663 | 0.0015873 | 0.0014036
Los Angeles (SC) | 2020 | Portable Equipment - Non-Rental Pump | 2007 | 75 | Diesel | 5.8926e-06 | 7.13e-06 | 8.4853e-06 | 9.8763e-05 | 0.00011919 | 0.015533 | 5.7967e-06 | 5.3329e-06 | 5.7967e-06 | 1.4344e-07 | 1.2678e-07 | 503.9668 | 525.9021 | 1.711 | 33272.9477 | 307.3592 | 63.2683 | 0.058681 | 0.071004 | 0.084501 | 0.98353 | 1.187 | 154.6905 | 0.057726 | 0.053108 | 0.057726 | 0.0014284 | 0.0012626
Los Angeles (SC) | 2020 | Portable Equipment - Non-Rental Pump | 2007 | 100 | Diesel | 6.0508e-06 | 7.3215e-06 | 8.7132e-06 | 9.9119e-05 | 0.00010934 | 0.015468 | 5.9173e-06 | 5.4439e-06 | 5.9173e-06 | 1.4283e-07 | 1.2625e-07 | 501.8581 | 394.4266 | 1.2833 | 33133.7304 | 307.3592 | 84.0048 | 0.06051 | 0.073217 | 0.087135 | 0.99123 | 1.0934 | 154.6905 | 0.059175 | 0.054441 | 0.059175 | 0.0014284 | 0.0012626
Los Angeles (SC) | 2020 | Portable Equipment - Non-Rental Pump | 2007 | 175 | Diesel | 3.3704e-05 | 4.0782e-05 | 4.8534e-05 | 0.00073846 | 0.00070895 | 0.13226 | 4.2751e-05 | 3.9331e-05 | 4.2751e-05 | 1.2218e-06 | 1.0795e-06 | 4291.098 | 1972.133 | 6.4164 | 283307.3164 | 307.3592 | 143.6553 | 0.039419 | 0.047698 | 0.056764 | 0.86369 | 0.82917 | 154.6905 | 0.05 | 0.046 | 0.05 | 0.001429 | 0.0012626
Los Angeles (SC) | 2020 | Portable Equipment - Non-Rental Pump | 2007 | 300 | Diesel | 1.0753e-05 | 1.3011e-05 | 1.5484e-05 | 8.2271e-05 | 0.00021945 | 0.043481 | 7.9829e-06 | 7.3442e-06 | 7.9829e-06 | 4.0168e-07 | 3.5488e-07 | 1410.6853 | 394.4266 | 1.2833 | 93136.4102 | 307.3592 | 236.1312 | 0.038256 | 0.046289 | 0.055088 | 0.29269 | 0.78074 | 154.6905 | 0.0284 | 0.026128 | 0.0284 | 0.001429 | 0.0012626
Los Angeles (SC) | 2020 | Portable Equipment - Non-Rental Pump | 2007 | 600 | Diesel | 2.6553e-05 | 3.2129e-05 | 3.8236e-05 | 0.00019912 | 0.00056399 | 0.10737 | 2.2957e-05 | 2.112e-05 | 2.2957e-05 | 9.9189e-07 | 8.7634e-07 | 3483.4859 | 525.9021 | 1.711 | 229987.0697 | 307.3592 | 437.3191 | 0.038256 | 0.046289 | 0.055088 | 0.28688 | 0.81256 | 154.6905 | 0.033075 | 0.030429 | 0.033075 | 0.001429 | 0.0012626
Los Angeles (SC) | 2020 | Portable Equipment - Non-Rental Pump | 2007 | 750 | Diesel | 7.4821e-05 | 9.0533e-05 | 0.00010774 | 0.00056108 | 0.0014708 | 0.30255 | 5.0123e-05 | 4.6113e-05 | 5.0123e-05 | 2.7949e-06 | 2.4693e-06 | 9815.7549 | 920.3287 | 2.9943 | 648056.7853 | 307.3592 | 704.1579 | 0.038256 | 0.046289 | 0.055088 | 0.28688 | 0.752 | 154.6905 | 0.025628 | 0.023578 | 0.025628 | 0.001429 | 0.0012626
Los Angeles (SC) | 2020 | Portable Equipment - Non-Rental Pump | 2008 | 75 | Diesel | 2.1997e-05 | 2.6616e-05 | 3.1675e-05 | 0.00057042 | 0.00050622 | 0.091316 | 2.9022e-05 | 2.67e-05 | 2.9022e-05 | 8.436e-07 | 7.4531e-07 | 2962.65 | 2760.9862 | 8.9829 | 195600.3831 | 307.3592 | 70.8444 | 0.037263 | 0.045088 | 0.053658 | 0.96629 | 0.85755 | 154.6905 | 0.049163 | 0.04523 | 0.049163 | 0.0014291 | 0.0012626
Los Angeles (SC) | 2020 | Portable Equipment - Non-Rental Pump | 2008 | 100 | Diesel | 3.6531e-05 | 4.4203e-05 | 5.2605e-05 | 0.00091164 | 0.00081378 | 0.14474 | 5.0964e-05 | 4.6886e-05 | 5.0964e-05 | 1.3371e-06 | 1.1814e-06 | 4695.9583 | 3286.8884 | 10.694 | 310037.0485 | 307.3592 | 94.3254 | 0.039042 | 0.047241 | 0.056221 | 0.9743 | 0.86972 | 154.6905 | 0.054467 | 0.050109 | 0.054467 | 0.001429 | 0.0012626
Los Angeles (SC) | 2020 | Portable Equipment - Non-Rental Pump | 2008 | 175 | Diesel | 4.2618e-05 | 5.1567e-05 | 6.1369e-05 | 0.00099404 | 0.0009282 | 0.18042 | 4.8459e-05 | 4.4582e-05 | 4.8459e-05 | 1.6668e-06 | 1.4726e-06 | 5853.6059 | 2629.5107 | 8.5552 | 386467.3761 | 307.3592 | 146.9731 | 0.036539 | 0.044213 | 0.052617 | 0.85227 | 0.79582 | 154.6905 | 0.041548 | 0.038224 | 0.041548 | 0.0014291 | 0.0012626
Los Angeles (SC) | 2020 | Portable Equipment - Non-Rental Pump | 2008 | 300 | Diesel | 1.113e-05 | 1.3468e-05 | 1.6028e-05 | 8.8452e-05 | 0.00022683 | 0.04712 | 8.3346e-06 | 7.6679e-06 | 8.3346e-06 | 4.3532e-07 | 3.8459e-07 | 1528.7696 | 394.4266 | 1.2833 | 100932.582 | 307.3592 | 255.897 | 0.036539 | 0.044213 | 0.052617 | 0.29038 | 0.74465 | 154.6905 | 0.027362 | 0.025173 | 0.027362 | 0.0014291 | 0.0012626
Los Angeles (SC) | 2020 | Portable Equipment - Non-Rental Pump | 2008 | 600 | Diesel | 0.00014888 | 0.00018014 | 0.00021439 | 0.0011183 | 0.0028968 | 0.60314 | 0.00011861 | 0.00010912 | 0.00011861 | 5.5719e-06 | 4.9228e-06 | 19568.2503 | 3023.9373 | 9.8384 | 1291937.0499 | 307.3592 | 427.2367 | 0.038184 | 0.046202 | 0.054985 | 0.28681 | 0.74296 | 154.6905 | 0.03042 | 0.027986 | 0.03042 | 0.001429 | 0.0012626
Los Angeles (SC) | 2020 | Portable Equipment - Non-Rental Pump | 2008 | 750 | Diesel | 2.0956e-05 | 2.5356e-05 | 3.0176e-05 | 0.00016353 | 0.00045414 | 0.088716 | 1.69e-05 | 1.5548e-05 | 1.69e-05 | 8.196e-07 | 7.2409e-07 | 2878.3041 | 262.9511 | 0.85552 | 190031.6889 | 307.3592 | 722.6884 | 0.036539 | 0.044213 | 0.052617 | 0.28514 | 0.79187 | 154.6905 | 0.029468 | 0.027111 | 0.029468 | 0.0014291 | 0.0012626
Los Angeles (SC) | 2020 | Portable Equipment - Non-Rental Pump | 2008 | 9999 | Diesel | 1.7599e-05 | 2.1295e-05 | 2.5343e-05 | 0.00012579 | 0.00042626 | 0.068243 | 1.364e-05 | 1.2549e-05 | 1.364e-05 | 6.3042e-07 | 5.5699e-07 | 2214.08 | 131.4755 | 0.42776 | 146178.2222 | 307.3592 | 1111.8283 | 0.039893 | 0.048271 | 0.057446 | 0.28514 | 0.96623 | 154.6905 | 0.030919 | 0.028445 | 0.030919 | 0.001429 | 0.0012626
Los Angeles (SC) | 2020 | Portable Equipment - Non-Rental Pump | 2009 | 75 | Diesel | 1.0714e-05 | 1.2964e-05 | 1.5429e-05 | 0.00025591 | 0.00022488 | 0.040231 | 1.3554e-05 | 1.2469e-05 | 1.3554e-05 | 3.7163e-07 | 3.2836e-07 | 1305.2529 | 1183.2798 | 3.8498 | 86175.5424 | 307.3592 | 72.8277 | 0.041197 | 0.049849 | 0.059324 | 0.984 | 0.86466 | 154.6905 | 0.052114 | 0.047945 | 0.052114 | 0.001429 | 0.0012626
Los Angeles (SC) | 2020 | Portable Equipment - Non-Rental Pump | 2009 | 100 | Diesel | 2.7432e-05 | 3.3192e-05 | 3.9502e-05 | 0.00071533 | 0.00060855 | 0.11465 | 4.0829e-05 | 3.7562e-05 | 4.0829e-05 | 1.0592e-06 | 9.3575e-07 | 3719.6545 | 2498.0352 | 8.1274 | 245579.4134 | 307.3592 | 98.309 | 0.037012 | 0.044785 | 0.053298 | 0.96517 | 0.82109 | 154.6905 | 0.055088 | 0.050681 | 0.055088 | 0.0014291 | 0.0012626
Los Angeles (SC) | 2020 | Portable Equipment - Non-Rental Pump | 2009 | 175 | Diesel | 3.9619e-05 | 4.7939e-05 | 5.7052e-05 | 0.00092271 | 0.00083003 | 0.16742 | 4.4799e-05 | 4.1215e-05 | 4.4799e-05 | 1.5467e-06 | 1.3665e-06 | 5431.8764 | 2498.0352 | 8.1274 | 358623.9052 | 307.3592 | 143.5624 | 0.036606 | 0.044293 | 0.052713 | 0.85253 | 0.76691 | 154.6905 | 0.041392 | 0.038081 | 0.041392 | 0.0014291 | 0.0012626
Los Angeles (SC) | 2020 | Portable Equipment - Non-Rental Pump | 2009 | 300 | Diesel | 2.0709e-05 | 2.5057e-05 | 2.982e-05 | 0.00015658 | 0.0003988 | 0.082542 | 1.4522e-05 | 1.3361e-05 | 1.4522e-05 | 7.6252e-07 | 6.737e-07 | 2677.9825 | 788.8532 | 2.5666 | 176806.0402 | 307.3592 | 224.1305 | 0.03881 | 0.04696 | 0.055886 | 0.29344 | 0.74739 | 154.6905 | 0.027216 | 0.025039 | 0.027216 | 0.001429 | 0.0012626
Los Angeles (SC) | 2020 | Portable Equipment - Non-Rental Pump | 2009 | 600 | Diesel | 3.9759e-05 | 4.8108e-05 | 5.7253e-05 | 0.00030507 | 0.00078335 | 0.16508 | 3.2118e-05 | 2.9548e-05 | 3.2118e-05 | 1.5251e-06 | 1.3474e-06 | 5355.9651 | 788.8532 | 2.5666 | 353612.0805 | 307.3592 | 448.2609 | 0.037256 | 0.045079 | 0.053648 | 0.28587 | 0.73403 | 154.6905 | 0.030096 | 0.027688 | 0.030096 | 0.0014291 | 0.0012626
Los Angeles (SC) | 2020 | Portable Equipment - Non-Rental Pump | 2009 | 9999 | Diesel | 1.8074e-05 | 2.187e-05 | 2.6027e-05 | 0.00013384 | 0.00048324 | 0.073053 | 1.228e-05 | 1.1298e-05 | 1.228e-05 | 6.7487e-07 | 5.9625e-07 | 2370.12 | 131.4755 | 0.42776 | 156480.3065 | 307.3592 | 1190.1857 | 0.038273 | 0.04631 | 0.055113 | 0.28341 | 1.0233 | 154.6905 | 0.026004 | 0.023924 | 0.026004 | 0.001429 | 0.0012626
Los Angeles (SC) | 2020 | Portable Equipment - Non-Rental Pump | 2010 | 75 | Diesel | 5.6058e-06 | 6.783e-06 | 8.0724e-06 | 0.00013864 | 0.00012114 | 0.021968 | 6.9922e-06 | 6.4328e-06 | 6.9922e-06 | 2.0294e-07 | 1.793e-07 | 712.7229 | 657.3777 | 2.1388 | 47055.4658 | 307.3592 | 71.5806 | 0.039474 | 0.047764 | 0.056843 | 0.97625 | 0.853 | 154.6905 | 0.049237 | 0.045298 | 0.049237 | 0.001429 | 0.0012626
Los Angeles (SC) | 2020 | Portable Equipment - Non-Rental Pump | 2010 | 100 | Diesel | 4.2056e-05 | 5.0888e-05 | 6.0561e-05 | 0.0010848 | 0.00091321 | 0.17347 | 5.9314e-05 | 5.4569e-05 | 5.9314e-05 | 1.6025e-06 | 1.4158e-06 | 5627.9806 | 3812.7905 | 12.405 | 371571.1192 | 307.3592 | 97.4539 | 0.037504 | 0.04538 | 0.054006 | 0.96738 | 0.81436 | 154.6905 | 0.052893 | 0.048662 | 0.052893 | 0.0014291 | 0.0012626
Los Angeles (SC) | 2020 | Portable Equipment - Non-Rental Pump | 2010 | 175 | Diesel | 2.5848e-05 | 3.1276e-05 | 3.722e-05 | 0.00059734 | 0.00060413 | 0.10821 | 2.6989e-05 | 2.483e-05 | 2.6989e-05 | 9.9972e-07 | 8.8323e-07 | 3510.8984 | 1577.7064 | 5.1331 | 231796.8953 | 307.3592 | 146.9202 | 0.036949 | 0.044708 | 0.053206 | 0.85389 | 0.8636 | 154.6905 | 0.038581 | 0.035494 | 0.038581 | 0.0014291 | 0.0012626
Los Angeles (SC) | 2020 | Portable Equipment - Non-Rental Pump | 2010 | 300 | Diesel | 5.4276e-05 | 6.5674e-05 | 7.8157e-05 | 0.00044334 | 0.0011799 | 0.23749 | 4.0219e-05 | 3.7001e-05 | 4.0219e-05 | 2.1941e-06 | 1.9383e-06 | 7704.9986 | 1972.133 | 6.4164 | 508700.2134 | 307.3592 | 257.9442 | 0.035353 | 0.042778 | 0.050909 | 0.28878 | 0.76854 | 154.6905 | 0.026197 | 0.024101 | 0.026197 | 0.0014291 | 0.0012626
Los Angeles (SC) | 2020 | Portable Equipment - Non-Rental Pump | 2010 | 600 | Diesel | 7.6853e-05 | 9.2992e-05 | 0.00011067 | 0.00065386 | 0.0016929 | 0.35909 | 6.71e-05 | 6.1732e-05 | 6.71e-05 | 3.3177e-06 | 2.9308e-06 | 11650.2783 | 1972.133 | 6.4164 | 769175.8837 | 307.3592 | 390.0223 | 0.033107 | 0.040059 | 0.047674 | 0.28167 | 0.72927 | 154.6905 | 0.028906 | 0.026593 | 0.028906 | 0.0014292 | 0.0012626
Los Angeles (SC) | 2020 | Portable Equipment - Non-Rental Pump | 2010 | 750 | Diesel | 4.7233e-05 | 5.7152e-05 | 6.8016e-05 | 0.00038823 | 0.001027 | 0.2122 | 4.2252e-05 | 3.8872e-05 | 4.2252e-05 | 1.9605e-06 | 1.732e-06 | 6884.7346 | 657.3777 | 2.1388 | 454544.6625 | 307.3592 | 691.4513 | 0.034432 | 0.041662 | 0.049581 | 0.28301 | 0.74867 | 154.6905 | 0.030801 | 0.028336 | 0.030801 | 0.0014292 | 0.0012626
Los Angeles (SC) | 2020 | Portable Equipment - Non-Rental Pump | 2010 | 9999 | Diesel | 4.6466e-05 | 5.6224e-05 | 6.6911e-05 | 0.0002764 | 0.0010177 | 0.14299 | 2.8053e-05 | 2.5809e-05 | 2.8053e-05 | 1.3206e-06 | 1.167e-06 | 4639.0249 | 131.4755 | 0.42776 | 306278.1799 | 307.3592 | 2329.545 | 0.050269 | 0.060826 | 0.072388 | 0.29902 | 1.101 | 154.6905 | 0.030349 | 0.027921 | 0.030349 | 0.0014287 | 0.0012626
Los Angeles (SC) | 2020 | Portable Equipment - Non-Rental Pump | 2011 | 75 | Diesel | 1.755e-05 | 2.1235e-05 | 2.5271e-05 | 0.00049001 | 0.00042844 | 0.079617 | 2.4188e-05 | 2.2253e-05 | 2.4188e-05 | 7.3557e-07 | 6.4983e-07 | 2583.0934 | 2366.5596 | 7.6997 | 170541.2593 | 307.3592 | 72.0629 | 0.034097 | 0.041258 | 0.0491 | 0.95205 | 0.83244 | 154.6905 | 0.046995 | 0.043235 | 0.046995 | 0.0014292 | 0.0012626
Los Angeles (SC) | 2020 | Portable Equipment - Non-Rental Pump | 2011 | 100 | Diesel | 2.2492e-05 | 2.7216e-05 | 3.2389e-05 | 0.00060083 | 0.00050192 | 0.096776 | 3.5352e-05 | 3.2524e-05 | 3.5352e-05 | 8.9406e-07 | 7.8987e-07 | 3139.7764 | 2235.0841 | 7.2719 | 207294.6409 | 307.3592 | 92.7458 | 0.035953 | 0.043503 | 0.051772 | 0.9604 | 0.80229 | 154.6905 | 0.056508 | 0.051987 | 0.056508 | 0.0014291 | 0.0012626
Los Angeles (SC) | 2020 | Portable Equipment - Non-Rental Pump | 2011 | 175 | Diesel | 5.8798e-05 | 7.1146e-05 | 8.4669e-05 | 0.0013973 | 0.0012659 | 0.25458 | 5.9003e-05 | 5.4283e-05 | 5.9003e-05 | 2.352e-06 | 2.0778e-06 | 8259.5729 | 3549.8394 | 11.5495 | 545314.3776 | 307.3592 | 153.6166 | 0.035727 | 0.04323 | 0.051448 | 0.84905 | 0.76917 | 154.6905 | 0.035852 | 0.032984 | 0.035852 | 0.0014291 | 0.0012626
Los Angeles (SC) | 2020 | Portable Equipment - Non-Rental Pump | 2011 | 300 | Diesel | 4.1971e-05 | 5.0785e-05 | 6.0438e-05 | 0.0004785 | 0.00072154 | 0.25608 | 2.5605e-05 | 2.3557e-05 | 2.5605e-05 | 2.3663e-06 | 2.09e-06 | 8308.0718 | 2235.0841 | 7.2719 | 548516.3768 | 307.3592 | 245.412 | 0.025354 | 0.030678 | 0.036509 | 0.28905 | 0.43587 | 154.6905 | 0.015468 | 0.01423 | 0.015468 | 0.0014294 | 0.0012626
Los Angeles (SC) | 2020 | Portable Equipment - Non-Rental Pump | 2011 | 600 | Diesel | 6.3236e-05 | 7.6515e-05 | 9.1059e-05 | 0.00072397 | 0.00090554 | 0.39529 | 3.6787e-05 | 3.3844e-05 | 3.6787e-05 | 3.6528e-06 | 3.2263e-06 | 12824.7951 | 1840.6575 | 5.9886 | 846719.9502 | 307.3592 | 460.0095 | 0.024746 | 0.029943 | 0.035634 | 0.28331 | 0.35437 | 154.6905 | 0.014396 | 0.013244 | 0.014396 | 0.0014294 | 0.0012626
Los Angeles (SC) | 2020 | Portable Equipment - Non-Rental Pump | 2011 | 750 | Diesel | 3.8063e-05 | 4.6056e-05 | 5.4811e-05 | 0.00046289 | 0.00077157 | 0.25478 | 4.5443e-05 | 4.1808e-05 | 4.5443e-05 | 2.3544e-06 | 2.0794e-06 | 8265.8988 | 788.8532 | 2.5666 | 545732.0297 | 307.3592 | 691.8043 | 0.023111 | 0.027964 | 0.033279 | 0.28105 | 0.46847 | 154.6905 | 0.027591 | 0.025384 | 0.027591 | 0.0014295 | 0.0012626
Los Angeles (SC) | 2020 | Portable Equipment - Non-Rental Pump | 2011 | 9999 | Diesel | 4.6466e-05 | 5.6224e-05 | 6.6911e-05 | 0.0002764 | 0.00091956 | 0.14299 | 2.8029e-05 | 2.5787e-05 | 2.8029e-05 | 1.3206e-06 | 1.167e-06 | 4639.0249 | 131.4755 | 0.42776 | 306278.1799 | 307.3592 | 2329.545 | 0.050269 | 0.060826 | 0.072388 | 0.29902 | 0.99483 | 154.6905 | 0.030323 | 0.027897 | 0.030323 | 0.0014287 | 0.0012626
Los Angeles (SC) | 2020 | Portable Equipment - Non-Rental Pump | 2012 | 75 | Diesel | 1.6549e-05 | 2.0024e-05 | 2.3831e-05 | 0.00051403 | 0.00045371 | 0.085142 | 2.4638e-05 | 2.2667e-05 | 2.4638e-05 | 7.8668e-07 | 6.9492e-07 | 2762.3284 | 2366.5596 | 7.6997 | 182374.7344 | 307.3592 | 77.0632 | 0.030067 | 0.036382 | 0.043297 | 0.93392 | 0.82433 | 154.6905 | 0.044763 | 0.041182 | 0.044763 | 0.0014293 | 0.0012626
Los Angeles (SC) | 2020 | Portable Equipment - Non-Rental Pump | 2012 | 100 | Diesel | 1.4723e-05 | 1.7814e-05 | 2.1201e-05 | 0.00047821 | 0.00040245 | 0.078187 | 2.6105e-05 | 2.4017e-05 | 2.6105e-05 | 7.2244e-07 | 6.3815e-07 | 2536.7031 | 1709.182 | 5.5609 | 167478.4775 | 307.3592 | 97.9875 | 0.029128 | 0.035245 | 0.041945 | 0.94612 | 0.79623 | 154.6905 | 0.051648 | 0.047516 | 0.051648 | 0.0014293 | 0.0012626
Los Angeles (SC) | 2020 | Portable Equipment - Non-Rental Pump | 2012 | 175 | Diesel | 2.5083e-05 | 3.0351e-05 | 3.612e-05 | 0.00069309 | 0.0006298 | 0.12706 | 2.7476e-05 | 2.5278e-05 | 2.7476e-05 | 1.174e-06 | 1.0371e-06 | 4122.4062 | 1972.133 | 6.4164 | 272169.9281 | 307.3592 | 138.0079 | 0.030537 | 0.03695 | 0.043974 | 0.84379 | 0.76674 | 154.6905 | 0.033451 | 0.030774 | 0.033451 | 0.0014293 | 0.0012626
Los Angeles (SC) | 2020 | Portable Equipment - Non-Rental Pump | 2012 | 300 | Diesel | 1.4661e-05 | 1.774e-05 | 2.1112e-05 | 0.00017923 | 0.00027199 | 0.097166 | 9.5456e-06 | 8.7819e-06 | 9.5456e-06 | 8.979e-07 | 7.9305e-07 | 3152.4283 | 788.8532 | 2.5666 | 208129.945 | 307.3592 | 263.8386 | 0.023341 | 0.028242 | 0.033611 | 0.28534 | 0.43302 | 154.6905 | 0.015197 | 0.013981 | 0.015197 | 0.0014295 | 0.0012626
Los Angeles (SC) | 2020 | Portable Equipment - Non-Rental Pump | 2012 | 600 | Diesel | 3.4004e-05 | 4.1144e-05 | 4.8965e-05 | 0.00038768 | 0.00048482 | 0.21155 | 1.9708e-05 | 1.8131e-05 | 1.9708e-05 | 1.9549e-06 | 1.7267e-06 | 6863.6481 | 1051.8043 | 3.4221 | 453152.4889 | 307.3592 | 430.8335 | 0.024864 | 0.030085 | 0.035804 | 0.28347 | 0.3545 | 154.6905 | 0.014411 | 0.013258 | 0.014411 | 0.0014294 | 0.0012626
Los Angeles (SC) | 2020 | Portable Equipment - Non-Rental Pump | 2012 | 750 | Diesel | 4.7754e-05 | 5.7782e-05 | 6.8766e-05 | 0.00055688 | 0.00092654 | 0.30482 | 5.4912e-05 | 5.0519e-05 | 5.4912e-05 | 2.8168e-06 | 2.4879e-06 | 9889.5575 | 920.3287 | 2.9943 | 652929.3927 | 307.3592 | 709.4524 | 0.024234 | 0.029324 | 0.034897 | 0.2826 | 0.4702 | 154.6905 | 0.027867 | 0.025638 | 0.027867 | 0.0014295 | 0.0012626
Los Angeles (SC) | 2020 | Portable Equipment - Non-Rental Pump | 2012 | 9999 | Diesel | 3.0709e-05 | 3.7158e-05 | 4.4221e-05 | 0.00020416 | 0.00068392 | 0.10789 | 2.0226e-05 | 1.8608e-05 | 2.0226e-05 | 9.9657e-07 | 8.8058e-07 | 3500.3551 | 262.9511 | 0.85552 | 231100.8085 | 307.3592 | 878.8738 | 0.04403 | 0.053276 | 0.063403 | 0.29272 | 0.9806 | 154.6905 | 0.029 | 0.02668 | 0.029 | 0.0014289 | 0.0012626
Los Angeles (SC) | 2020 | Portable Equipment - Non-Rental Pump | 2013 | 75 | Diesel | 4.5792e-06 | 5.5408e-06 | 6.594e-06 | 0.00013201 | 0.00010495 | 0.021578 | 1.2694e-06 | 1.1678e-06 | 1.2694e-06 | 1.9936e-07 | 1.7612e-07 | 700.071 | 657.3777 | 2.1388 | 46220.1617 | 307.3592 | 70.3099 | 0.032828 | 0.039722 | 0.047272 | 0.94634 | 0.75239 | 154.6905 | 0.0091001 | 0.0083721 | 0.0091001 | 0.0014292 | 0.0012626
Los Angeles (SC) | 2020 | Portable Equipment - Non-Rental Pump | 2013 | 100 | Diesel | 5.879e-06 | 7.1135e-06 | 8.4657e-06 | 0.00018181 | 0.00014013 | 0.029442 | 6.204e-06 | 5.7077e-06 | 6.204e-06 | 2.7203e-07 | 2.403e-07 | 955.2174 | 657.3777 | 2.1388 | 63065.4616 | 307.3592 | 95.9349 | 0.030888 | 0.037375 | 0.044479 | 0.95525 | 0.73625 | 154.6905 | 0.032596 | 0.029989 | 0.032596 | 0.0014293 | 0.0012626
Los Angeles (SC) | 2020 | Portable Equipment - Non-Rental Pump | 2013 | 175 | Diesel | 2.6107e-05 | 3.1589e-05 | 3.7594e-05 | 0.00078979 | 0.00052811 | 0.14728 | 1.0022e-05 | 9.2206e-06 | 1.0022e-05 | 1.3609e-06 | 1.202e-06 | 4778.1956 | 2235.0841 | 7.2719 | 315466.5253 | 307.3592 | 141.143 | 0.027421 | 0.03318 | 0.039486 | 0.82955 | 0.5547 | 154.6905 | 0.010527 | 0.0096848 | 0.010527 | 0.0014294 | 0.0012626
Los Angeles (SC) | 2020 | Portable Equipment - Non-Rental Pump | 2013 | 300 | Diesel | 3.6586e-06 | 4.4269e-06 | 5.2684e-06 | 5.154e-05 | 8.5157e-05 | 0.028597 | 1.8662e-06 | 1.7169e-06 | 1.8662e-06 | 2.6429e-07 | 2.3341e-07 | 927.805 | 262.9511 | 0.85552 | 61255.636 | 307.3592 | 232.9545 | 0.01979 | 0.023946 | 0.028498 | 0.27879 | 0.46064 | 154.6905 | 0.010095 | 0.0092872 | 0.010095 | 0.0014296 | 0.0012626
Los Angeles (SC) | 2020 | Portable Equipment - Non-Rental Pump | 2013 | 600 | Diesel | 4.2084e-05 | 5.0921e-05 | 6.06e-05 | 0.00057574 | 0.0008799 | 0.32139 | 2.4676e-05 | 2.2702e-05 | 2.4676e-05 | 2.9702e-06 | 2.6232e-06 | 10427.2627 | 1840.6575 | 5.9886 | 688429.8181 | 307.3592 | 374.013 | 0.020255 | 0.024509 | 0.029168 | 0.27711 | 0.42351 | 154.6905 | 0.011877 | 0.010927 | 0.011877 | 0.0014296 | 0.0012626
Los Angeles (SC) | 2020 | Portable Equipment - Non-Rental Pump | 2013 | 750 | Diesel | 1.1441e-05 | 1.3844e-05 | 1.6476e-05 | 0.00015983 | 0.00030714 | 0.089431 | 9.185e-06 | 8.4502e-06 | 9.185e-06 | 8.2649e-07 | 7.2993e-07 | 2901.4992 | 262.9511 | 0.85552 | 191563.0798 | 307.3592 | 728.5123 | 0.01979 | 0.023946 | 0.028498 | 0.27647 | 0.53127 | 154.6905 | 0.015887 | 0.014616 | 0.015887 | 0.0014296 | 0.0012626
Los Angeles (SC) | 2020 | Portable Equipment - Non-Rental Pump | 2013 | 9999 | Diesel | 1.3215e-05 | 1.599e-05 | 1.903e-05 | 0.00013068 | 0.00042521 | 0.073118 | 9.4835e-06 | 8.7249e-06 | 9.4835e-06 | 6.7561e-07 | 5.9678e-07 | 2372.2286 | 131.4755 | 0.42776 | 156619.5238 | 307.3592 | 1191.2446 | 0.027958 | 0.033829 | 0.04026 | 0.27647 | 0.89959 | 154.6905 | 0.020064 | 0.018459 | 0.020064 | 0.0014294 | 0.0012626
Los Angeles (SC) | 2020 | Portable Equipment - Non-Rental Pump | 2014 | 75 | Diesel | 8.828e-06 | 1.0682e-05 | 1.2712e-05 | 0.00029943 | 0.00024646 | 0.050305 | 3.449e-06 | 3.1731e-06 | 3.449e-06 | 4.6483e-07 | 4.1058e-07 | 1632.0933 | 1446.2309 | 4.7053 | 107754.2324 | 307.3592 | 74.5069 | 0.027147 | 0.032847 | 0.039091 | 0.92077 | 0.75788 | 154.6905 | 0.010606 | 0.0097575 | 0.010606 | 0.0014294 | 0.0012626
Los Angeles (SC) | 2020 | Portable Equipment - Non-Rental Pump | 2014 | 100 | Diesel | 1.8867e-05 | 2.2829e-05 | 2.7168e-05 | 0.00066506 | 0.00050408 | 0.11036 | 1.8882e-05 | 1.7372e-05 | 1.8882e-05 | 1.0198e-06 | 9.0074e-07 | 3580.4837 | 2366.5596 | 7.6997 | 236391.068 | 307.3592 | 99.8881 | 0.026446 | 0.031999 | 0.038082 | 0.93222 | 0.70657 | 154.6905 | 0.026467 | 0.02435 | 0.026467 | 0.0014294 | 0.0012626
Los Angeles (SC) | 2020 | Portable Equipment - Non-Rental Pump | 2014 | 175 | Diesel | 2.0564e-05 | 2.4882e-05 | 2.9611e-05 | 0.00067037 | 0.00043345 | 0.12661 | 9.6026e-06 | 8.8344e-06 | 9.6026e-06 | 1.1699e-06 | 1.0334e-06 | 4107.6456 | 1840.6575 | 5.9886 | 271195.4066 | 307.3592 | 147.3362 | 0.025125 | 0.030401 | 0.03618 | 0.81906 | 0.52959 | 154.6905 | 0.011733 | 0.010794 | 0.011733 | 0.0014294 | 0.0012626
Los Angeles (SC) | 2020 | Portable Equipment - Non-Rental Pump | 2014 | 300 | Diesel | 3.3336e-06 | 4.0336e-06 | 4.8003e-06 | 5.432e-05 | 4.5131e-05 | 0.028922 | 1.7368e-06 | 1.5978e-06 | 1.7368e-06 | 2.673e-07 | 2.3606e-07 | 938.3482 | 262.9511 | 0.85552 | 61951.7228 | 307.3592 | 235.6017 | 0.01783 | 0.021574 | 0.025675 | 0.29053 | 0.24138 | 154.6905 | 0.0092892 | 0.0085461 | 0.0092892 | 0.0014297 | 0.0012626
Los Angeles (SC) | 2020 | Portable Equipment - Non-Rental Pump | 2014 | 600 | Diesel | 6.0968e-06 | 7.3772e-06 | 8.7794e-06 | 0.00012928 | 0.00012875 | 0.072793 | 4.4369e-06 | 4.0819e-06 | 4.4369e-06 | 6.7282e-07 | 5.9413e-07 | 2361.6854 | 394.4266 | 1.2833 | 155923.4371 | 307.3592 | 395.3167 | 0.012956 | 0.015677 | 0.018657 | 0.27473 | 0.27361 | 154.6905 | 0.0094287 | 0.0086744 | 0.0094287 | 0.0014298 | 0.0012626
Los Angeles (SC) | 2020 | Portable Equipment - Non-Rental Pump | 2015 | 75 | Diesel | 1.5045e-06 | 1.8204e-06 | 2.1664e-06 | 5.5759e-05 | 4.6315e-05 | 0.0094891 | 5.7657e-07 | 5.3044e-07 | 5.7657e-07 | 8.7686e-08 | 7.7449e-08 | 307.8626 | 262.9511 | 0.85552 | 20325.7338 | 307.3592 | 77.2985 | 0.024526 | 0.029676 | 0.035317 | 0.90898 | 0.75502 | 154.6905 | 0.0093991 | 0.0086472 | 0.0093991 | 0.0014295 | 0.0012626
Los Angeles (SC) | 2020 | Portable Equipment - Non-Rental Pump | 2015 | 100 | Diesel | 4.6976e-07 | 5.6841e-07 | 6.7646e-07 | 3.5136e-05 | 2.947e-05 | 0.0059794 | 1.8163e-06 | 1.671e-06 | 1.8163e-06 | 5.5269e-08 | 4.8803e-08 | 193.9956 | 131.4755 | 0.42776 | 12807.9966 | 307.3592 | 97.4173 | 0.012153 | 0.014705 | 0.0175 | 0.90898 | 0.76241 | 154.6905 | 0.046988 | 0.043229 | 0.046988 | 0.0014298 | 0.0012626
Los Angeles (SC) | 2020 | Portable Equipment - Non-Rental Pump | 2015 | 175 | Diesel | 3.5903e-06 | 4.3443e-06 | 5.17e-06 | 0.00020848 | 8.0883e-05 | 0.039256 | 3.012e-06 | 2.771e-06 | 3.012e-06 | 3.6284e-07 | 3.204e-07 | 1273.6232 | 657.3777 | 2.1388 | 84087.2821 | 307.3592 | 127.9132 | 0.014148 | 0.017119 | 0.020373 | 0.82152 | 0.31872 | 154.6905 | 0.011869 | 0.010919 | 0.011869 | 0.0014298 | 0.0012626
Los Angeles (SC) | 2020 | Portable Equipment - Non-Rental Pump | 2016 | 175 | Diesel | 1.2346e-06 | 1.4938e-06 | 1.7778e-06 | 5.1733e-05 | 1.5448e-05 | 0.0090991 | 6.3141e-07 | 5.809e-07 | 6.3141e-07 | 8.4089e-08 | 7.4266e-08 | 295.2107 | 131.4755 | 0.42776 | 19490.4296 | 307.3592 | 148.2438 | 0.020988 | 0.025396 | 0.030223 | 0.8795 | 0.26262 | 154.6905 | 0.010734 | 0.0098756 | 0.010734 | 0.0014296 | 0.0012626
Los Angeles (SC) | 2020 | Portable Equipment - Non-Rental Pump | 2017 | 75 | Diesel | 2.5138e-06 | 3.0417e-06 | 3.6199e-06 | 8.3118e-05 | 6.4205e-05 | 0.013909 | 3.7532e-07 | 3.4529e-07 | 3.7532e-07 | 1.2852e-07 | 1.1352e-07 | 451.2506 | 394.4266 | 1.2833 | 29792.5139 | 307.3592 | 75.5337 | 0.027958 | 0.033829 | 0.04026 | 0.92443 | 0.71408 | 154.6905 | 0.0041743 | 0.0038403 | 0.0041743 | 0.0014294 | 0.0012626
Los Angeles (SC) | 2020 | Portable Equipment - Non-Rental Pump | 2017 | 100 | Diesel | 2.4863e-06 | 3.0084e-06 | 3.5802e-06 | 0.00014472 | 8.0159e-05 | 0.023593 | 4.8971e-06 | 4.5053e-06 | 4.8971e-06 | 2.1805e-07 | 1.9256e-07 | 765.4391 | 525.9021 | 1.711 | 50535.8997 | 307.3592 | 96.0937 | 0.016302 | 0.019725 | 0.023475 | 0.94887 | 0.52558 | 154.6905 | 0.032109 | 0.02954 | 0.032109 | 0.0014297 | 0.0012626
Los Angeles (SC) | 2020 | Portable Equipment - Non-Rental Pump | 2017 | 175 | Diesel | 1.2522e-05 | 1.5152e-05 | 1.8032e-05 | 0.00066946 | 0.00026382 | 0.1242 | 5.7068e-06 | 5.2502e-06 | 5.7068e-06 | 1.1479e-06 | 1.0137e-06 | 4029.6257 | 1972.133 | 6.4164 | 266044.3645 | 307.3592 | 134.9018 | 0.015596 | 0.018871 | 0.022458 | 0.83379 | 0.32858 | 154.6905 | 0.0071076 | 0.006539 | 0.0071076 | 0.0014297 | 0.0012626
Los Angeles (SC) | 2020 | Portable Equipment - Non-Rental Pump | 2017 | 300 | Diesel | 1.0428e-05 | 1.2618e-05 | 1.5017e-05 | 0.00018529 | 6.162e-05 | 0.10042 | 1.6353e-06 | 1.5045e-06 | 1.6353e-06 | 9.2808e-07 | 8.1958e-07 | 3257.8606 | 920.3287 | 2.9943 | 215090.8127 | 307.3592 | 233.7108 | 0.016065 | 0.019439 | 0.023134 | 0.28544 | 0.094926 | 154.6905 | 0.0025192 | 0.0023176 | 0.0025192 | 0.0014297 | 0.0012626
Los Angeles (SC) | 2020 | Portable Equipment - Non-Rental Pump | 2017 | 600 | Diesel | 2.2706e-05 | 2.7475e-05 | 3.2697e-05 | 0.0003979 | 9.3379e-05 | 0.2187 | 8.4054e-06 | 7.733e-06 | 8.4054e-06 | 2.0213e-06 | 1.785e-06 | 7095.5994 | 1183.2798 | 3.8498 | 468466.3979 | 307.3592 | 395.905 | 0.01606 | 0.019433 | 0.023127 | 0.28144 | 0.066048 | 154.6905 | 0.0059452 | 0.0054696 | 0.0059452 | 0.0014297 | 0.0012626
Los Angeles (SC) | 2020 | Portable Equipment - Non-Rental Pump | 2017 | 750 | Diesel | 4.7554e-06 | 5.7541e-06 | 6.8478e-06 | 8.2842e-05 | 5.94e-05 | 0.045496 | 3.1038e-06 | 2.8555e-06 | 3.1038e-06 | 4.2049e-07 | 3.7133e-07 | 1476.0534 | 131.4755 | 0.42776 | 97452.1482 | 307.3592 | 741.2189 | 0.016169 | 0.019565 | 0.023283 | 0.28167 | 0.20197 | 154.6905 | 0.010553 | 0.0097091 | 0.010553 | 0.0014297 | 0.0012626
Los Angeles (SC) | 2020 | Portable Equipment - Non-Rental Pump | 2018 | 75 | Diesel | 6.7152e-06 | 8.1254e-06 | 9.6699e-06 | 0.00018423 | 0.00014002 | 0.029832 | 7.8247e-07 | 7.1987e-07 | 7.8247e-07 | 2.7561e-07 | 2.4349e-07 | 967.8693 | 920.3287 | 2.9943 | 63900.7657 | 307.3592 | 69.4325 | 0.034821 | 0.042133 | 0.050142 | 0.95531 | 0.72608 | 154.6905 | 0.0040574 | 0.0037328 | 0.0040574 | 0.0014291 | 0.0012626
Los Angeles (SC) | 2020 | Portable Equipment - Non-Rental Pump | 2018 | 100 | Diesel | 7.5598e-06 | 9.1473e-06 | 1.0886e-05 | 0.00041249 | 0.00020426 | 0.066359 | 1.3111e-05 | 1.2062e-05 | 1.3111e-05 | 6.1329e-07 | 5.4161e-07 | 2152.9293 | 1446.2309 | 4.7053 | 142140.919 | 307.3592 | 98.2837 | 0.017623 | 0.021324 | 0.025377 | 0.96157 | 0.47617 | 154.6905 | 0.030564 | 0.028119 | 0.030564 | 0.0014297 | 0.0012626
Los Angeles (SC) | 2020 | Portable Equipment - Non-Rental Pump | 2018 | 175 | Diesel | 1.2846e-05 | 1.5544e-05 | 1.8499e-05 | 0.00071259 | 0.00023333 | 0.13311 | 3.2563e-06 | 2.9958e-06 | 3.2563e-06 | 1.2303e-06 | 1.0864e-06 | 4318.5104 | 2103.6086 | 6.8441 | 285117.142 | 307.3592 | 135.5372 | 0.014929 | 0.018064 | 0.021498 | 0.82814 | 0.27117 | 154.6905 | 0.0037843 | 0.0034816 | 0.0037843 | 0.0014297 | 0.0012626
Los Angeles (SC) | 2020 | Portable Equipment - Non-Rental Pump | 2018 | 300 | Diesel | 1.0242e-05 | 1.2393e-05 | 1.4748e-05 | 0.00018676 | 2.2648e-05 | 0.10172 | 1.6452e-06 | 1.5136e-06 | 1.6452e-06 | 9.401e-07 | 8.3018e-07 | 3300.0336 | 920.3287 | 2.9943 | 217875.1598 | 307.3592 | 236.7362 | 0.015576 | 0.018847 | 0.02243 | 0.28403 | 0.034444 | 154.6905 | 0.0025021 | 0.0023019 | 0.0025021 | 0.0014297 | 0.0012626
Los Angeles (SC) | 2020 | Portable Equipment - Non-Rental Pump | 2018 | 600 | Diesel | 2.9574e-05 | 3.5785e-05 | 4.2587e-05 | 0.00047452 | 6.3677e-05 | 0.25744 | 7.8266e-06 | 7.2004e-06 | 7.8266e-06 | 2.3793e-06 | 2.1012e-06 | 8352.3534 | 1314.7553 | 4.2776 | 551439.9412 | 307.3592 | 419.424 | 0.017771 | 0.021502 | 0.02559 | 0.28513 | 0.038262 | 154.6905 | 0.0047028 | 0.0043266 | 0.0047028 | 0.0014297 | 0.0012626
Los Angeles (SC) | 2020 | Portable Equipment - Non-Rental Pump | 2018 | 750 | Diesel | 8.8163e-06 | 1.0668e-05 | 1.2696e-05 | 0.00016895 | 8.3741e-05 | 0.093981 | 4.9811e-06 | 4.5827e-06 | 4.9811e-06 | 8.6863e-07 | 7.6706e-07 | 3049.1045 | 262.9511 | 0.85552 | 201308.2946 | 307.3592 | 765.5732 | 0.014512 | 0.017559 | 0.020897 | 0.27809 | 0.13784 | 154.6905 | 0.0081989 | 0.007543 | 0.0081989 | 0.0014298 | 0.0012626
Los Angeles (SC) | 2020 | Portable Equipment - Non-Rental Pump | 2019 | 50 | Diesel | 1.7455e-06 | 2.1121e-06 | 2.5135e-06 | 3.7967e-05 | 2.8922e-05 | 0.0061416 | 4.5046e-07 | 4.1442e-07 | 4.5046e-07 | 5.673e-08 | 5.0127e-08 | 199.2586 | 262.9511 | 0.85552 | 11833.4751 | 307.3592 | 45.0026 | 0.048876 | 0.05914 | 0.070382 | 1.0631 | 0.80984 | 171.972 | 0.012613 | 0.011604 | 0.012613 | 0.0015885 | 0.0014036
Los Angeles (SC) | 2020 | Portable Equipment - Non-Rental Pump | 2019 | 75 | Diesel | 5.4013e-06 | 6.5355e-06 | 7.7778e-06 | 0.00016355 | 0.00012543 | 0.026972 | 6.6875e-07 | 6.1525e-07 | 6.6875e-07 | 2.4921e-07 | 2.2014e-07 | 875.0888 | 788.8532 | 2.5666 | 57775.2021 | 307.3592 | 73.2395 | 0.030977 | 0.037482 | 0.044607 | 0.93801 | 0.71936 | 154.6905 | 0.0038354 | 0.0035286 | 0.0038354 | 0.0014293 | 0.0012626
Los Angeles (SC) | 2020 | Portable Equipment - Non-Rental Pump | 2019 | 100 | Diesel | 5.0472e-06 | 6.1072e-06 | 7.268e-06 | 0.0003038 | 0.00013488 | 0.04985 | 8.7335e-06 | 8.0348e-06 | 8.7335e-06 | 4.6074e-07 | 4.0687e-07 | 1617.3328 | 1051.8043 | 3.4221 | 106779.7109 | 307.3592 | 101.5205 | 0.015662 | 0.018951 | 0.022554 | 0.94272 | 0.41854 | 154.6905 | 0.027101 | 0.024933 | 0.027101 | 0.0014297 | 0.0012626
Los Angeles (SC) | 2020 | Portable Equipment - Non-Rental Pump | 2019 | 175 | Diesel | 2.2557e-05 | 2.7294e-05 | 3.2482e-05 | 0.0012471 | 0.00032392 | 0.23281 | 3.7294e-06 | 3.4311e-06 | 3.7294e-06 | 2.1517e-06 | 1.9001e-06 | 7553.1759 | 3418.3639 | 11.1217 | 498676.5639 | 307.3592 | 145.8816 | 0.014988 | 0.018135 | 0.021583 | 0.82864 | 0.21523 | 154.6905 | 0.0024781 | 0.0022798 | 0.0024781 | 0.0014297 | 0.0012626
Los Angeles (SC) | 2020 | Portable Equipment - Non-Rental Pump | 2019 | 300 | Diesel | 1.6568e-05 | 2.0048e-05 | 2.3858e-05 | 0.00029673 | 3.5924e-05 | 0.16105 | 2.6173e-06 | 2.4079e-06 | 2.6173e-06 | 1.4885e-06 | 1.3145e-06 | 5225.2289 | 1446.2309 | 4.7053 | 344980.6045 | 307.3592 | 238.5377 | 0.015914 | 0.019255 | 0.022916 | 0.28501 | 0.034504 | 154.6905 | 0.0025139 | 0.0023128 | 0.0025139 | 0.0014297 | 0.0012626
Los Angeles (SC) | 2020 | Portable Equipment - Non-Rental Pump | 2019 | 600 | Diesel | 2.4291e-05 | 2.9392e-05 | 3.4979e-05 | 0.00037022 | 4.955e-05 | 0.19921 | 4.3381e-06 | 3.991e-06 | 4.3381e-06 | 1.841e-06 | 1.6259e-06 | 6463.0051 | 1051.8043 | 3.4221 | 426701.1916 | 307.3592 | 405.685 | 0.018863 | 0.022824 | 0.027162 | 0.28749 | 0.038477 | 154.6905 | 0.0033687 | 0.0030992 | 0.0033687 | 0.0014296 | 0.0012626
Los Angeles (SC) | 2020 | Portable Equipment - Non-Rental Pump | 2019 | 750 | Diesel | 1.1279e-05 | 1.3648e-05 | 1.6242e-05 | 0.00016225 | 4.3571e-05 | 0.086442 | 3.6716e-06 | 3.3779e-06 | 3.6716e-06 | 7.9886e-07 | 7.0552e-07 | 2804.5014 | 262.9511 | 0.85552 | 185159.0815 | 307.3592 | 704.1579 | 0.020185 | 0.024424 | 0.029066 | 0.29035 | 0.077971 | 154.6905 | 0.0065705 | 0.0060448 | 0.0065705 | 0.0014296 | 0.0012626
Los Angeles (SC) | 2020 | Portable Equipment - Non-Rental Pump | 2020 | 75 | Diesel | 5.5963e-05 | 6.7715e-05 | 8.0587e-05 | 0.001246 | 0.00092596 | 0.19258 | 5.7795e-06 | 5.3171e-06 | 5.7795e-06 | 1.7788e-06 | 1.5718e-06 | 6247.923 | 5653.448 | 18.3936 | 412501.0214 | 307.3592 | 72.9645 | 0.044953 | 0.054394 | 0.064733 | 1.0009 | 0.74379 | 154.6905 | 0.0046425 | 0.0042711 | 0.0046425 | 0.0014288 | 0.0012626
Los Angeles (SC) | 2020 | Portable Equipment - Non-Rental Pump | 2020 | 100 | Diesel | 5.1329e-05 | 6.2108e-05 | 7.3913e-05 | 0.0022498 | 0.00084317 | 0.34297 | 6.1677e-05 | 5.6743e-05 | 6.1677e-05 | 3.1694e-06 | 2.7993e-06 | 11127.3337 | 8282.9587 | 26.9488 | 734649.9798 | 307.3592 | 88.6941 | 0.023151 | 0.028012 | 0.033337 | 1.0147 | 0.3803 | 154.6905 | 0.027818 | 0.025593 | 0.027818 | 0.0014295 | 0.0012626
Los Angeles (SC) | 2020 | Portable Equipment - Non-Rental Pump | 2020 | 175 | Diesel | 6.2223e-05 | 7.529e-05 | 8.9601e-05 | 0.0024735 | 0.00045798 | 0.42909 | 7.7676e-06 | 7.1462e-06 | 7.7676e-06 | 3.9653e-06 | 3.5022e-06 | 13921.2919 | 6836.7278 | 22.2434 | 919112.9745 | 307.3592 | 134.4376 | 0.022432 | 0.027143 | 0.032302 | 0.89173 | 0.16511 | 154.6905 | 0.0028003 | 0.0025763 | 0.0028003 | 0.0014295 | 0.0012626
Los Angeles (SC) | 2020 | Portable Equipment - Non-Rental Pump | 2020 | 300 | Diesel | 6.7368e-05 | 8.1515e-05 | 9.701e-05 | 0.00089202 | 0.00010443 | 0.45138 | 8.0658e-06 | 7.4206e-06 | 8.0658e-06 | 4.1712e-06 | 3.6841e-06 | 14644.558 | 3944.266 | 12.8328 | 966864.5271 | 307.3592 | 245.1317 | 0.023087 | 0.027936 | 0.033246 | 0.3057 | 0.035788 | 154.6905 | 0.0027642 | 0.0025431 | 0.0027642 | 0.0014295 | 0.0012626
Los Angeles (SC) | 2020 | Portable Equipment - Non-Rental Pump | 2020 | 600 | Diesel | 2.5615e-05 | 3.0994e-05 | 3.6885e-05 | 0.00039589 | 5.3024e-05 | 0.2135 | 3.5861e-06 | 3.2992e-06 | 3.5861e-06 | 1.9732e-06 | 1.7426e-06 | 6926.9076 | 1051.8043 | 3.4221 | 457329.0096 | 307.3592 | 434.8043 | 0.018559 | 0.022456 | 0.026725 | 0.28684 | 0.038418 | 154.6905 | 0.0025982 | 0.0023904 | 0.0025982 | 0.0014296 | 0.0012626
Los Angeles (SC) | 2020 | Portable Equipment - Non-Rental Pump | 2020 | 750 | Diesel | 4.0688e-06 | 4.9233e-06 | 5.8591e-06 | 7.773e-05 | 1.2264e-05 | 0.043221 | 1.183e-06 | 1.0884e-06 | 1.183e-06 | 3.9948e-07 | 3.5276e-07 | 1402.2507 | 131.4755 | 0.42776 | 92579.5408 | 307.3592 | 704.1579 | 0.014563 | 0.017621 | 0.02097 | 0.2782 | 0.043896 | 154.6905 | 0.0042341 | 0.0038954 | 0.0042341 | 0.0014298 | 0.0012626
Los Angeles (SC) | 2020 | Portable Equipment - Non-Rental Pump | 2020 | 9999 | Diesel | 8.5527e-06 | 1.0349e-05 | 1.2316e-05 | 0.00010867 | 0.00017586 | 0.056544 | 3.5306e-06 | 3.2481e-06 | 3.5306e-06 | 5.2253e-07 | 4.6151e-07 | 1834.5235 | 131.4755 | 0.42776 | 121119.0984 | 307.3592 | 921.2292 | 0.023398 | 0.028311 | 0.033693 | 0.29729 | 0.4811 | 154.6905 | 0.0096587 | 0.008886 | 0.0096587 | 0.0014295 | 0.0012626
Los Angeles (SC) | 2020 | Portable Equipment - Rental Compressor | 1985 | 600 | Diesel | 6.0449e-05 | 7.3143e-05 | 8.7047e-05 | 0.00097541 | 0.00086467 | 0.037203 | 4.3992e-05 | 4.0473e-05 | 4.3992e-05 | 3.4215e-07 | 3.0365e-07 | 1207.0134 | 220.6981 | 0.42776 | 79689.5645 | 515.9409 | 361.0795 | 0.25135 | 0.30413 | 0.36194 | 4.0558 | 3.5953 | 154.6905 | 0.18292 | 0.16829 | 0.18292 | 0.0014227 | 0.0012626
Los Angeles (SC) | 2020 | Portable Equipment - Rental Compressor | 1989 | 600 | Diesel | 5.2223e-05 | 6.319e-05 | 7.5201e-05 | 0.00025135 | 0.00061583 | 0.039712 | 3.0031e-05 | 2.7628e-05 | 3.0031e-05 | 3.6559e-07 | 3.2413e-07 | 1288.4249 | 220.6981 | 0.42776 | 85064.5204 | 515.9409 | 385.4338 | 0.20342 | 0.24614 | 0.29293 | 0.97908 | 2.3988 | 154.6905 | 0.11698 | 0.10762 | 0.11698 | 0.0014241 | 0.0012626
Los Angeles (SC) | 2020 | Portable Equipment - Rental Compressor | 1999 | 100 | Diesel | 1.7142e-05 | 2.0742e-05 | 2.4685e-05 | 7.2691e-05 | 0.00010934 | 0.008728 | 5.2142e-06 | 4.7971e-06 | 5.2142e-06 | 8.018e-08 | 7.1237e-08 | 283.1703 | 220.6981 | 0.42776 | 18695.499 | 515.9409 | 84.7107 | 0.30382 | 0.36763 | 0.43751 | 1.2883 | 1.938 | 154.6905 | 0.092414 | 0.085021 | 0.092414 | 0.0014211 | 0.0012626
Los Angeles (SC) | 2020 | Portable Equipment - Rental Compressor | 2004 | 75 | Diesel | 1.2538e-05 | 1.517e-05 | 1.8054e-05 | 9.5935e-05 | 0.00012459 | 0.013201 | 5.1969e-06 | 4.7811e-06 | 5.1969e-06 | 1.2167e-07 | 1.0775e-07 | 428.2951 | 441.3962 | 0.85552 | 28276.9422 | 515.9409 | 64.0625 | 0.14691 | 0.17777 | 0.21156 | 1.1242 | 1.4599 | 154.6905 | 0.060897 | 0.056025 | 0.060897 | 0.0014258 | 0.0012626
Los Angeles (SC) | 2020 | Portable Equipment - Rental Compressor | 2006 | 175 | Diesel | 1.0993e-05 | 1.3302e-05 | 1.583e-05 | 0.00015193 | 0.00019852 | 0.025638 | 8.4235e-06 | 7.7496e-06 | 8.4235e-06 | 2.3671e-07 | 2.0926e-07 | 831.8128 | 441.3962 | 0.85552 | 54918.0283 | 515.9409 | 124.4189 | 0.066327 | 0.080255 | 0.09551 | 0.9167 | 1.1978 | 154.6905 | 0.050823 | 0.046757 | 0.050823 | 0.0014282 | 0.0012626
Los Angeles (SC) | 2020 | Portable Equipment - Rental Compressor | 2007 | 75 | Diesel | 6.0852e-06 | 7.3631e-06 | 8.7627e-06 | 8.8467e-05 | 0.00010447 | 0.013201 | 5.5712e-06 | 5.1255e-06 | 5.5712e-06 | 1.2187e-07 | 1.0775e-07 | 428.2951 | 441.3962 | 0.85552 | 28276.9422 | 515.9409 | 64.0625 | 0.071306 | 0.086281 | 0.10268 | 1.0367 | 1.2241 | 154.6905 | 0.065284 | 0.060061 | 0.065284 | 0.0014281 | 0.0012626
Los Angeles (SC) | 2020 | Portable Equipment - Rental Compressor | 2007 | 175 | Diesel | 8.4468e-06 | 1.0221e-05 | 1.2163e-05 | 0.00015323 | 0.00014384 | 0.026184 | 9.4255e-06 | 8.6715e-06 | 9.4255e-06 | 2.4183e-07 | 2.1371e-07 | 849.5109 | 441.3962 | 0.85552 | 56086.497 | 515.9409 | 127.0661 | 0.049902 | 0.060382 | 0.07186 | 0.90527 | 0.84976 | 154.6905 | 0.055684 | 0.051229 | 0.055684 | 0.0014287 | 0.0012626
Los Angeles (SC) | 2020 | Portable Equipment - Rental Compressor | 2007 | 300 | Diesel | 9.6787e-06 | 1.1711e-05 | 1.3937e-05 | 5.9818e-05 | 0.00015559 | 0.030002 | 6.0354e-06 | 5.5526e-06 | 6.0354e-06 | 2.771e-07 | 2.4488e-07 | 973.3979 | 220.6981 | 0.42776 | 64265.7778 | 515.9409 | 291.1931 | 0.049902 | 0.060382 | 0.07186 | 0.30842 | 0.80221 | 154.6905 | 0.031118 | 0.028629 | 0.031118 | 0.0014287 | 0.0012626
Los Angeles (SC) | 2020 | Portable Equipment - Rental Compressor | 2007 | 600 | Diesel | 0.00028209 | 0.00034133 | 0.00040621 | 0.0016882 | 0.0047194 | 0.87444 | 0.00020487 | 0.00018848 | 0.00020487 | 8.0761e-06 | 7.137e-06 | 28370.1246 | 3089.7737 | 5.9886 | 1873055.3054 | 515.9409 | 606.2112 | 0.049902 | 0.060382 | 0.07186 | 0.29865 | 0.83488 | 154.6905 | 0.036243 | 0.033343 | 0.036243 | 0.0014287 | 0.0012626
Los Angeles (SC) | 2020 | Portable Equipment - Rental Compressor | 2008 | 175 | Diesel | 1.1053e-05 | 1.3374e-05 | 1.5916e-05 | 0.00019101 | 0.00017212 | 0.032184 | 1.0255e-05 | 9.4343e-06 | 1.0255e-05 | 2.9723e-07 | 2.6269e-07 | 1044.1905 | 441.3962 | 0.85552 | 68939.6525 | 515.9409 | 156.1854 | 0.053125 | 0.064281 | 0.0765 | 0.91806 | 0.82727 | 154.6905 | 0.049288 | 0.045345 | 0.049288 | 0.0014286 | 0.0012626
Los Angeles (SC) | 2020 | Portable Equipment - Rental Compressor | 2008 | 300 | Diesel | 1.824e-05 | 2.207e-05 | 2.6265e-05 | 0.00011813 | 0.00029603 | 0.060005 | 1.1541e-05 | 1.0617e-05 | 1.1541e-05 | 5.5423e-07 | 4.8975e-07 | 1946.7958 | 441.3962 | 0.85552 | 128531.5556 | 515.9409 | 291.1931 | 0.047022 | 0.056896 | 0.067711 | 0.30453 | 0.76315 | 154.6905 | 0.029751 | 0.027371 | 0.029751 | 0.0014288 | 0.0012626
Los Angeles (SC) | 2020 | Portable Equipment - Rental Compressor | 2008 | 600 | Diesel | 0.00034208 | 0.00041392 | 0.00049259 | 0.0021515 | 0.0055178 | 1.1254 | 0.00023739 | 0.0002184 | 0.00023739 | 1.0394e-05 | 9.1851e-06 | 36511.2708 | 3972.5662 | 7.6997 | 2410550.9014 | 515.9409 | 606.7994 | 0.047022 | 0.056896 | 0.067711 | 0.29574 | 0.75846 | 154.6905 | 0.032631 | 0.030021 | 0.032631 | 0.0014288 | 0.0012626
Los Angeles (SC) | 2020 | Portable Equipment - Rental Compressor | 2009 | 100 | Diesel | 3.1407e-06 | 3.8003e-06 | 4.5226e-06 | 5.9193e-05 | 4.8401e-05 | 0.008728 | 3.7724e-06 | 3.4706e-06 | 3.7724e-06 | 8.06e-08 | 7.1237e-08 | 283.1703 | 220.6981 | 0.42776 | 18695.499 | 515.9409 | 84.7107 | 0.055664 | 0.067354 | 0.080157 | 1.0491 | 0.85783 | 154.6905 | 0.06686 | 0.061511 | 0.06686 | 0.0014285 | 0.0012626
Los Angeles (SC) | 2020 | Portable Equipment - Rental Compressor | 2009 | 175 | Diesel | 4.9074e-06 | 5.9379e-06 | 7.0666e-06 | 8.1824e-05 | 7.0681e-05 | 0.013637 | 4.4257e-06 | 4.0717e-06 | 4.4257e-06 | 1.2594e-07 | 1.1131e-07 | 442.4536 | 220.6981 | 0.42776 | 29211.7172 | 515.9409 | 132.3605 | 0.055664 | 0.067354 | 0.080157 | 0.92813 | 0.80174 | 154.6905 | 0.050201 | 0.046185 | 0.050201 | 0.0014285 | 0.0012626
Los Angeles (SC) | 2020 | Portable Equipment - Rental Compressor | 2009 | 600 | Diesel | 2.5341e-05 | 3.0663e-05 | 3.6491e-05 | 0.00016811 | 0.00042827 | 0.088807 | 1.8263e-05 | 1.6802e-05 | 1.8263e-05 | 8.2031e-07 | 7.2483e-07 | 2881.2578 | 441.3962 | 0.85552 | 190226.7023 | 515.9409 | 430.9658 | 0.044141 | 0.05341 | 0.063562 | 0.29283 | 0.746 | 154.6905 | 0.031812 | 0.029267 | 0.031812 | 0.0014289 | 0.0012626
Los Angeles (SC) | 2020 | Portable Equipment - Rental Compressor | 2010 | 75 | Diesel | 2.4774e-06 | 2.9977e-06 | 3.5675e-06 | 4.4943e-05 | 3.7737e-05 | 0.006546 | 2.5247e-06 | 2.3227e-06 | 2.5247e-06 | 6.0447e-08 | 5.3428e-08 | 212.3777 | 220.6981 | 0.42776 | 14021.6242 | 515.9409 | 63.533 | 0.058545 | 0.07084 | 0.084305 | 1.0621 | 0.89177 | 154.6905 | 0.059662 | 0.054889 | 0.059662 | 0.0014284 | 0.0012626
Los Angeles (SC) | 2020 | Portable Equipment - Rental Compressor | 2010 | 100 | Diesel | 1.1367e-05 | 1.3754e-05 | 1.6369e-05 | 0.00023421 | 0.00019206 | 0.035457 | 1.3786e-05 | 1.2684e-05 | 1.3786e-05 | 3.2748e-07 | 2.894e-07 | 1150.3793 | 882.7925 | 1.711 | 75950.4647 | 515.9409 | 86.0343 | 0.049592 | 0.060007 | 0.071413 | 1.0218 | 0.83791 | 154.6905 | 0.060146 | 0.055335 | 0.060146 | 0.0014287 | 0.0012626
Los Angeles (SC) | 2020 | Portable Equipment - Rental Compressor | 2010 | 175 | Diesel | 1.7399e-05 | 2.1053e-05 | 2.5055e-05 | 0.00034988 | 0.00034853 | 0.061423 | 1.6493e-05 | 1.5173e-05 | 1.6493e-05 | 5.6737e-07 | 5.0133e-07 | 1992.811 | 882.7925 | 1.711 | 131569.5742 | 515.9409 | 149.0379 | 0.043818 | 0.05302 | 0.063098 | 0.88114 | 0.87775 | 154.6905 | 0.041536 | 0.038213 | 0.041536 | 0.0014289 | 0.0012626
Los Angeles (SC) | 2020 | Portable Equipment - Rental Compressor | 2010 | 300 | Diesel | 7.8971e-05 | 9.5555e-05 | 0.00011372 | 0.00055492 | 0.0014535 | 0.2877 | 5.1636e-05 | 4.7505e-05 | 5.1636e-05 | 2.6575e-06 | 2.3481e-06 | 9334.0011 | 2206.9812 | 4.2776 | 616250.3856 | 515.9409 | 279.2277 | 0.042461 | 0.051378 | 0.061144 | 0.29837 | 0.78153 | 154.6905 | 0.027764 | 0.025543 | 0.027764 | 0.0014289 | 0.0012626
Los Angeles (SC) | 2020 | Portable Equipment - Rental Compressor | 2010 | 600 | Diesel | 0.0010555 | 0.0012772 | 0.0015199 | 0.0073912 | 0.018951 | 3.9415 | 0.00078907 | 0.00072595 | 0.00078907 | 3.6409e-05 | 3.217e-05 | 127876.1685 | 14124.68 | 27.3765 | 8442653.6516 | 515.9409 | 597.7235 | 0.041426 | 0.050125 | 0.059653 | 0.29008 | 0.74378 | 154.6905 | 0.030969 | 0.028491 | 0.030969 | 0.0014289 | 0.0012626
Los Angeles (SC) | 2020 | Portable Equipment - Rental Compressor | 2010 | 750 | Diesel | 3.8702e-05 | 4.683e-05 | 5.5732e-05 | 0.00027195 | 0.0007137 | 0.1451 | 3.0565e-05 | 2.812e-05 | 3.0565e-05 | 1.3404e-06 | 1.1843e-06 | 4707.7063 | 441.3962 | 0.85552 | 310812.6708 | 515.9409 | 704.1579 | 0.04126 | 0.049924 | 0.059414 | 0.28992 | 0.76086 | 154.6905 | 0.032585 | 0.029978 | 0.032585 | 0.001429 | 0.0012626
Los Angeles (SC) | 2020 | Portable Equipment - Rental Compressor | 2011 | 75 | Diesel | 1.2307e-05 | 1.4891e-05 | 1.7722e-05 | 0.00027054 | 0.00023055 | 0.041676 | 1.4389e-05 | 1.3238e-05 | 1.4389e-05 | 3.8495e-07 | 3.4016e-07 | 1352.1382 | 1324.1887 | 2.5666 | 89271.0077 | 515.9409 | 67.4156 | 0.045679 | 0.055272 | 0.065778 | 1.0042 | 0.85574 | 154.6905 | 0.053409 | 0.049136 | 0.053409 | 0.0014288 | 0.0012626
Los Angeles (SC) | 2020 | Portable Equipment - Rental Compressor | 2011 | 100 | Diesel | 2.8156e-06 | 3.4069e-06 | 4.0545e-06 | 5.773e-05 | 4.6784e-05 | 0.008728 | 3.7024e-06 | 3.4062e-06 | 3.7024e-06 | 8.061e-08 | 7.1237e-08 | 283.1703 | 220.6981 | 0.42776 | 18695.499 | 515.9409 | 84.7107 | 0.049902 | 0.060382 | 0.07186 | 1.0232 | 0.82917 | 154.6905 | 0.06562 | 0.06037 | 0.06562 | 0.0014287 | 0.0012626
Los Angeles (SC) | 2020 | Portable Equipment - Rental Compressor | 2011 | 175 | Diesel | 0.00012657 | 0.00015315 | 0.00018226 | 0.0028347 | 0.0025527 | 0.51015 | 0.00012178 | 0.00011204 | 0.00012178 | 4.7128e-06 | 4.1638e-06 | 16551.3041 | 7724.4344 | 14.9715 | 1092751.9162 | 515.9409 | 141.4669 | 0.038379 | 0.046438 | 0.055265 | 0.85956 | 0.77404 | 154.6905 | 0.036926 | 0.033972 | 0.036926 | 0.001429 | 0.0012626
Los Angeles (SC) | 2020 | Portable Equipment - Rental Compressor | 2011 | 300 | Diesel | 5.0278e-06 | 6.0836e-06 | 7.24e-06 | 5.3703e-05 | 8.0464e-05 | 0.028366 | 2.8872e-06 | 2.6563e-06 | 2.8872e-06 | 2.6211e-07 | 2.3152e-07 | 920.3035 | 220.6981 | 0.42776 | 60760.3717 | 515.9409 | 275.3099 | 0.027418 | 0.033176 | 0.039482 | 0.29286 | 0.4388 | 154.6905 | 0.015745 | 0.014486 | 0.015745 | 0.0014294 | 0.0012626
Los Angeles (SC) | 2020 | Portable Equipment - Rental Compressor | 2011 | 600 | Diesel | 2.2238e-05 | 2.6908e-05 | 3.2023e-05 | 0.00023278 | 0.00028993 | 0.12546 | 1.1949e-05 | 1.0993e-05 | 1.1949e-05 | 1.1593e-06 | 1.024e-06 | 4070.5731 | 441.3962 | 0.85552 | 268747.798 | 515.9409 | 608.8584 | 0.027418 | 0.033176 | 0.039482 | 0.287 | 0.35746 | 154.6905 | 0.014733 | 0.013554 | 0.014733 | 0.0014294 | 0.0012626
Los Angeles (SC) | 2020 | Portable Equipment - Rental Compressor | 2011 | 750 | Diesel | 2.7266e-05 | 3.2992e-05 | 3.9263e-05 | 0.00028541 | 0.00047247 | 0.15383 | 2.8488e-05 | 2.6209e-05 | 2.8488e-05 | 1.4214e-06 | 1.2555e-06 | 4990.8766 | 441.3962 | 0.85552 | 329508.1698 | 515.9409 | 746.5133 | 0.027418 | 0.033176 | 0.039482 | 0.287 | 0.47511 | 154.6905 | 0.028647 | 0.026355 | 0.028647 | 0.0014294 | 0.0012626
Los Angeles (SC) | 2020 | Portable Equipment - Rental Compressor | 2012 | 75 | Diesel | 1.8777e-06 | 2.272e-06 | 2.7039e-06 | 5.0693e-05 | 4.4181e-05 | 0.0081825 | 2.5269e-06 | 2.3247e-06 | 2.5269e-06 | 7.5595e-08 | 6.6784e-08 | 265.4722 | 220.6981 | 0.42776 | 17527.0303 | 515.9409 | 79.4163 | 0.035498 | 0.042952 | 0.051117 | 0.95835 | 0.83525 | 154.6905 | 0.047771 | 0.043949 | 0.047771 | 0.0014291 | 0.0012626
Los Angeles (SC) | 2020 | Portable Equipment - Rental Compressor | 2012 | 175 | Diesel | 3.7777e-05 | 4.571e-05 | 5.4398e-05 | 0.00095641 | 0.00086135 | 0.17216 | 3.8386e-05 | 3.5315e-05 | 3.8386e-05 | 1.5906e-06 | 1.4051e-06 | 5585.5342 | 2648.3775 | 5.1331 | 368768.7176 | 515.9409 | 139.2433 | 0.033943 | 0.041072 | 0.048878 | 0.85936 | 0.77395 | 154.6905 | 0.034491 | 0.031731 | 0.034491 | 0.0014292 | 0.0012626
Los Angeles (SC) | 2020 | Portable Equipment - Rental Compressor | 2012 | 300 | Diesel | 3.213e-05 | 3.8878e-05 | 4.6268e-05 | 0.00036685 | 0.00055326 | 0.19638 | 1.9629e-05 | 1.8058e-05 | 1.9629e-05 | 1.8147e-06 | 1.6028e-06 | 6371.3318 | 1324.1887 | 2.5666 | 420648.7273 | 515.9409 | 317.6652 | 0.025309 | 0.030624 | 0.036446 | 0.28897 | 0.43581 | 154.6905 | 0.015462 | 0.014225 | 0.015462 | 0.0014294 | 0.0012626
Los Angeles (SC) | 2020 | Portable Equipment - Rental Compressor | 2012 | 600 | Diesel | 0.00083362 | 0.0010087 | 0.0012004 | 0.0093571 | 0.011693 | 5.0951 | 0.0004765 | 0.00043838 | 0.0004765 | 4.7082e-05 | 4.1585e-05 | 165304.2031 | 20083.5294 | 38.926 | 10913731.231 | 515.9409 | 543.417 | 0.025309 | 0.030624 | 0.036446 | 0.28409 | 0.35502 | 154.6905 | 0.014467 | 0.013309 | 0.014467 | 0.0014294 | 0.0012626
Los Angeles (SC) | 2020 | Portable Equipment - Rental Compressor | 2013 | 175 | Diesel | 7.3944e-05 | 8.9473e-05 | 0.00010648 | 0.0021344 | 0.0014212 | 0.39461 | 2.7248e-05 | 2.5069e-05 | 2.7248e-05 | 3.6462e-06 | 3.2208e-06 | 12802.8373 | 5958.8494 | 11.5495 | 845270.2482 | 515.9409 | 141.8513 | 0.028986 | 0.035074 | 0.041741 | 0.83671 | 0.55711 | 154.6905 | 0.010681 | 0.009827 | 0.010681 | 0.0014293 | 0.0012626
Los Angeles (SC) | 2020 | Portable Equipment - Rental Compressor | 2013 | 300 | Diesel | 1.4727e-05 | 1.7819e-05 | 2.1206e-05 | 0.00018096 | 0.00029569 | 0.09819 | 6.6079e-06 | 6.0792e-06 | 6.6079e-06 | 9.0737e-07 | 8.0141e-07 | 3185.6659 | 662.0944 | 1.2833 | 210324.3637 | 515.9409 | 317.6652 | 0.023201 | 0.028073 | 0.033409 | 0.28508 | 0.46584 | 154.6905 | 0.01041 | 0.0095773 | 0.01041 | 0.0014295 | 0.0012626
Los Angeles (SC) | 2020 | Portable Equipment - Rental Compressor | 2013 | 600 | Diesel | 0.0010739 | 0.0012994 | 0.0015464 | 0.013015 | 0.019794 | 7.16 | 0.00056446 | 0.0005193 | 0.00056446 | 6.6166e-05 | 5.8439e-05 | 232298.7569 | 27587.2656 | 53.4698 | 15336852.599 | 515.9409 | 555.9396 | 0.023201 | 0.028073 | 0.033409 | 0.28118 | 0.42764 | 154.6905 | 0.012195 | 0.011219 | 0.012195 | 0.0014295 | 0.0012626
Los Angeles (SC) | 2020 | Portable Equipment - Rental Compressor | 2014 | 175 | Diesel | 0.00011501 | 0.00013916 | 0.00016562 | 0.0035837 | 0.0023084 | 0.67173 | 5.1615e-05 | 4.7486e-05 | 5.1615e-05 | 6.207e-06 | 5.4826e-06 | 21793.4943 | 10152.1137 | 19.6769 | 1438852.3413 | 515.9409 | 141.7293 | 0.026486 | 0.032048 | 0.03814 | 0.82528 | 0.5316 | 154.6905 | 0.011886 | 0.010935 | 0.011886 | 0.0014294 | 0.0012626
Los Angeles (SC) | 2020 | Portable Equipment - Rental Compressor | 2014 | 300 | Diesel | 5.3513e-06 | 6.4751e-06 | 7.7059e-06 | 0.00010313 | 8.7056e-05 | 0.056732 | 3.2578e-06 | 2.9972e-06 | 3.2578e-06 | 5.2435e-07 | 4.6304e-07 | 1840.607 | 441.3962 | 0.85552 | 121520.7435 | 515.9409 | 275.3099 | 0.014591 | 0.017656 | 0.021012 | 0.28119 | 0.23737 | 154.6905 | 0.0088831 | 0.0081724 | 0.0088831 | 0.0014298 | 0.0012626
Los Angeles (SC) | 2020 | Portable Equipment - Rental Compressor | 2014 | 600 | Diesel | 7.0854e-05 | 8.5733e-05 | 0.00010203 | 0.0013512 | 0.00134 | 0.75115 | 4.6868e-05 | 4.3119e-05 | 4.6868e-05 | 6.9427e-06 | 6.1308e-06 | 24370.3441 | 2869.0756 | 5.5609 | 1608981.3821 | 515.9409 | 560.8013 | 0.014591 | 0.017656 | 0.021012 | 0.27826 | 0.27596 | 154.6905 | 0.0096519 | 0.0088798 | 0.0096519 | 0.0014298 | 0.0012626
Los Angeles (SC) | 2020 | Portable Equipment - Rental Compressor | 2014 | 750 | Diesel | 7.78e-05 | 9.4138e-05 | 0.00011203 | 0.0014837 | 0.0016626 | 0.8248 | 6.8412e-05 | 6.2939e-05 | 6.8412e-05 | 7.6233e-06 | 6.7319e-06 | 26759.5935 | 2648.3775 | 5.1331 | 1766724.6549 | 515.9409 | 667.097 | 0.014591 | 0.017656 | 0.021012 | 0.27826 | 0.31182 | 154.6905 | 0.012831 | 0.011804 | 0.012831 | 0.0014298 | 0.0012626
Los Angeles (SC) | 2020 | Portable Equipment - Rental Compressor | 2014 | 9999 | Diesel | 0.0002567 | 0.00031061 | 0.00036965 | 0.0024021 | 0.0074634 | 1.3354 | 0.00016619 | 0.0001529 | 0.00016619 | 1.2339e-05 | 1.0899e-05 | 43325.0561 | 3531.17 | 6.8441 | 2860411.346 | 515.9409 | 810.0463 | 0.029736 | 0.035981 | 0.04282 | 0.27826 | 0.86455 | 154.6905 | 0.019252 | 0.017712 | 0.019252 | 0.0014293 | 0.0012626
Los Angeles (SC) | 2020 | Portable Equipment - Rental Compressor | 2015 | 175 | Diesel | 1.1675e-06 | 1.4127e-06 | 1.6812e-06 | 7.1749e-05 | 2.7966e-05 | 0.013637 | 1.0296e-06 | 9.4722e-07 | 1.0296e-06 | 1.2605e-07 | 1.1131e-07 | 442.4536 | 220.6981 | 0.42776 | 29211.7172 | 515.9409 | 132.3605 | 0.013243 | 0.016024 | 0.01907 | 0.81385 | 0.31721 | 154.6905 | 0.011679 | 0.010744 | 0.011679 | 0.0014298 | 0.0012626
Los Angeles (SC) | 2020 | Portable Equipment - Rental Compressor | 2015 | 300 | Diesel | 2.3724e-05 | 2.8706e-05 | 3.4162e-05 | 0.00049676 | 0.00032572 | 0.27711 | 1.4051e-05 | 1.2927e-05 | 1.4051e-05 | 2.5613e-06 | 2.2618e-06 | 8990.6571 | 1986.2831 | 3.8498 | 593582.093 | 515.9409 | 298.8406 | 0.013243 | 0.016024 | 0.01907 | 0.2773 | 0.18183 | 154.6905 | 0.0078437 | 0.0072162 | 0.0078437 | 0.0014298 | 0.0012626
Los Angeles (SC) | 2020 | Portable Equipment - Rental Compressor | 2015 | 600 | Diesel | 4.997e-06 | 6.0463e-06 | 7.1956e-06 | 0.0001039 | 8.6382e-05 | 0.058368 | 3.4651e-06 | 3.1879e-06 | 3.4651e-06 | 5.395e-07 | 4.764e-07 | 1893.7014 | 220.6981 | 0.42776 | 125026.1495 | 515.9409 | 566.503 | 0.013243 | 0.016024 | 0.01907 | 0.27535 | 0.22893 | 154.6905 | 0.0091834 | 0.0084487 | 0.0091834 | 0.0014298 | 0.0012626
Los Angeles (SC) | 2020 | Portable Equipment - Rental Compressor | 2017 | 75 | Diesel | 6.0826e-06 | 7.3599e-06 | 8.7589e-06 | 0.0001265 | 9.3205e-05 | 0.019202 | 6.9001e-07 | 6.3481e-07 | 6.9001e-07 | 1.7735e-07 | 1.5672e-07 | 622.9747 | 662.0944 | 1.2833 | 41130.0978 | 515.9409 | 62.1212 | 0.049002 | 0.059293 | 0.070563 | 1.0191 | 0.75087 | 154.6905 | 0.0055588 | 0.0051141 | 0.0055588 | 0.0014287 | 0.0012626
Los Angeles (SC) | 2020 | Portable Equipment - Rental Compressor | 2017 | 100 | Diesel | 2.0404e-06 | 2.4689e-06 | 2.9382e-06 | 6.4313e-05 | 3.2706e-05 | 0.008728 | 2.426e-06 | 2.2319e-06 | 2.426e-06 | 8.0633e-08 | 7.1237e-08 | 283.1703 | 220.6981 | 0.42776 | 18695.499 | 515.9409 | 84.7107 | 0.036164 | 0.043758 | 0.052076 | 1.1399 | 0.57967 | 154.6905 | 0.042997 | 0.039557 | 0.042997 | 0.0014291 | 0.0012626
Los Angeles (SC) | 2020 | Portable Equipment - Rental Compressor | 2017 | 175 | Diesel | 2.697e-05 | 3.2634e-05 | 3.8837e-05 | 0.001246 | 0.00048391 | 0.22431 | 1.0839e-05 | 9.9723e-06 | 1.0839e-05 | 2.073e-06 | 1.8308e-06 | 7277.4767 | 3310.4719 | 6.4164 | 480474.3241 | 515.9409 | 145.1377 | 0.0186 | 0.022505 | 0.026783 | 0.85925 | 0.33372 | 154.6905 | 0.0074752 | 0.0068772 | 0.0074752 | 0.0014296 | 0.0012626
Los Angeles (SC) | 2020 | Portable Equipment - Rental Compressor | 2017 | 300 | Diesel | 3.6432e-05 | 4.4083e-05 | 5.2462e-05 | 0.00044405 | 0.0001413 | 0.21929 | 4.0478e-06 | 3.724e-06 | 4.0478e-06 | 2.0264e-06 | 1.7898e-06 | 7114.6538 | 1544.8869 | 2.9943 | 469724.4122 | 515.9409 | 304.051 | 0.0257 | 0.031096 | 0.037007 | 0.31324 | 0.099675 | 154.6905 | 0.0028553 | 0.0026269 | 0.0028553 | 0.0014294 | 0.0012626
Los Angeles (SC) | 2020 | Portable Equipment - Rental Compressor | 2017 | 600 | Diesel | 0.00011345 | 0.00013727 | 0.00016337 | 0.0017486 | 0.00040782 | 0.94262 | 3.7511e-05 | 3.451e-05 | 3.7511e-05 | 8.7116e-06 | 7.6936e-06 | 30582.3926 | 3751.8681 | 7.2719 | 2019113.8913 | 515.9409 | 538.1623 | 0.018618 | 0.022527 | 0.026809 | 0.28696 | 0.066925 | 154.6905 | 0.0061557 | 0.0056633 | 0.0061557 | 0.0014296 | 0.0012626
Los Angeles (SC) | 2020 | Portable Equipment - Rental Compressor | 2017 | 750 | Diesel | 0.00028388 | 0.00034349 | 0.00040879 | 0.002719 | 0.0018764 | 1.3201 | 0.00011131 | 0.0001024 | 0.00011131 | 1.2197e-05 | 1.0775e-05 | 42829.5081 | 4413.9625 | 8.5552 | 2827694.2227 | 515.9409 | 640.6249 | 0.033265 | 0.040251 | 0.047902 | 0.31861 | 0.21988 | 154.6905 | 0.013043 | 0.012 | 0.013043 | 0.0014292 | 0.0012626
Los Angeles (SC) | 2020 | Portable Equipment - Rental Compressor | 2018 | 175 | Diesel | 5.9474e-05 | 7.1964e-05 | 8.5643e-05 | 0.002712 | 0.00087106 | 0.4868 | 1.2735e-05 | 1.1717e-05 | 1.2735e-05 | 4.499e-06 | 3.9732e-06 | 15793.8236 | 7062.34 | 13.6883 | 1042741.4563 | 515.9409 | 147.6482 | 0.018899 | 0.022868 | 0.027215 | 0.86179 | 0.2768 | 154.6905 | 0.0040469 | 0.0037232 | 0.0040469 | 0.0014296 | 0.0012626
Los Angeles (SC) | 2020 | Portable Equipment - Rental Compressor | 2018 | 300 | Diesel | 4.1211e-05 | 4.9865e-05 | 5.9344e-05 | 0.00065176 | 7.7927e-05 | 0.34476 | 5.8031e-06 | 5.3389e-06 | 5.8031e-06 | 3.1862e-06 | 2.8139e-06 | 11185.2269 | 2648.3775 | 5.1331 | 738472.2102 | 515.9409 | 278.8395 | 0.018491 | 0.022374 | 0.026627 | 0.29244 | 0.034966 | 154.6905 | 0.0026038 | 0.0023955 | 0.0026038 | 0.0014296 | 0.0012626
Los Angeles (SC) | 2020 | Portable Equipment - Rental Compressor | 2018 | 600 | Diesel | 0.00053756 | 0.00065045 | 0.00077409 | 0.0067486 | 0.00089305 | 3.5029 | 0.00011509 | 0.00010588 | 0.00011509 | 3.237e-05 | 2.859e-05 | 113646.8609 | 12800.4912 | 24.81 | 7503204.8272 | 515.9409 | 586.1654 | 0.023739 | 0.028724 | 0.034184 | 0.29803 | 0.039438 | 154.6905 | 0.0050825 | 0.0046759 | 0.0050825 | 0.0014295 | 0.0012626
Los Angeles (SC) | 2020 | Portable Equipment - Rental Compressor | 2019 | 50 | Diesel | 1.3729e-05 | 1.6612e-05 | 1.977e-05 | 0.00031654 | 0.00024913 | 0.053488 | 3.744e-06 | 3.4445e-06 | 3.744e-06 | 4.9411e-07 | 4.3656e-07 | 1735.3633 | 1986.2831 | 3.8498 | 103058.9382 | 515.9409 | 51.8853 | 0.044141 | 0.05341 | 0.063562 | 1.0177 | 0.80098 | 171.972 | 0.012038 | 0.011075 | 0.012038 | 0.0015886 | 0.0014036
Los Angeles (SC) | 2020 | Portable Equipment - Rental Compressor | 2019 | 75 | Diesel | 6.3168e-06 | 7.6433e-06 | 9.0962e-06 | 0.0001315 | 9.6899e-05 | 0.019965 | 6.2892e-07 | 5.786e-07 | 6.2892e-07 | 1.844e-07 | 1.6295e-07 | 647.7521 | 662.0944 | 1.2833 | 42765.9539 | 515.9409 | 64.5919 | 0.048942 | 0.05922 | 0.070477 | 1.0189 | 0.75077 | 154.6905 | 0.0048728 | 0.004483 | 0.0048728 | 0.0014287 | 0.0012626
Los Angeles (SC) | 2020 | Portable Equipment - Rental Compressor | 2019 | 100 | Diesel | 2.4386e-06 | 2.9507e-06 | 3.5115e-06 | 0.00013518 | 5.9535e-05 | 0.02182 | 3.9299e-06 | 3.6155e-06 | 3.9299e-06 | 2.0166e-07 | 1.7809e-07 | 707.9258 | 441.3962 | 0.85552 | 46738.7475 | 515.9409 | 105.8884 | 0.017288 | 0.020918 | 0.024895 | 0.95835 | 0.42207 | 154.6905 | 0.027861 | 0.025632 | 0.027861 | 0.0014297 | 0.0012626
Los Angeles (SC) | 2020 | Portable Equipment - Rental Compressor | 2019 | 175 | Diesel | 3.5839e-05 | 4.3365e-05 | 5.1608e-05 | 0.0017135 | 0.00043889 | 0.31083 | 5.227e-06 | 4.8088e-06 | 5.227e-06 | 2.8727e-06 | 2.5369e-06 | 10084.4024 | 4634.6606 | 8.9829 | 665793.4579 | 515.9409 | 143.6553 | 0.017836 | 0.021582 | 0.025684 | 0.85278 | 0.21843 | 154.6905 | 0.0026013 | 0.0023932 | 0.0026013 | 0.0014297 | 0.0012626
Los Angeles (SC) | 2020 | Portable Equipment - Rental Compressor | 2019 | 300 | Diesel | 4.5399e-05 | 5.4933e-05 | 6.5375e-05 | 0.0006689 | 7.9347e-05 | 0.34803 | 5.9907e-06 | 5.5114e-06 | 5.9907e-06 | 3.2163e-06 | 2.8406e-06 | 11291.4158 | 2427.6794 | 4.7053 | 745483.0224 | 515.9409 | 307.0764 | 0.020179 | 0.024417 | 0.029058 | 0.29731 | 0.035268 | 154.6905 | 0.0026627 | 0.0024497 | 0.0026627 | 0.0014296 | 0.0012626
Los Angeles (SC) | 2020 | Portable Equipment - Rental Compressor | 2019 | 600 | Diesel | 0.00051951 | 0.00062861 | 0.0007481 | 0.0064213 | 0.00084887 | 3.3221 | 7.7483e-05 | 7.1285e-05 | 7.7483e-05 | 3.0699e-05 | 2.7114e-05 | 107781.696 | 12359.095 | 23.9545 | 7115974.3043 | 515.9409 | 575.7682 | 0.024191 | 0.029271 | 0.034835 | 0.299 | 0.039527 | 154.6905 | 0.0036079 | 0.0033193 | 0.0036079 | 0.0014295 | 0.0012626
Los Angeles (SC) | 2020 | Portable Equipment - Rental Compressor | 2019 | 750 | Diesel | 1.2474e-05 | 1.5094e-05 | 1.7963e-05 | 0.00013658 | 3.6033e-05 | 0.068733 | 3.2211e-06 | 2.9634e-06 | 3.2211e-06 | 6.351e-07 | 5.6099e-07 | 2229.9661 | 220.6981 | 0.42776 | 147227.0546 | 515.9409 | 667.097 | 0.028074 | 0.03397 | 0.040427 | 0.30739 | 0.081096 | 154.6905 | 0.0072495 | 0.0066695 | 0.0072495 | 0.0014293 | 0.0012626
Los Angeles (SC) | 2020 | Portable Equipment - Rental Compressor | 2019 | 9999 | Diesel | 0.00011489 | 0.00013902 | 0.00016544 | 0.0011695 | 0.0018614 | 0.57758 | 5.0139e-05 | 4.6128e-05 | 5.0139e-05 | 5.3365e-06 | 4.7141e-06 | 18738.7947 | 441.3962 | 0.85552 | 1237174.6459 | 515.9409 | 2802.8662 | 0.030771 | 0.037233 | 0.04431 | 0.31322 | 0.49853 | 154.6905 | 0.013429 | 0.012354 | 0.013429 | 0.0014293 | 0.0012626
Los Angeles (SC) | 2020 | Portable Equipment - Rental Compressor | 2020 | 75 | Diesel | 1.1392e-05 | 1.3784e-05 | 1.6404e-05 | 0.00022193 | 0.00016207 | 0.033057 | 1.0952e-06 | 1.0076e-06 | 1.0952e-06 | 3.0529e-07 | 2.6981e-07 | 1072.5075 | 1103.4906 | 2.1388 | 70809.2024 | 515.9409 | 64.1684 | 0.053306 | 0.064501 | 0.076761 | 1.0385 | 0.7584 | 154.6905 | 0.0051248 | 0.0047149 | 0.0051248 | 0.0014286 | 0.0012626
Los Angeles (SC) | 2020 | Portable Equipment - Rental Compressor | 2020 | 100 | Diesel | 9.8718e-06 | 1.1945e-05 | 1.4215e-05 | 0.00036085 | 0.00013166 | 0.051932 | 1.0231e-05 | 9.4125e-06 | 1.0231e-05 | 4.7984e-07 | 4.2386e-07 | 1684.8633 | 1324.1887 | 2.5666 | 111238.219 | 515.9409 | 84.0048 | 0.029405 | 0.035581 | 0.042344 | 1.0749 | 0.39219 | 154.6905 | 0.030475 | 0.028037 | 0.030475 | 0.0014293 | 0.0012626
Los Angeles (SC) | 2020 | Portable Equipment - Rental Compressor | 2020 | 175 | Diesel | 5.0953e-05 | 6.1653e-05 | 7.3372e-05 | 0.0023726 | 0.0004475 | 0.42789 | 7.2655e-06 | 6.6843e-06 | 7.2655e-06 | 3.9545e-06 | 3.4924e-06 | 13882.424 | 6400.2456 | 12.405 | 916546.8381 | 515.9409 | 143.2049 | 0.01842 | 0.022289 | 0.026525 | 0.85773 | 0.16178 | 154.6905 | 0.0026266 | 0.0024165 | 0.0026266 | 0.0014296 | 0.0012626
Los Angeles (SC) | 2020 | Portable Equipment - Rental Compressor | 2020 | 300 | Diesel | 3.4159e-05 | 4.1332e-05 | 4.9189e-05 | 0.00041894 | 4.8533e-05 | 0.20729 | 3.8165e-06 | 3.5112e-06 | 3.8165e-06 | 1.9155e-06 | 1.6919e-06 | 6725.2947 | 1544.8869 | 2.9943 | 444018.1011 | 515.9409 | 287.4114 | 0.025491 | 0.030844 | 0.036707 | 0.31263 | 0.036218 | 154.6905 | 0.0028481 | 0.0026202 | 0.0028481 | 0.0014294 | 0.0012626
Los Angeles (SC) | 2020 | Portable Equipment - Rental Compressor | 2020 | 600 | Diesel | 0.00044721 | 0.00054113 | 0.00064398 | 0.0061553 | 0.00081916 | 3.2533 | 5.6622e-05 | 5.2092e-05 | 5.6622e-05 | 3.0065e-05 | 2.6553e-05 | 105548.1903 | 12138.3969 | 23.5267 | 6968513.556 | 515.9409 | 574.0885 | 0.021265 | 0.02573 | 0.030621 | 0.29268 | 0.03895 | 154.6905 | 0.0026924 | 0.002477 | 0.0026924 | 0.0014296 | 0.0012626
Los Angeles (SC) | 2020 | Portable Equipment - Rental Compressor | 2020 | 750 | Diesel | 0.00010251 | 0.00012403 | 0.00014761 | 0.0011734 | 0.00017998 | 0.59678 | 1.9108e-05 | 1.758e-05 | 1.9108e-05 | 5.5144e-06 | 4.8708e-06 | 19361.7694 | 1986.2831 | 3.8498 | 1278304.7437 | 515.9409 | 643.5662 | 0.026571 | 0.03215 | 0.038262 | 0.30414 | 0.046652 | 154.6905 | 0.0049531 | 0.0045568 | 0.0049531 | 0.0014294 | 0.0012626
Los Angeles (SC) | 2020 | Portable Equipment - Rental Compressor | 2020 | 9999 | Diesel | 7.177e-05 | 8.6842e-05 | 0.00010335 | 0.00074794 | 0.0011928 | 0.3717 | 2.5835e-05 | 2.3768e-05 | 2.5835e-05 | 3.4344e-06 | 3.0338e-06 | 12059.5152 | 441.3962 | 0.85552 | 796194.5634 | 515.9409 | 1803.8091 | 0.029868 | 0.036141 | 0.043011 | 0.31127 | 0.49639 | 154.6905 | 0.010752 | 0.0098915 | 0.010752 | 0.0014293 | 0.0012626
Los Angeles (SC) | 2020 | Portable Equipment - Rental Generator | 2000 | 600 | Diesel | 0.00056186 | 0.00067985 | 0.00080907 | 0.001955 | 0.011069 | 0.90679 | 0.00030127 | 0.00027716 | 0.00030127 | 8.3669e-06 | 7.4011e-06 | 29419.8858 | 4814.5637 | 3.4221 | 1942362.7481 | 1406.9163 | 403.4348 | 0.095848 | 0.11598 | 0.13802 | 0.33351 | 1.8883 | 154.6905 | 0.051393 | 0.047282 | 0.051393 | 0.0014273 | 0.0012626
Los Angeles (SC) | 2020 | Portable Equipment - Rental Generator | 2000 | 9999 | Diesel | 0.00036351 | 0.00043985 | 0.00052346 | 0.0012649 | 0.0072349 | 0.58668 | 0.00022613 | 0.00020804 | 0.00022613 | 5.4132e-06 | 4.7884e-06 | 19034.1256 | 1203.6409 | 0.85552 | 1256673.0116 | 1406.9163 | 1044.0597 | 0.095848 | 0.11598 | 0.13802 | 0.33351 | 1.9077 | 154.6905 | 0.059625 | 0.054855 | 0.059625 | 0.0014273 | 0.0012626
Los Angeles (SC) | 2020 | Portable Equipment - Rental Generator | 2001 | 300 | Diesel | 9.6086e-05 | 0.00011626 | 0.00013836 | 0.00032494 | 0.0018514 | 0.14161 | 5.7167e-05 | 5.2594e-05 | 5.7167e-05 | 1.3064e-06 | 1.1558e-06 | 4594.4441 | 1203.6409 | 0.85552 | 303334.8649 | 1406.9163 | 252.0144 | 0.10496 | 0.127 | 0.15114 | 0.35495 | 2.0223 | 154.6905 | 0.062447 | 0.057451 | 0.062447 | 0.001427 | 0.0012626
Los Angeles (SC) | 2020 | Portable Equipment - Rental Generator | 2001 | 9999 | Diesel | 0.00054103 | 0.00065464 | 0.00077908 | 0.0018825 | 0.011148 | 0.87317 | 0.00035999 | 0.00033119 | 0.00035999 | 8.0567e-06 | 7.1267e-06 | 28329.1879 | 601.8205 | 0.42776 | 1870352.5806 | 1406.9163 | 3107.8249 | 0.095848 | 0.11598 | 0.13802 | 0.33351 | 1.9749 | 154.6905 | 0.063775 | 0.058673 | 0.063775 | 0.0014273 | 0.0012626
Los Angeles (SC) | 2020 | Portable Equipment - Rental Generator | 2003 | 300 | Diesel | 0.00025571 | 0.00030941 | 0.00036822 | 0.00097619 | 0.0051386 | 0.42543 | 0.00017757 | 0.00016337 | 0.00017757 | 3.9256e-06 | 3.4723e-06 | 13802.6367 | 3610.9227 | 2.5666 | 911279.1108 | 1406.9163 | 252.3674 | 0.092979 | 0.1125 | 0.13389 | 0.35495 | 1.8684 | 154.6905 | 0.064567 | 0.059402 | 0.064567 | 0.0014274 | 0.0012626
Los Angeles (SC) | 2020 | Portable Equipment - Rental Generator | 2003 | 600 | Diesel | 0.00059636 | 0.0007216 | 0.00085876 | 0.0023386 | 0.011943 | 1.0847 | 0.00028891 | 0.0002658 | 0.00028891 | 1.0011e-05 | 8.8532e-06 | 35191.8975 | 4814.5637 | 3.4221 | 2323443.1035 | 1406.9163 | 482.5864 | 0.085048 | 0.10291 | 0.12247 | 0.33351 | 1.7032 | 154.6905 | 0.041202 | 0.037906 | 0.041202 | 0.0014276 | 0.0012626
Los Angeles (SC) | 2020 | Portable Equipment - Rental Generator | 2004 | 75 | Diesel | 2.2666e-05 | 2.7426e-05 | 3.264e-05 | 0.00015587 | 0.00019696 | 0.019338 | 9.4064e-06 | 8.6539e-06 | 9.4064e-06 | 1.7811e-07 | 1.5783e-07 | 627.3926 | 601.8205 | 0.42776 | 41421.7778 | 1406.9163 | 68.8275 | 0.18132 | 0.21939 | 0.2611 | 1.2468 | 1.5755 | 154.6905 | 0.075246 | 0.069226 | 0.075246 | 0.0014248 | 0.0012626
Los Angeles (SC) | 2020 | Portable Equipment - Rental Generator | 2004 | 100 | Diesel | 0.00018621 | 0.00022532 | 0.00026815 | 0.0012805 | 0.0015629 | 0.15887 | 8.2159e-05 | 7.5586e-05 | 8.2159e-05 | 1.4632e-06 | 1.2967e-06 | 5154.2713 | 3610.9227 | 2.5666 | 340295.8358 | 1406.9163 | 94.2407 | 0.18132 | 0.21939 | 0.2611 | 1.2468 | 1.5218 | 154.6905 | 0.079999 | 0.073599 | 0.079999 | 0.0014248 | 0.0012626
Los Angeles (SC) | 2020 | Portable Equipment - Rental Generator | 2004 | 175 | Diesel | 2.4552e-05 | 2.9708e-05 | 3.5355e-05 | 0.00022645 | 0.00030108 | 0.033618 | 1.3799e-05 | 1.2695e-05 | 1.3799e-05 | 3.1008e-07 | 2.7439e-07 | 1090.6979 | 601.8205 | 0.42776 | 72010.1675 | 1406.9163 | 119.6539 | 0.11298 | 0.1367 | 0.16268 | 1.042 | 1.3854 | 154.6905 | 0.063495 | 0.058416 | 0.063495 | 0.0014268 | 0.0012626
Los Angeles (SC) | 2020 | Portable Equipment - Rental Generator | 2004 | 300 | Diesel | 8.016e-05 | 9.6994e-05 | 0.00011543 | 0.00032426 | 0.0013195 | 0.14131 | 4.4996e-05 | 4.1396e-05 | 4.4996e-05 | 1.3041e-06 | 1.1534e-06 | 4584.7919 | 1203.6409 | 0.85552 | 302697.6067 | 1406.9163 | 251.485 | 0.087748 | 0.10617 | 0.12636 | 0.35495 | 1.4444 | 154.6905 | 0.049255 | 0.045314 | 0.049255 | 0.0014276 | 0.0012626
Los Angeles (SC) | 2020 | Portable Equipment - Rental Generator | 2004 | 600 | Diesel | 0.0003919 | 0.0004742 | 0.00056434 | 0.0015368 | 0.0061895 | 0.71282 | 0.00018778 | 0.00017276 | 0.00018778 | 6.5786e-06 | 5.8179e-06 | 23126.6556 | 3610.9227 | 2.5666 | 1526870.4542 | 1406.9163 | 422.8477 | 0.085048 | 0.10291 | 0.12247 | 0.33351 | 1.3432 | 154.6905 | 0.040751 | 0.03749 | 0.040751 | 0.0014276 | 0.0012626
Los Angeles (SC) | 2020 | Portable Equipment - Rental Generator | 2004 | 750 | Diesel | 0.0003991 | 0.00048291 | 0.00057471 | 0.001565 | 0.0059863 | 0.72591 | 0.00019634 | 0.00018064 | 0.00019634 | 6.6994e-06 | 5.9248e-06 | 23551.3521 | 2407.2818 | 1.711 | 1554909.8115 | 1406.9163 | 645.9193 | 0.085048 | 0.10291 | 0.12247 | 0.33351 | 1.2757 | 154.6905 | 0.041841 | 0.038493 | 0.041841 | 0.0014276 | 0.0012626
Los Angeles (SC) | 2020 | Portable Equipment - Rental Generator | 2005 | 75 | Diesel | 0.00027236 | 0.00032955 | 0.00039219 | 0.002484 | 0.003089 | 0.31684 | 0.00017232 | 0.00015854 | 0.00017232 | 2.9212e-06 | 2.586e-06 | 10279.5861 | 10230.9478 | 7.2719 | 678679.8972 | 1406.9163 | 66.336 | 0.13297 | 0.1609 | 0.19148 | 1.2127 | 1.5081 | 154.6905 | 0.084132 | 0.077401 | 0.084132 | 0.0014262 | 0.0012626
Los Angeles (SC) | 2020 | Portable Equipment - Rental Generator | 2005 | 100 | Diesel | 0.00075672 | 0.00091563 | 0.0010897 | 0.0069015 | 0.008586 | 0.88031 | 0.00046927 | 0.00043173 | 0.00046927 | 8.1162e-06 | 7.185e-06 | 28560.8406 | 21063.716 | 14.9715 | 1885646.7755 | 1406.9163 | 89.5211 | 0.13297 | 0.1609 | 0.19148 | 1.2127 | 1.5087 | 154.6905 | 0.082461 | 0.075864 | 0.082461 | 0.0014262 | 0.0012626
Los Angeles (SC) | 2020 | Portable Equipment - Rental Generator | 2005 | 175 | Diesel | 0.00025044 | 0.00030303 | 0.00036063 | 0.0026413 | 0.0032795 | 0.39211 | 0.00016833 | 0.00015486 | 0.00016833 | 3.6177e-06 | 3.2004e-06 | 12721.591 | 6018.2046 | 4.2776 | 839906.2014 | 1406.9163 | 139.5609 | 0.098801 | 0.11955 | 0.14227 | 1.042 | 1.2938 | 154.6905 | 0.066407 | 0.061095 | 0.066407 | 0.0014272 | 0.0012626
Los Angeles (SC) | 2020 | Portable Equipment - Rental Generator | 2005 | 300 | Diesel | 0.0011073 | 0.0013398 | 0.0015945 | 0.0045669 | 0.017096 | 1.9903 | 0.00057568 | 0.00052962 | 0.00057568 | 1.8368e-05 | 1.6245e-05 | 64573.1745 | 16249.1524 | 11.5495 | 4263256.8192 | 1406.9163 | 262.368 | 0.08606 | 0.10413 | 0.12393 | 0.35495 | 1.3288 | 154.6905 | 0.044743 | 0.041164 | 0.044743 | 0.0014276 | 0.0012626
Los Angeles (SC) | 2020 | Portable Equipment - Rental Generator | 2005 | 600 | Diesel | 0.00031237 | 0.00037796 | 0.00044981 | 0.0012347 | 0.0048151 | 0.5727 | 0.00014542 | 0.00013378 | 0.00014542 | 5.2855e-06 | 4.6743e-06 | 18580.4725 | 3009.1023 | 2.1388 | 1226721.88 | 1406.9163 | 407.6704 | 0.084373 | 0.10209 | 0.1215 | 0.33351 | 1.3006 | 154.6905 | 0.039279 | 0.036136 | 0.039279 | 0.0014277 | 0.0012626
Los Angeles (SC) | 2020 | Portable Equipment - Rental Generator | 2005 | 9999 | Diesel | 0.00041844 | 0.00050632 | 0.00060256 | 0.001456 | 0.0084975 | 0.67533 | 0.00020252 | 0.00018632 | 0.00020252 | 6.2312e-06 | 5.512e-06 | 21910.4792 | 1203.6409 | 0.85552 | 1446575.9312 | 1406.9163 | 1201.8335 | 0.095848 | 0.11598 | 0.13802 | 0.33351 | 1.9464 | 154.6905 | 0.046389 | 0.042678 | 0.046389 | 0.0014273 | 0.0012626
Los Angeles (SC) | 2020 | Portable Equipment - Rental Generator | 2006 | 75 | Diesel | 0.0002694 | 0.00032598 | 0.00038794 | 0.0029597 | 0.0036932 | 0.38348 | 0.00020857 | 0.00019188 | 0.00020857 | 3.5374e-06 | 3.1299e-06 | 12441.6774 | 12036.4092 | 8.5552 | 821425.716 | 1406.9163 | 68.2451 | 0.10867 | 0.13149 | 0.15649 | 1.1939 | 1.4898 | 154.6905 | 0.084132 | 0.077401 | 0.084132 | 0.0014269 | 0.0012626
Los Angeles (SC) | 2020 | Portable Equipment - Rental Generator | 2006 | 100 | Diesel | 0.00033252 | 0.00040235 | 0.00047883 | 0.0036531 | 0.0045594 | 0.47333 | 0.00025232 | 0.00023213 | 0.00025232 | 4.3662e-06 | 3.8632e-06 | 15356.6399 | 10832.7682 | 7.6997 | 1013877.6681 | 1406.9163 | 93.5936 | 0.10867 | 0.13149 | 0.15649 | 1.1939 | 1.4901 | 154.6905 | 0.082461 | 0.075864 | 0.082461 | 0.0014269 | 0.0012626
Los Angeles (SC) | 2020 | Portable Equipment - Rental Generator | 2006 | 175 | Diesel | 0.00034868 | 0.0004219 | 0.0005021 | 0.0036774 | 0.0045659 | 0.54592 | 0.00023436 | 0.00021561 | 0.00023436 | 5.0368e-06 | 4.4557e-06 | 17711.7751 | 7221.8455 | 5.1331 | 1169368.6492 | 1406.9163 | 161.921 | 0.098801 | 0.11955 | 0.14227 | 1.042 | 1.2938 | 154.6905 | 0.066407 | 0.061095 | 0.066407 | 0.0014272 | 0.0012626
Los Angeles (SC) | 2020 | Portable Equipment - Rental Generator | 2006 | 300 | Diesel | 0.0015058 | 0.0018221 | 0.0021684 | 0.0062108 | 0.02325 | 2.7067 | 0.00078289 | 0.00072026 | 0.00078289 | 2.498e-05 | 2.2092e-05 | 87815.6564 | 19860.0751 | 14.116 | 5797774.3708 | 1406.9163 | 291.9311 | 0.08606 | 0.10413 | 0.12393 | 0.35495 | 1.3288 | 154.6905 | 0.044743 | 0.041164 | 0.044743 | 0.0014276 | 0.0012626
Los Angeles (SC) | 2020 | Portable Equipment - Rental Generator | 2006 | 600 | Diesel | 0.00049946 | 0.00060435 | 0.00071922 | 0.0019743 | 0.0076794 | 0.91572 | 0.00023252 | 0.00021392 | 0.00023252 | 8.4513e-06 | 7.474e-06 | 29709.4516 | 4212.7432 | 2.9943 | 1961480.4917 | 1406.9163 | 465.6065 | 0.084373 | 0.10209 | 0.1215 | 0.33351 | 1.2973 | 154.6905 | 0.039279 | 0.036136 | 0.039279 | 0.0014277 | 0.0012626
Los Angeles (SC) | 2020 | Portable Equipment - Rental Generator | 2006 | 750 | Diesel | 0.0024184 | 0.0029263 | 0.0034826 | 0.0095596 | 0.035926 | 4.434 | 0.0011004 | 0.0010124 | 0.0011004 | 4.0922e-05 | 3.619e-05 | 143856.2919 | 13240.0501 | 9.4107 | 9497695.0124 | 1406.9163 | 717.3459 | 0.084373 | 0.10209 | 0.1215 | 0.33351 | 1.2534 | 154.6905 | 0.038389 | 0.035318 | 0.038389 | 0.0014277 | 0.0012626
Los Angeles (SC) | 2020 | Portable Equipment - Rental Generator | 2006 | 9999 | Diesel | 0.0012352 | 0.0014945 | 0.0017786 | 0.004606 | 0.026393 | 2.1364 | 0.0006461 | 0.00059441 | 0.0006461 | 1.9715e-05 | 1.7437e-05 | 69312.4015 | 3610.9227 | 2.5666 | 4576150.5558 | 1406.9163 | 1267.3078 | 0.089435 | 0.10822 | 0.12879 | 0.33351 | 1.9111 | 154.6905 | 0.046782 | 0.04304 | 0.046782 | 0.0014275 | 0.0012626
Los Angeles (SC) | 2020 | Portable Equipment - Rental Generator | 2007 | 75 | Diesel | 4.807e-05 | 5.8165e-05 | 6.9221e-05 | 0.0005281 | 0.00059015 | 0.068426 | 3.8772e-05 | 3.567e-05 | 3.8772e-05 | 6.3119e-07 | 5.5848e-07 | 2220.0045 | 2407.2818 | 1.711 | 146569.3675 | 1406.9163 | 60.8858 | 0.10867 | 0.13149 | 0.15649 | 1.1939 | 1.3341 | 154.6905 | 0.087651 | 0.080639 | 0.087651 | 0.0014269 | 0.0012626
Los Angeles (SC) | 2020 | Portable Equipment - Rental Generator | 2007 | 100 | Diesel | 0.00034611 | 0.00041879 | 0.00049839 | 0.0038023 | 0.0038968 | 0.49267 | 0.00028091 | 0.00025844 | 0.00028091 | 4.5446e-06 | 4.0211e-06 | 15984.0324 | 10832.7682 | 7.6997 | 1055299.4458 | 1406.9163 | 97.4173 | 0.10867 | 0.13149 | 0.15649 | 1.1939 | 1.2235 | 154.6905 | 0.088203 | 0.081147 | 0.088203 | 0.0014269 | 0.0012626
Los Angeles (SC) | 2020 | Portable Equipment - Rental Generator | 2007 | 175 | Diesel | 7.9024e-05 | 9.562e-05 | 0.0001138 | 0.00097595 | 0.00085932 | 0.14488 | 6.966e-05 | 6.4087e-05 | 6.966e-05 | 1.3372e-06 | 1.1825e-06 | 4700.6182 | 2407.2818 | 1.711 | 310344.7042 | 1406.9163 | 128.9191 | 0.084373 | 0.10209 | 0.1215 | 1.042 | 0.91748 | 154.6905 | 0.074375 | 0.068425 | 0.074375 | 0.0014277 | 0.0012626
Los Angeles (SC) | 2020 | Portable Equipment - Rental Generator | 2007 | 300 | Diesel | 0.0010138 | 0.0012268 | 0.0014599 | 0.0042652 | 0.010403 | 1.8588 | 0.00047057 | 0.00043293 | 0.00047057 | 1.7155e-05 | 1.5171e-05 | 60306.905 | 14443.691 | 10.2662 | 3981588.7304 | 1406.9163 | 275.6628 | 0.084373 | 0.10209 | 0.1215 | 0.35495 | 0.86575 | 154.6905 | 0.039161 | 0.036028 | 0.039161 | 0.0014277 | 0.0012626
Los Angeles (SC) | 2020 | Portable Equipment - Rental Generator | 2007 | 600 | Diesel | 0.0021392 | 0.0025884 | 0.0030804 | 0.0084557 | 0.022843 | 3.922 | 0.0011566 | 0.0010641 | 0.0011566 | 3.6197e-05 | 3.2011e-05 | 127244.8669 | 18656.4342 | 13.2605 | 8400973.7888 | 1406.9163 | 450.299 | 0.084373 | 0.10209 | 0.1215 | 0.33351 | 0.90097 | 154.6905 | 0.045619 | 0.041969 | 0.045619 | 0.0014277 | 0.0012626
Los Angeles (SC) | 2020 | Portable Equipment - Rental Generator | 2007 | 9999 | Diesel | 0.0018735 | 0.002267 | 0.0026979 | 0.007289 | 0.025047 | 3.3808 | 0.00095756 | 0.00088096 | 0.00095756 | 3.1201e-05 | 2.7594e-05 | 109687.5269 | 4814.5637 | 3.4221 | 7241801.2695 | 1406.9163 | 1504.1449 | 0.085723 | 0.10372 | 0.12344 | 0.33351 | 1.146 | 154.6905 | 0.043813 | 0.040308 | 0.043813 | 0.0014276 | 0.0012626
Los Angeles (SC) | 2020 | Portable Equipment - Rental Generator | 2008 | 75 | Diesel | 8.5028e-05 | 0.00010288 | 0.00012244 | 0.0011874 | 0.00096173 | 0.15589 | 7.6132e-05 | 7.0041e-05 | 7.6132e-05 | 1.4387e-06 | 1.2724e-06 | 5057.7494 | 4814.5637 | 3.4221 | 333923.2546 | 1406.9163 | 69.3569 | 0.084373 | 0.10209 | 0.1215 | 1.1783 | 0.95431 | 154.6905 | 0.075545 | 0.069501 | 0.075545 | 0.0014277 | 0.0012626
Los Angeles (SC) | 2020 | Portable Equipment - Rental Generator | 2008 | 100 | Diesel | 0.00016048 | 0.00019418 | 0.0002311 | 0.0022412 | 0.0018332 | 0.29423 | 0.0001561 | 0.00014361 | 0.0001561 | 2.7155e-06 | 2.4015e-06 | 9546.0194 | 6620.025 | 4.7053 | 630248.2801 | 1406.9163 | 95.2033 | 0.084373 | 0.10209 | 0.1215 | 1.1783 | 0.96378 | 154.6905 | 0.082068 | 0.075503 | 0.082068 | 0.0014277 | 0.0012626
Los Angeles (SC) | 2020 | Portable Equipment - Rental Generator | 2008 | 175 | Diesel | 0.00020722 | 0.00025073 | 0.00029839 | 0.0025591 | 0.0021772 | 0.37991 | 0.00015686 | 0.00014431 | 0.00015686 | 3.5063e-06 | 3.1008e-06 | 12325.8511 | 6018.2046 | 4.2776 | 813778.6185 | 1406.9163 | 135.2195 | 0.084373 | 0.10209 | 0.1215 | 1.042 | 0.88652 | 154.6905 | 0.06387 | 0.05876 | 0.06387 | 0.0014277 | 0.0012626
Los Angeles (SC) | 2020 | Portable Equipment - Rental Generator | 2008 | 300 | Diesel | 0.0012329 | 0.0014918 | 0.0017754 | 0.0051868 | 0.012115 | 2.2604 | 0.00055919 | 0.00051446 | 0.00055919 | 2.0862e-05 | 1.8449e-05 | 73337.3662 | 19258.2547 | 13.6883 | 4841887.1916 | 1406.9163 | 251.4188 | 0.084373 | 0.10209 | 0.1215 | 0.35495 | 0.82905 | 154.6905 | 0.038268 | 0.035206 | 0.038268 | 0.0014277 | 0.0012626
Los Angeles (SC) | 2020 | Portable Equipment - Rental Generator | 2008 | 600 | Diesel | 0.0019659 | 0.0023787 | 0.0028309 | 0.0077707 | 0.019198 | 3.6043 | 0.00097807 | 0.00089982 | 0.00097807 | 3.3264e-05 | 2.9418e-05 | 116936.3242 | 18054.6137 | 12.8328 | 7720382.1172 | 1406.9163 | 427.6127 | 0.084373 | 0.10209 | 0.1215 | 0.33351 | 0.82397 | 154.6905 | 0.041977 | 0.038619 | 0.041977 | 0.0014277 | 0.0012626
Los Angeles (SC) | 2020 | Portable Equipment - Rental Generator | 2008 | 9999 | Diesel | 0.0021983 | 0.00266 | 0.0031656 | 0.0086205 | 0.027925 | 3.9985 | 0.00113 | 0.0010396 | 0.00113 | 3.6902e-05 | 3.2635e-05 | 129725.4806 | 6018.2046 | 4.2776 | 8564749.1255 | 1406.9163 | 1423.1402 | 0.085048 | 0.10291 | 0.12247 | 0.33351 | 1.0804 | 154.6905 | 0.043717 | 0.04022 | 0.043717 | 0.0014276 | 0.0012626
Los Angeles (SC) | 2020 | Portable Equipment - Rental Generator | 2009 | 50 | Diesel | 1.1764e-05 | 1.4235e-05 | 1.6941e-05 | 0.00016993 | 0.00013586 | 0.016537 | 7.0768e-06 | 6.5106e-06 | 7.0768e-06 | 1.5254e-07 | 1.3497e-07 | 536.5252 | 601.8205 | 0.42776 | 31862.906 | 1406.9163 | 52.9442 | 0.12234 | 0.14803 | 0.17617 | 1.7671 | 1.4128 | 171.972 | 0.073593 | 0.067706 | 0.073593 | 0.0015863 | 0.0014036
Los Angeles (SC) | 2020 | Portable Equipment - Rental Generator | 2009 | 75 | Diesel | 9.3574e-05 | 0.00011322 | 0.00013475 | 0.0013073 | 0.0010578 | 0.17166 | 8.5057e-05 | 7.8252e-05 | 8.5057e-05 | 1.5843e-06 | 1.4011e-06 | 5569.3156 | 5416.3841 | 3.8498 | 367697.9349 | 1406.9163 | 67.8862 | 0.084324 | 0.10203 | 0.12143 | 1.1781 | 0.95325 | 154.6905 | 0.076648 | 0.070517 | 0.076648 | 0.0014277 | 0.0012626
Los Angeles (SC) | 2020 | Portable Equipment - Rental Generator | 2009 | 100 | Diesel | 0.0004939 | 0.00059762 | 0.00071121 | 0.0069071 | 0.0053616 | 0.90739 | 0.00049782 | 0.000458 | 0.00049782 | 8.3744e-06 | 7.406e-06 | 29439.1902 | 21665.5365 | 15.3993 | 1943637.2643 | 1406.9163 | 89.711 | 0.084199 | 0.10188 | 0.12125 | 1.1775 | 0.91404 | 154.6905 | 0.084868 | 0.078079 | 0.084868 | 0.0014277 | 0.0012626
Los Angeles (SC) | 2020 | Portable Equipment - Rental Generator | 2009 | 175 | Diesel | 0.00053873 | 0.00065187 | 0.00077578 | 0.006671 | 0.0054717 | 0.99158 | 0.00040588 | 0.00037341 | 0.00040588 | 9.1515e-06 | 8.0932e-06 | 32170.7609 | 15045.5114 | 10.694 | 2123981.3121 | 1406.9163 | 141.1704 | 0.084045 | 0.10169 | 0.12102 | 1.0407 | 0.8536 | 154.6905 | 0.063319 | 0.058254 | 0.063319 | 0.0014277 | 0.0012626
Los Angeles (SC) | 2020 | Portable Equipment - Rental Generator | 2009 | 300 | Diesel | 0.0016209 | 0.0019613 | 0.0023341 | 0.0068371 | 0.015953 | 2.9834 | 0.00071916 | 0.00066163 | 0.00071916 | 2.7534e-05 | 2.435e-05 | 96792.1964 | 25276.4592 | 17.9659 | 6390424.4219 | 1406.9163 | 252.8212 | 0.084047 | 0.1017 | 0.12103 | 0.35451 | 0.8272 | 154.6905 | 0.037289 | 0.034306 | 0.037289 | 0.0014277 | 0.0012626
Los Angeles (SC) | 2020 | Portable Equipment - Rental Generator | 2009 | 600 | Diesel | 0.00074404 | 0.00090028 | 0.0010714 | 0.00295 | 0.0072193 | 1.3697 | 0.00036975 | 0.00034017 | 0.00036975 | 1.2641e-05 | 1.1179e-05 | 44438.6989 | 7221.8455 | 5.1331 | 2933936.382 | 1406.9163 | 406.2585 | 0.084029 | 0.10167 | 0.121 | 0.33316 | 0.81532 | 154.6905 | 0.041758 | 0.038417 | 0.041758 | 0.0014277 | 0.0012626
Los Angeles (SC) | 2020 | Portable Equipment - Rental Generator | 2009 | 750 | Diesel | 0.00093036 | 0.0011257 | 0.0013397 | 0.0036916 | 0.0095668 | 1.7145 | 0.00040991 | 0.00037712 | 0.00040991 | 1.5824e-05 | 1.3994e-05 | 55625.5911 | 5416.3841 | 3.8498 | 3672518.5424 | 1406.9163 | 678.0388 | 0.083941 | 0.10157 | 0.12088 | 0.33307 | 0.86315 | 154.6905 | 0.036984 | 0.034025 | 0.036984 | 0.0014277 | 0.0012626
Los Angeles (SC) | 2020 | Portable Equipment - Rental Generator | 2009 | 9999 | Diesel | 0.0012972 | 0.0015696 | 0.0018679 | 0.0051028 | 0.017587 | 2.3696 | 0.00057037 | 0.00052474 | 0.00057037 | 2.1869e-05 | 1.9341e-05 | 76879.7212 | 3610.9227 | 2.5666 | 5075760.9215 | 1406.9163 | 1405.6687 | 0.084679 | 0.10246 | 0.12194 | 0.33311 | 1.1481 | 154.6905 | 0.037234 | 0.034255 | 0.037234 | 0.0014277 | 0.0012626
Los Angeles (SC) | 2020 | Portable Equipment - Rental Generator | 2010 | 75 | Diesel | 0.00021215 | 0.0002567 | 0.0003055 | 0.003108 | 0.0025149 | 0.4171 | 0.00019055 | 0.00017531 | 0.00019055 | 3.8499e-06 | 3.4043e-06 | 13532.3753 | 13240.0501 | 9.4107 | 893435.8835 | 1406.9163 | 67.4798 | 0.07868 | 0.095203 | 0.1133 | 1.1527 | 0.93271 | 154.6905 | 0.070669 | 0.065016 | 0.070669 | 0.0014278 | 0.0012626
Los Angeles (SC) | 2020 | Portable Equipment - Rental Generator | 2010 | 100 | Diesel | 0.00045555 | 0.00055122 | 0.00065599 | 0.0066255 | 0.0051347 | 0.88626 | 0.00044745 | 0.00041165 | 0.00044745 | 8.1803e-06 | 7.2336e-06 | 28753.8844 | 18656.4342 | 13.2605 | 1898391.9379 | 1406.9163 | 101.7553 | 0.079513 | 0.09621 | 0.1145 | 1.1564 | 0.89622 | 154.6905 | 0.078099 | 0.071851 | 0.078099 | 0.0014278 | 0.0012626
Los Angeles (SC) | 2020 | Portable Equipment - Rental Generator | 2010 | 175 | Diesel | 0.00047764 | 0.00057795 | 0.0006878 | 0.0061131 | 0.0056802 | 0.92256 | 0.00034078 | 0.00031352 | 0.00034078 | 8.5152e-06 | 7.5298e-06 | 29931.452 | 12638.2296 | 8.9829 | 1976137.4284 | 1406.9163 | 156.3619 | 0.080089 | 0.096907 | 0.11533 | 1.025 | 0.95244 | 154.6905 | 0.057141 | 0.052569 | 0.057141 | 0.0014278 | 0.0012626
Los Angeles (SC) | 2020 | Portable Equipment - Rental Generator | 2010 | 300 | Diesel | 0.0032775 | 0.0039657 | 0.0047195 | 0.014672 | 0.035916 | 6.5763 | 0.0015049 | 0.0013845 | 0.0015049 | 6.0703e-05 | 5.3675e-05 | 213361.7373 | 55969.3026 | 39.7815 | 14086590.7305 | 1406.9163 | 251.6842 | 0.077093 | 0.093283 | 0.11101 | 0.34512 | 0.84482 | 154.6905 | 0.035398 | 0.032567 | 0.035398 | 0.0014279 | 0.0012626
Los Angeles (SC) | 2020 | Portable Equipment - Rental Generator | 2010 | 600 | Diesel | 0.0034977 | 0.0042323 | 0.0050368 | 0.014704 | 0.036315 | 6.9604 | 0.0017986 | 0.0016547 | 0.0017986 | 6.4247e-05 | 5.681e-05 | 225822.7191 | 31294.6638 | 22.2434 | 14909290.9628 | 1406.9163 | 476.4164 | 0.077735 | 0.094059 | 0.11194 | 0.3268 | 0.80707 | 154.6905 | 0.039974 | 0.036776 | 0.039974 | 0.0014279 | 0.0012626
Los Angeles (SC) | 2020 | Portable Equipment - Rental Generator | 2010 | 750 | Diesel | 0.00091266 | 0.0011043 | 0.0013142 | 0.0038646 | 0.0097747 | 1.8335 | 0.00049693 | 0.00045717 | 0.00049693 | 1.6924e-05 | 1.4965e-05 | 59486.4685 | 5416.3841 | 3.8498 | 3927421.7902 | 1406.9163 | 725.1003 | 0.076999 | 0.093169 | 0.11088 | 0.32605 | 0.82467 | 154.6905 | 0.041925 | 0.038571 | 0.041925 | 0.0014279 | 0.0012626
Los Angeles (SC) | 2020 | Portable Equipment - Rental Generator | 2010 | 9999 | Diesel | 0.0074306 | 0.008991 | 0.0107 | 0.031434 | 0.11265 | 14.9091 | 0.0035123 | 0.0032313 | 0.0035123 | 0.00013762 | 0.00012169 | 483710.025 | 22267.3569 | 15.8271 | 31935553.3984 | 1406.9163 | 1434.187 | 0.077097 | 0.093287 | 0.11102 | 0.32615 | 1.1688 | 154.6905 | 0.036442 | 0.033527 | 0.036442 | 0.0014279 | 0.0012626
Los Angeles (SC) | 2020 | Portable Equipment - Rental Generator | 2011 | 75 | Diesel | 0.00026934 | 0.00032591 | 0.00038786 | 0.0041779 | 0.0033786 | 0.57448 | 0.00025356 | 0.00023328 | 0.00025356 | 5.3033e-06 | 4.6888e-06 | 18638.3856 | 17452.7933 | 12.405 | 1230545.4287 | 1406.9163 | 70.5071 | 0.072526 | 0.087757 | 0.10444 | 1.125 | 0.90975 | 154.6905 | 0.068277 | 0.062815 | 0.068277 | 0.001428 | 0.0012626
Los Angeles (SC) | 2020 | Portable Equipment - Rental Generator | 2011 | 100 | Diesel | 0.00061131 | 0.00073968 | 0.00088028 | 0.0096318 | 0.0074938 | 1.3328 | 0.00068384 | 0.00062913 | 0.00068384 | 1.2304e-05 | 1.0878e-05 | 43241.8269 | 28887.382 | 20.5324 | 2854916.3752 | 1406.9163 | 98.8292 | 0.07095 | 0.085849 | 0.10217 | 1.1179 | 0.86975 | 154.6905 | 0.079368 | 0.073019 | 0.079368 | 0.0014281 | 0.0012626
Los Angeles (SC) | 2020 | Portable Equipment - Rental Generator | 2011 | 175 | Diesel | 0.0011871 | 0.0014364 | 0.0017095 | 0.016651 | 0.01406 | 2.6118 | 0.0008419 | 0.00077455 | 0.0008419 | 2.4112e-05 | 2.1317e-05 | 84736.6067 | 33100.1252 | 23.5267 | 5594489.0307 | 1406.9163 | 169.0172 | 0.070311 | 0.085076 | 0.10125 | 0.98623 | 0.83274 | 154.6905 | 0.049864 | 0.045875 | 0.049864 | 0.0014281 | 0.0012626
Los Angeles (SC) | 2020 | Portable Equipment - Rental Generator | 2011 | 300 | Diesel | 0.0010897 | 0.0013185 | 0.0015692 | 0.0070134 | 0.0098038 | 3.1946 | 0.00039557 | 0.00036393 | 0.00039557 | 2.9503e-05 | 2.6074e-05 | 103645.2538 | 24674.6388 | 17.5381 | 6842877.6867 | 1406.9163 | 277.3243 | 0.052766 | 0.063847 | 0.075983 | 0.33961 | 0.47473 | 154.6905 | 0.019155 | 0.017622 | 0.019155 | 0.0014286 | 0.0012626
Los Angeles (SC) | 2020 | Portable Equipment - Rental Generator | 2011 | 600 | Diesel | 0.0010935 | 0.0013231 | 0.0015746 | 0.0067128 | 0.0080681 | 3.2303 | 0.00037334 | 0.00034347 | 0.00037334 | 2.9833e-05 | 2.6365e-05 | 104803.517 | 16850.9728 | 11.9772 | 6919348.661 | 1406.9163 | 410.6201 | 0.052364 | 0.06336 | 0.075404 | 0.32146 | 0.38636 | 154.6905 | 0.017878 | 0.016448 | 0.017878 | 0.0014286 | 0.0012626
Los Angeles (SC) | 2020 | Portable Equipment - Rental Generator | 2011 | 9999 | Diesel | 0.0051285 | 0.0062054 | 0.007385 | 0.023066 | 0.075104 | 11.1439 | 0.0025041 | 0.0023037 | 0.0025041 | 0.00010288 | 9.0955e-05 | 361551.8641 | 19258.2547 | 13.6883 | 23870414.6385 | 1406.9163 | 1239.49 | 0.071189 | 0.086139 | 0.10251 | 0.32018 | 1.0425 | 154.6905 | 0.034759 | 0.031979 | 0.034759 | 0.0014281 | 0.0012626
Los Angeles (SC) | 2020 | Portable Equipment - Rental Generator | 2012 | 75 | Diesel | 0.00014747 | 0.00017844 | 0.00021236 | 0.0025344 | 0.002086 | 0.36236 | 0.00014752 | 0.00013572 | 0.00014752 | 3.3458e-06 | 2.9575e-06 | 11756.3717 | 10832.7682 | 7.6997 | 776180.3895 | 1406.9163 | 71.6512 | 0.062954 | 0.076175 | 0.090654 | 1.0819 | 0.89049 | 154.6905 | 0.062976 | 0.057938 | 0.062976 | 0.0014283 | 0.0012626
Los Angeles (SC) | 2020 | Portable Equipment - Rental Generator | 2012 | 100 | Diesel | 0.00031975 | 0.0003869 | 0.00046045 | 0.0063936 | 0.0050682 | 0.92137 | 0.00037749 | 0.00034729 | 0.00037749 | 8.5089e-06 | 7.5201e-06 | 29892.8433 | 19258.2547 | 13.6883 | 1973588.396 | 1406.9163 | 102.4801 | 0.053684 | 0.064958 | 0.077305 | 1.0734 | 0.85091 | 154.6905 | 0.063378 | 0.058308 | 0.063378 | 0.0014286 | 0.0012626
Los Angeles (SC) | 2020 | Portable Equipment - Rental Generator | 2012 | 175 | Diesel | 0.00061402 | 0.00074296 | 0.00088419 | 0.010384 | 0.0088548 | 1.6645 | 0.0004471 | 0.00041134 | 0.0004471 | 1.5371e-05 | 1.3586e-05 | 54004.0226 | 22267.3569 | 15.8271 | 3565459.1783 | 1406.9163 | 160.1204 | 0.057063 | 0.069046 | 0.08217 | 0.96501 | 0.82291 | 154.6905 | 0.041551 | 0.038227 | 0.041551 | 0.0014285 | 0.0012626
Los Angeles (SC) | 2020 | Portable Equipment - Rental Generator | 2012 | 300 | Diesel | 0.0012466 | 0.0015084 | 0.0017951 | 0.0090488 | 0.012908 | 4.3093 | 0.00050356 | 0.00046328 | 0.00050356 | 3.9805e-05 | 3.5172e-05 | 139812.0228 | 33701.9456 | 23.9545 | 9230683.8603 | 1406.9163 | 273.8917 | 0.044748 | 0.054145 | 0.064437 | 0.32482 | 0.46336 | 154.6905 | 0.018076 | 0.01663 | 0.018076 | 0.0014288 | 0.0012626
Los Angeles (SC) | 2020 | Portable Equipment - Rental Generator | 2012 | 600 | Diesel | 0.0028352 | 0.0034306 | 0.0040827 | 0.019527 | 0.023693 | 9.693 | 0.001064 | 0.0009789 | 0.001064 | 8.9531e-05 | 7.9113e-05 | 314478.1164 | 52960.2003 | 37.6428 | 20762506.79 | 1406.9163 | 392.0398 | 0.045247 | 0.054749 | 0.065155 | 0.31163 | 0.37811 | 154.6905 | 0.016981 | 0.015622 | 0.016981 | 0.0014288 | 0.0012626
Los Angeles (SC) | 2020 | Portable Equipment - Rental Generator | 2012 | 750 | Diesel | 0.00011968 | 0.00014482 | 0.00017234 | 0.00085048 | 0.0013748 | 0.42543 | 8.9637e-05 | 8.2466e-05 | 8.9637e-05 | 3.9297e-06 | 3.4723e-06 | 13802.6367 | 1203.6409 | 0.85552 | 911279.1108 | 1406.9163 | 757.1021 | 0.043518 | 0.052657 | 0.062666 | 0.30924 | 0.49989 | 154.6905 | 0.032593 | 0.029985 | 0.032593 | 0.0014289 | 0.0012626
Los Angeles (SC) | 2020 | Portable Equipment - Rental Generator | 2012 | 9999 | Diesel | 0.0076874 | 0.0093018 | 0.01107 | 0.038629 | 0.12696 | 19.2313 | 0.0040747 | 0.0037487 | 0.0040747 | 0.00017757 | 0.00015696 | 623937.0921 | 27683.7411 | 19.6769 | 41193639.3578 | 1406.9163 | 1488.0084 | 0.061835 | 0.074821 | 0.089043 | 0.31072 | 1.0212 | 154.6905 | 0.032776 | 0.030154 | 0.032776 | 0.0014283 | 0.0012626
Los Angeles (SC) | 2020 | Portable Equipment - Rental Generator | 2013 | 75 | Diesel | 0.00014447 | 0.0001748 | 0.00020803 | 0.0025731 | 0.0019309 | 0.37248 | 3.0644e-05 | 2.8193e-05 | 3.0644e-05 | 3.4394e-06 | 3.0401e-06 | 12084.5463 | 11434.5887 | 8.1274 | 797847.1656 | 1406.9163 | 69.7749 | 0.059998 | 0.072597 | 0.086397 | 1.0686 | 0.8019 | 154.6905 | 0.012727 | 0.011709 | 0.012727 | 0.0014284 | 0.0012626
Los Angeles (SC) | 2020 | Portable Equipment - Rental Generator | 2013 | 100 | Diesel | 0.00021812 | 0.00026393 | 0.00031409 | 0.0044247 | 0.0032349 | 0.64082 | 0.00016178 | 0.00014884 | 0.00016178 | 5.9182e-06 | 5.2303e-06 | 20790.8248 | 13240.0501 | 9.4107 | 1372653.9893 | 1406.9163 | 103.6744 | 0.052653 | 0.06371 | 0.07582 | 1.0681 | 0.78089 | 154.6905 | 0.039053 | 0.035928 | 0.039053 | 0.0014286 | 0.0012626
Los Angeles (SC) | 2020 | Portable Equipment - Rental Generator | 2013 | 175 | Diesel | 0.00071799 | 0.00086876 | 0.0010339 | 0.013916 | 0.0088449 | 2.336 | 0.00018896 | 0.00017385 | 0.00018896 | 2.1576e-05 | 1.9066e-05 | 75789.0233 | 31896.4843 | 22.6712 | 5003750.754 | 1406.9163 | 156.8747 | 0.047545 | 0.05753 | 0.068465 | 0.92152 | 0.58571 | 154.6905 | 0.012513 | 0.011512 | 0.012513 | 0.0014288 | 0.0012626
Los Angeles (SC) | 2020 | Portable Equipment - Rental Generator | 2013 | 300 | Diesel | 0.00066522 | 0.00080492 | 0.00095792 | 0.0052669 | 0.0081922 | 2.5794 | 0.00019932 | 0.00018338 | 0.00019932 | 2.3828e-05 | 2.1052e-05 | 83684.5176 | 21063.716 | 14.9715 | 5525027.8957 | 1406.9163 | 262.3007 | 0.039895 | 0.048273 | 0.057449 | 0.31587 | 0.4913 | 154.6905 | 0.011954 | 0.010998 | 0.011954 | 0.001429 | 0.0012626
Los Angeles (SC) | 2020 | Portable Equipment - Rental Generator | 2013 | 600 | Diesel | 0.0024849 | 0.0030067 | 0.0035783 | 0.018261 | 0.027003 | 9.2078 | 0.0008451 | 0.00077749 | 0.0008451 | 8.5056e-05 | 7.5152e-05 | 298735.3888 | 42729.2525 | 30.3709 | 19723138.7971 | 1406.9163 | 461.584 | 0.041746 | 0.050513 | 0.060115 | 0.30679 | 0.45366 | 154.6905 | 0.014198 | 0.013062 | 0.014198 | 0.0014289 | 0.0012626
Los Angeles (SC) | 2020 | Portable Equipment - Rental Generator | 2013 | 9999 | Diesel | 0.0030049 | 0.0036359 | 0.0043271 | 0.016387 | 0.051646 | 8.3194 | 0.0013285 | 0.0012222 | 0.0013285 | 7.6827e-05 | 6.7902e-05 | 269913.939 | 18054.6137 | 12.8328 | 17820286.0524 | 1406.9163 | 987.0212 | 0.055873 | 0.067606 | 0.080457 | 0.30469 | 0.96031 | 154.6905 | 0.024701 | 0.022725 | 0.024701 | 0.0014285 | 0.0012626
Los Angeles (SC) | 2020 | Portable Equipment - Rental Generator | 2014 | 75 | Diesel | 0.00019953 | 0.00024143 | 0.00028732 | 0.0044658 | 0.0035314 | 0.6911 | 6.0643e-05 | 5.5792e-05 | 6.0643e-05 | 6.3836e-06 | 5.6407e-06 | 22422.0455 | 21063.716 | 14.9715 | 1480350.6115 | 1406.9163 | 70.2797 | 0.044661 | 0.05404 | 0.064312 | 0.99959 | 0.79044 | 154.6905 | 0.013574 | 0.012488 | 0.013574 | 0.0014289 | 0.0012626
Los Angeles (SC) | 2020 | Portable Equipment - Rental Generator | 2014 | 100 | Diesel | 0.00017783 | 0.00021518 | 0.00025608 | 0.0043733 | 0.0031925 | 0.67147 | 0.0001307 | 0.00012024 | 0.0001307 | 6.2027e-06 | 5.4804e-06 | 21785.0007 | 14443.691 | 10.2662 | 1438291.5756 | 1406.9163 | 99.5792 | 0.040968 | 0.049571 | 0.058994 | 1.0075 | 0.73547 | 154.6905 | 0.03011 | 0.027701 | 0.03011 | 0.001429 | 0.0012626
Los Angeles (SC) | 2020 | Portable Equipment - Rental Generator | 2014 | 175 | Diesel | 0.0010286 | 0.0012446 | 0.0014812 | 0.022552 | 0.014004 | 3.9211 | 0.00034162 | 0.00031429 | 0.00034162 | 3.6222e-05 | 3.2004e-05 | 127215.9103 | 59580.2253 | 42.3481 | 8399062.0144 | 1406.9163 | 140.9706 | 0.040579 | 0.0491 | 0.058433 | 0.88968 | 0.55247 | 154.6905 | 0.013477 | 0.012399 | 0.013477 | 0.001429 | 0.0012626
Los Angeles (SC) | 2020 | Portable Equipment - Rental Generator | 2014 | 300 | Diesel | 0.00036721 | 0.00044433 | 0.00052879 | 0.0050153 | 0.0040832 | 2.5594 | 0.00016275 | 0.00014973 | 0.00016275 | 2.3652e-05 | 2.089e-05 | 83037.8207 | 21063.716 | 14.9715 | 5482331.6017 | 1406.9163 | 260.2737 | 0.022194 | 0.026855 | 0.03196 | 0.30312 | 0.24679 | 154.6905 | 0.0098366 | 0.0090497 | 0.0098366 | 0.0014295 | 0.0012626
Los Angeles (SC) | 2020 | Portable Equipment - Rental Generator | 2014 | 600 | Diesel | 0.0011761 | 0.0014231 | 0.0016936 | 0.014149 | 0.013688 | 7.2775 | 0.00052094 | 0.00047926 | 0.00052094 | 6.7249e-05 | 5.9398e-05 | 236111.9574 | 39118.3298 | 27.8043 | 15588608.1181 | 1406.9163 | 398.4988 | 0.024999 | 0.030249 | 0.035999 | 0.30075 | 0.29096 | 154.6905 | 0.011073 | 0.010187 | 0.011073 | 0.0014294 | 0.0012626
Los Angeles (SC) | 2020 | Portable Equipment - Rental Generator | 2014 | 9999 | Diesel | 0.0047033 | 0.005691 | 0.0067727 | 0.030477 | 0.092971 | 16.0313 | 0.00225 | 0.00207 | 0.00225 | 0.00014808 | 0.00013085 | 520118.0989 | 34905.5866 | 24.81 | 34339291.0249 | 1406.9163 | 983.7764 | 0.045383 | 0.054914 | 0.065352 | 0.29408 | 0.89711 | 154.6905 | 0.021711 | 0.019974 | 0.021711 | 0.0014288 | 0.0012626
Los Angeles (SC) | 2020 | Portable Equipment - Rental Generator | 2015 | 75 | Diesel | 4.6718e-06 | 5.6529e-06 | 6.7274e-06 | 0.00012239 | 9.8743e-05 | 0.019635 | 1.4373e-06 | 1.3223e-06 | 1.4373e-06 | 1.814e-07 | 1.6026e-07 | 637.0448 | 601.8205 | 0.42776 | 42059.0359 | 1406.9163 | 69.8864 | 0.036805 | 0.044534 | 0.052999 | 0.96424 | 0.77792 | 154.6905 | 0.011323 | 0.010417 | 0.011323 | 0.0014291 | 0.0012626
Los Angeles (SC) | 2020 | Portable Equipment - Rental Generator | 2015 | 100 | Diesel | 1.3208e-05 | 1.5982e-05 | 1.9019e-05 | 0.00038751 | 0.00028795 | 0.050873 | 2.34e-05 | 2.1528e-05 | 2.34e-05 | 4.6995e-07 | 4.1522e-07 | 1650.5251 | 1203.6409 | 0.85552 | 108971.1384 | 1406.9163 | 90.5346 | 0.040162 | 0.048595 | 0.057833 | 1.1783 | 0.87557 | 154.6905 | 0.071151 | 0.065459 | 0.071151 | 0.001429 | 0.0012626
Los Angeles (SC) | 2020 | Portable Equipment - Rental Generator | 2015 | 175 | Diesel | 0.00011633 | 0.00014076 | 0.00016752 | 0.0046211 | 0.001723 | 0.80148 | 7.0547e-05 | 6.4903e-05 | 7.0547e-05 | 7.4066e-06 | 6.5415e-06 | 26003.0093 | 11434.5887 | 8.1274 | 1716773.3738 | 1406.9163 | 150.1386 | 0.022453 | 0.027168 | 0.032332 | 0.89191 | 0.33255 | 154.6905 | 0.013616 | 0.012527 | 0.013616 | 0.0014295 | 0.0012626
Los Angeles (SC) | 2020 | Portable Equipment - Rental Generator | 2015 | 300 | Diesel | 0.00016953 | 0.00020514 | 0.00024413 | 0.0026135 | 0.0016652 | 1.3745 | 7.5568e-05 | 6.9523e-05 | 7.5568e-05 | 1.2703e-05 | 1.1218e-05 | 44593.134 | 10230.9478 | 7.2719 | 2944132.5119 | 1406.9163 | 287.7673 | 0.01908 | 0.023087 | 0.027476 | 0.29414 | 0.18742 | 154.6905 | 0.0085049 | 0.0078245 | 0.0085049 | 0.0014296 | 0.0012626
Los Angeles (SC) | 2020 | Portable Equipment - Rental Generator | 2015 | 600 | Diesel | 0.00097724 | 0.0011825 | 0.0014072 | 0.012561 | 0.010197 | 6.5516 | 0.00044411 | 0.00040858 | 0.00044411 | 6.0544e-05 | 5.3474e-05 | 212560.6052 | 29489.2024 | 20.9602 | 14033698.3066 | 1406.9163 | 475.8928 | 0.023074 | 0.027919 | 0.033226 | 0.29659 | 0.24077 | 154.6905 | 0.010486 | 0.009647 | 0.010486 | 0.0014295 | 0.0012626
Los Angeles (SC) | 2020 | Portable Equipment - Rental Generator | 2015 | 750 | Diesel | 2.3409e-05 | 2.8325e-05 | 3.3709e-05 | 0.00037326 | 0.00037219 | 0.2023 | 1.7563e-05 | 1.6158e-05 | 1.7563e-05 | 1.8697e-06 | 1.6512e-06 | 6563.4916 | 601.8205 | 0.42776 | 433335.5212 | 1406.9163 | 720.0412 | 0.0179 | 0.021659 | 0.025776 | 0.28541 | 0.28459 | 154.6905 | 0.01343 | 0.012355 | 0.01343 | 0.0014297 | 0.0012626
Los Angeles (SC) | 2020 | Portable Equipment - Rental Generator | 2015 | 9999 | Diesel | 0.0012732 | 0.0015406 | 0.0018334 | 0.020301 | 0.062369 | 11.0029 | 0.0013334 | 0.0012267 | 0.0013334 | 0.00010169 | 8.9804e-05 | 356976.7243 | 18656.4342 | 13.2605 | 23568354.2899 | 1406.9163 | 1263.2829 | 0.0179 | 0.021659 | 0.025776 | 0.28541 | 0.87685 | 154.6905 | 0.018746 | 0.017246 | 0.018746 | 0.0014297 | 0.0012626
Los Angeles (SC) | 2020 | Portable Equipment - Rental Generator | 2016 | 75 | Diesel | 1.0547e-05 | 1.2762e-05 | 1.5188e-05 | 0.0001473 | 0.00011086 | 0.019338 | 3.659e-06 | 3.3663e-06 | 3.659e-06 | 1.7847e-07 | 1.5783e-07 | 627.3926 | 601.8205 | 0.42776 | 41421.7778 | 1406.9163 | 68.8275 | 0.084373 | 0.10209 | 0.1215 | 1.1783 | 0.8868 | 154.6905 | 0.02927 | 0.026928 | 0.02927 | 0.0014277 | 0.0012626
Los Angeles (SC) | 2020 | Portable Equipment - Rental Generator | 2016 | 100 | Diesel | 6.4881e-06 | 7.8506e-06 | 9.3429e-06 | 0.00019035 | 0.0001229 | 0.02499 | 9.2393e-06 | 8.5002e-06 | 9.2393e-06 | 2.3085e-07 | 2.0397e-07 | 810.7843 | 601.8205 | 0.42776 | 53529.682 | 1406.9163 | 88.9463 | 0.040162 | 0.048595 | 0.057833 | 1.1783 | 0.76074 | 154.6905 | 0.057192 | 0.052616 | 0.057192 | 0.001429 | 0.0012626
Los Angeles (SC) | 2020 | Portable Equipment - Rental Generator | 2016 | 175 | Diesel | 1.7224e-05 | 2.0842e-05 | 2.4803e-05 | 0.00044689 | 0.00012355 | 0.066343 | 6.0009e-06 | 5.5209e-06 | 6.0009e-06 | 6.1286e-07 | 5.4149e-07 | 2152.4392 | 1203.6409 | 0.85552 | 142108.5606 | 1406.9163 | 118.0656 | 0.040162 | 0.048595 | 0.057833 | 1.042 | 0.28808 | 154.6905 | 0.013992 | 0.012873 | 0.013992 | 0.001429 | 0.0012626
Los Angeles (SC) | 2020 | Portable Equipment - Rental Generator | 2016 | 300 | Diesel | 2.0468e-05 | 2.4767e-05 | 2.9475e-05 | 0.0001809 | 0.00014531 | 0.078839 | 5.4736e-06 | 5.0358e-06 | 5.4736e-06 | 7.2829e-07 | 6.4347e-07 | 2557.8313 | 601.8205 | 0.42776 | 168873.4017 | 1406.9163 | 280.6043 | 0.040162 | 0.048595 | 0.057833 | 0.35495 | 0.28511 | 154.6905 | 0.01074 | 0.0098807 | 0.01074 | 0.001429 | 0.0012626
Los Angeles (SC) | 2020 | Portable Equipment - Rental Generator | 2016 | 600 | Diesel | 4.0087e-05 | 4.8506e-05 | 5.7726e-05 | 0.00033289 | 0.00029022 | 0.1544 | 1.383e-05 | 1.2724e-05 | 1.383e-05 | 1.4263e-06 | 1.2602e-06 | 5009.4884 | 601.8205 | 0.42776 | 330736.964 | 1406.9163 | 549.5609 | 0.040162 | 0.048595 | 0.057833 | 0.33351 | 0.29076 | 154.6905 | 0.013856 | 0.012747 | 0.013856 | 0.001429 | 0.0012626
Los Angeles (SC) | 2020 | Portable Equipment - Rental Generator | 2016 | 750 | Diesel | 5.1287e-05 | 6.2057e-05 | 7.3853e-05 | 0.0004259 | 0.00061447 | 0.19754 | 2.7783e-05 | 2.556e-05 | 2.7783e-05 | 1.8248e-06 | 1.6123e-06 | 6409.0565 | 601.8205 | 0.42776 | 423139.3913 | 1406.9163 | 703.099 | 0.040162 | 0.048595 | 0.057833 | 0.33351 | 0.48118 | 154.6905 | 0.021756 | 0.020015 | 0.021756 | 0.001429 | 0.0012626
Los Angeles (SC) | 2020 | Portable Equipment - Rental Generator | 2017 | 75 | Diesel | 0.0002213 | 0.00026777 | 0.00031867 | 0.0032797 | 0.0022893 | 0.44239 | 2.1237e-05 | 1.9538e-05 | 2.1237e-05 | 4.0835e-06 | 3.6107e-06 | 14352.8117 | 14443.691 | 10.2662 | 947602.8236 | 1406.9163 | 65.6067 | 0.077381 | 0.09363 | 0.11143 | 1.1468 | 0.80049 | 154.6905 | 0.0074259 | 0.0068318 | 0.0074259 | 0.0014279 | 0.0012626
Los Angeles (SC) | 2020 | Portable Equipment - Rental Generator | 2017 | 100 | Diesel | 0.0002286 | 0.0002766 | 0.00032918 | 0.0073838 | 0.0037727 | 1.0127 | 0.00027701 | 0.00025485 | 0.00027701 | 9.3561e-06 | 8.2656e-06 | 32856.0667 | 21063.716 | 14.9715 | 2169226.6386 | 1406.9163 | 102.984 | 0.034918 | 0.042251 | 0.050282 | 1.1279 | 0.57628 | 154.6905 | 0.042314 | 0.038929 | 0.042314 | 0.0014291 | 0.0012626
Los Angeles (SC) | 2020 | Portable Equipment - Rental Generator | 2017 | 175 | Diesel | 0.00045267 | 0.00054774 | 0.00065185 | 0.013242 | 0.0048213 | 2.0736 | 0.00012509 | 0.00011508 | 0.00012509 | 1.9158e-05 | 1.6924e-05 | 67275.7887 | 26480.1001 | 18.8214 | 4441689.0926 | 1406.9163 | 167.7369 | 0.033769 | 0.040861 | 0.048628 | 0.98783 | 0.35967 | 154.6905 | 0.0093317 | 0.0085851 | 0.0093317 | 0.0014292 | 0.0012626
Los Angeles (SC) | 2020 | Portable Equipment - Rental Generator | 2017 | 300 | Diesel | 0.00014095 | 0.00017056 | 0.00020298 | 0.0013166 | 0.00040063 | 0.58876 | 1.2373e-05 | 1.1383e-05 | 1.2373e-05 | 5.4392e-06 | 4.8054e-06 | 19101.6909 | 4814.5637 | 3.4221 | 1261133.8184 | 1406.9163 | 261.9415 | 0.037034 | 0.044812 | 0.053329 | 0.34593 | 0.10526 | 154.6905 | 0.0032509 | 0.0029908 | 0.0032509 | 0.0014291 | 0.0012626
Los Angeles (SC) | 2020 | Portable Equipment - Rental Generator | 2017 | 600 | Diesel | 0.0012393 | 0.0014996 | 0.0017846 | 0.010656 | 0.0023829 | 5.0022 | 0.00025152 | 0.0002314 | 0.00025152 | 4.6211e-05 | 4.0828e-05 | 162291.9815 | 24674.6388 | 17.5381 | 10714858.0205 | 1406.9163 | 434.2458 | 0.038325 | 0.046373 | 0.055187 | 0.32954 | 0.073689 | 154.6905 | 0.0077782 | 0.0071559 | 0.0077782 | 0.001429 | 0.0012626
Los Angeles (SC) | 2020 | Portable Equipment - Rental Generator | 2017 | 750 | Diesel | 0.00014019 | 0.00016963 | 0.00020187 | 0.0011642 | 0.00079274 | 0.53997 | 4.9035e-05 | 4.5113e-05 | 4.9035e-05 | 4.9881e-06 | 4.4072e-06 | 17518.7312 | 1805.4614 | 1.2833 | 1156623.4868 | 1406.9163 | 640.6249 | 0.040162 | 0.048595 | 0.057833 | 0.33351 | 0.2271 | 154.6905 | 0.014048 | 0.012924 | 0.014048 | 0.001429 | 0.0012626
Los Angeles (SC) | 2020 | Portable Equipment - Rental Generator | 2017 | 9999 | Diesel | 0.0036232 | 0.0043841 | 0.0052174 | 0.031294 | 0.058777 | 14.7116 | 0.0019236 | 0.0017697 | 0.0019236 | 0.00013591 | 0.00012007 | 477300.9685 | 22267.3569 | 15.8271 | 31512414.007 | 1406.9163 | 1415.1843 | 0.038098 | 0.046098 | 0.054861 | 0.32905 | 0.61803 | 154.6905 | 0.020227 | 0.018609 | 0.020227 | 0.001429 | 0.0012626
Los Angeles (SC) | 2020 | Portable Equipment - Rental Generator | 2018 | 75 | Diesel | 0.00026965 | 0.00032627 | 0.00038829 | 0.0040594 | 0.002842 | 0.55128 | 2.2865e-05 | 2.1035e-05 | 2.2865e-05 | 5.0887e-06 | 4.4994e-06 | 17885.5146 | 16850.9728 | 11.9772 | 1180839.2953 | 1406.9163 | 70.0754 | 0.075664 | 0.091553 | 0.10896 | 1.1391 | 0.79749 | 154.6905 | 0.0064159 | 0.0059026 | 0.0064159 | 0.0014279 | 0.0012626
Los Angeles (SC) | 2020 | Portable Equipment - Rental Generator | 2018 | 100 | Diesel | 0.00026044 | 0.00031513 | 0.00037503 | 0.0085324 | 0.0039336 | 1.1772 | 0.00029699 | 0.00027323 | 0.00029699 | 1.0876e-05 | 9.6083e-06 | 38193.7297 | 24674.6388 | 17.5381 | 2521630.3787 | 1406.9163 | 102.1952 | 0.034222 | 0.041409 | 0.04928 | 1.1212 | 0.51689 | 154.6905 | 0.039026 | 0.035904 | 0.039026 | 0.0014292 | 0.0012626
Los Angeles (SC) | 2020 | Portable Equipment - Rental Generator | 2018 | 175 | Diesel | 0.00041346 | 0.00050029 | 0.00059538 | 0.012558 | 0.0038124 | 1.9963 | 6.3441e-05 | 5.8366e-05 | 6.3441e-05 | 1.8444e-05 | 1.6293e-05 | 64766.2184 | 27683.7411 | 19.6769 | 4276001.9815 | 1406.9163 | 154.459 | 0.032039 | 0.038768 | 0.046137 | 0.97316 | 0.29543 | 154.6905 | 0.0049161 | 0.0045228 | 0.0049161 | 0.0014292 | 0.0012626
Los Angeles (SC) | 2020 | Portable Equipment - Rental Generator | 2018 | 300 | Diesel | 0.00029696 | 0.00035932 | 0.00042762 | 0.0035481 | 0.00040949 | 1.7413 | 3.2409e-05 | 2.9817e-05 | 3.2409e-05 | 1.609e-05 | 1.4212e-05 | 56494.2885 | 14443.691 | 10.2662 | 3729871.7732 | 1406.9163 | 258.2354 | 0.026381 | 0.031921 | 0.037989 | 0.3152 | 0.036377 | 154.6905 | 0.0028791 | 0.0026488 | 0.0028791 | 0.0014294 | 0.0012626
Los Angeles (SC) | 2020 | Portable Equipment - Rental Generator | 2018 | 600 | Diesel | 0.0016154 | 0.0019547 | 0.0023262 | 0.015398 | 0.0019958 | 7.4656 | 0.00027517 | 0.00025316 | 0.00027517 | 6.8974e-05 | 6.0933e-05 | 242212.1437 | 36711.0479 | 26.0933 | 15991355.2496 | 1406.9163 | 435.6006 | 0.033472 | 0.040501 | 0.0482 | 0.31906 | 0.041355 | 154.6905 | 0.0057017 | 0.0052456 | 0.0057017 | 0.0014292 | 0.0012626
Los Angeles (SC) | 2020 | Portable Equipment - Rental Generator | 2018 | 750 | Diesel | 0.00013145 | 0.00015906 | 0.00018929 | 0.0011975 | 0.00056637 | 0.5727 | 3.9395e-05 | 3.6243e-05 | 3.9395e-05 | 5.2909e-06 | 4.6743e-06 | 18580.4725 | 1805.4614 | 1.2833 | 1226721.88 | 1406.9163 | 679.4506 | 0.035507 | 0.042963 | 0.05113 | 0.32345 | 0.15298 | 154.6905 | 0.010641 | 0.0097896 | 0.010641 | 0.0014291 | 0.0012626
Los Angeles (SC) | 2020 | Portable Equipment - Rental Generator | 2018 | 9999 | Diesel | 0.0035633 | 0.0043115 | 0.0051311 | 0.033158 | 0.054758 | 15.9614 | 0.001744 | 0.0016045 | 0.001744 | 0.00014746 | 0.00013027 | 517849.8334 | 21665.5365 | 15.3993 | 34189535.3669 | 1406.9163 | 1578.0609 | 0.034533 | 0.041785 | 0.049728 | 0.32135 | 0.53069 | 154.6905 | 0.016902 | 0.01555 | 0.016902 | 0.0014292 | 0.0012626
Los Angeles (SC) | 2020 | Portable Equipment - Rental Generator | 2019 | 75 | Diesel | 0.0001596 | 0.00019312 | 0.00022983 | 0.0025244 | 0.0017835 | 0.34986 | 1.3845e-05 | 1.2738e-05 | 1.3845e-05 | 3.2299e-06 | 2.8555e-06 | 11350.9796 | 10832.7682 | 7.6997 | 749415.5485 | 1406.9163 | 69.1804 | 0.070567 | 0.085386 | 0.10162 | 1.1162 | 0.78858 | 154.6905 | 0.0061216 | 0.0056319 | 0.0061216 | 0.0014281 | 0.0012626
Los Angeles (SC) | 2020 | Portable Equipment - Rental Generator | 2019 | 100 | Diesel | 0.00023346 | 0.00028249 | 0.00033619 | 0.0080948 | 0.0033468 | 1.1424 | 0.00025519 | 0.00023477 | 0.00025519 | 1.0555e-05 | 9.3242e-06 | 37064.423 | 24072.8183 | 17.1103 | 2447071.1787 | 1406.9163 | 101.6529 | 0.031613 | 0.038251 | 0.045522 | 1.0961 | 0.45318 | 154.6905 | 0.034554 | 0.03179 | 0.034554 | 0.0014292 | 0.0012626
Los Angeles (SC) | 2020 | Portable Equipment - Rental Generator | 2019 | 175 | Diesel | 0.00044537 | 0.0005389 | 0.00064134 | 0.013948 | 0.0033768 | 2.2429 | 4.5802e-05 | 4.2138e-05 | 4.5802e-05 | 2.0723e-05 | 1.8306e-05 | 72767.8868 | 28887.382 | 20.5324 | 4804288.9626 | 1406.9163 | 166.311 | 0.030717 | 0.037168 | 0.044233 | 0.96196 | 0.23289 | 154.6905 | 0.0031589 | 0.0029062 | 0.0031589 | 0.0014293 | 0.0012626
Los Angeles (SC) | 2020 | Portable Equipment - Rental Generator | 2019 | 300 | Diesel | 0.00065211 | 0.00078906 | 0.00093904 | 0.0069371 | 0.0007861 | 3.2711 | 6.4171e-05 | 5.9037e-05 | 6.4171e-05 | 3.0223e-05 | 2.6698e-05 | 106125.8675 | 28887.382 | 20.5324 | 7006653.0234 | 1406.9163 | 242.5506 | 0.030839 | 0.037315 | 0.044408 | 0.32806 | 0.037175 | 154.6905 | 0.0030347 | 0.0027919 | 0.0030347 | 0.0014293 | 0.0012626
Los Angeles (SC) | 2020 | Portable Equipment - Rental Generator | 2019 | 600 | Diesel | 0.00074898 | 0.00090626 | 0.0010785 | 0.0076063 | 0.00099116 | 3.7542 | 9.4831e-05 | 8.7245e-05 | 9.4831e-05 | 3.4687e-05 | 3.0641e-05 | 121801.0298 | 19860.0751 | 14.116 | 8041560.2094 | 1406.9163 | 404.9109 | 0.030861 | 0.037342 | 0.04444 | 0.31341 | 0.04084 | 154.6905 | 0.0039075 | 0.0035949 | 0.0039075 | 0.0014293 | 0.0012626
Los Angeles (SC) | 2020 | Portable Equipment - Rental Generator | 2019 | 750 | Diesel | 2.9189e-05 | 3.5318e-05 | 4.2032e-05 | 0.00034826 | 9.2444e-05 | 0.1788 | 8.0987e-06 | 7.4508e-06 | 8.0987e-06 | 1.6522e-06 | 1.4593e-06 | 5800.9683 | 601.8205 | 0.42776 | 382992.1298 | 1406.9163 | 636.3893 | 0.025253 | 0.030556 | 0.036364 | 0.3013 | 0.079979 | 154.6905 | 0.0070067 | 0.0064461 | 0.0070067 | 0.0014294 | 0.0012626
Los Angeles (SC) | 2020 | Portable Equipment - Rental Generator | 2019 | 9999 | Diesel | 0.0021392 | 0.0025884 | 0.0030804 | 0.021428 | 0.034058 | 10.5364 | 0.00092363 | 0.00084974 | 0.00092363 | 9.735e-05 | 8.5997e-05 | 341842.0849 | 17452.7933 | 12.405 | 22569133.5586 | 1406.9163 | 1293.1531 | 0.031407 | 0.038002 | 0.045225 | 0.31459 | 0.50003 | 154.6905 | 0.01356 | 0.012476 | 0.01356 | 0.0014292 | 0.0012626
Los Angeles (SC) | 2020 | Portable Equipment - Rental Generator | 2020 | 75 | Diesel | 0.00033492 | 0.00040525 | 0.00048228 | 0.005224 | 0.0036815 | 0.71996 | 2.8865e-05 | 2.6556e-05 | 2.8865e-05 | 6.6463e-06 | 5.8762e-06 | 23358.3083 | 22869.1774 | 16.2548 | 1542164.6491 | 1406.9163 | 67.4342 | 0.07196 | 0.087071 | 0.10362 | 1.1224 | 0.79102 | 154.6905 | 0.006202 | 0.0057059 | 0.006202 | 0.001428 | 0.0012626
Los Angeles (SC) | 2020 | Portable Equipment - Rental Generator | 2020 | 100 | Diesel | 0.00049961 | 0.00060453 | 0.00071944 | 0.015709 | 0.0055794 | 2.1295 | 0.00045981 | 0.00042302 | 0.00045981 | 1.9674e-05 | 1.7381e-05 | 69090.4011 | 45136.5343 | 32.0819 | 4561493.6191 | 1406.9163 | 101.0599 | 0.036292 | 0.043913 | 0.05226 | 1.1411 | 0.40529 | 154.6905 | 0.033401 | 0.030728 | 0.033401 | 0.0014291 | 0.0012626
Los Angeles (SC) | 2020 | Portable Equipment - Rental Generator | 2020 | 175 | Diesel | 0.00096004 | 0.0011616 | 0.0013825 | 0.028061 | 0.0049567 | 4.3929 | 9.3506e-05 | 8.6025e-05 | 9.3506e-05 | 4.0586e-05 | 3.5855e-05 | 142524.2892 | 66802.0708 | 47.4812 | 9409753.3919 | 1406.9163 | 140.8602 | 0.033806 | 0.040906 | 0.048681 | 0.98814 | 0.17454 | 154.6905 | 0.0032927 | 0.0030292 | 0.0032927 | 0.0014292 | 0.0012626
Los Angeles (SC) | 2020 | Portable Equipment - Rental Generator | 2020 | 300 | Diesel | 0.0032046 | 0.0038775 | 0.0046146 | 0.02988 | 0.0033057 | 13.3511 | 0.00028086 | 0.00025839 | 0.00028086 | 0.00012334 | 0.00010897 | 433161.4876 | 110133.1438 | 78.2798 | 28598232.6268 | 1406.9163 | 259.6696 | 0.037129 | 0.044926 | 0.053466 | 0.34621 | 0.038301 | 154.6905 | 0.0032542 | 0.0029938 | 0.0032542 | 0.0014291 | 0.0012626
Los Angeles (SC) | 2020 | Portable Equipment - Rental Generator | 2020 | 600 | Diesel | 0.0017165 | 0.002077 | 0.0024718 | 0.016486 | 0.0021383 | 8.0109 | 0.00016083 | 0.00014797 | 0.00016083 | 7.4013e-05 | 6.5384e-05 | 259904.6143 | 38516.5093 | 27.3765 | 17159449.3826 | 1406.9163 | 445.5089 | 0.033146 | 0.040106 | 0.04773 | 0.31835 | 0.04129 | 154.6905 | 0.0031057 | 0.0028573 | 0.0031057 | 0.0014292 | 0.0012626
Los Angeles (SC) | 2020 | Portable Equipment - Rental Generator | 2020 | 750 | Diesel | 0.00018425 | 0.00022294 | 0.00026532 | 0.0017121 | 0.00025826 | 0.82379 | 2.8937e-05 | 2.6622e-05 | 2.8937e-05 | 7.6108e-06 | 6.7237e-06 | 26726.9238 | 2407.2818 | 1.711 | 1764567.7328 | 1406.9163 | 733.0125 | 0.034599 | 0.041864 | 0.049822 | 0.32149 | 0.048495 | 154.6905 | 0.0054338 | 0.0049991 | 0.0054338 | 0.0014292 | 0.0012626
Los Angeles (SC) | 2020 | Portable Equipment - Rental Generator | 2020 | 9999 | Diesel | 0.0025364 | 0.0030691 | 0.0036524 | 0.024486 | 0.038794 | 11.9156 | 0.00086799 | 0.00079855 | 0.00086799 | 0.00011009 | 9.7254e-05 | 386589.654 | 17452.7933 | 12.405 | 25523462.2004 | 1406.9163 | 1462.4285 | 0.032928 | 0.039843 | 0.047416 | 0.31788 | 0.50362 | 154.6905 | 0.011268 | 0.010367 | 0.011268 | 0.0014292 | 0.0012626
Los Angeles (SC) | 2020 | Portable Equipment - Rental Other Portable Equipment | 1995 | 300 | Diesel | 0.00010208 | 0.00012352 | 0.000147 | 0.00047663 | 0.0011685 | 0.070758 | 6.1149e-05 | 5.6257e-05 | 6.1149e-05 | 6.5113e-07 | 5.7752e-07 | 2295.6701 | 520.4964 | 0.42776 | 151564.9668 | 1216.7995 | 291.1931 | 0.22317 | 0.27003 | 0.32136 | 1.042 | 2.5545 | 154.6905 | 0.13368 | 0.12299 | 0.13368 | 0.0014235 | 0.0012626
Los Angeles (SC) | 2020 | Portable Equipment - Rental Other Portable Equipment | 1999 | 300 | Diesel | 3.4917e-05 | 4.2249e-05 | 5.028e-05 | 0.00011808 | 0.00070369 | 0.05146 | 2.3597e-05 | 2.1709e-05 | 2.3597e-05 | 4.7473e-07 | 4.2001e-07 | 1669.5782 | 520.4964 | 0.42776 | 110229.0667 | 1216.7995 | 211.7768 | 0.10496 | 0.127 | 0.15114 | 0.35495 | 2.1153 | 154.6905 | 0.070932 | 0.065257 | 0.070932 | 0.001427 | 0.0012626
Los Angeles (SC) | 2020 | Portable Equipment - Rental Other Portable Equipment | 2000 | 600 | Diesel | 5.7394e-05 | 6.9446e-05 | 8.2647e-05 | 0.0001997 | 0.0011307 | 0.092629 | 3.0774e-05 | 2.8312e-05 | 3.0774e-05 | 8.5468e-07 | 7.5602e-07 | 3005.2408 | 520.4964 | 0.42776 | 198412.3201 | 1216.7995 | 381.1983 | 0.095848 | 0.11598 | 0.13802 | 0.33351 | 1.8883 | 154.6905 | 0.051393 | 0.047282 | 0.051393 | 0.0014273 | 0.0012626
Los Angeles (SC) | 2020 | Portable Equipment - Rental Other Portable Equipment | 2001 | 175 | Diesel | 4.2688e-05 | 5.1653e-05 | 6.1471e-05 | 0.00019932 | 0.00038374 | 0.02959 | 1.4778e-05 | 1.3596e-05 | 1.4778e-05 | 2.7229e-07 | 2.4151e-07 | 960.0075 | 520.4964 | 0.42776 | 63381.7134 | 1216.7995 | 121.7717 | 0.22317 | 0.27003 | 0.32136 | 1.042 | 2.0061 | 154.6905 | 0.077256 | 0.071075 | 0.077256 | 0.0014235 | 0.0012626
Los Angeles (SC) | 2020 | Portable Equipment - Rental Other Portable Equipment | 2002 | 175 | Diesel | 6.2733e-05 | 7.5907e-05 | 9.0335e-05 | 0.00029291 | 0.00054292 | 0.043484 | 2.3133e-05 | 2.1283e-05 | 2.3133e-05 | 4.0015e-07 | 3.5491e-07 | 1410.7936 | 520.4964 | 0.42776 | 93143.5614 | 1216.7995 | 178.9514 | 0.22317 | 0.27003 | 0.32136 | 1.042 | 1.9314 | 154.6905 | 0.082294 | 0.075711 | 0.082294 | 0.0014235 | 0.0012626
Los Angeles (SC) | 2020 | Portable Equipment - Rental Other Portable Equipment | 2002 | 300 | Diesel | 8.38e-05 | 0.0001014 | 0.00012067 | 0.00028339 | 0.0015668 | 0.12351 | 5.1124e-05 | 4.7034e-05 | 5.1124e-05 | 1.1394e-06 | 1.008e-06 | 4006.9877 | 1040.9927 | 0.85552 | 264549.7602 | 1216.7995 | 254.1322 | 0.10496 | 0.127 | 0.15114 | 0.35495 | 1.9624 | 154.6905 | 0.064033 | 0.05891 | 0.064033 | 0.001427 | 0.0012626
Los Angeles (SC) | 2020 | Portable Equipment - Rental Other Portable Equipment | 2002 | 600 | Diesel | 7.1293e-05 | 8.6265e-05 | 0.00010266 | 0.00027737 | 0.0014234 | 0.12865 | 3.4828e-05 | 3.2042e-05 | 3.4828e-05 | 1.1873e-06 | 1.05e-06 | 4173.9456 | 520.4964 | 0.42776 | 275572.6668 | 1216.7995 | 529.4421 | 0.085723 | 0.10372 | 0.12344 | 0.33351 | 1.7115 | 154.6905 | 0.041877 | 0.038527 | 0.041877 | 0.0014276 | 0.0012626
Los Angeles (SC) | 2020 | Portable Equipment - Rental Other Portable Equipment | 2003 | 300 | Diesel | 0.00010439 | 0.00012631 | 0.00015032 | 0.00039852 | 0.0020978 | 0.17368 | 7.2493e-05 | 6.6694e-05 | 7.2493e-05 | 1.6026e-06 | 1.4175e-06 | 5634.8265 | 1561.4891 | 1.2833 | 372023.1002 | 1216.7995 | 238.2489 | 0.092979 | 0.1125 | 0.13389 | 0.35495 | 1.8684 | 154.6905 | 0.064567 | 0.059402 | 0.064567 | 0.0014274 | 0.0012626
Los Angeles (SC) | 2020 | Portable Equipment - Rental Other Portable Equipment | 2004 | 75 | Diesel | 1.9603e-05 | 2.372e-05 | 2.8229e-05 | 0.0001348 | 0.00017034 | 0.016725 | 8.1353e-06 | 7.4845e-06 | 8.1353e-06 | 1.5404e-07 | 1.365e-07 | 542.6129 | 520.4964 | 0.42776 | 35824.4467 | 1216.7995 | 68.8275 | 0.18132 | 0.21939 | 0.2611 | 1.2468 | 1.5755 | 154.6905 | 0.075246 | 0.069226 | 0.075246 | 0.0014248 | 0.0012626
Los Angeles (SC) | 2020 | Portable Equipment - Rental Other Portable Equipment | 2004 | 300 | Diesel | 7.0934e-05 | 8.583e-05 | 0.00010214 | 0.00028694 | 0.0011676 | 0.12505 | 3.9817e-05 | 3.6631e-05 | 3.9817e-05 | 1.154e-06 | 1.0206e-06 | 4057.0751 | 1040.9927 | 0.85552 | 267856.6322 | 1216.7995 | 257.3088 | 0.087748 | 0.10617 | 0.12636 | 0.35495 | 1.4444 | 154.6905 | 0.049255 | 0.045314 | 0.049255 | 0.0014276 | 0.0012626
Los Angeles (SC) | 2020 | Portable Equipment - Rental Other Portable Equipment | 2005 | 75 | Diesel | 1.1944e-05 | 1.4452e-05 | 1.7199e-05 | 0.00010893 | 0.00013546 | 0.013894 | 7.5567e-06 | 6.9522e-06 | 7.5567e-06 | 1.281e-07 | 1.134e-07 | 450.7861 | 520.4964 | 0.42776 | 29761.848 | 1216.7995 | 57.1797 | 0.13297 | 0.1609 | 0.19148 | 1.2127 | 1.5081 | 154.6905 | 0.084132 | 0.077401 | 0.084132 | 0.0014262 | 0.0012626
Los Angeles (SC) | 2020 | Portable Equipment - Rental Other Portable Equipment | 2005 | 175 | Diesel | 5.5875e-05 | 6.7609e-05 | 8.046e-05 | 0.00058929 | 0.00073168 | 0.087483 | 3.7556e-05 | 3.4551e-05 | 3.7556e-05 | 8.0715e-07 | 7.1402e-07 | 2838.283 | 1040.9927 | 0.85552 | 187389.4134 | 1216.7995 | 180.0103 | 0.098801 | 0.11955 | 0.14227 | 1.042 | 1.2938 | 154.6905 | 0.066407 | 0.061095 | 0.066407 | 0.0014272 | 0.0012626
Los Angeles (SC) | 2020 | Portable Equipment - Rental Other Portable Equipment | 2005 | 300 | Diesel | 3.5071e-05 | 4.2436e-05 | 5.0502e-05 | 0.00014465 | 0.0005415 | 0.063039 | 1.8234e-05 | 1.6775e-05 | 1.8234e-05 | 5.8178e-07 | 5.1452e-07 | 2045.2333 | 520.4964 | 0.42776 | 135030.6067 | 1216.7995 | 259.4266 | 0.08606 | 0.10413 | 0.12393 | 0.35495 | 1.3288 | 154.6905 | 0.044743 | 0.041164 | 0.044743 | 0.0014276 | 0.0012626
Los Angeles (SC) | 2020 | Portable Equipment - Rental Other Portable Equipment | 2006 | 75 | Diesel | 1.0303e-05 | 1.2467e-05 | 1.4837e-05 | 0.00011319 | 0.00014125 | 0.014666 | 7.9766e-06 | 7.3384e-06 | 7.9766e-06 | 1.3529e-07 | 1.197e-07 | 475.8298 | 520.4964 | 0.42776 | 31415.284 | 1216.7995 | 60.3564 | 0.10867 | 0.13149 | 0.15649 | 1.1939 | 1.4898 | 154.6905 | 0.084132 | 0.077401 | 0.084132 | 0.0014269 | 0.0012626
Los Angeles (SC) | 2020 | Portable Equipment - Rental Other Portable Equipment | 2006 | 300 | Diesel | 0.00015732 | 0.00019036 | 0.00022654 | 0.00064886 | 0.002429 | 0.28278 | 8.1791e-05 | 7.5247e-05 | 8.1791e-05 | 2.6097e-06 | 2.308e-06 | 9174.3324 | 2081.9855 | 1.711 | 605708.7217 | 1216.7995 | 290.9284 | 0.08606 | 0.10413 | 0.12393 | 0.35495 | 1.3288 | 154.6905 | 0.044743 | 0.041164 | 0.044743 | 0.0014276 | 0.0012626
Los Angeles (SC) | 2020 | Portable Equipment - Rental Other Portable Equipment | 2006 | 600 | Diesel | 0.00012589 | 0.00015232 | 0.00018128 | 0.0004976 | 0.0019355 | 0.2308 | 5.8604e-05 | 5.3916e-05 | 5.8604e-05 | 2.1301e-06 | 1.8838e-06 | 7488.0583 | 1040.9927 | 0.85552 | 494377.3643 | 1216.7995 | 474.9095 | 0.084373 | 0.10209 | 0.1215 | 0.33351 | 1.2973 | 154.6905 | 0.039279 | 0.036136 | 0.039279 | 0.0014277 | 0.0012626
Los Angeles (SC) | 2020 | Portable Equipment - Rental Other Portable Equipment | 2006 | 750 | Diesel | 9.6133e-05 | 0.00011632 | 0.00013843 | 0.00037999 | 0.0014281 | 0.17625 | 4.374e-05 | 4.0241e-05 | 4.374e-05 | 1.6267e-06 | 1.4385e-06 | 5718.3054 | 520.4964 | 0.42776 | 377534.5536 | 1216.7995 | 725.3356 | 0.084373 | 0.10209 | 0.1215 | 0.33351 | 1.2534 | 154.6905 | 0.038389 | 0.035318 | 0.038389 | 0.0014277 | 0.0012626
Los Angeles (SC) | 2020 | Portable Equipment - Rental Other Portable Equipment | 2007 | 100 | Diesel | 1.4461e-05 | 1.7497e-05 | 2.0823e-05 | 0.00015887 | 0.00016281 | 0.020584 | 1.1737e-05 | 1.0798e-05 | 1.1737e-05 | 1.8988e-07 | 1.6801e-07 | 667.8313 | 520.4964 | 0.42776 | 44091.6267 | 1216.7995 | 84.7107 | 0.10867 | 0.13149 | 0.15649 | 1.1939 | 1.2235 | 154.6905 | 0.088203 | 0.081147 | 0.088203 | 0.0014269 | 0.0012626
Los Angeles (SC) | 2020 | Portable Equipment - Rental Other Portable Equipment | 2007 | 175 | Diesel | 8.252e-05 | 9.985e-05 | 0.00011883 | 0.0010191 | 0.00089733 | 0.15129 | 7.2742e-05 | 6.6922e-05 | 7.2742e-05 | 1.3963e-06 | 1.2348e-06 | 4908.56 | 2081.9855 | 1.711 | 324073.4562 | 1216.7995 | 155.656 | 0.084373 | 0.10209 | 0.1215 | 1.042 | 0.91748 | 154.6905 | 0.074375 | 0.068425 | 0.074375 | 0.0014277 | 0.0012626
Los Angeles (SC) | 2020 | Portable Equipment - Rental Other Portable Equipment | 2007 | 300 | Diesel | 0.00014722 | 0.00017813 | 0.00021199 | 0.00061933 | 0.0015106 | 0.26991 | 6.833e-05 | 6.2864e-05 | 6.833e-05 | 2.491e-06 | 2.203e-06 | 8756.9378 | 2602.4818 | 2.1388 | 578151.455 | 1216.7995 | 222.1539 | 0.084373 | 0.10209 | 0.1215 | 0.35495 | 0.86575 | 154.6905 | 0.039161 | 0.036028 | 0.039161 | 0.0014277 | 0.0012626
Los Angeles (SC) | 2020 | Portable Equipment - Rental Other Portable Equipment | 2007 | 600 | Diesel | 9.8238e-05 | 0.00011887 | 0.00014146 | 0.00038831 | 0.001049 | 0.18011 | 5.3115e-05 | 4.8866e-05 | 5.3115e-05 | 1.6623e-06 | 1.47e-06 | 5843.5238 | 1040.9927 | 0.85552 | 385801.7336 | 1216.7995 | 370.6094 | 0.084373 | 0.10209 | 0.1215 | 0.33351 | 0.90097 | 154.6905 | 0.045619 | 0.041969 | 0.045619 | 0.0014277 | 0.0012626
Los Angeles (SC) | 2020 | Portable Equipment - Rental Other Portable Equipment | 2008 | 100 | Diesel | 2.3256e-05 | 2.8139e-05 | 3.3488e-05 | 0.00033047 | 0.00027128 | 0.043741 | 2.2839e-05 | 2.1012e-05 | 2.2839e-05 | 4.0371e-07 | 3.5701e-07 | 1419.1415 | 1040.9927 | 0.85552 | 93694.7067 | 1216.7995 | 90.0051 | 0.082243 | 0.099514 | 0.11843 | 1.1687 | 0.95936 | 154.6905 | 0.080771 | 0.074309 | 0.080771 | 0.0014277 | 0.0012626
Los Angeles (SC) | 2020 | Portable Equipment - Rental Other Portable Equipment | 2008 | 175 | Diesel | 8.1228e-05 | 9.8286e-05 | 0.00011697 | 0.0010069 | 0.00085735 | 0.14975 | 6.162e-05 | 5.669e-05 | 6.162e-05 | 1.3821e-06 | 1.2222e-06 | 4858.4726 | 2602.4818 | 2.1388 | 320766.5842 | 1216.7995 | 123.2541 | 0.083908 | 0.10153 | 0.12083 | 1.0402 | 0.88563 | 154.6905 | 0.063653 | 0.058561 | 0.063653 | 0.0014277 | 0.0012626
Los Angeles (SC) | 2020 | Portable Equipment - Rental Other Portable Equipment | 2008 | 300 | Diesel | 0.00021725 | 0.00026287 | 0.00031283 | 0.00092758 | 0.0021731 | 0.40705 | 9.9609e-05 | 9.164e-05 | 9.9609e-05 | 3.7569e-06 | 3.3223e-06 | 13206.3638 | 3643.4746 | 2.9943 | 871911.9179 | 1216.7995 | 239.3078 | 0.082559 | 0.099897 | 0.11889 | 0.3525 | 0.82585 | 154.6905 | 0.037854 | 0.034826 | 0.037854 | 0.0014277 | 0.0012626
Los Angeles (SC) | 2020 | Portable Equipment - Rental Other Portable Equipment | 2009 | 75 | Diesel | 3.5927e-05 | 4.3472e-05 | 5.1735e-05 | 0.00050173 | 0.00040595 | 0.065869 | 3.265e-05 | 3.0038e-05 | 3.265e-05 | 6.0792e-07 | 5.3762e-07 | 2137.0601 | 2081.9855 | 1.711 | 141093.2054 | 1216.7995 | 67.7686 | 0.084373 | 0.10209 | 0.1215 | 1.1783 | 0.95335 | 154.6905 | 0.076677 | 0.070542 | 0.076677 | 0.0014277 | 0.0012626
Los Angeles (SC) | 2020 | Portable Equipment - Rental Other Portable Equipment | 2009 | 100 | Diesel | 1.3894e-05 | 1.6811e-05 | 2.0007e-05 | 0.00019403 | 0.00015057 | 0.025473 | 1.3993e-05 | 1.2874e-05 | 1.3993e-05 | 2.3509e-07 | 2.0791e-07 | 826.4412 | 520.4964 | 0.42776 | 54563.388 | 1216.7995 | 104.8295 | 0.084373 | 0.10209 | 0.1215 | 1.1783 | 0.91438 | 154.6905 | 0.084978 | 0.07818 | 0.084978 | 0.0014277 | 0.0012626
Los Angeles (SC) | 2020 | Portable Equipment - Rental Other Portable Equipment | 2009 | 175 | Diesel | 7.4381e-05 | 9e-05 | 0.00010711 | 0.0009186 | 0.00075304 | 0.13637 | 5.5954e-05 | 5.1478e-05 | 5.5954e-05 | 1.2586e-06 | 1.113e-06 | 4424.3823 | 2081.9855 | 1.711 | 292107.0268 | 1216.7995 | 140.3021 | 0.084373 | 0.10209 | 0.1215 | 1.042 | 0.8542 | 154.6905 | 0.063471 | 0.058393 | 0.063471 | 0.0014277 | 0.0012626
Los Angeles (SC) | 2020 | Portable Equipment - Rental Other Portable Equipment | 2009 | 300 | Diesel | 2.4346e-05 | 2.9459e-05 | 3.5059e-05 | 0.00011065 | 0.00026203 | 0.049917 | 1.1415e-05 | 1.0502e-05 | 1.1415e-05 | 4.6077e-07 | 4.0741e-07 | 1619.4909 | 520.4964 | 0.42776 | 106922.1947 | 1216.7995 | 205.4235 | 0.075448 | 0.091293 | 0.10865 | 0.3429 | 0.81203 | 154.6905 | 0.035375 | 0.032545 | 0.035375 | 0.0014279 | 0.0012626
Los Angeles (SC) | 2020 | Portable Equipment - Rental Other Portable Equipment | 2009 | 600 | Diesel | 0.00016027 | 0.00019392 | 0.00023078 | 0.0006624 | 0.0016278 | 0.31185 | 8.1905e-05 | 7.5353e-05 | 8.1905e-05 | 2.8784e-06 | 2.5453e-06 | 10117.6441 | 1561.4891 | 1.2833 | 667988.1444 | 1216.7995 | 427.7892 | 0.079498 | 0.096193 | 0.11448 | 0.32858 | 0.80745 | 154.6905 | 0.040628 | 0.037378 | 0.040628 | 0.0014278 | 0.0012626
Los Angeles (SC) | 2020 | Portable Equipment - Rental Other Portable Equipment | 2009 | 750 | Diesel | 8.5608e-05 | 0.00010359 | 0.00012328 | 0.00033839 | 0.00087659 | 0.15695 | 3.7622e-05 | 3.4612e-05 | 3.7622e-05 | 1.4486e-06 | 1.281e-06 | 5092.2136 | 520.4964 | 0.42776 | 336198.6535 | 1216.7995 | 645.9193 | 0.084373 | 0.10209 | 0.1215 | 0.33351 | 0.86395 | 154.6905 | 0.037079 | 0.034113 | 0.037079 | 0.0014277 | 0.0012626
Los Angeles (SC) | 2020 | Portable Equipment - Rental Other Portable Equipment | 2010 | 100 | Diesel | 6.133e-05 | 7.4209e-05 | 8.8315e-05 | 0.00096142 | 0.00075573 | 0.13277 | 6.2882e-05 | 5.7851e-05 | 6.2882e-05 | 1.2257e-06 | 1.0836e-06 | 4307.5118 | 3122.9782 | 2.5666 | 284390.9922 | 1216.7995 | 91.064 | 0.071457 | 0.086462 | 0.1029 | 1.1202 | 0.88052 | 154.6905 | 0.073265 | 0.067404 | 0.073265 | 0.001428 | 0.0012626
Los Angeles (SC) | 2020 | Portable Equipment - Rental Other Portable Equipment | 2010 | 175 | Diesel | 0.00012248 | 0.00014821 | 0.00017638 | 0.0016177 | 0.0015123 | 0.24752 | 8.8994e-05 | 8.1874e-05 | 8.8994e-05 | 2.2848e-06 | 2.0203e-06 | 8030.6713 | 3643.4746 | 2.9943 | 530201.811 | 1216.7995 | 145.5209 | 0.076546 | 0.092621 | 0.11023 | 1.011 | 0.94514 | 154.6905 | 0.055617 | 0.051167 | 0.055617 | 0.0014279 | 0.0012626
Los Angeles (SC) | 2020 | Portable Equipment - Rental Other Portable Equipment | 2010 | 300 | Diesel | 0.00025823 | 0.00031246 | 0.00037185 | 0.0011706 | 0.0028722 | 0.52747 | 0.00011968 | 0.0001101 | 0.00011968 | 4.869e-06 | 4.3051e-06 | 17113.1768 | 4684.4673 | 3.8498 | 1129847.934 | 1216.7995 | 241.1903 | 0.075731 | 0.091635 | 0.10905 | 0.34329 | 0.84233 | 154.6905 | 0.035098 | 0.03229 | 0.035098 | 0.0014279 | 0.0012626
Los Angeles (SC) | 2020 | Portable Equipment - Rental Other Portable Equipment | 2010 | 600 | Diesel | 0.00022666 | 0.00027426 | 0.00032639 | 0.0010041 | 0.0024918 | 0.48296 | 0.00012082 | 0.00011116 | 0.00012082 | 4.4584e-06 | 3.9418e-06 | 15668.9917 | 2602.4818 | 2.1388 | 1034499.7913 | 1216.7995 | 397.5051 | 0.072598 | 0.087844 | 0.10454 | 0.3216 | 0.79812 | 154.6905 | 0.0387 | 0.035604 | 0.0387 | 0.001428 | 0.0012626
Los Angeles (SC) | 2020 | Portable Equipment - Rental Other Portable Equipment | 2010 | 750 | Diesel | 9.7116e-05 | 0.00011751 | 0.00013985 | 0.00038388 | 0.00096437 | 0.17805 | 5.0475e-05 | 4.6437e-05 | 5.0475e-05 | 1.6433e-06 | 1.4532e-06 | 5776.7407 | 520.4964 | 0.42776 | 381392.5709 | 1216.7995 | 732.7478 | 0.084373 | 0.10209 | 0.1215 | 0.33351 | 0.83783 | 154.6905 | 0.043852 | 0.040344 | 0.043852 | 0.0014277 | 0.0012626
Los Angeles (SC) | 2020 | Portable Equipment - Rental Other Portable Equipment | 2010 | 9999 | Diesel | 0.00063153 | 0.00076415 | 0.00090941 | 0.0024963 | 0.0088862 | 1.1579 | 0.00028514 | 0.00026233 | 0.00028514 | 1.0686e-05 | 9.4503e-06 | 37565.5101 | 520.4964 | 0.42776 | 2480154.0015 | 1216.7995 | 4764.9785 | 0.084373 | 0.10209 | 0.1215 | 0.33351 | 1.1872 | 154.6905 | 0.038095 | 0.035047 | 0.038095 | 0.0014277 | 0.0012626
Los Angeles (SC) | 2020 | Portable Equipment - Rental Other Portable Equipment | 2011 | 75 | Diesel | 2.0476e-05 | 2.4776e-05 | 2.9485e-05 | 0.00035649 | 0.00029403 | 0.051203 | 2.0645e-05 | 1.8993e-05 | 2.0645e-05 | 4.7278e-07 | 4.1791e-07 | 1661.2303 | 1561.4891 | 1.2833 | 109677.9214 | 1216.7995 | 70.2393 | 0.06186 | 0.07485 | 0.089078 | 1.077 | 0.88829 | 154.6905 | 0.06237 | 0.05738 | 0.06237 | 0.0014283 | 0.0012626
Los Angeles (SC) | 2020 | Portable Equipment - Rental Other Portable Equipment | 2011 | 175 | Diesel | 0.00019285 | 0.00023335 | 0.0002777 | 0.0027145 | 0.0022934 | 0.42635 | 0.00013705 | 0.00012609 | 0.00013705 | 3.936e-06 | 3.4798e-06 | 13832.4556 | 6245.9564 | 5.1331 | 913247.8179 | 1216.7995 | 146.2142 | 0.069971 | 0.084665 | 0.10076 | 0.98488 | 0.83211 | 154.6905 | 0.049726 | 0.045748 | 0.049726 | 0.0014281 | 0.0012626
Los Angeles (SC) | 2020 | Portable Equipment - Rental Other Portable Equipment | 2011 | 300 | Diesel | 0.00014759 | 0.00017858 | 0.00021253 | 0.00088357 | 0.0012183 | 0.39033 | 5.0275e-05 | 4.6253e-05 | 5.0275e-05 | 3.6043e-06 | 3.1858e-06 | 12663.7509 | 3643.4746 | 2.9943 | 836087.4712 | 1216.7995 | 229.4753 | 0.05849 | 0.070773 | 0.084226 | 0.35017 | 0.48284 | 154.6905 | 0.019924 | 0.01833 | 0.019924 | 0.0014284 | 0.0012626
Los Angeles (SC) | 2020 | Portable Equipment - Rental Other Portable Equipment | 2011 | 600 | Diesel | 0.00011842 | 0.00014328 | 0.00017052 | 0.00082493 | 0.0010018 | 0.41065 | 4.4864e-05 | 4.1275e-05 | 4.4864e-05 | 3.7932e-06 | 3.3517e-06 | 13323.2343 | 2081.9855 | 1.711 | 879627.9525 | 1216.7995 | 422.4948 | 0.044606 | 0.053974 | 0.064233 | 0.31074 | 0.37737 | 154.6905 | 0.0169 | 0.015548 | 0.0169 | 0.0014289 | 0.0012626
Los Angeles (SC) | 2020 | Portable Equipment - Rental Other Portable Equipment | 2011 | 750 | Diesel | 0.00014023 | 0.00016968 | 0.00020193 | 0.00097689 | 0.0015768 | 0.4863 | 0.0001033 | 9.5036e-05 | 0.0001033 | 4.4919e-06 | 3.9691e-06 | 15777.5142 | 1561.4891 | 1.2833 | 1041664.6806 | 1216.7995 | 667.097 | 0.044606 | 0.053974 | 0.064233 | 0.31074 | 0.50157 | 154.6905 | 0.032859 | 0.030231 | 0.032859 | 0.0014289 | 0.0012626
Los Angeles (SC) | 2020 | Portable Equipment - Rental Other Portable Equipment | 2012 | 50 | Diesel | 4.6434e-06 | 5.6185e-06 | 6.6864e-06 | 8.1099e-05 | 8.7902e-05 | 0.010584 | 3.5784e-06 | 3.2922e-06 | 3.5784e-06 | 9.7713e-08 | 8.6383e-08 | 343.3781 | 520.4964 | 0.42776 | 20392.3773 | 1216.7995 | 39.1787 | 0.075448 | 0.091293 | 0.10865 | 1.3178 | 1.4283 | 171.972 | 0.058145 | 0.053493 | 0.058145 | 0.0015877 | 0.0014036
Los Angeles (SC) | 2020 | Portable Equipment - Rental Other Portable Equipment | 2012 | 75 | Diesel | 0.00011211 | 0.00013565 | 0.00016144 | 0.0021304 | 0.0017807 | 0.31494 | 0.00011932 | 0.00010977 | 0.00011932 | 2.9084e-06 | 2.5705e-06 | 10217.8187 | 8848.4383 | 7.2719 | 674601.8884 | 1216.7995 | 76.2397 | 0.055065 | 0.066629 | 0.079294 | 1.0464 | 0.87462 | 154.6905 | 0.058607 | 0.053918 | 0.058607 | 0.0014285 | 0.0012626
Los Angeles (SC) | 2020 | Portable Equipment - Rental Other Portable Equipment | 2012 | 175 | Diesel | 7.6647e-05 | 9.2743e-05 | 0.00011037 | 0.0012792 | 0.0010884 | 0.20404 | 5.5228e-05 | 5.081e-05 | 5.5228e-05 | 1.8842e-06 | 1.6654e-06 | 6619.8777 | 2602.4818 | 2.1388 | 437058.2496 | 1216.7995 | 167.939 | 0.058109 | 0.070312 | 0.083677 | 0.96979 | 0.82512 | 154.6905 | 0.04187 | 0.038521 | 0.04187 | 0.0014284 | 0.0012626
Los Angeles (SC) | 2020 | Portable Equipment - Rental Other Portable Equipment | 2012 | 300 | Diesel | 0.00013642 | 0.00016507 | 0.00019645 | 0.00080172 | 0.0011014 | 0.35122 | 4.5725e-05 | 4.2067e-05 | 4.5725e-05 | 3.2431e-06 | 2.8666e-06 | 11394.8714 | 3122.9782 | 2.5666 | 752313.3805 | 1216.7995 | 240.8961 | 0.060086 | 0.072705 | 0.086525 | 0.35311 | 0.4851 | 154.6905 | 0.020139 | 0.018528 | 0.020139 | 0.0014284 | 0.0012626
Los Angeles (SC) | 2020 | Portable Equipment - Rental Other Portable Equipment | 2012 | 750 | Diesel | 0.00012697 | 0.00015363 | 0.00018283 | 0.00097349 | 0.0015823 | 0.49556 | 0.00010136 | 9.3254e-05 | 0.00010136 | 4.5779e-06 | 4.0447e-06 | 16078.0383 | 1561.4891 | 1.2833 | 1061505.9126 | 1216.7995 | 679.8036 | 0.039633 | 0.047956 | 0.057071 | 0.30387 | 0.49391 | 154.6905 | 0.031641 | 0.029109 | 0.031641 | 0.001429 | 0.0012626
Los Angeles (SC) | 2020 | Portable Equipment - Rental Other Portable Equipment | 2012 | 9999 | Diesel | 8.7012e-05 | 0.00010528 | 0.0001253 | 0.00048017 | 0.0015893 | 0.24444 | 4.9523e-05 | 4.5561e-05 | 4.9523e-05 | 2.2573e-06 | 1.9951e-06 | 7930.4966 | 520.4964 | 0.42776 | 523588.067 | 1216.7995 | 1005.9399 | 0.055065 | 0.066629 | 0.079294 | 0.30387 | 1.0058 | 154.6905 | 0.03134 | 0.028833 | 0.03134 | 0.0014285 | 0.0012626
Los Angeles (SC) | 2020 | Portable Equipment - Rental Other Portable Equipment | 2013 | 50 | Diesel | 5.0873e-06 | 6.1557e-06 | 7.3258e-06 | 7.3484e-05 | 4.5058e-05 | 0.0071512 | 2.5122e-06 | 2.3113e-06 | 2.5122e-06 | 6.5964e-08 | 5.8367e-08 | 232.0122 | 520.4964 | 0.42776 | 13778.6333 | 1216.7995 | 26.4721 | 0.12234 | 0.14803 | 0.17617 | 1.7671 | 1.0836 | 171.972 | 0.060415 | 0.055582 | 0.060415 | 0.0015863 | 0.0014036
Los Angeles (SC) | 2020 | Portable Equipment - Rental Other Portable Equipment | 2013 | 75 | Diesel | 4.959e-05 | 6.0004e-05 | 7.141e-05 | 0.00098696 | 0.00075275 | 0.14795 | 1.1132e-05 | 1.0241e-05 | 1.1132e-05 | 1.3664e-06 | 1.2075e-06 | 4800.0374 | 4163.9709 | 3.4221 | 316908.5669 | 1216.7995 | 76.1073 | 0.05185 | 0.062738 | 0.074663 | 1.0319 | 0.78705 | 154.6905 | 0.011639 | 0.010708 | 0.011639 | 0.0014286 | 0.0012626
Los Angeles (SC) | 2020 | Portable Equipment - Rental Other Portable Equipment | 2013 | 175 | Diesel | 6.1609e-05 | 7.4547e-05 | 8.8717e-05 | 0.0013007 | 0.0008365 | 0.22385 | 1.7398e-05 | 1.6006e-05 | 1.7398e-05 | 2.0678e-06 | 1.8271e-06 | 7262.6653 | 3122.9782 | 2.5666 | 479496.4403 | 1216.7995 | 153.5382 | 0.042574 | 0.051515 | 0.061307 | 0.8988 | 0.57805 | 154.6905 | 0.012023 | 0.011061 | 0.012023 | 0.0014289 | 0.0012626
Los Angeles (SC) | 2020 | Portable Equipment - Rental Other Portable Equipment | 2013 | 300 | Diesel | 4.3756e-05 | 5.2945e-05 | 6.3009e-05 | 0.00038659 | 0.00061017 | 0.19529 | 1.448e-05 | 1.3322e-05 | 1.448e-05 | 1.8043e-06 | 1.594e-06 | 6336.0494 | 1561.4891 | 1.2833 | 418319.3083 | 1216.7995 | 267.8977 | 0.034659 | 0.041938 | 0.049909 | 0.30621 | 0.48332 | 154.6905 | 0.01147 | 0.010552 | 0.01147 | 0.0014292 | 0.0012626
Los Angeles (SC) | 2020 | Portable Equipment - Rental Other Portable Equipment | 2013 | 600 | Diesel | 9.5468e-05 | 0.00011552 | 0.00013747 | 0.00081809 | 0.0012222 | 0.42609 | 3.6999e-05 | 3.4039e-05 | 3.6999e-05 | 3.9366e-06 | 3.4777e-06 | 13824.1077 | 2081.9855 | 1.711 | 912696.6726 | 1216.7995 | 438.378 | 0.034659 | 0.041938 | 0.049909 | 0.297 | 0.44371 | 154.6905 | 0.013432 | 0.012358 | 0.013432 | 0.0014292 | 0.0012626
Los Angeles (SC) | 2020 | Portable Equipment - Rental Other Portable Equipment | 2014 | 75 | Diesel | 9.9207e-05 | 0.00012004 | 0.00014286 | 0.0023566 | 0.0018765 | 0.37 | 3.1176e-05 | 2.8682e-05 | 3.1176e-05 | 3.4179e-06 | 3.0199e-06 | 12004.2675 | 10409.9274 | 8.5552 | 792546.9898 | 1216.7995 | 76.1338 | 0.041476 | 0.050186 | 0.059726 | 0.98526 | 0.78452 | 154.6905 | 0.013034 | 0.011991 | 0.013034 | 0.0014289 | 0.0012626
Los Angeles (SC) | 2020 | Portable Equipment - Rental Other Portable Equipment | 2014 | 175 | Diesel | 0.00023865 | 0.00028877 | 0.00034366 | 0.0056731 | 0.0035573 | 1.0066 | 8.4828e-05 | 7.8042e-05 | 8.4828e-05 | 9.299e-06 | 8.2155e-06 | 32656.9501 | 15614.8911 | 12.8328 | 2156080.5453 | 1216.7995 | 138.0785 | 0.036677 | 0.044379 | 0.052814 | 0.87185 | 0.54669 | 154.6905 | 0.013037 | 0.011994 | 0.013037 | 0.0014291 | 0.0012626
Los Angeles (SC) | 2020 | Portable Equipment - Rental Other Portable Equipment | 2014 | 300 | Diesel | 3.8517e-05 | 4.6606e-05 | 5.5465e-05 | 0.00047024 | 0.00037709 | 0.23234 | 1.5424e-05 | 1.419e-05 | 1.5424e-05 | 2.147e-06 | 1.8964e-06 | 7538.1457 | 2081.9855 | 1.711 | 497684.2363 | 1216.7995 | 239.0431 | 0.025644 | 0.031029 | 0.036927 | 0.31307 | 0.25106 | 154.6905 | 0.010269 | 0.0094477 | 0.010269 | 0.0014294 | 0.0012626
Los Angeles (SC) | 2020 | Portable Equipment - Rental Other Portable Equipment | 2014 | 600 | Diesel | 1.5703e-05 | 1.9e-05 | 2.2612e-05 | 0.00022682 | 0.00022193 | 0.12093 | 8.1321e-06 | 7.4815e-06 | 8.1321e-06 | 1.1176e-06 | 9.8703e-07 | 3923.5088 | 520.4964 | 0.42776 | 259038.3068 | 1216.7995 | 497.6755 | 0.020086 | 0.024304 | 0.028924 | 0.29013 | 0.28388 | 154.6905 | 0.010402 | 0.00957 | 0.010402 | 0.0014296 | 0.0012626
Los Angeles (SC) | 2020 | Portable Equipment - Rental Other Portable Equipment | 2014 | 750 | Diesel | 0.00010658 | 0.00012896 | 0.00015347 | 0.0015395 | 0.0017021 | 0.82079 | 7.3358e-05 | 6.7489e-05 | 7.3358e-05 | 7.5855e-06 | 6.6992e-06 | 26629.7727 | 2602.4818 | 2.1388 | 1758153.6144 | 1216.7995 | 675.5681 | 0.020086 | 0.024304 | 0.028924 | 0.29013 | 0.32078 | 154.6905 | 0.013825 | 0.012719 | 0.013825 | 0.0014296 | 0.0012626
Los Angeles (SC) | 2020 | Portable Equipment - Rental Other Portable Equipment | 2014 | 9999 | Diesel | 6.5954e-05 | 7.9804e-05 | 9.4973e-05 | 0.00046136 | 0.0014136 | 0.24598 | 3.3547e-05 | 3.0863e-05 | 3.3547e-05 | 2.2722e-06 | 2.0077e-06 | 7980.5839 | 520.4964 | 0.42776 | 526894.939 | 1216.7995 | 1012.2932 | 0.041476 | 0.050186 | 0.059726 | 0.29013 | 0.88898 | 154.6905 | 0.021097 | 0.019409 | 0.021097 | 0.0014289 | 0.0012626
Los Angeles (SC) | 2020 | Portable Equipment - Rental Other Portable Equipment | 2015 | 50 | Diesel | 8.5786e-06 | 1.038e-05 | 1.2353e-05 | 0.00015541 | 0.0001193 | 0.021167 | 3.6403e-06 | 3.3491e-06 | 3.6403e-06 | 1.9545e-07 | 1.7277e-07 | 686.7562 | 1040.9927 | 0.85552 | 40784.7547 | 1216.7995 | 39.1787 | 0.069695 | 0.084331 | 0.10036 | 1.2626 | 0.96923 | 171.972 | 0.029575 | 0.027209 | 0.029575 | 0.0015879 | 0.0014036
Los Angeles (SC) | 2020 | Portable Equipment - Rental Other Portable Equipment | 2015 | 75 | Diesel | 2.5613e-05 | 3.0992e-05 | 3.6883e-05 | 0.00070505 | 0.00057159 | 0.11424 | 8.1166e-06 | 7.4673e-06 | 8.1166e-06 | 1.0555e-06 | 9.3243e-07 | 3706.4637 | 3122.9782 | 2.5666 | 244708.5281 | 1216.7995 | 78.3574 | 0.034682 | 0.041965 | 0.049942 | 0.95468 | 0.77396 | 154.6905 | 0.01099 | 0.010111 | 0.01099 | 0.0014292 | 0.0012626
Los Angeles (SC) | 2020 | Portable Equipment - Rental Other Portable Equipment | 2015 | 175 | Diesel | 5.5735e-05 | 6.7439e-05 | 8.0259e-05 | 0.0027854 | 0.0010659 | 0.50997 | 4.1042e-05 | 3.7758e-05 | 4.1042e-05 | 4.7133e-06 | 4.1623e-06 | 16545.5202 | 7807.4455 | 6.4164 | 1092370.0513 | 1216.7995 | 139.9139 | 0.016906 | 0.020456 | 0.024345 | 0.8449 | 0.32332 | 154.6905 | 0.012449 | 0.011453 | 0.012449 | 0.0014297 | 0.0012626
Los Angeles (SC) | 2020 | Portable Equipment - Rental Other Portable Equipment | 2015 | 300 | Diesel | 7.7332e-06 | 9.3571e-06 | 1.1136e-05 | 0.00013168 | 8.4775e-05 | 0.070758 | 3.7776e-06 | 3.4754e-06 | 3.7776e-06 | 6.5396e-07 | 5.7752e-07 | 2295.6701 | 520.4964 | 0.42776 | 151564.9668 | 1216.7995 | 291.1931 | 0.016906 | 0.020456 | 0.024345 | 0.28787 | 0.18533 | 154.6905 | 0.0082586 | 0.0075979 | 0.0082586 | 0.0014297 | 0.0012626
Los Angeles (SC) | 2020 | Portable Equipment - Rental Other Portable Equipment | 2015 | 9999 | Diesel | 2.1231e-05 | 2.569e-05 | 3.0573e-05 | 0.00035573 | 0.0010956 | 0.19426 | 2.309e-05 | 2.1242e-05 | 2.309e-05 | 1.7954e-06 | 1.5856e-06 | 6302.6578 | 520.4964 | 0.42776 | 416114.7269 | 1216.7995 | 799.4575 | 0.016906 | 0.020456 | 0.024345 | 0.28326 | 0.87245 | 154.6905 | 0.018386 | 0.016915 | 0.018386 | 0.0014297 | 0.0012626
Los Angeles (SC) | 2020 | Portable Equipment - Rental Other Portable Equipment | 2016 | 300 | Diesel | 1.5899e-05 | 1.9238e-05 | 2.2894e-05 | 0.00014052 | 0.00011287 | 0.061238 | 4.2517e-06 | 3.9115e-06 | 4.2517e-06 | 5.657e-07 | 4.9982e-07 | 1986.7981 | 520.4964 | 0.42776 | 131172.5894 | 1216.7995 | 252.0144 | 0.040162 | 0.048595 | 0.057833 | 0.35495 | 0.28511 | 154.6905 | 0.01074 | 0.0098807 | 0.01074 | 0.001429 | 0.0012626
Los Angeles (SC) | 2020 | Portable Equipment - Rental Other Portable Equipment | 2017 | 50 | Diesel | 5.2633e-06 | 6.3686e-06 | 7.5791e-06 | 9.8911e-05 | 6.8397e-05 | 0.014016 | 2.0145e-06 | 1.8534e-06 | 2.0145e-06 | 1.2943e-07 | 1.144e-07 | 454.744 | 520.4964 | 0.42776 | 27006.1213 | 1216.7995 | 51.8853 | 0.064577 | 0.078139 | 0.092991 | 1.2136 | 0.83919 | 171.972 | 0.024717 | 0.02274 | 0.024717 | 0.001588 | 0.0014036
Los Angeles (SC) | 2020 | Portable Equipment - Rental Other Portable Equipment | 2017 | 75 | Diesel | 0.00025405 | 0.0003074 | 0.00036583 | 0.0049915 | 0.0036496 | 0.7454 | 2.7966e-05 | 2.5728e-05 | 2.7966e-05 | 6.884e-06 | 6.0839e-06 | 24183.8406 | 20819.8547 | 17.1103 | 1596668.0316 | 1216.7995 | 76.6897 | 0.052722 | 0.063794 | 0.07592 | 1.0359 | 0.75738 | 154.6905 | 0.0058036 | 0.0053393 | 0.0058036 | 0.0014286 | 0.0012626
Los Angeles (SC) | 2020 | Portable Equipment - Rental Other Portable Equipment | 2017 | 100 | Diesel | 1.5951e-05 | 1.93e-05 | 2.2969e-05 | 0.00051175 | 0.00026114 | 0.069986 | 1.9228e-05 | 1.769e-05 | 1.9228e-05 | 6.4658e-07 | 5.7122e-07 | 2270.6264 | 1561.4891 | 1.2833 | 149911.5308 | 1216.7995 | 96.0055 | 0.035256 | 0.04266 | 0.050769 | 1.1311 | 0.5772 | 154.6905 | 0.042499 | 0.039099 | 0.042499 | 0.0014291 | 0.0012626
Los Angeles (SC) | 2020 | Portable Equipment - Rental Other Portable Equipment | 2017 | 175 | Diesel | 0.00012311 | 0.00014896 | 0.00017728 | 0.0041885 | 0.0015639 | 0.69343 | 3.8372e-05 | 3.5302e-05 | 3.8372e-05 | 6.4074e-06 | 5.6597e-06 | 22497.5666 | 10930.4237 | 8.9829 | 1485336.6742 | 1216.7995 | 135.8901 | 0.027464 | 0.033231 | 0.039547 | 0.93438 | 0.34888 | 154.6905 | 0.00856 | 0.0078752 | 0.00856 | 0.0014294 | 0.0012626
Los Angeles (SC) | 2020 | Portable Equipment - Rental Other Portable Equipment | 2017 | 300 | Diesel | 8.5564e-05 | 0.00010353 | 0.00012321 | 0.0008056 | 0.00024551 | 0.36151 | 7.5628e-06 | 6.9578e-06 | 7.5628e-06 | 3.3398e-06 | 2.9506e-06 | 11728.787 | 3122.9782 | 2.5666 | 774359.1938 | 1216.7995 | 247.9554 | 0.036613 | 0.044302 | 0.052723 | 0.34472 | 0.10505 | 154.6905 | 0.0032361 | 0.0029773 | 0.0032361 | 0.0014291 | 0.0012626
Los Angeles (SC) | 2020 | Portable Equipment - Rental Other Portable Equipment | 2017 | 600 | Diesel | 2.7398e-05 | 3.3151e-05 | 3.9453e-05 | 0.00028738 | 6.5388e-05 | 0.14306 | 6.531e-06 | 6.0085e-06 | 6.531e-06 | 1.3218e-06 | 1.1676e-06 | 4641.4275 | 520.4964 | 0.42776 | 306436.8055 | 1216.7995 | 588.7396 | 0.029625 | 0.035847 | 0.04266 | 0.31074 | 0.070704 | 154.6905 | 0.007062 | 0.006497 | 0.007062 | 0.0014293 | 0.0012626
Los Angeles (SC) | 2020 | Portable Equipment - Rental Other Portable Equipment | 2017 | 750 | Diesel | 8.0094e-05 | 9.6914e-05 | 0.00011534 | 0.00074762 | 0.00051478 | 0.36022 | 3.0757e-05 | 2.8296e-05 | 3.0757e-05 | 3.328e-06 | 2.9401e-06 | 11687.0476 | 1040.9927 | 0.85552 | 771603.4671 | 1216.7995 | 741.2189 | 0.034395 | 0.041618 | 0.049529 | 0.32105 | 0.22106 | 154.6905 | 0.013208 | 0.012151 | 0.013208 | 0.0014292 | 0.0012626
Los Angeles (SC) | 2020 | Portable Equipment - Rental Other Portable Equipment | 2017 | 9999 | Diesel | 5.3174e-05 | 6.4341e-05 | 7.6571e-05 | 0.00044157 | 0.00082604 | 0.20481 | 2.7549e-05 | 2.5345e-05 | 2.7549e-05 | 1.892e-06 | 1.6717e-06 | 6644.9213 | 520.4964 | 0.42776 | 438711.6856 | 1216.7995 | 842.8718 | 0.040162 | 0.048595 | 0.057833 | 0.33351 | 0.62389 | 154.6905 | 0.020807 | 0.019142 | 0.020807 | 0.001429 | 0.0012626
Los Angeles (SC) | 2020 | Portable Equipment - Rental Other Portable Equipment | 2018 | 75 | Diesel | 9.2338e-05 | 0.00011173 | 0.00013297 | 0.0018714 | 0.0013741 | 0.282 | 9.0632e-06 | 8.3381e-06 | 9.0632e-06 | 2.6045e-06 | 2.3017e-06 | 9149.2887 | 7807.4455 | 6.4164 | 604055.2857 | 1216.7995 | 77.3691 | 0.050651 | 0.061288 | 0.072938 | 1.0265 | 0.75376 | 154.6905 | 0.0049715 | 0.0045738 | 0.0049715 | 0.0014287 | 0.0012626
Los Angeles (SC) | 2020 | Portable Equipment - Rental Other Portable Equipment | 2018 | 100 | Diesel | 3.5434e-05 | 4.2875e-05 | 5.1024e-05 | 0.0011075 | 0.00050603 | 0.14975 | 3.8954e-05 | 3.5838e-05 | 3.8954e-05 | 1.3834e-06 | 1.2222e-06 | 4858.4726 | 3643.4746 | 2.9943 | 320766.5842 | 1216.7995 | 88.0387 | 0.036603 | 0.044289 | 0.052708 | 1.1441 | 0.52273 | 154.6905 | 0.040239 | 0.03702 | 0.040239 | 0.0014291 | 0.0012626
Los Angeles (SC) | 2020 | Portable Equipment - Rental Other Portable Equipment | 2018 | 175 | Diesel | 0.00025487 | 0.00030839 | 0.00036701 | 0.010423 | 0.0033055 | 1.8217 | 4.9795e-05 | 4.5811e-05 | 4.9795e-05 | 1.6835e-05 | 1.4868e-05 | 59103.0692 | 28106.8039 | 23.099 | 3902108.9624 | 1216.7995 | 138.8315 | 0.021642 | 0.026187 | 0.031165 | 0.88504 | 0.28068 | 154.6905 | 0.0042284 | 0.0038901 | 0.0042284 | 0.0014295 | 0.0012626
Los Angeles (SC) | 2020 | Portable Equipment - Rental Other Portable Equipment | 2018 | 300 | Diesel | 1.2052e-05 | 1.4582e-05 | 1.7354e-05 | 0.00010834 | 1.1898e-05 | 0.047601 | 1.0232e-06 | 9.4136e-07 | 1.0232e-06 | 4.3973e-07 | 3.8851e-07 | 1544.3599 | 520.4964 | 0.42776 | 101961.8867 | 1216.7995 | 195.8936 | 0.039165 | 0.047389 | 0.056397 | 0.35208 | 0.038665 | 154.6905 | 0.0033252 | 0.0030592 | 0.0033252 | 0.001429 | 0.0012626
Los Angeles (SC) | 2020 | Portable Equipment - Rental Other Portable Equipment | 2018 | 600 | Diesel | 7.5797e-05 | 9.1714e-05 | 0.00010915 | 0.00089306 | 0.00011768 | 0.45723 | 1.5381e-05 | 1.415e-05 | 1.5381e-05 | 4.225e-06 | 3.7318e-06 | 14834.2025 | 2081.9855 | 1.711 | 979385.2579 | 1216.7995 | 470.4093 | 0.025644 | 0.031029 | 0.036927 | 0.30214 | 0.039813 | 154.6905 | 0.0052037 | 0.0047874 | 0.0052037 | 0.0014294 | 0.0012626
Los Angeles (SC) | 2020 | Portable Equipment - Rental Other Portable Equipment | 2019 | 75 | Diesel | 0.0001794 | 0.00021708 | 0.00025834 | 0.0040299 | 0.0029979 | 0.62422 | 1.8618e-05 | 1.7129e-05 | 1.8618e-05 | 5.7658e-06 | 5.0948e-06 | 20251.9839 | 17176.3802 | 14.116 | 1337078.5795 | 1216.7995 | 77.844 | 0.044459 | 0.053796 | 0.064021 | 0.99868 | 0.74293 | 154.6905 | 0.0046139 | 0.0042448 | 0.0046139 | 0.0014289 | 0.0012626
Los Angeles (SC) | 2020 | Portable Equipment - Rental Other Portable Equipment | 2019 | 100 | Diesel | 1.5246e-05 | 1.8448e-05 | 2.1955e-05 | 0.00059853 | 0.00025249 | 0.088255 | 1.8411e-05 | 1.6938e-05 | 1.8411e-05 | 8.155e-07 | 7.2032e-07 | 2863.3267 | 2081.9855 | 1.711 | 189042.8494 | 1216.7995 | 90.7993 | 0.026724 | 0.032336 | 0.038482 | 1.0491 | 0.44256 | 154.6905 | 0.03227 | 0.029688 | 0.03227 | 0.0014294 | 0.0012626
Los Angeles (SC) | 2020 | Portable Equipment - Rental Other Portable Equipment | 2019 | 175 | Diesel | 0.0001419 | 0.0001717 | 0.00020434 | 0.0058895 | 0.0014846 | 1.0333 | 1.8362e-05 | 1.6893e-05 | 1.8362e-05 | 9.5494e-06 | 8.4339e-06 | 33525.1308 | 16135.3874 | 13.2605 | 2213399.66 | 1216.7995 | 137.1767 | 0.021243 | 0.025704 | 0.03059 | 0.88166 | 0.22225 | 154.6905 | 0.0027488 | 0.0025289 | 0.0027488 | 0.0014296 | 0.0012626
Los Angeles (SC) | 2020 | Portable Equipment - Rental Other Portable Equipment | 2019 | 600 | Diesel | 4.5197e-05 | 5.4689e-05 | 6.5084e-05 | 0.0005569 | 7.3604e-05 | 0.28792 | 6.7231e-06 | 6.1852e-06 | 6.7231e-06 | 2.6606e-06 | 2.35e-06 | 9341.2902 | 1561.4891 | 1.2833 | 616731.6284 | 1216.7995 | 394.9638 | 0.024283 | 0.029382 | 0.034968 | 0.2992 | 0.039545 | 154.6905 | 0.0036121 | 0.0033231 | 0.0036121 | 0.0014295 | 0.0012626
Los Angeles (SC) | 2020 | Portable Equipment - Rental Other Portable Equipment | 2019 | 750 | Diesel | 6.2886e-05 | 7.6092e-05 | 9.0556e-05 | 0.00068499 | 0.00018064 | 0.34427 | 1.6169e-05 | 1.4875e-05 | 1.6169e-05 | 3.1811e-06 | 2.8099e-06 | 11169.4783 | 1040.9927 | 0.85552 | 737432.4565 | 1216.7995 | 708.3935 | 0.028256 | 0.03419 | 0.040689 | 0.30779 | 0.081169 | 154.6905 | 0.0072652 | 0.0066839 | 0.0072652 | 0.0014293 | 0.0012626
Los Angeles (SC) | 2020 | Portable Equipment - Rental Other Portable Equipment | 2019 | 9999 | Diesel | 0.0001243 | 0.00015041 | 0.00017899 | 0.0012929 | 0.0020616 | 0.64223 | 5.5036e-05 | 5.0633e-05 | 5.5036e-05 | 5.934e-06 | 5.2418e-06 | 20836.3363 | 1561.4891 | 1.2833 | 1375658.7528 | 1216.7995 | 880.9916 | 0.02994 | 0.036228 | 0.043114 | 0.31142 | 0.49656 | 154.6905 | 0.013256 | 0.012196 | 0.013256 | 0.0014293 | 0.0012626
Los Angeles (SC) | 2020 | Portable Equipment - Rental Other Portable Equipment | 2020 | 50 | Diesel | 1.0175e-05 | 1.2311e-05 | 1.4652e-05 | 0.00014697 | 7.8775e-05 | 0.014302 | 1.1608e-06 | 1.068e-06 | 1.1608e-06 | 1.3193e-07 | 1.1673e-07 | 464.0245 | 520.4964 | 0.42776 | 27557.2667 | 1216.7995 | 52.9442 | 0.12234 | 0.14803 | 0.17617 | 1.7671 | 0.94719 | 171.972 | 0.013958 | 0.012841 | 0.013958 | 0.0015863 | 0.0014036
Los Angeles (SC) | 2020 | Portable Equipment - Rental Other Portable Equipment | 2020 | 75 | Diesel | 0.00013707 | 0.00016586 | 0.00019738 | 0.00245 | 0.0017666 | 0.35508 | 1.2613e-05 | 1.1604e-05 | 1.2613e-05 | 3.2788e-06 | 2.8981e-06 | 11520.0898 | 10409.9274 | 8.5552 | 760580.5605 | 1216.7995 | 73.063 | 0.059716 | 0.072256 | 0.085991 | 1.0673 | 0.76961 | 154.6905 | 0.005495 | 0.0050554 | 0.005495 | 0.0014284 | 0.0012626
Los Angeles (SC) | 2020 | Portable Equipment - Rental Other Portable Equipment | 2020 | 100 | Diesel | 0.00028781 | 0.00034826 | 0.00041445 | 0.0085186 | 0.0029888 | 1.1231 | 0.00025283 | 0.00023261 | 0.00025283 | 1.0375e-05 | 9.1668e-06 | 36438.5448 | 25504.3221 | 20.9602 | 2405749.3815 | 1216.7995 | 94.3271 | 0.039641 | 0.047966 | 0.057083 | 1.1733 | 0.41166 | 154.6905 | 0.034823 | 0.032037 | 0.034823 | 0.001429 | 0.0012626
Los Angeles (SC) | 2020 | Portable Equipment - Rental Other Portable Equipment | 2020 | 175 | Diesel | 0.00042572 | 0.00051512 | 0.00061304 | 0.014038 | 0.0025309 | 2.2995 | 4.5621e-05 | 4.1971e-05 | 4.5621e-05 | 2.1247e-05 | 1.8768e-05 | 74605.1031 | 35393.7531 | 29.0876 | 4925585.847 | 1216.7995 | 139.1654 | 0.028639 | 0.034653 | 0.04124 | 0.94434 | 0.17026 | 154.6905 | 0.003069 | 0.0028234 | 0.003069 | 0.0014293 | 0.0012626
Los Angeles (SC) | 2020 | Portable Equipment - Rental Other Portable Equipment | 2020 | 300 | Diesel | 0.00056328 | 0.00068156 | 0.00081112 | 0.0049783 | 0.00054479 | 2.1696 | 4.7124e-05 | 4.3354e-05 | 4.7124e-05 | 2.0042e-05 | 1.7708e-05 | 70389.4181 | 17176.3802 | 14.116 | 4647257.4535 | 1216.7995 | 270.5609 | 0.040162 | 0.048595 | 0.057833 | 0.35495 | 0.038843 | 154.6905 | 0.00336 | 0.0030912 | 0.00336 | 0.001429 | 0.0012626
Los Angeles (SC) | 2020 | Portable Equipment - Rental Other Portable Equipment | 2020 | 600 | Diesel | 0.00034653 | 0.0004193 | 0.000499 | 0.003063 | 0.0003943 | 1.4509 | 3.037e-05 | 2.794e-05 | 3.037e-05 | 1.3404e-05 | 1.1842e-05 | 47073.7581 | 7807.4455 | 6.4164 | 3107908.5366 | 1216.7995 | 398.0698 | 0.036945 | 0.044703 | 0.053201 | 0.32656 | 0.042038 | 154.6905 | 0.0032379 | 0.0029789 | 0.0032379 | 0.0014291 | 0.0012626
Los Angeles (SC) | 2020 | Portable Equipment - Rental Other Portable Equipment | 2020 | 750 | Diesel | 8.0893e-05 | 9.7881e-05 | 0.00011649 | 0.00076986 | 0.00011638 | 0.37309 | 1.2952e-05 | 1.1916e-05 | 1.2952e-05 | 3.447e-06 | 3.0451e-06 | 12104.4421 | 1040.9927 | 0.85552 | 799160.7338 | 1216.7995 | 767.691 | 0.03354 | 0.040583 | 0.048298 | 0.3192 | 0.048252 | 154.6905 | 0.0053704 | 0.0049407 | 0.0053704 | 0.0014292 | 0.0012626
Los Angeles (SC) | 2020 | Portable Equipment - Rental Other Portable Equipment | 2020 | 9999 | Diesel | 0.0001015 | 0.00012281 | 0.00014616 | 0.00097321 | 0.0015409 | 0.47266 | 3.458e-05 | 3.1814e-05 | 3.458e-05 | 4.367e-06 | 3.8578e-06 | 15335.076 | 1040.9927 | 0.85552 | 1012453.978 | 1216.7995 | 972.5851 | 0.033217 | 0.040193 | 0.047833 | 0.3185 | 0.50431 | 154.6905 | 0.011317 | 0.010412 | 0.011317 | 0.0014292 | 0.0012626
Los Angeles (SC) | 2020 | Portable Equipment - Rental Pump | 2002 | 600 | Diesel | 5.5617e-05 | 6.7297e-05 | 8.0089e-05 | 0.00021638 | 0.0011104 | 0.10036 | 2.717e-05 | 2.4996e-05 | 2.717e-05 | 9.2625e-07 | 8.1916e-07 | 3256.1967 | 406.0519 | 0.42776 | 214980.9576 | 949.2549 | 529.4421 | 0.085723 | 0.10372 | 0.12344 | 0.33351 | 1.7115 | 154.6905 | 0.041877 | 0.038527 | 0.041877 | 0.0014276 | 0.0012626
Los Angeles (SC) | 2020 | Portable Equipment - Rental Pump | 2004 | 175 | Diesel | 1.9204e-05 | 2.3237e-05 | 2.7654e-05 | 0.00017713 | 0.0002355 | 0.026295 | 1.0793e-05 | 9.9299e-06 | 1.0793e-05 | 2.4254e-07 | 2.1462e-07 | 853.1235 | 406.0519 | 0.42776 | 56325.0109 | 949.2549 | 138.7138 | 0.11298 | 0.1367 | 0.16268 | 1.042 | 1.3854 | 154.6905 | 0.063495 | 0.058416 | 0.063495 | 0.0014268 | 0.0012626
Los Angeles (SC) | 2020 | Portable Equipment - Rental Pump | 2004 | 300 | Diesel | 6.2624e-05 | 7.5775e-05 | 9.0179e-05 | 0.00025332 | 0.0010308 | 0.1104 | 3.5152e-05 | 3.234e-05 | 3.5152e-05 | 1.0188e-06 | 9.0107e-07 | 3581.8164 | 812.1038 | 0.85552 | 236479.0534 | 949.2549 | 291.1931 | 0.087748 | 0.10617 | 0.12636 | 0.35495 | 1.4444 | 154.6905 | 0.049255 | 0.045314 | 0.049255 | 0.0014276 | 0.0012626
Los Angeles (SC) | 2020 | Portable Equipment - Rental Pump | 2005 | 75 | Diesel | 2.2776e-05 | 2.7559e-05 | 3.2797e-05 | 0.00020772 | 0.00025832 | 0.026496 | 1.441e-05 | 1.3258e-05 | 1.441e-05 | 2.4429e-07 | 2.1626e-07 | 859.6359 | 812.1038 | 0.85552 | 56754.9728 | 949.2549 | 69.8864 | 0.13297 | 0.1609 | 0.19148 | 1.2127 | 1.5081 | 154.6905 | 0.084132 | 0.077401 | 0.084132 | 0.0014262 | 0.0012626
Los Angeles (SC) | 2020 | Portable Equipment - Rental Pump | 2005 | 100 | Diesel | 4.814e-05 | 5.825e-05 | 6.9322e-05 | 0.00043905 | 0.00054622 | 0.056003 | 2.9854e-05 | 2.7465e-05 | 2.9854e-05 | 5.1633e-07 | 4.5709e-07 | 1816.9578 | 1218.1557 | 1.2833 | 119959.3744 | 949.2549 | 98.4762 | 0.13297 | 0.1609 | 0.19148 | 1.2127 | 1.5087 | 154.6905 | 0.082461 | 0.075864 | 0.082461 | 0.0014262 | 0.0012626
Los Angeles (SC) | 2020 | Portable Equipment - Rental Pump | 2005 | 175 | Diesel | 4.6282e-05 | 5.6001e-05 | 6.6646e-05 | 0.00048811 | 0.00060606 | 0.072463 | 3.1108e-05 | 2.8619e-05 | 3.1108e-05 | 6.6857e-07 | 5.9143e-07 | 2350.974 | 1218.1557 | 1.2833 | 155216.2514 | 949.2549 | 127.4191 | 0.098801 | 0.11955 | 0.14227 | 1.042 | 1.2938 | 154.6905 | 0.066407 | 0.061095 | 0.066407 | 0.0014272 | 0.0012626
Los Angeles (SC) | 2020 | Portable Equipment - Rental Pump | 2005 | 750 | Diesel | 7.3389e-05 | 8.88e-05 | 0.00010568 | 0.00028779 | 0.0010879 | 0.13348 | 3.3661e-05 | 3.0968e-05 | 3.3661e-05 | 1.2319e-06 | 1.0895e-06 | 4330.7416 | 406.0519 | 0.42776 | 285924.6737 | 949.2549 | 704.1579 | 0.085048 | 0.10291 | 0.12247 | 0.33351 | 1.2607 | 154.6905 | 0.039008 | 0.035887 | 0.039008 | 0.0014276 | 0.0012626
Los Angeles (SC) | 2020 | Portable Equipment - Rental Pump | 2006 | 50 | Diesel | 1.2235e-05 | 1.4804e-05 | 1.7618e-05 | 0.00012051 | 0.00010149 | 0.011158 | 7.2545e-06 | 6.6742e-06 | 7.2545e-06 | 1.0279e-07 | 9.1067e-08 | 361.9968 | 406.0519 | 0.42776 | 21498.0958 | 949.2549 | 52.9442 | 0.18857 | 0.22817 | 0.27155 | 1.8574 | 1.5643 | 171.972 | 0.11181 | 0.10287 | 0.11181 | 0.0015843 | 0.0014036
Los Angeles (SC) | 2020 | Portable Equipment - Rental Pump | 2006 | 100 | Diesel | 9.9039e-05 | 0.00011984 | 0.00014262 | 0.0011231 | 0.0014119 | 0.14834 | 7.617e-05 | 7.0077e-05 | 7.617e-05 | 1.3685e-06 | 1.2107e-06 | 4812.6588 | 3654.4672 | 3.8498 | 317741.8554 | 949.2549 | 86.9462 | 0.10328 | 0.12497 | 0.14872 | 1.1712 | 1.4723 | 154.6905 | 0.079432 | 0.073078 | 0.079432 | 0.0014271 | 0.0012626
Los Angeles (SC) | 2020 | Portable Equipment - Rental Pump | 2006 | 175 | Diesel | 9.0596e-05 | 0.00010962 | 0.00013046 | 0.00098321 | 0.0012284 | 0.14834 | 6.169e-05 | 5.6755e-05 | 6.169e-05 | 1.3687e-06 | 1.2107e-06 | 4812.6588 | 2436.3115 | 2.5666 | 317741.8554 | 949.2549 | 130.4192 | 0.094476 | 0.11432 | 0.13605 | 1.0253 | 1.281 | 154.6905 | 0.064332 | 0.059185 | 0.064332 | 0.0014274 | 0.0012626
Los Angeles (SC) | 2020 | Portable Equipment - Rental Pump | 2007 | 75 | Diesel | 1.8984e-05 | 2.2971e-05 | 2.7337e-05 | 0.00022326 | 0.0002533 | 0.030109 | 1.5763e-05 | 1.4502e-05 | 1.5763e-05 | 2.778e-07 | 2.4575e-07 | 976.859 | 812.1038 | 0.85552 | 64494.2873 | 949.2549 | 79.4163 | 0.097534 | 0.11802 | 0.14045 | 1.147 | 1.3014 | 154.6905 | 0.080984 | 0.074505 | 0.080984 | 0.0014273 | 0.0012626
Los Angeles (SC) | 2020 | Portable Equipment - Rental Pump | 2007 | 100 | Diesel | 0.00014175 | 0.00017152 | 0.00020412 | 0.001667 | 0.0017344 | 0.22482 | 0.00011843 | 0.00010896 | 0.00011843 | 2.0743e-06 | 1.8349e-06 | 7293.8807 | 5684.7267 | 5.9886 | 481557.3451 | 949.2549 | 84.7107 | 0.097534 | 0.11802 | 0.14045 | 1.147 | 1.1934 | 154.6905 | 0.08149 | 0.074971 | 0.08149 | 0.0014273 | 0.0012626
Los Angeles (SC) | 2020 | Portable Equipment - Rental Pump | 2007 | 300 | Diesel | 0.00010096 | 0.00012216 | 0.00014538 | 0.00046472 | 0.0011538 | 0.21076 | 5.009e-05 | 4.6083e-05 | 5.009e-05 | 1.9456e-06 | 1.7202e-06 | 6838.0131 | 1624.2076 | 1.711 | 451460.0111 | 949.2549 | 277.9571 | 0.074098 | 0.089659 | 0.1067 | 0.34108 | 0.84681 | 154.6905 | 0.036764 | 0.033823 | 0.036764 | 0.001428 | 0.0012626
Los Angeles (SC) | 2020 | Portable Equipment - Rental Pump | 2008 | 75 | Diesel | 4.0173e-05 | 4.8609e-05 | 5.7848e-05 | 0.00064711 | 0.00053857 | 0.090328 | 3.9019e-05 | 3.5898e-05 | 3.9019e-05 | 8.3392e-07 | 7.3724e-07 | 2930.5771 | 2436.3115 | 2.5666 | 193482.8619 | 949.2549 | 79.4163 | 0.068797 | 0.083245 | 0.099068 | 1.1082 | 0.92232 | 154.6905 | 0.066822 | 0.061477 | 0.066822 | 0.0014281 | 0.0012626
Los Angeles (SC) | 2020 | Portable Equipment - Rental Pump | 2008 | 100 | Diesel | 0.0001182 | 0.00014302 | 0.0001702 | 0.0019039 | 0.0016003 | 0.26576 | 0.0001247 | 0.00011473 | 0.0001247 | 2.4536e-06 | 2.1691e-06 | 8622.4089 | 6090.7787 | 6.4164 | 569269.5758 | 949.2549 | 93.4642 | 0.068797 | 0.083245 | 0.099068 | 1.1082 | 0.93146 | 154.6905 | 0.072584 | 0.066778 | 0.072584 | 0.0014281 | 0.0012626
Los Angeles (SC) | 2020 | Portable Equipment - Rental Pump | 2008 | 175 | Diesel | 7.4327e-05 | 8.9935e-05 | 0.00010703 | 0.0010355 | 0.00090174 | 0.16199 | 6.0337e-05 | 5.551e-05 | 6.0337e-05 | 1.4954e-06 | 1.3221e-06 | 5255.5015 | 2436.3115 | 2.5666 | 346979.2656 | 949.2549 | 142.4199 | 0.070978 | 0.085884 | 0.10221 | 0.98887 | 0.86112 | 154.6905 | 0.057619 | 0.05301 | 0.057619 | 0.0014281 | 0.0012626
Los Angeles (SC) | 2020 | Portable Equipment - Rental Pump | 2008 | 300 | Diesel | 0.00016069 | 0.00019443 | 0.00023139 | 0.00077995 | 0.0018722 | 0.36131 | 8.1087e-05 | 7.46e-05 | 8.1087e-05 | 3.3357e-06 | 2.949e-06 | 11722.3082 | 2842.3634 | 2.9943 | 773931.4475 | 949.2549 | 272.2845 | 0.068797 | 0.083245 | 0.099068 | 0.33393 | 0.80157 | 154.6905 | 0.034716 | 0.031939 | 0.034716 | 0.0014281 | 0.0012626
Los Angeles (SC) | 2020 | Portable Equipment - Rental Pump | 2008 | 600 | Diesel | 0.000441 | 0.00053362 | 0.00063505 | 0.0020369 | 0.0051067 | 0.9916 | 0.0002441 | 0.00022457 | 0.0002441 | 9.1546e-06 | 8.0933e-06 | 32171.2236 | 5278.6748 | 5.5609 | 2124011.8615 | 949.2549 | 402.376 | 0.068797 | 0.083245 | 0.099068 | 0.31776 | 0.79665 | 154.6905 | 0.03808 | 0.035034 | 0.03808 | 0.0014281 | 0.0012626
Los Angeles (SC) | 2020 | Portable Equipment - Rental Pump | 2008 | 750 | Diesel | 0.00018453 | 0.00022328 | 0.00026572 | 0.00085228 | 0.0022866 | 0.4149 | 0.0001003 | 9.2279e-05 | 0.0001003 | 3.8305e-06 | 3.3864e-06 | 13461.1173 | 1218.1557 | 1.2833 | 888731.2789 | 949.2549 | 729.5712 | 0.068797 | 0.083245 | 0.099068 | 0.31776 | 0.85252 | 154.6905 | 0.037397 | 0.034405 | 0.037397 | 0.0014281 | 0.0012626
Los Angeles (SC) | 2020 | Portable Equipment - Rental Pump | 2009 | 75 | Diesel | 1.5547e-05 | 1.8811e-05 | 2.2387e-05 | 0.00021711 | 0.00017566 | 0.028503 | 1.4128e-05 | 1.2998e-05 | 1.4128e-05 | 2.6306e-07 | 2.3264e-07 | 924.7599 | 812.1038 | 0.85552 | 61054.592 | 949.2549 | 75.1808 | 0.084373 | 0.10209 | 0.1215 | 1.1783 | 0.95335 | 154.6905 | 0.076677 | 0.070542 | 0.076677 | 0.0014277 | 0.0012626
Los Angeles (SC) | 2020 | Portable Equipment - Rental Pump | 2009 | 100 | Diesel | 4.9025e-05 | 5.932e-05 | 7.0595e-05 | 0.0008372 | 0.00067422 | 0.11943 | 5.5437e-05 | 5.1002e-05 | 5.5437e-05 | 1.1027e-06 | 9.748e-07 | 3874.8741 | 2842.3634 | 2.9943 | 255827.3396 | 949.2549 | 90.0051 | 0.063497 | 0.076831 | 0.091436 | 1.0843 | 0.87326 | 154.6905 | 0.071803 | 0.066059 | 0.071803 | 0.0014283 | 0.0012626
Los Angeles (SC) | 2020 | Portable Equipment - Rental Pump | 2009 | 175 | Diesel | 9.7099e-05 | 0.00011749 | 0.00013982 | 0.0013874 | 0.0011694 | 0.21919 | 7.9558e-05 | 7.3193e-05 | 7.9558e-05 | 2.0237e-06 | 1.789e-06 | 7111.5336 | 2842.3634 | 2.9943 | 469518.4115 | 949.2549 | 165.1859 | 0.068525 | 0.082915 | 0.098676 | 0.97914 | 0.82524 | 154.6905 | 0.056146 | 0.051654 | 0.056146 | 0.0014281 | 0.0012626
Los Angeles (SC) | 2020 | Portable Equipment - Rental Pump | 2009 | 300 | Diesel | 4.3257e-05 | 5.2341e-05 | 6.229e-05 | 0.00022261 | 0.00053883 | 0.10538 | 2.2286e-05 | 2.0503e-05 | 2.2286e-05 | 9.7301e-07 | 8.6011e-07 | 3419.0066 | 812.1038 | 0.85552 | 225730.0055 | 949.2549 | 277.9571 | 0.063497 | 0.076831 | 0.091436 | 0.32677 | 0.79094 | 154.6905 | 0.032713 | 0.030096 | 0.032713 | 0.0014283 | 0.0012626
Los Angeles (SC) | 2020 | Portable Equipment - Rental Pump | 2009 | 750 | Diesel | 5.4792e-05 | 6.6299e-05 | 7.8901e-05 | 0.00026957 | 0.0007124 | 0.13348 | 2.8017e-05 | 2.5775e-05 | 2.8017e-05 | 1.2325e-06 | 1.0895e-06 | 4330.7416 | 406.0519 | 0.42776 | 285924.6737 | 949.2549 | 704.1579 | 0.063497 | 0.076831 | 0.091436 | 0.3124 | 0.82558 | 154.6905 | 0.032468 | 0.02987 | 0.032468 | 0.0014283 | 0.0012626
Los Angeles (SC) | 2020 | Portable Equipment - Rental Pump | 2010 | 100 | Diesel | 4.7876e-05 | 5.793e-05 | 6.8942e-05 | 0.00083514 | 0.0006685 | 0.12004 | 5.2308e-05 | 4.8124e-05 | 5.2308e-05 | 1.1083e-06 | 9.7971e-07 | 3894.4113 | 2842.3634 | 2.9943 | 257117.2253 | 949.2549 | 90.459 | 0.061698 | 0.074655 | 0.088846 | 1.0763 | 0.8615 | 154.6905 | 0.06741 | 0.062017 | 0.06741 | 0.0014283 | 0.0012626
Los Angeles (SC) | 2020 | Portable Equipment - Rental Pump | 2010 | 175 | Diesel | 3.7141e-05 | 4.4941e-05 | 5.3483e-05 | 0.00055209 | 0.00052713 | 0.088521 | 2.896e-05 | 2.6643e-05 | 2.896e-05 | 8.1731e-07 | 7.225e-07 | 2871.9655 | 1218.1557 | 1.2833 | 189613.2046 | 949.2549 | 155.656 | 0.064904 | 0.078534 | 0.093462 | 0.96478 | 0.92117 | 154.6905 | 0.050608 | 0.046559 | 0.050608 | 0.0014282 | 0.0012626
Los Angeles (SC) | 2020 | Portable Equipment - Rental Pump | 2010 | 300 | Diesel | 0.00017784 | 0.00021519 | 0.00025609 | 0.0009767 | 0.0024761 | 0.47271 | 9.5443e-05 | 8.7808e-05 | 9.5443e-05 | 4.3651e-06 | 3.8582e-06 | 15336.6866 | 4060.5191 | 4.2776 | 1012560.3105 | 949.2549 | 249.3672 | 0.058197 | 0.070418 | 0.083803 | 0.31961 | 0.81029 | 154.6905 | 0.031233 | 0.028734 | 0.031233 | 0.0014284 | 0.0012626
Los Angeles (SC) | 2020 | Portable Equipment - Rental Pump | 2010 | 600 | Diesel | 6.0413e-05 | 7.31e-05 | 8.6995e-05 | 0.00031873 | 0.00080245 | 0.16058 | 3.6466e-05 | 3.3549e-05 | 3.6466e-05 | 1.4829e-06 | 1.3107e-06 | 5209.9148 | 812.1038 | 0.85552 | 343969.5322 | 949.2549 | 423.5536 | 0.058197 | 0.070418 | 0.083803 | 0.30704 | 0.77301 | 154.6905 | 0.035128 | 0.032318 | 0.035128 | 0.0014284 | 0.0012626
Los Angeles (SC) | 2020 | Portable Equipment - Rental Pump | 2011 | 75 | Diesel | 1.7022e-05 | 2.0597e-05 | 2.4512e-05 | 0.0003336 | 0.00028005 | 0.049781 | 1.8474e-05 | 1.6996e-05 | 1.8474e-05 | 4.5973e-07 | 4.063e-07 | 1615.0736 | 1624.2076 | 1.711 | 106630.555 | 949.2549 | 65.6508 | 0.052896 | 0.064004 | 0.07617 | 1.0366 | 0.87026 | 154.6905 | 0.057406 | 0.052813 | 0.057406 | 0.0014286 | 0.0012626
Los Angeles (SC) | 2020 | Portable Equipment - Rental Pump | 2011 | 100 | Diesel | 6.0539e-05 | 7.3252e-05 | 8.7176e-05 | 0.0011864 | 0.00095559 | 0.17704 | 7.734e-05 | 7.1152e-05 | 7.734e-05 | 1.635e-06 | 1.445e-06 | 5743.931 | 4466.571 | 4.7053 | 379226.4093 | 949.2549 | 84.9033 | 0.052896 | 0.064004 | 0.07617 | 1.0366 | 0.83495 | 154.6905 | 0.067575 | 0.062169 | 0.067575 | 0.0014286 | 0.0012626
Los Angeles (SC) | 2020 | Portable Equipment - Rental Pump | 2011 | 175 | Diesel | 0.00019101 | 0.00023112 | 0.00027506 | 0.0031505 | 0.0027309 | 0.5233 | 0.0001497 | 0.00013773 | 0.0001497 | 4.8324e-06 | 4.2711e-06 | 16977.8097 | 7714.9863 | 8.1274 | 1120910.7132 | 949.2549 | 145.29 | 0.056464 | 0.068322 | 0.081309 | 0.9313 | 0.80729 | 154.6905 | 0.044254 | 0.040714 | 0.044254 | 0.0014285 | 0.0012626
Los Angeles (SC) | 2020 | Portable Equipment - Rental Pump | 2011 | 300 | Diesel | 0.00020487 | 0.0002479 | 0.00029502 | 0.0016826 | 0.0024441 | 0.83302 | 9.2486e-05 | 8.5087e-05 | 9.2486e-05 | 7.6955e-06 | 6.799e-06 | 27026.4328 | 6496.8306 | 6.8441 | 1784341.9484 | 949.2549 | 274.6481 | 0.038045 | 0.046034 | 0.054785 | 0.31246 | 0.45386 | 154.6905 | 0.017175 | 0.015801 | 0.017175 | 0.001429 | 0.0012626
Los Angeles (SC) | 2020 | Portable Equipment - Rental Pump | 2011 | 600 | Diesel | 0.00015872 | 0.00019205 | 0.00022855 | 0.0012586 | 0.0015426 | 0.64534 | 6.7052e-05 | 6.1688e-05 | 6.7052e-05 | 5.9617e-06 | 5.2672e-06 | 20937.3449 | 2842.3634 | 2.9943 | 1382327.5576 | 949.2549 | 486.3303 | 0.038045 | 0.046034 | 0.054785 | 0.30168 | 0.36977 | 154.6905 | 0.016073 | 0.014787 | 0.016073 | 0.001429 | 0.0012626
Los Angeles (SC) | 2020 | Portable Equipment - Rental Pump | 2011 | 750 | Diesel | 4.6222e-05 | 5.5928e-05 | 6.6559e-05 | 0.00027882 | 0.00044471 | 0.13348 | 3.0249e-05 | 2.7829e-05 | 3.0249e-05 | 1.2327e-06 | 1.0895e-06 | 4330.7416 | 406.0519 | 0.42776 | 285924.6737 | 949.2549 | 704.1579 | 0.053565 | 0.064813 | 0.077133 | 0.32312 | 0.51536 | 154.6905 | 0.035055 | 0.032251 | 0.035055 | 0.0014286 | 0.0012626
Los Angeles (SC) | 2020 | Portable Equipment - Rental Pump | 2012 | 75 | Diesel | 0.00013538 | 0.00016381 | 0.00019495 | 0.0028807 | 0.002445 | 0.44 | 0.00015493 | 0.00014254 | 0.00015493 | 4.0639e-06 | 3.5912e-06 | 14275.1664 | 12587.6092 | 13.2605 | 942476.5183 | 949.2549 | 74.8734 | 0.047596 | 0.057591 | 0.068538 | 1.0128 | 0.85959 | 154.6905 | 0.05447 | 0.050113 | 0.05447 | 0.0014288 | 0.0012626
Los Angeles (SC) | 2020 | Portable Equipment - Rental Pump | 2012 | 100 | Diesel | 5.3939e-06 | 6.5266e-06 | 7.7672e-06 | 0.00013011 | 0.00010597 | 0.019872 | 7.424e-06 | 6.8301e-06 | 7.424e-06 | 1.8357e-07 | 1.6219e-07 | 644.727 | 406.0519 | 0.42776 | 42566.2296 | 949.2549 | 104.8295 | 0.041988 | 0.050805 | 0.060463 | 1.0128 | 0.82487 | 154.6905 | 0.057791 | 0.053168 | 0.057791 | 0.0014289 | 0.0012626
Los Angeles (SC) | 2020 | Portable Equipment - Rental Pump | 2012 | 175 | Diesel | 8.0451e-05 | 9.7346e-05 | 0.00011585 | 0.001626 | 0.0014248 | 0.2764 | 6.7675e-05 | 6.2261e-05 | 6.7675e-05 | 2.5531e-06 | 2.256e-06 | 8967.5658 | 4060.5191 | 4.2776 | 592057.5574 | 949.2549 | 145.8083 | 0.045025 | 0.05448 | 0.064836 | 0.91 | 0.79742 | 154.6905 | 0.037875 | 0.034845 | 0.037875 | 0.0014288 | 0.0012626
Los Angeles (SC) | 2020 | Portable Equipment - Rental Pump | 2012 | 300 | Diesel | 9.3099e-05 | 0.00011265 | 0.00013406 | 0.00083194 | 0.0012218 | 0.42153 | 4.5378e-05 | 4.1748e-05 | 4.5378e-05 | 3.8944e-06 | 3.4405e-06 | 13676.0262 | 2842.3634 | 2.9943 | 902920.0221 | 949.2549 | 317.6652 | 0.034165 | 0.04134 | 0.049198 | 0.3053 | 0.44836 | 154.6905 | 0.016653 | 0.01532 | 0.016653 | 0.0014292 | 0.0012626
Los Angeles (SC) | 2020 | Portable Equipment - Rental Pump | 2012 | 600 | Diesel | 1.7733e-05 | 2.1457e-05 | 2.5536e-05 | 0.0001538 | 0.00018959 | 0.080291 | 8.0885e-06 | 7.4414e-06 | 8.0885e-06 | 7.418e-07 | 6.5533e-07 | 2604.9574 | 406.0519 | 0.42776 | 171984.7661 | 949.2549 | 423.5536 | 0.034165 | 0.04134 | 0.049198 | 0.29632 | 0.36528 | 154.6905 | 0.015583 | 0.014337 | 0.015583 | 0.0014292 | 0.0012626
Los Angeles (SC) | 2020 | Portable Equipment - Rental Pump | 2013 | 75 | Diesel | 3.6058e-05 | 4.363e-05 | 5.1923e-05 | 0.0008431 | 0.00065614 | 0.13188 | 8.8355e-06 | 8.1286e-06 | 8.8355e-06 | 1.2182e-06 | 1.0764e-06 | 4278.6425 | 3654.4672 | 3.8498 | 282484.9783 | 949.2549 | 77.2985 | 0.042295 | 0.051177 | 0.060905 | 0.98894 | 0.76964 | 154.6905 | 0.010364 | 0.0095347 | 0.010364 | 0.0014289 | 0.0012626
Los Angeles (SC) | 2020 | Portable Equipment - Rental Pump | 2013 | 100 | Diesel | 8.684e-06 | 1.0508e-05 | 1.2505e-05 | 0.0002297 | 0.00017411 | 0.03593 | 8.019e-06 | 7.3775e-06 | 8.019e-06 | 3.3193e-07 | 2.9326e-07 | 1165.7184 | 812.1038 | 0.85552 | 76963.1828 | 949.2549 | 94.7701 | 0.037387 | 0.045238 | 0.053837 | 0.98894 | 0.74958 | 154.6905 | 0.034524 | 0.031762 | 0.034524 | 0.0014291 | 0.0012626
Los Angeles (SC) | 2020 | Portable Equipment - Rental Pump | 2013 | 175 | Diesel | 5.6469e-05 | 6.8327e-05 | 8.1315e-05 | 0.0012048 | 0.00077591 | 0.20795 | 1.6087e-05 | 1.48e-05 | 1.6087e-05 | 1.9209e-06 | 1.6973e-06 | 6746.8396 | 2842.3634 | 2.9943 | 445440.5442 | 949.2549 | 156.7148 | 0.042005 | 0.050827 | 0.060488 | 0.8962 | 0.57717 | 154.6905 | 0.011967 | 0.011009 | 0.011967 | 0.0014289 | 0.0012626
Los Angeles (SC) | 2020 | Portable Equipment - Rental Pump | 2013 | 300 | Diesel | 0.00011102 | 0.00013433 | 0.00015986 | 0.0010929 | 0.0017473 | 0.56706 | 4.0562e-05 | 3.7317e-05 | 4.0562e-05 | 5.2394e-06 | 4.6282e-06 | 18397.5115 | 4060.5191 | 4.2776 | 1214642.4107 | 949.2549 | 299.1348 | 0.030285 | 0.036645 | 0.04361 | 0.29815 | 0.47664 | 154.6905 | 0.011065 | 0.01018 | 0.011065 | 0.0014293 | 0.0012626
Los Angeles (SC) | 2020 | Portable Equipment - Rental Pump | 2013 | 600 | Diesel | 0.0001065 | 0.00012886 | 0.00015336 | 0.0010232 | 0.0015388 | 0.54397 | 4.5574e-05 | 4.1928e-05 | 4.5574e-05 | 5.0261e-06 | 4.4398e-06 | 17648.5863 | 2842.3634 | 2.9943 | 1165196.7904 | 949.2549 | 409.9394 | 0.030285 | 0.036645 | 0.04361 | 0.29096 | 0.43758 | 154.6905 | 0.01296 | 0.011923 | 0.01296 | 0.0014293 | 0.0012626
Los Angeles (SC) | 2020 | Portable Equipment - Rental Pump | 2014 | 75 | Diesel | 4.9349e-05 | 5.9712e-05 | 7.1062e-05 | 0.0012874 | 0.0010354 | 0.20635 | 1.6374e-05 | 1.5064e-05 | 1.6374e-05 | 1.9063e-06 | 1.6842e-06 | 6694.7405 | 5684.7267 | 5.9886 | 442000.8489 | 949.2549 | 77.7523 | 0.036995 | 0.044764 | 0.053272 | 0.96509 | 0.77618 | 154.6905 | 0.012275 | 0.011293 | 0.012275 | 0.0014291 | 0.0012626
Los Angeles (SC) | 2020 | Portable Equipment - Rental Pump | 2014 | 100 | Diesel | 5.569e-05 | 6.7385e-05 | 8.0193e-05 | 0.0011151 | 0.00079053 | 0.16078 | 3.4584e-05 | 3.1818e-05 | 3.4584e-05 | 1.4848e-06 | 1.3123e-06 | 5216.4272 | 3654.4672 | 3.8498 | 344399.4941 | 949.2549 | 94.2407 | 0.05358 | 0.064831 | 0.077155 | 1.0729 | 0.76057 | 154.6905 | 0.033274 | 0.030612 | 0.033274 | 0.0014286 | 0.0012626
Los Angeles (SC) | 2020 | Portable Equipment - Rental Pump | 2014 | 175 | Diesel | 7.5279e-05 | 9.1087e-05 | 0.0001084 | 0.0017111 | 0.0010673 | 0.30029 | 2.5768e-05 | 2.3706e-05 | 2.5768e-05 | 2.7741e-06 | 2.4509e-06 | 9742.5406 | 4872.6229 | 5.1331 | 643223.0253 | 949.2549 | 132.0076 | 0.038779 | 0.046923 | 0.055842 | 0.88146 | 0.5498 | 154.6905 | 0.013274 | 0.012212 | 0.013274 | 0.001429 | 0.0012626
Los Angeles (SC) | 2020 | Portable Equipment - Rental Pump | 2014 | 300 | Diesel | 5.6791e-05 | 6.8717e-05 | 8.1779e-05 | 0.00091868 | 0.00076269 | 0.48837 | 2.939e-05 | 2.7038e-05 | 2.939e-05 | 4.5135e-06 | 3.986e-06 | 15844.6533 | 3654.4672 | 3.8498 | 1046097.3399 | 949.2549 | 286.2517 | 0.017988 | 0.021766 | 0.025903 | 0.29099 | 0.24158 | 154.6905 | 0.0093091 | 0.0085644 | 0.0093091 | 0.0014297 | 0.0012626
Los Angeles (SC) | 2020 | Portable Equipment - Rental Pump | 2014 | 600 | Diesel | 0.00018604 | 0.0002251 | 0.00026789 | 0.0029537 | 0.0029046 | 1.5998 | 0.00010462 | 9.6247e-05 | 0.00010462 | 1.4785e-05 | 1.3057e-05 | 51903.7758 | 8933.142 | 9.4107 | 3426796.4648 | 949.2549 | 383.6048 | 0.017988 | 0.021766 | 0.025903 | 0.2856 | 0.28086 | 154.6905 | 0.010116 | 0.0093065 | 0.010116 | 0.0014297 | 0.0012626
Los Angeles (SC) | 2020 | Portable Equipment - Rental Pump | 2015 | 75 | Diesel | 6.9998e-05 | 8.4697e-05 | 0.0001008 | 0.0020788 | 0.001697 | 0.34164 | 2.3239e-05 | 2.138e-05 | 2.3239e-05 | 3.1565e-06 | 2.7884e-06 | 11084.0937 | 9339.1939 | 9.8384 | 731795.1798 | 949.2549 | 78.3574 | 0.031694 | 0.03835 | 0.04564 | 0.94124 | 0.76839 | 154.6905 | 0.010522 | 0.0096805 | 0.010522 | 0.0014292 | 0.0012626
Los Angeles (SC) | 2020 | Portable Equipment - Rental Pump | 2015 | 100 | Diesel | 2.4773e-05 | 2.9975e-05 | 3.5673e-05 | 0.00073158 | 0.00054437 | 0.096349 | 4.4108e-05 | 4.0579e-05 | 4.4108e-05 | 8.9005e-07 | 7.8639e-07 | 3125.9489 | 2436.3115 | 2.5666 | 206381.7193 | 949.2549 | 84.7107 | 0.039774 | 0.048126 | 0.057274 | 1.1746 | 0.874 | 154.6905 | 0.070816 | 0.065151 | 0.070816 | 0.001429 | 0.0012626
Los Angeles (SC) | 2020 | Portable Equipment - Rental Pump | 2015 | 175 | Diesel | 1.2813e-05 | 1.5503e-05 | 1.845e-05 | 0.00050736 | 0.00018909 | 0.087919 | 7.7496e-06 | 7.1296e-06 | 7.7496e-06 | 8.1247e-07 | 7.1758e-07 | 2852.4283 | 1218.1557 | 1.2833 | 188323.3189 | 949.2549 | 154.5971 | 0.022544 | 0.027278 | 0.032463 | 0.89268 | 0.3327 | 154.6905 | 0.013635 | 0.012544 | 0.013635 | 0.0014295 | 0.0012626
Los Angeles (SC) | 2020 | Portable Equipment - Rental Pump | 2015 | 300 | Diesel | 2.9836e-05 | 3.6102e-05 | 4.2965e-05 | 0.00043511 | 0.00027549 | 0.22582 | 1.264e-05 | 1.1629e-05 | 1.264e-05 | 2.0869e-06 | 1.8431e-06 | 7326.4426 | 1624.2076 | 1.711 | 483707.1547 | 949.2549 | 297.8112 | 0.020439 | 0.024731 | 0.029432 | 0.29806 | 0.18872 | 154.6905 | 0.0086588 | 0.0079661 | 0.0086588 | 0.0014296 | 0.0012626
Los Angeles (SC) | 2020 | Portable Equipment - Rental Pump | 2015 | 600 | Diesel | 9.6752e-05 | 0.00011707 | 0.00013932 | 0.0017484 | 0.0014453 | 0.9651 | 5.9166e-05 | 5.4433e-05 | 5.9166e-05 | 8.9199e-06 | 7.877e-06 | 31311.5877 | 4060.5191 | 4.2776 | 2067256.8887 | 949.2549 | 509.1115 | 0.015508 | 0.018765 | 0.022331 | 0.28024 | 0.23166 | 154.6905 | 0.0094835 | 0.0087248 | 0.0094835 | 0.0014297 | 0.0012626
Los Angeles (SC) | 2020 | Portable Equipment - Rental Pump | 2017 | 75 | Diesel | 1.0752e-05 | 1.301e-05 | 1.5483e-05 | 0.00018725 | 0.00013446 | 0.026898 | 1.1134e-06 | 1.0243e-06 | 1.1134e-06 | 2.4836e-07 | 2.1953e-07 | 872.6607 | 812.1038 | 0.85552 | 57614.8966 | 949.2549 | 70.9452 | 0.061836 | 0.074821 | 0.089043 | 1.0769 | 0.77331 | 154.6905 | 0.0064032 | 0.0058909 | 0.0064032 | 0.0014283 | 0.0012626
Los Angeles (SC) | 2020 | Portable Equipment - Rental Pump | 2017 | 100 | Diesel | 8.3382e-06 | 1.0089e-05 | 1.2007e-05 | 0.00024463 | 0.00012261 | 0.032116 | 9.3819e-06 | 8.6313e-06 | 9.3819e-06 | 2.9668e-07 | 2.6213e-07 | 1041.983 | 812.1038 | 0.85552 | 68793.9064 | 949.2549 | 84.7107 | 0.040162 | 0.048595 | 0.057833 | 1.1783 | 0.59056 | 154.6905 | 0.045188 | 0.041573 | 0.045188 | 0.001429 | 0.0012626
Los Angeles (SC) | 2020 | Portable Equipment - Rental Pump | 2017 | 175 | Diesel | 1.5444e-05 | 1.8688e-05 | 2.224e-05 | 0.00057245 | 0.00021642 | 0.097353 | 5.162e-06 | 4.749e-06 | 5.162e-06 | 8.9961e-07 | 7.9458e-07 | 3158.5108 | 1218.1557 | 1.2833 | 208531.5289 | 949.2549 | 171.1863 | 0.02454 | 0.029694 | 0.035338 | 0.9096 | 0.34388 | 154.6905 | 0.0082022 | 0.0075461 | 0.0082022 | 0.0014295 | 0.0012626
Los Angeles (SC) | 2020 | Portable Equipment - Rental Pump | 2017 | 300 | Diesel | 5.1661e-05 | 6.251e-05 | 7.4392e-05 | 0.00046425 | 0.00014017 | 0.20394 | 4.3848e-06 | 4.034e-06 | 4.3848e-06 | 1.884e-06 | 1.6645e-06 | 6616.5917 | 1624.2076 | 1.711 | 436841.3059 | 949.2549 | 268.9566 | 0.039185 | 0.047414 | 0.056427 | 0.35214 | 0.10632 | 154.6905 | 0.0033259 | 0.0030598 | 0.0033259 | 0.001429 | 0.0012626
Los Angeles (SC) | 2020 | Portable Equipment - Rental Pump | 2017 | 600 | Diesel | 0.00010176 | 0.00012313 | 0.00014654 | 0.0010472 | 0.0002379 | 0.51868 | 2.3879e-05 | 2.1969e-05 | 2.3879e-05 | 4.7924e-06 | 4.2334e-06 | 16828.0247 | 3248.4153 | 3.4221 | 1111021.5891 | 949.2549 | 342.0196 | 0.03035 | 0.036723 | 0.043704 | 0.31231 | 0.070952 | 154.6905 | 0.0071216 | 0.0065519 | 0.0071216 | 0.0014293 | 0.0012626
Los Angeles (SC) | 2020 | Portable Equipment - Rental Pump | 2018 | 75 | Diesel | 9.0257e-06 | 1.0921e-05 | 1.2997e-05 | 0.00017844 | 0.00013058 | 0.026697 | 8.7441e-07 | 8.0446e-07 | 8.7441e-07 | 2.4655e-07 | 2.179e-07 | 866.1483 | 812.1038 | 0.85552 | 57184.9347 | 949.2549 | 70.4158 | 0.052298 | 0.063281 | 0.07531 | 1.034 | 0.75664 | 154.6905 | 0.0050666 | 0.0046613 | 0.0050666 | 0.0014286 | 0.0012626
Los Angeles (SC) | 2020 | Portable Equipment - Rental Pump | 2018 | 175 | Diesel | 1.7721e-05 | 2.1443e-05 | 2.5519e-05 | 0.00070555 | 0.00022301 | 0.12244 | 3.386e-06 | 3.1151e-06 | 3.386e-06 | 1.1315e-06 | 9.9937e-07 | 3972.56 | 1624.2076 | 1.711 | 262276.7683 | 949.2549 | 161.4798 | 0.022389 | 0.02709 | 0.032239 | 0.89137 | 0.28174 | 154.6905 | 0.0042777 | 0.0039355 | 0.0042777 | 0.0014295 | 0.0012626
Los Angeles (SC) | 2020 | Portable Equipment - Rental Pump | 2018 | 300 | Diesel | 0.0001053 | 0.00012742 | 0.00015164 | 0.00096927 | 0.00010696 | 0.43056 | 9.1259e-06 | 8.3959e-06 | 9.1259e-06 | 3.9776e-06 | 3.5142e-06 | 13969.084 | 3248.4153 | 3.4221 | 922268.3083 | 949.2549 | 283.9133 | 0.037833 | 0.045778 | 0.05448 | 0.34824 | 0.038427 | 154.6905 | 0.0032787 | 0.0030164 | 0.0032787 | 0.0014291 | 0.0012626
Los Angeles (SC) | 2020 | Portable Equipment - Rental Pump | 2018 | 600 | Diesel | 0.00010033 | 0.00012139 | 0.00014447 | 0.0010729 | 0.00014038 | 0.53675 | 1.8778e-05 | 1.7275e-05 | 1.8778e-05 | 4.9595e-06 | 4.3809e-06 | 17414.1401 | 3248.4153 | 3.4221 | 1149718.1615 | 949.2549 | 353.932 | 0.028914 | 0.034986 | 0.041636 | 0.30921 | 0.040457 | 154.6905 | 0.0054117 | 0.0049788 | 0.0054117 | 0.0014293 | 0.0012626
Los Angeles (SC) | 2020 | Portable Equipment - Rental Pump | 2019 | 100 | Diesel | 3.2476e-05 | 3.9296e-05 | 4.6765e-05 | 0.0010852 | 0.00044575 | 0.15095 | 3.4479e-05 | 3.1721e-05 | 3.4479e-05 | 1.3946e-06 | 1.232e-06 | 4897.3199 | 3654.4672 | 3.8498 | 323331.3603 | 949.2549 | 88.4757 | 0.033281 | 0.04027 | 0.047925 | 1.1121 | 0.4568 | 154.6905 | 0.035334 | 0.032507 | 0.035334 | 0.0014292 | 0.0012626
Los Angeles (SC) | 2020 | Portable Equipment - Rental Pump | 2019 | 175 | Diesel | 3.9239e-05 | 4.7479e-05 | 5.6503e-05 | 0.0012248 | 0.00029636 | 0.19671 | 4.0247e-06 | 3.7028e-06 | 4.0247e-06 | 1.8175e-06 | 1.6055e-06 | 6382.1456 | 2436.3115 | 2.5666 | 421362.677 | 949.2549 | 172.9511 | 0.030856 | 0.037336 | 0.044433 | 0.96314 | 0.23305 | 154.6905 | 0.003165 | 0.0029118 | 0.003165 | 0.0014293 | 0.0012626
Los Angeles (SC) | 2020 | Portable Equipment - Rental Pump | 2019 | 300 | Diesel | 6.5914e-05 | 7.9756e-05 | 9.4916e-05 | 0.0006245 | 6.9304e-05 | 0.28102 | 5.8581e-06 | 5.3894e-06 | 5.8581e-06 | 2.5962e-06 | 2.2936e-06 | 9117.3508 | 2030.2596 | 2.1388 | 601946.6814 | 949.2549 | 296.4876 | 0.036283 | 0.043903 | 0.052248 | 0.34376 | 0.038149 | 154.6905 | 0.0032246 | 0.0029667 | 0.0032246 | 0.0014291 | 0.0012626
Los Angeles (SC) | 2020 | Portable Equipment - Rental Pump | 2019 | 600 | Diesel | 0.0001842 | 0.00022288 | 0.00026525 | 0.0019956 | 0.00026137 | 1.0016 | 2.46e-05 | 2.2632e-05 | 2.46e-05 | 9.2551e-06 | 8.1752e-06 | 32496.8433 | 5684.7267 | 5.9886 | 2145509.9573 | 949.2549 | 377.4166 | 0.028448 | 0.034422 | 0.040965 | 0.3082 | 0.040365 | 154.6905 | 0.0037991 | 0.0034952 | 0.0037991 | 0.0014293 | 0.0012626
Los Angeles (SC) | 2020 | Portable Equipment - Rental Pump | 2020 | 75 | Diesel | 1.6224e-05 | 1.9631e-05 | 2.3363e-05 | 0.00030307 | 0.00021999 | 0.044562 | 1.5265e-06 | 1.4043e-06 | 1.5265e-06 | 4.1151e-07 | 3.6371e-07 | 1445.7513 | 1218.1557 | 1.2833 | 95451.5452 | 949.2549 | 78.3574 | 0.056321 | 0.068148 | 0.081102 | 1.0521 | 0.76367 | 154.6905 | 0.0052989 | 0.004875 | 0.0052989 | 0.0014285 | 0.0012626
Los Angeles (SC) | 2020 | Portable Equipment - Rental Pump | 2020 | 100 | Diesel | 0.0001534 | 0.00018561 | 0.00022089 | 0.0045863 | 0.0016125 | 0.6076 | 0.0001358 | 0.00012494 | 0.0001358 | 5.613e-06 | 4.9592e-06 | 19713.015 | 15023.9207 | 15.8271 | 1301494.7176 | 949.2549 | 86.6282 | 0.039054 | 0.047255 | 0.056237 | 1.1676 | 0.41054 | 154.6905 | 0.034574 | 0.031808 | 0.034574 | 0.001429 | 0.0012626
Los Angeles (SC) | 2020 | Portable Equipment - Rental Pump | 2020 | 175 | Diesel | 0.00030555 | 0.00036972 | 0.00043999 | 0.0081214 | 0.0014085 | 1.2196 | 2.7649e-05 | 2.5437e-05 | 2.7649e-05 | 1.1267e-05 | 9.9544e-06 | 39569.3026 | 16242.0764 | 17.1103 | 2612448.5973 | 949.2549 | 160.8445 | 0.038755 | 0.046893 | 0.055807 | 1.0301 | 0.17865 | 154.6905 | 0.0035069 | 0.0032263 | 0.0035069 | 0.001429 | 0.0012626
Los Angeles (SC) | 2020 | Portable Equipment - Rental Pump | 2020 | 300 | Diesel | 0.00021362 | 0.00025848 | 0.00030761 | 0.0020797 | 0.00023199 | 0.94683 | 1.9442e-05 | 1.7887e-05 | 1.9442e-05 | 8.7475e-06 | 7.7279e-06 | 30718.9599 | 7308.9344 | 7.6997 | 2028130.3544 | 949.2549 | 277.4865 | 0.034901 | 0.04223 | 0.050257 | 0.33978 | 0.037902 | 154.6905 | 0.0031764 | 0.0029223 | 0.0031764 | 0.0014291 | 0.0012626
Los Angeles (SC) | 2020 | Portable Equipment - Rental Pump | 2020 | 600 | Diesel | 0.00015022 | 0.00018176 | 0.00021631 | 0.0017323 | 0.00022792 | 0.8826 | 1.6367e-05 | 1.5057e-05 | 1.6367e-05 | 8.1556e-06 | 7.2037e-06 | 28634.994 | 5278.6748 | 5.5609 | 1890542.5415 | 949.2549 | 358.1472 | 0.026328 | 0.031857 | 0.037913 | 0.30362 | 0.039948 | 154.6905 | 0.0028685 | 0.002639 | 0.0028685 | 0.0014294 | 0.0012626
Los Angeles (SC) | 2020 | TRU - Instate Genset TRU | 2006 | 50 | Diesel | 4.0767e-10 | 4.9328e-10 | 5.8704e-10 | 3.9064e-09 | 3.348e-09 | 4.7025e-08 | 3.3004e-10 | 3.0363e-10 | 3.3004e-10 | 4.2545e-13 | 3.8638e-13 | 2.985e-05 | 0.017982 | 2.3033e-05 | 0.56644 | 780.7207 | 31.5 | 0.23847 | 0.28855 | 0.3434 | 2.2851 | 1.9585 | 27.5079 | 0.19306 | 0.17762 | 0.19306 | 0.00024888 | 0.00022602
Los Angeles (SC) | 2020 | TRU - Instate Genset TRU | 2007 | 50 | Diesel | 6.0609e-10 | 7.3337e-10 | 8.7277e-10 | 5.8841e-09 | 5.181e-09 | 7.393e-08 | 4.9956e-10 | 4.5959e-10 | 4.9956e-10 | 6.6992e-13 | 6.0746e-13 | 4.6928e-05 | 0.028271 | 3.6211e-05 | 0.89053 | 780.7207 | 31.5 | 0.22551 | 0.27287 | 0.32474 | 2.1894 | 1.9277 | 27.5079 | 0.18587 | 0.171 | 0.18587 | 0.00024926 | 0.00022602
Los Angeles (SC) | 2020 | TRU - Instate Genset TRU | 2008 | 50 | Diesel | 5.4452e-10 | 6.5886e-10 | 7.841e-10 | 7.8652e-09 | 7.4167e-09 | 1.0862e-07 | 3.1711e-10 | 2.9174e-10 | 3.1711e-10 | 9.9463e-13 | 8.9247e-13 | 6.8947e-05 | 0.041536 | 5.3202e-05 | 1.3084 | 780.7207 | 31.5 | 0.1379 | 0.16686 | 0.19858 | 1.9919 | 1.8783 | 27.5079 | 0.08031 | 0.073885 | 0.08031 | 0.00025189 | 0.00022602
Los Angeles (SC) | 2020 | TRU - Instate Genset TRU | 2009 | 50 | Diesel | 7.5562e-11 | 9.143e-11 | 1.0881e-10 | 1.1187e-09 | 1.087e-09 | 1.6189e-08 | 4.5399e-11 | 4.1767e-11 | 4.5399e-11 | 1.4842e-13 | 1.3302e-13 | 1.0276e-05 | 0.0061908 | 7.9296e-06 | 0.19501 | 780.7207 | 31.5 | 0.12839 | 0.15535 | 0.18488 | 1.9007 | 1.847 | 27.5079 | 0.07714 | 0.070968 | 0.07714 | 0.00025218 | 0.00022602
Los Angeles (SC) | 2020 | TRU - Instate Genset TRU | 2010 | 50 | Diesel | 1.7713e-10 | 2.1432e-10 | 2.5506e-10 | 2.6962e-09 | 2.7053e-09 | 4.0986e-08 | 1.1021e-10 | 1.0139e-10 | 1.1021e-10 | 3.7616e-13 | 3.3676e-13 | 2.6016e-05 | 0.015673 | 2.0075e-05 | 0.4937 | 780.7207 | 31.5 | 0.11888 | 0.14384 | 0.17119 | 1.8096 | 1.8157 | 27.5079 | 0.073969 | 0.068052 | 0.073969 | 0.00025246 | 0.00022602
Los Angeles (SC) | 2020 | TRU - Instate Genset TRU | 2011 | 50 | Diesel | 5.723e-11 | 6.9248e-11 | 8.2411e-11 | 8.9923e-10 | 9.3372e-10 | 1.4394e-08 | 3.9455e-11 | 3.6299e-11 | 3.9455e-11 | 1.3226e-13 | 1.1827e-13 | 9.1369e-06 | 0.0055043 | 7.0503e-06 | 0.17339 | 780.7207 | 31.5 | 0.10937 | 0.13234 | 0.15749 | 1.7185 | 1.7844 | 27.5079 | 0.075401 | 0.069369 | 0.075401 | 0.00025275 | 0.00022602
Los Angeles (SC) | 2020 | TRU - Instate Genset TRU | 2012 | 50 | Diesel | 1.0654e-08 | 1.2891e-08 | 1.5341e-08 | 1.7361e-07 | 1.8703e-07 | 2.9347e-06 | 7.6841e-09 | 7.0693e-09 | 7.6841e-09 | 2.6995e-11 | 2.4113e-11 | 0.0018628 | 1.1222 | 0.0014374 | 35.3503 | 780.7207 | 31.5 | 0.099859 | 0.12083 | 0.1438 | 1.6273 | 1.7531 | 27.5079 | 0.072025 | 0.066263 | 0.072025 | 0.00025303 | 0.00022602
Los Angeles (SC) | 2020 | TRU - Instate Genset TRU | 2013 | 50 | Diesel | 0.0011726 | 0.0014189 | 0.0016886 | 0.019938 | 0.013489 | 0.35702 | 6.7188e-05 | 6.1813e-05 | 6.7188e-05 | 3.2878e-06 | 2.9335e-06 | 226.6212 | 136523.2949 | 174.8683 | 4300483.7904 | 780.7207 | 31.5 | 0.090348 | 0.10932 | 0.1301 | 1.5362 | 1.0393 | 27.5079 | 0.0051768 | 0.0047627 | 0.0051768 | 0.00025332 | 0.00022602
Los Angeles (SC) | 2020 | TRU - Instate Genset TRU | 2014 | 50 | Diesel | 0.0015635 | 0.0018918 | 0.0022514 | 0.027949 | 0.019738 | 0.53203 | 9.3596e-05 | 8.6108e-05 | 9.3596e-05 | 4.905e-06 | 4.3715e-06 | 337.7165 | 203450.4039 | 260.5931 | 6408687.7227 | 780.7207 | 31.5 | 0.080838 | 0.097814 | 0.11641 | 1.445 | 1.0205 | 27.5079 | 0.0048392 | 0.004452 | 0.0048392 | 0.0002536 | 0.00022602
Los Angeles (SC) | 2020 | TRU - Instate Genset TRU | 2015 | 50 | Diesel | 0.0010398 | 0.0012582 | 0.0014973 | 0.019737 | 0.014604 | 0.40101 | 6.5624e-05 | 6.0374e-05 | 6.5624e-05 | 3.7012e-06 | 3.2949e-06 | 254.5461 | 153346.08 | 196.4161 | 4830401.5188 | 780.7207 | 31.5 | 0.071328 | 0.086306 | 0.10271 | 1.3539 | 1.0018 | 27.5079 | 0.0045016 | 0.0041414 | 0.0045016 | 0.00025389 | 0.00022602
Los Angeles (SC) | 2020 | TRU - Instate Genset TRU | 2016 | 50 | Diesel | 0.00027339 | 0.0003308 | 0.00039368 | 0.0055847 | 0.0043473 | 0.12166 | 1.8415e-05 | 1.6942e-05 | 1.8415e-05 | 1.1241e-06 | 9.996e-07 | 77.2228 | 46521.2758 | 59.5876 | 1465420.1876 | 780.7207 | 31.5 | 0.061817 | 0.074799 | 0.089017 | 1.2628 | 0.98297 | 27.5079 | 0.0041639 | 0.0038308 | 0.0041639 | 0.00025418 | 0.00022602
Los Angeles (SC) | 2020 | TRU - Instate Genset TRU | 2017 | 50 | Diesel | 0.0003163 | 0.00038273 | 0.00045548 | 0.0070849 | 0.0058305 | 0.16634 | 2.3138e-05 | 2.1287e-05 | 2.3138e-05 | 1.5387e-06 | 1.3668e-06 | 105.5879 | 63609.2902 | 81.4751 | 2003692.6421 | 780.7207 | 31.5 | 0.052307 | 0.063291 | 0.075322 | 1.1716 | 0.96419 | 27.5079 | 0.0038263 | 0.0035202 | 0.0038263 | 0.00025446 | 0.00022602
Los Angeles (SC) | 2020 | TRU - Instate Genset TRU | 2018 | 50 | Diesel | 0.00054691 | 0.00066177 | 0.00078756 | 0.013808 | 0.012082 | 0.35153 | 4.4584e-05 | 4.1017e-05 | 4.4584e-05 | 3.2555e-06 | 2.8884e-06 | 223.1407 | 134426.5653 | 172.1827 | 4234436.8054 | 780.7207 | 31.5 | 0.042797 | 0.051784 | 0.061627 | 1.0805 | 0.94541 | 27.5079 | 0.0034887 | 0.0032096 | 0.0034887 | 0.00025475 | 0.00022602
Los Angeles (SC) | 2020 | TRU - Instate Genset TRU | 2019 | 50 | Diesel | 0.00063895 | 0.00077313 | 0.00092009 | 0.018991 | 0.017787 | 0.52803 | 6.0487e-05 | 5.5648e-05 | 6.0487e-05 | 4.8955e-06 | 4.3386e-06 | 335.175 | 201919.33 | 258.632 | 6360458.8936 | 780.7207 | 31.5 | 0.033286 | 0.040276 | 0.047932 | 0.98934 | 0.92663 | 27.5079 | 0.0031511 | 0.002899 | 0.0031511 | 0.00025503 | 0.00022602
Los Angeles (SC) | 2020 | TRU - Instate Trailer TRU | 1994 | 50 | Diesel | 3.2737e-06 | 3.9611e-06 | 4.7141e-06 | 1.0841e-05 | 5.9331e-06 | 5.918e-05 | 9.913e-07 | 9.12e-07 | 9.913e-07 | 4.5261e-10 | 4.8626e-10 | 0.037565 | 15.0411 | 0.011353 | 511.3974 | 1324.883 | 34 | 2.1211 | 2.5665 | 3.0544 | 7.0243 | 3.8442 | 38.3443 | 0.64229 | 0.59091 | 0.64229 | 0.00029326 | 0.00031506
Los Angeles (SC) | 2020 | TRU - Instate Trailer TRU | 1995 | 50 | Diesel | 1.1409e-05 | 1.3805e-05 | 1.6429e-05 | 3.7782e-05 | 2.0677e-05 | 0.00020624 | 3.4547e-06 | 3.1784e-06 | 3.4547e-06 | 1.5774e-09 | 1.6946e-09 | 0.13092 | 52.419 | 0.039565 | 1782.2468 | 1324.883 | 34 | 2.1211 | 2.5665 | 3.0544 | 7.0243 | 3.8442 | 38.3443 | 0.64229 | 0.59091 | 0.64229 | 0.00029326 | 0.00031506
Los Angeles (SC) | 2020 | TRU - Instate Trailer TRU | 1996 | 50 | Diesel | 1.3498e-05 | 1.6332e-05 | 1.9437e-05 | 4.4699e-05 | 2.4463e-05 | 0.00024401 | 4.0873e-06 | 3.7603e-06 | 4.0873e-06 | 1.8662e-09 | 2.0049e-09 | 0.15489 | 62.0162 | 0.046809 | 2108.5518 | 1324.883 | 34 | 2.1211 | 2.5665 | 3.0544 | 7.0243 | 3.8442 | 38.3443 | 0.64229 | 0.59091 | 0.64229 | 0.00029326 | 0.00031506
Los Angeles (SC) | 2020 | TRU - Instate Trailer TRU | 1997 | 50 | Diesel | 2.3282e-05 | 2.8171e-05 | 3.3526e-05 | 7.7102e-05 | 4.2196e-05 | 0.00042088 | 7.0501e-06 | 6.4861e-06 | 7.0501e-06 | 3.2189e-09 | 3.4582e-09 | 0.26716 | 106.9716 | 0.08074 | 3637.0351 | 1324.883 | 34 | 2.1211 | 2.5665 | 3.0544 | 7.0243 | 3.8442 | 38.3443 | 0.64229 | 0.59091 | 0.64229 | 0.00029326 | 0.00031506
Los Angeles (SC) | 2020 | TRU - Instate Trailer TRU | 1998 | 50 | Diesel | 4.6845e-05 | 5.6682e-05 | 6.7456e-05 | 0.00015513 | 8.49e-05 | 0.00084684 | 1.4185e-05 | 1.305e-05 | 1.4185e-05 | 6.4766e-09 | 6.9581e-09 | 0.53754 | 215.232 | 0.16245 | 7317.8878 | 1324.883 | 34 | 2.1211 | 2.5665 | 3.0544 | 7.0243 | 3.8442 | 38.3443 | 0.64229 | 0.59091 | 0.64229 | 0.00029326 | 0.00031506
Los Angeles (SC) | 2020 | TRU - Instate Trailer TRU | 1999 | 50 | Diesel | 8.0309e-05 | 9.7174e-05 | 0.00011564 | 0.00027073 | 0.00015625 | 0.0018042 | 2.651e-05 | 2.4389e-05 | 2.651e-05 | 1.4383e-08 | 1.4824e-08 | 1.1452 | 458.5459 | 0.3461 | 15590.5617 | 1324.883 | 34 | 1.7068 | 2.0653 | 2.4578 | 5.7538 | 3.3208 | 38.3443 | 0.56342 | 0.51834 | 0.56342 | 0.00030569 | 0.00031506
Los Angeles (SC) | 2020 | TRU - Instate Trailer TRU | 2000 | 50 | Diesel | 9.8069e-05 | 0.00011866 | 0.00014122 | 0.0003306 | 0.0001908 | 0.0022032 | 3.2372e-05 | 2.9783e-05 | 3.2372e-05 | 1.7564e-08 | 1.8103e-08 | 1.3985 | 559.9552 | 0.42265 | 19038.4763 | 1324.883 | 34 | 1.7068 | 2.0653 | 2.4578 | 5.7538 | 3.3208 | 38.3443 | 0.56342 | 0.51834 | 0.56342 | 0.00030569 | 0.00031506
Los Angeles (SC) | 2020 | TRU - Instate Trailer TRU | 2001 | 50 | Diesel | 0.00011348 | 0.00013731 | 0.00016341 | 0.00038255 | 0.00022079 | 0.0025494 | 3.7459e-05 | 3.4463e-05 | 3.7459e-05 | 2.0324e-08 | 2.0947e-08 | 1.6182 | 647.9447 | 0.48906 | 22030.1202 | 1324.883 | 34 | 1.7068 | 2.0653 | 2.4578 | 5.7538 | 3.3208 | 38.3443 | 0.56342 | 0.51834 | 0.56342 | 0.00030569 | 0.00031506
Los Angeles (SC) | 2020 | TRU - Instate Trailer TRU | 2002 | 50 | Diesel | 0.00012987 | 0.00015714 | 0.00018701 | 0.0004378 | 0.00025267 | 0.0029176 | 4.287e-05 | 3.944e-05 | 4.287e-05 | 2.3259e-08 | 2.3972e-08 | 1.852 | 741.5259 | 0.55969 | 25211.8808 | 1324.883 | 34 | 1.7068 | 2.0653 | 2.4578 | 5.7538 | 3.3208 | 38.3443 | 0.56342 | 0.51834 | 0.56342 | 0.00030569 | 0.00031506
Los Angeles (SC) | 2020 | TRU - Instate Trailer TRU | 2003 | 50 | Diesel | 0.00028379 | 0.00034339 | 0.00040866 | 0.00095669 | 0.00055214 | 0.0063755 | 9.3679e-05 | 8.6184e-05 | 9.3679e-05 | 5.0826e-08 | 5.2385e-08 | 4.0469 | 1620.3854 | 1.223 | 55093.105 | 1324.883 | 34 | 1.7068 | 2.0653 | 2.4578 | 5.7538 | 3.3208 | 38.3443 | 0.56342 | 0.51834 | 0.56342 | 0.00030569 | 0.00031506
Los Angeles (SC) | 2020 | TRU - Instate Trailer TRU | 2004 | 50 | Diesel | 0.0032401 | 0.0039205 | 0.0046657 | 0.017222 | 0.01143 | 0.14418 | 0.0015259 | 0.0014038 | 0.0015259 | 1.2448e-06 | 1.1847e-06 | 91.5204 | 36644.7492 | 27.6589 | 1245921.4717 | 1324.883 | 34 | 0.8617 | 1.0427 | 1.2408 | 4.5801 | 3.0398 | 38.3443 | 0.40581 | 0.37334 | 0.40581 | 0.00033104 | 0.00031506
Los Angeles (SC) | 2020 | TRU - Instate Trailer TRU | 2005 | 50 | Diesel | 0.0027782 | 0.0033616 | 0.0040006 | 0.020065 | 0.014389 | 0.18367 | 0.001704 | 0.0015676 | 0.001704 | 1.6262e-06 | 1.5092e-06 | 116.5884 | 46681.9761 | 35.2348 | 1587187.189 | 1324.883 | 34 | 0.57999 | 0.70178 | 0.83518 | 4.1888 | 3.004 | 38.3443 | 0.35573 | 0.32727 | 0.35573 | 0.00033949 | 0.00031506
Los Angeles (SC) | 2020 | TRU - Instate Trailer TRU | 2006 | 50 | Diesel | 0.002687 | 0.0032513 | 0.0038693 | 0.0243 | 0.018211 | 0.23375 | 0.0020069 | 0.0018463 | 0.0020069 | 2.095e-06 | 1.9206e-06 | 148.3729 | 59408.4946 | 44.8406 | 2019888.8155 | 1324.883 | 34 | 0.44079 | 0.53336 | 0.63474 | 3.9863 | 2.9874 | 38.3443 | 0.32921 | 0.30287 | 0.32921 | 0.00034367 | 0.00031506
Los Angeles (SC) | 2020 | TRU - Instate Trailer TRU | 2007 | 50 | Diesel | 0.0060624 | 0.0073355 | 0.0087299 | 0.054825 | 0.041087 | 0.52737 | 0.0045278 | 0.0041656 | 0.0045278 | 4.7266e-06 | 4.3332e-06 | 334.7546 | 134035.7107 | 101.168 | 4557214.1635 | 1324.883 | 34 | 0.44079 | 0.53336 | 0.63474 | 3.9863 | 2.9874 | 38.3443 | 0.32921 | 0.30287 | 0.32921 | 0.00034367 | 0.00031506
Los Angeles (SC) | 2020 | TRU - Instate Trailer TRU | 2008 | 50 | Diesel | 0.00459 | 0.0055539 | 0.0066096 | 0.058367 | 0.045662 | 0.59006 | 0.0022667 | 0.0020853 | 0.0022667 | 5.3542e-06 | 4.8483e-06 | 374.5458 | 149968.1185 | 113.1935 | 5098916.0299 | 1324.883 | 34 | 0.29828 | 0.36092 | 0.42952 | 3.7929 | 2.9673 | 38.3443 | 0.1473 | 0.13551 | 0.1473 | 0.00034794 | 0.00031506
Los Angeles (SC) | 2020 | TRU - Instate Trailer TRU | 2009 | 50 | Diesel | 0.0017749 | 0.0021476 | 0.0025559 | 0.02292 | 0.018401 | 0.24254 | 0.00089444 | 0.00082288 | 0.00089444 | 2.2042e-06 | 1.9928e-06 | 153.9538 | 61643.0903 | 46.5272 | 2095865.0696 | 1324.883 | 34 | 0.28061 | 0.33954 | 0.40408 | 3.6236 | 2.9092 | 38.3443 | 0.14141 | 0.1301 | 0.14141 | 0.00034847 | 0.00031506
Los Angeles (SC) | 2020 | TRU - Instate Trailer TRU | 2010 | 50 | Diesel | 0.0019492 | 0.0023585 | 0.0028068 | 0.025736 | 0.02141 | 0.28957 | 0.0010112 | 0.00093034 | 0.0010112 | 2.6367e-06 | 2.3793e-06 | 183.8059 | 73595.8808 | 55.549 | 2502259.9465 | 1324.883 | 34 | 0.25811 | 0.31231 | 0.37168 | 3.408 | 2.8351 | 38.3443 | 0.13391 | 0.1232 | 0.13391 | 0.00034915 | 0.00031506
Los Angeles (SC) | 2020 | TRU - Instate Trailer TRU | 2011 | 50 | Diesel | 0.0024166 | 0.002924 | 0.0034798 | 0.032743 | 0.028319 | 0.39328 | 0.0013808 | 0.0012703 | 0.0013808 | 3.5879e-06 | 3.2314e-06 | 249.6371 | 99954.663 | 75.4441 | 3398458.5411 | 1324.883 | 34 | 0.23561 | 0.28509 | 0.33928 | 3.1924 | 2.7611 | 38.3443 | 0.13463 | 0.12386 | 0.13463 | 0.00034982 | 0.00031506
Los Angeles (SC) | 2020 | TRU - Instate Trailer TRU | 2012 | 50 | Diesel | 0.005726 | 0.0069285 | 0.0082454 | 0.07998 | 0.072194 | 1.0302 | 0.0034025 | 0.0031303 | 0.0034025 | 9.4171e-06 | 8.465e-06 | 653.9518 | 261842.2535 | 197.6343 | 8902636.6179 | 1324.883 | 34 | 0.21312 | 0.25787 | 0.30689 | 2.9768 | 2.687 | 38.3443 | 0.12664 | 0.11651 | 0.12664 | 0.0003505 | 0.00031506
Los Angeles (SC) | 2020 | TRU - Instate Trailer TRU | 2013 | 50 | Diesel | 0.012044 | 0.014573 | 0.017344 | 0.17446 | 0.099609 | 2.4227 | 0.00060103 | 0.00055294 | 0.00060103 | 2.2188e-05 | 1.9907e-05 | 1537.8738 | 615764.5686 | 464.769 | 20935995.3317 | 1324.883 | 34 | 0.19062 | 0.23065 | 0.27449 | 2.7612 | 1.5765 | 38.3443 | 0.0095123 | 0.0087513 | 0.0095123 | 0.00035117 | 0.00031506
Los Angeles (SC) | 2020 | TRU - Instate Trailer TRU | 2014 | 50 | Diesel | 0.01812 | 0.021925 | 0.026093 | 0.27436 | 0.16512 | 4.1327 | 0.00093914 | 0.00086401 | 0.00093914 | 3.7921e-05 | 3.3957e-05 | 2623.2721 | 1050357.9502 | 792.793 | 35712170.3078 | 1324.883 | 34 | 0.16812 | 0.20343 | 0.2421 | 2.5456 | 1.5321 | 38.3443 | 0.0087137 | 0.0080166 | 0.0087137 | 0.00035185 | 0.00031506
Los Angeles (SC) | 2020 | TRU - Instate Trailer TRU | 2015 | 50 | Diesel | 0.018174 | 0.021991 | 0.026171 | 0.29079 | 0.18566 | 4.7854 | 0.0009878 | 0.00090878 | 0.0009878 | 4.3995e-05 | 3.932e-05 | 3037.6073 | 1216257.7377 | 918.0114 | 41352763.0834 | 1324.883 | 34 | 0.14563 | 0.17621 | 0.2097 | 2.33 | 1.4876 | 38.3443 | 0.007915 | 0.0072818 | 0.007915 | 0.00035252 | 0.00031506
Los Angeles (SC) | 2020 | TRU - Instate Trailer TRU | 2016 | 50 | Diesel | 0.0085562 | 0.010353 | 0.012321 | 0.14693 | 0.10029 | 2.6645 | 0.00049451 | 0.00045495 | 0.00049451 | 2.4543e-05 | 2.1893e-05 | 1691.344 | 677214.0191 | 511.1501 | 23025276.65 | 1324.883 | 34 | 0.12313 | 0.14899 | 0.17731 | 2.1144 | 1.4432 | 38.3443 | 0.0071164 | 0.0065471 | 0.0071164 | 0.0003532 | 0.00031506
Los Angeles (SC) | 2020 | TRU - Instate Trailer TRU | 2017 | 50 | Diesel | 0.007372 | 0.0089202 | 0.010616 | 0.1391 | 0.10247 | 2.809 | 0.00046282 | 0.00042579 | 0.00046282 | 2.5924e-05 | 2.308e-05 | 1783.0431 | 713930.3447 | 538.8629 | 24273631.7213 | 1324.883 | 34 | 0.10063 | 0.12177 | 0.14491 | 1.8988 | 1.3988 | 38.3443 | 0.0063177 | 0.0058123 | 0.0063177 | 0.00035387 | 0.00031506
Los Angeles (SC) | 2020 | TRU - Instate Trailer TRU | 2018 | 50 | Diesel | 0.0065911 | 0.0079752 | 0.0094912 | 0.14199 | 0.11424 | 3.2345 | 0.00046556 | 0.00042831 | 0.00046556 | 2.9907e-05 | 2.6577e-05 | 2053.1432 | 822078.3822 | 620.4913 | 27950664.9957 | 1324.883 | 34 | 0.078136 | 0.094544 | 0.11252 | 1.6832 | 1.3543 | 38.3443 | 0.0055191 | 0.0050776 | 0.0055191 | 0.00035455 | 0.00031506
Los Angeles (SC) | 2020 | TRU - Instate Trailer TRU | 2019 | 50 | Diesel | 0.0081153 | 0.0098195 | 0.011686 | 0.21406 | 0.19106 | 5.5927 | 0.00068851 | 0.00063343 | 0.00068851 | 5.1811e-05 | 4.5953e-05 | 3550.0688 | 1421447.2946 | 1072.8852 | 48329208.0169 | 1324.883 | 34 | 0.055639 | 0.067323 | 0.08012 | 1.4676 | 1.3099 | 38.3443 | 0.0047205 | 0.0043428 | 0.0047205 | 0.00035522 | 0.00031506
Los Angeles (SC) | 2020 | TRU - Instate Truck TRU | 1994 | 25 | Diesel | 2.1703e-06 | 2.626e-06 | 3.1252e-06 | 1.0047e-05 | 1.8688e-05 | 0.00016739 | 1.4468e-06 | 1.3311e-06 | 1.4468e-06 | 1.4929e-09 | 1.3754e-09 | 0.10626 | 84.2704 | 0.061918 | 1188.2132 | 1361 | 14.1 | 0.6052 | 0.7323 | 0.87149 | 2.8019 | 5.2115 | 46.68 | 0.40347 | 0.37119 | 0.40347 | 0.00041632 | 0.00038355
Los Angeles (SC) | 2020 | TRU - Instate Truck TRU | 1995 | 25 | Diesel | 5.2944e-06 | 6.4062e-06 | 7.624e-06 | 3.5016e-05 | 6.2075e-05 | 0.00058338 | 3.1935e-06 | 2.938e-06 | 3.1935e-06 | 5.2709e-09 | 4.7934e-09 | 0.37031 | 293.6869 | 0.21579 | 4140.9857 | 1361 | 14.1 | 0.42364 | 0.51261 | 0.61005 | 2.8019 | 4.967 | 46.68 | 0.25553 | 0.23509 | 0.25553 | 0.00042177 | 0.00038355
Los Angeles (SC) | 2020 | TRU - Instate Truck TRU | 1996 | 25 | Diesel | 6.2637e-06 | 7.5791e-06 | 9.0198e-06 | 4.1427e-05 | 7.344e-05 | 0.00069018 | 3.7781e-06 | 3.4759e-06 | 3.7781e-06 | 6.236e-09 | 5.671e-09 | 0.4381 | 347.457 | 0.2553 | 4899.1434 | 1361 | 14.1 | 0.42364 | 0.51261 | 0.61005 | 2.8019 | 4.967 | 46.68 | 0.25553 | 0.23509 | 0.25553 | 0.00042177 | 0.00038355
Los Angeles (SC) | 2020 | TRU - Instate Truck TRU | 1997 | 25 | Diesel | 1.0804e-05 | 1.3073e-05 | 1.5558e-05 | 7.1457e-05 | 0.00012668 | 0.0011905 | 6.5169e-06 | 5.9955e-06 | 6.5169e-06 | 1.0756e-08 | 9.7819e-09 | 0.75568 | 599.3276 | 0.44036 | 8450.5187 | 1361 | 14.1 | 0.42364 | 0.51261 | 0.61005 | 2.8019 | 4.967 | 46.68 | 0.25553 | 0.23509 | 0.25553 | 0.00042177 | 0.00038355
Los Angeles (SC) | 2020 | TRU - Instate Truck TRU | 1998 | 25 | Diesel | 2.1739e-05 | 2.6304e-05 | 3.1304e-05 | 0.00014378 | 0.00025488 | 0.0023953 | 1.3112e-05 | 1.2063e-05 | 1.3112e-05 | 2.1642e-08 | 1.9682e-08 | 1.5205 | 1205.8756 | 0.88602 | 17002.8459 | 1361 | 14.1 | 0.42364 | 0.51261 | 0.61005 | 2.8019 | 4.967 | 46.68 | 0.25553 | 0.23509 | 0.25553 | 0.00042177 | 0.00038355
Los Angeles (SC) | 2020 | TRU - Instate Truck TRU | 1999 | 25 | Diesel | 4.6314e-05 | 5.604e-05 | 6.6692e-05 | 0.00030631 | 0.00054301 | 0.0051032 | 2.7935e-05 | 2.5701e-05 | 2.7935e-05 | 4.6109e-08 | 4.1931e-08 | 3.2393 | 2569.0853 | 1.8876 | 36224.1027 | 1361 | 14.1 | 0.42364 | 0.51261 | 0.61005 | 2.8019 | 4.967 | 46.68 | 0.25553 | 0.23509 | 0.25553 | 0.00042177 | 0.00038355
Los Angeles (SC) | 2020 | TRU - Instate Truck TRU | 2000 | 25 | Diesel | 3.6627e-05 | 4.4319e-05 | 5.2743e-05 | 0.00025959 | 0.00043119 | 0.0062318 | 2.8129e-05 | 2.5878e-05 | 2.8129e-05 | 5.6904e-08 | 5.1204e-08 | 3.9557 | 3137.2487 | 2.3051 | 44235.2068 | 1361 | 14.1 | 0.27436 | 0.33197 | 0.39508 | 1.9445 | 3.2299 | 46.68 | 0.2107 | 0.19384 | 0.2107 | 0.00042624 | 0.00038355
Los Angeles (SC) | 2020 | TRU - Instate Truck TRU | 2001 | 25 | Diesel | 4.2382e-05 | 5.1283e-05 | 6.1031e-05 | 0.00030038 | 0.00049895 | 0.007211 | 3.2549e-05 | 2.9945e-05 | 3.2549e-05 | 6.5845e-08 | 5.925e-08 | 4.5773 | 3630.2257 | 2.6673 | 51186.1824 | 1361 | 14.1 | 0.27436 | 0.33197 | 0.39508 | 1.9445 | 3.2299 | 46.68 | 0.2107 | 0.19384 | 0.2107 | 0.00042624 | 0.00038355
Los Angeles (SC) | 2020 | TRU - Instate Truck TRU | 2002 | 25 | Diesel | 4.8504e-05 | 5.8689e-05 | 6.9845e-05 | 0.00034377 | 0.00057101 | 0.0082525 | 3.725e-05 | 3.427e-05 | 3.725e-05 | 7.5355e-08 | 6.7808e-08 | 5.2384 | 4154.531 | 3.0526 | 58578.8874 | 1361 | 14.1 | 0.27436 | 0.33197 | 0.39508 | 1.9445 | 3.2299 | 46.68 | 0.2107 | 0.19384 | 0.2107 | 0.00042624 | 0.00038355
Los Angeles (SC) | 2020 | TRU - Instate Truck TRU | 2003 | 25 | Diesel | 0.00010599 | 0.00012825 | 0.00015263 | 0.0007512 | 0.0012478 | 0.018033 | 8.1398e-05 | 7.4886e-05 | 8.1398e-05 | 1.6467e-07 | 1.4817e-07 | 11.447 | 9078.4982 | 6.6705 | 128006.8244 | 1361 | 14.1 | 0.27436 | 0.33197 | 0.39508 | 1.9445 | 3.2299 | 46.68 | 0.2107 | 0.19384 | 0.2107 | 0.00042624 | 0.00038355
Los Angeles (SC) | 2020 | TRU - Instate Truck TRU | 2004 | 25 | Diesel | 0.00020197 | 0.00024439 | 0.00029084 | 0.0014315 | 0.0023777 | 0.034364 | 0.00015511 | 0.0001427 | 0.00015511 | 3.1378e-07 | 2.8236e-07 | 21.8131 | 17299.7684 | 12.7111 | 243926.734 | 1361 | 14.1 | 0.27436 | 0.33197 | 0.39508 | 1.9445 | 3.2299 | 46.68 | 0.2107 | 0.19384 | 0.2107 | 0.00042624 | 0.00038355
Los Angeles (SC) | 2020 | TRU - Instate Truck TRU | 2005 | 25 | Diesel | 0.00026672 | 0.00032273 | 0.00038407 | 0.0026233 | 0.0031319 | 0.062976 | 0.00022982 | 0.00021144 | 0.00022982 | 5.7815e-07 | 5.1745e-07 | 39.9749 | 31703.7544 | 23.2945 | 447022.937 | 1361 | 14.1 | 0.1977 | 0.23922 | 0.28469 | 1.9445 | 2.3215 | 46.68 | 0.17035 | 0.15673 | 0.17035 | 0.00042854 | 0.00038355
Los Angeles (SC) | 2020 | TRU - Instate Truck TRU | 2006 | 25 | Diesel | 0.00033943 | 0.00041071 | 0.00048878 | 0.0033385 | 0.0039858 | 0.080145 | 0.00029248 | 0.00026908 | 0.00029248 | 7.3576e-07 | 6.5852e-07 | 50.8729 | 40346.8786 | 29.645 | 568890.9877 | 1361 | 14.1 | 0.1977 | 0.23922 | 0.28469 | 1.9445 | 2.3215 | 46.68 | 0.17035 | 0.15673 | 0.17035 | 0.00042854 | 0.00038355
Los Angeles (SC) | 2020 | TRU - Instate Truck TRU | 2007 | 25 | Diesel | 0.00035535 | 0.00042997 | 0.00051171 | 0.0034951 | 0.0041727 | 0.083904 | 0.0003062 | 0.0002817 | 0.0003062 | 7.7028e-07 | 6.8941e-07 | 53.2591 | 42239.405 | 31.0356 | 595575.6107 | 1361 | 14.1 | 0.1977 | 0.23922 | 0.28469 | 1.9445 | 2.3215 | 46.68 | 0.17035 | 0.15673 | 0.17035 | 0.00042854 | 0.00038355
Los Angeles (SC) | 2020 | TRU - Instate Truck TRU | 2008 | 25 | Diesel | 0.00094511 | 0.0011436 | 0.001361 | 0.0092957 | 0.011098 | 0.22315 | 0.00040719 | 0.00037461 | 0.00040719 | 2.0487e-06 | 1.8336e-06 | 141.6507 | 112342.0271 | 82.5437 | 1584022.5826 | 1361 | 14.1 | 0.1977 | 0.23922 | 0.28469 | 1.9445 | 2.3215 | 46.68 | 0.085177 | 0.078363 | 0.085177 | 0.00042854 | 0.00038355
Los Angeles (SC) | 2020 | TRU - Instate Truck TRU | 2009 | 25 | Diesel | 0.00034164 | 0.00041339 | 0.00049197 | 0.0033603 | 0.0040118 | 0.080668 | 0.00014719 | 0.00013542 | 0.00014719 | 7.4057e-07 | 6.6281e-07 | 51.2049 | 40610.1939 | 29.8385 | 572603.7336 | 1361 | 14.1 | 0.1977 | 0.23922 | 0.28469 | 1.9445 | 2.3215 | 46.68 | 0.085177 | 0.078363 | 0.085177 | 0.00042854 | 0.00038355
Los Angeles (SC) | 2020 | TRU - Instate Truck TRU | 2010 | 25 | Diesel | 0.0003937 | 0.00047638 | 0.00056693 | 0.0038723 | 0.0046231 | 0.09296 | 0.00016962 | 0.00015605 | 0.00016962 | 8.5341e-07 | 7.6381e-07 | 59.0074 | 46798.3 | 34.3852 | 659856.0302 | 1361 | 14.1 | 0.1977 | 0.23922 | 0.28469 | 1.9445 | 2.3215 | 46.68 | 0.085177 | 0.078363 | 0.085177 | 0.00042854 | 0.00038355
Los Angeles (SC) | 2020 | TRU - Instate Truck TRU | 2011 | 25 | Diesel | 0.00055219 | 0.00066815 | 0.00079515 | 0.0054311 | 0.0064841 | 0.13038 | 0.00025337 | 0.0002331 | 0.00025337 | 1.197e-06 | 1.0713e-06 | 82.7609 | 65637.0255 | 48.2271 | 925482.0592 | 1361 | 14.1 | 0.1977 | 0.23922 | 0.28469 | 1.9445 | 2.3215 | 46.68 | 0.090713 | 0.083456 | 0.090713 | 0.00042854 | 0.00038355
Los Angeles (SC) | 2020 | TRU - Instate Truck TRU | 2012 | 25 | Diesel | 0.0014041 | 0.001699 | 0.002022 | 0.013811 | 0.016488 | 0.33154 | 0.00064428 | 0.00059274 | 0.00064428 | 3.0437e-06 | 2.7241e-06 | 210.4505 | 166906.5879 | 122.6353 | 2353382.8893 | 1361 | 14.1 | 0.1977 | 0.23922 | 0.28469 | 1.9445 | 2.3215 | 46.68 | 0.090713 | 0.083456 | 0.090713 | 0.00042854 | 0.00038355
Los Angeles (SC) | 2020 | TRU - Instate Truck TRU | 2013 | 25 | Diesel | 0.0011746 | 0.0014213 | 0.0016915 | 0.011553 | 0.013793 | 0.27735 | 0.00053897 | 0.00049585 | 0.00053897 | 2.5462e-06 | 2.2789e-06 | 176.0511 | 139624.7532 | 102.5898 | 1968709.0201 | 1361 | 14.1 | 0.1977 | 0.23922 | 0.28469 | 1.9445 | 2.3215 | 46.68 | 0.090713 | 0.083456 | 0.090713 | 0.00042854 | 0.00038355
Los Angeles (SC) | 2020 | TRU - Instate Truck TRU | 2014 | 25 | Diesel | 0.0013242 | 0.0016022 | 0.0019068 | 0.013024 | 0.015549 | 0.31266 | 0.00060758 | 0.00055898 | 0.00060758 | 2.8703e-06 | 2.569e-06 | 198.4624 | 157398.937 | 115.6495 | 2219325.0121 | 1361 | 14.1 | 0.1977 | 0.23922 | 0.28469 | 1.9445 | 2.3215 | 46.68 | 0.090713 | 0.083456 | 0.090713 | 0.00042854 | 0.00038355
Los Angeles (SC) | 2020 | TRU - Instate Truck TRU | 2015 | 25 | Diesel | 0.0023144 | 0.0028004 | 0.0033327 | 0.022763 | 0.027176 | 0.54646 | 0.0010619 | 0.00097697 | 0.0010619 | 5.0167e-06 | 4.49e-06 | 346.8707 | 275100.3592 | 202.1311 | 3878915.0648 | 1361 | 14.1 | 0.1977 | 0.23922 | 0.28469 | 1.9445 | 2.3215 | 46.68 | 0.090713 | 0.083456 | 0.090713 | 0.00042854 | 0.00038355
Los Angeles (SC) | 2020 | TRU - Instate Truck TRU | 2016 | 25 | Diesel | 0.0014387 | 0.0017408 | 0.0020717 | 0.014151 | 0.016894 | 0.3397 | 0.00066015 | 0.00060733 | 0.00066015 | 3.1186e-06 | 2.7912e-06 | 215.6311 | 171015.3054 | 125.6542 | 2411315.8068 | 1361 | 14.1 | 0.1977 | 0.23922 | 0.28469 | 1.9445 | 2.3215 | 46.68 | 0.090713 | 0.083456 | 0.090713 | 0.00042854 | 0.00038355
Los Angeles (SC) | 2020 | TRU - Instate Truck TRU | 2017 | 25 | Diesel | 0.0015347 | 0.001857 | 0.00221 | 0.015095 | 0.018021 | 0.36236 | 0.00070418 | 0.00064785 | 0.00070418 | 3.3267e-06 | 2.9774e-06 | 230.0157 | 182423.5973 | 134.0364 | 2572172.7219 | 1361 | 14.1 | 0.1977 | 0.23922 | 0.28469 | 1.9445 | 2.3215 | 46.68 | 0.090713 | 0.083456 | 0.090713 | 0.00042854 | 0.00038355
Los Angeles (SC) | 2020 | TRU - Instate Truck TRU | 2018 | 25 | Diesel | 0.0016663 | 0.0020163 | 0.0023995 | 0.016389 | 0.019567 | 0.39345 | 0.00076458 | 0.00070342 | 0.00076458 | 3.612e-06 | 3.2328e-06 | 249.7448 | 198070.5871 | 145.5331 | 2792795.2783 | 1361 | 14.1 | 0.1977 | 0.23922 | 0.28469 | 1.9445 | 2.3215 | 46.68 | 0.090713 | 0.083456 | 0.090713 | 0.00042854 | 0.00038355
Los Angeles (SC) | 2020 | TRU - Instate Truck TRU | 2019 | 25 | Diesel | 0.0024471 | 0.002961 | 0.0035239 | 0.024069 | 0.028736 | 0.57781 | 0.0011229 | 0.001033 | 0.0011229 | 5.3045e-06 | 4.7476e-06 | 366.7713 | 290883.3958 | 213.7277 | 4101455.8807 | 1361 | 14.1 | 0.1977 | 0.23922 | 0.28469 | 1.9445 | 2.3215 | 46.68 | 0.090713 | 0.083456 | 0.090713 | 0.00042854 | 0.00038355
Los Angeles (SC) | 2020 | TRU - Instate Van TRU | 1994 | 25 | Diesel | 5.0243e-08 | 6.0794e-08 | 7.235e-08 | 2.3261e-07 | 4.3265e-07 | 3.8753e-06 | 3.3495e-08 | 3.0816e-08 | 3.3495e-08 | 3.4562e-11 | 3.1842e-11 | 0.0024599 | 3.0564 | 0.0022457 | 27.508 | 1361 | 9 | 0.6052 | 0.7323 | 0.87149 | 2.8019 | 5.2115 | 46.68 | 0.40347 | 0.37119 | 0.40347 | 0.00041632 | 0.00038355
Los Angeles (SC) | 2020 | TRU - Instate Van TRU | 1995 | 25 | Diesel | 1.2257e-07 | 1.4831e-07 | 1.765e-07 | 8.1064e-07 | 1.4371e-06 | 1.3506e-05 | 7.3931e-08 | 6.8016e-08 | 7.3931e-08 | 1.2203e-10 | 1.1097e-10 | 0.0085728 | 10.6519 | 0.0078265 | 95.8667 | 1361 | 9 | 0.42364 | 0.51261 | 0.61005 | 2.8019 | 4.967 | 46.68 | 0.25553 | 0.23509 | 0.25553 | 0.00042177 | 0.00038355
Los Angeles (SC) | 2020 | TRU - Instate Van TRU | 1996 | 25 | Diesel | 1.4501e-07 | 1.7546e-07 | 2.0881e-07 | 9.5906e-07 | 1.7002e-06 | 1.5978e-05 | 8.7466e-08 | 8.0469e-08 | 8.7466e-08 | 1.4437e-10 | 1.3129e-10 | 0.010142 | 12.6021 | 0.0092594 | 113.4186 | 1361 | 9 | 0.42364 | 0.51261 | 0.61005 | 2.8019 | 4.967 | 46.68 | 0.25553 | 0.23509 | 0.25553 | 0.00042177 | 0.00038355
Los Angeles (SC) | 2020 | TRU - Instate Van TRU | 1997 | 25 | Diesel | 2.5013e-07 | 3.0265e-07 | 3.6018e-07 | 1.6543e-06 | 2.9326e-06 | 2.7561e-05 | 1.5087e-07 | 1.388e-07 | 1.5087e-07 | 2.4902e-10 | 2.2646e-10 | 0.017495 | 21.7373 | 0.015972 | 195.6354 | 1361 | 9 | 0.42364 | 0.51261 | 0.61005 | 2.8019 | 4.967 | 46.68 | 0.25553 | 0.23509 | 0.25553 | 0.00042177 | 0.00038355
Los Angeles (SC) | 2020 | TRU - Instate Van TRU | 1998 | 25 | Diesel | 5.0327e-07 | 6.0895e-07 | 7.2471e-07 | 3.3285e-06 | 5.9006e-06 | 5.5454e-05 | 3.0356e-07 | 2.7927e-07 | 3.0356e-07 | 5.0104e-10 | 4.5564e-10 | 0.0352 | 43.7364 | 0.032136 | 393.6278 | 1361 | 9 | 0.42364 | 0.51261 | 0.61005 | 2.8019 | 4.967 | 46.68 | 0.25553 | 0.23509 | 0.25553 | 0.00042177 | 0.00038355
Los Angeles (SC) | 2020 | TRU - Instate Van TRU | 1999 | 25 | Diesel | 1.0722e-06 | 1.2974e-06 | 1.544e-06 | 7.0913e-06 | 1.2571e-05 | 0.00011814 | 6.4672e-07 | 5.9499e-07 | 6.4672e-07 | 1.0674e-09 | 9.7073e-10 | 0.074993 | 93.1793 | 0.068464 | 838.6133 | 1361 | 9 | 0.42364 | 0.51261 | 0.61005 | 2.8019 | 4.967 | 46.68 | 0.25553 | 0.23509 | 0.25553 | 0.00042177 | 0.00038355
Los Angeles (SC) | 2020 | TRU - Instate Van TRU | 2000 | 25 | Diesel | 8.4794e-07 | 1.026e-06 | 1.221e-06 | 6.0097e-06 | 9.9824e-06 | 0.00014427 | 6.512e-07 | 5.991e-07 | 6.512e-07 | 1.3174e-09 | 1.1854e-09 | 0.091578 | 113.7862 | 0.083605 | 1024.076 | 1361 | 9 | 0.27436 | 0.33197 | 0.39508 | 1.9445 | 3.2299 | 46.68 | 0.2107 | 0.19384 | 0.2107 | 0.00042624 | 0.00038355
Los Angeles (SC) | 2020 | TRU - Instate Van TRU | 2001 | 25 | Diesel | 9.8118e-07 | 1.1872e-06 | 1.4129e-06 | 6.9541e-06 | 1.1551e-05 | 0.00016694 | 7.5352e-07 | 6.9324e-07 | 7.5352e-07 | 1.5244e-09 | 1.3717e-09 | 0.10597 | 131.6662 | 0.096742 | 1184.996 | 1361 | 9 | 0.27436 | 0.33197 | 0.39508 | 1.9445 | 3.2299 | 46.68 | 0.2107 | 0.19384 | 0.2107 | 0.00042624 | 0.00038355
Los Angeles (SC) | 2020 | TRU - Instate Van TRU | 2002 | 25 | Diesel | 1.1229e-06 | 1.3587e-06 | 1.617e-06 | 7.9584e-06 | 1.3219e-05 | 0.00019105 | 8.6235e-07 | 7.9337e-07 | 8.6235e-07 | 1.7445e-09 | 1.5698e-09 | 0.12127 | 150.6825 | 0.11071 | 1356.1423 | 1361 | 9 | 0.27436 | 0.33197 | 0.39508 | 1.9445 | 3.2299 | 46.68 | 0.2107 | 0.19384 | 0.2107 | 0.00042624 | 0.00038355
Los Angeles (SC) | 2020 | TRU - Instate Van TRU | 2003 | 25 | Diesel | 2.4538e-06 | 2.969e-06 | 3.5334e-06 | 1.7391e-05 | 2.8887e-05 | 0.00041749 | 1.8844e-06 | 1.7337e-06 | 1.8844e-06 | 3.8121e-09 | 3.4303e-09 | 0.26501 | 329.272 | 0.24193 | 2963.4476 | 1361 | 9 | 0.27436 | 0.33197 | 0.39508 | 1.9445 | 3.2299 | 46.68 | 0.2107 | 0.19384 | 0.2107 | 0.00042624 | 0.00038355
Los Angeles (SC) | 2020 | TRU - Instate Van TRU | 2004 | 25 | Diesel | 4.6758e-06 | 5.6577e-06 | 6.7332e-06 | 3.3139e-05 | 5.5046e-05 | 0.00079555 | 3.5909e-06 | 3.3036e-06 | 3.5909e-06 | 7.2643e-09 | 6.5367e-09 | 0.50499 | 627.4527 | 0.46102 | 5647.0746 | 1361 | 9 | 0.27436 | 0.33197 | 0.39508 | 1.9445 | 3.2299 | 46.68 | 0.2107 | 0.19384 | 0.2107 | 0.00042624 | 0.00038355
Los Angeles (SC) | 2020 | TRU - Instate Van TRU | 2005 | 25 | Diesel | 6.1747e-06 | 7.4714e-06 | 8.8915e-06 | 6.0732e-05 | 7.2506e-05 | 0.0014579 | 5.3206e-06 | 4.8949e-06 | 5.3206e-06 | 1.3385e-08 | 1.1979e-08 | 0.92545 | 1149.8771 | 0.84488 | 10348.8939 | 1361 | 9 | 0.1977 | 0.23922 | 0.28469 | 1.9445 | 2.3215 | 46.68 | 0.17035 | 0.15673 | 0.17035 | 0.00042854 | 0.00038355
Los Angeles (SC) | 2020 | TRU - Instate Van TRU | 2006 | 25 | Diesel | 7.858e-06 | 9.5082e-06 | 1.1316e-05 | 7.7288e-05 | 9.2273e-05 | 0.0018554 | 6.7711e-06 | 6.2294e-06 | 6.7711e-06 | 1.7033e-08 | 1.5245e-08 | 1.1777 | 1463.3583 | 1.0752 | 13170.2246 | 1361 | 9 | 0.1977 | 0.23922 | 0.28469 | 1.9445 | 2.3215 | 46.68 | 0.17035 | 0.15673 | 0.17035 | 0.00042854 | 0.00038355
Los Angeles (SC) | 2020 | TRU - Instate Van TRU | 2007 | 25 | Diesel | 8.2266e-06 | 9.9542e-06 | 1.1846e-05 | 8.0914e-05 | 9.6601e-05 | 0.0019424 | 7.0887e-06 | 6.5216e-06 | 7.0887e-06 | 1.7832e-08 | 1.596e-08 | 1.233 | 1531.9991 | 1.1256 | 13787.9923 | 1361 | 9 | 0.1977 | 0.23922 | 0.28469 | 1.9445 | 2.3215 | 46.68 | 0.17035 | 0.15673 | 0.17035 | 0.00042854 | 0.00038355
Los Angeles (SC) | 2020 | TRU - Instate Van TRU | 2008 | 25 | Diesel | 2.188e-05 | 2.6475e-05 | 3.1508e-05 | 0.00021521 | 0.00025693 | 0.0051663 | 9.4269e-06 | 8.6728e-06 | 9.4269e-06 | 4.7429e-08 | 4.2449e-08 | 3.2794 | 4074.6644 | 2.9939 | 36671.9796 | 1361 | 9 | 0.1977 | 0.23922 | 0.28469 | 1.9445 | 2.3215 | 46.68 | 0.085177 | 0.078363 | 0.085177 | 0.00042854 | 0.00038355
Los Angeles (SC) | 2020 | TRU - Instate Van TRU | 2009 | 25 | Diesel | 7.9089e-06 | 9.5698e-06 | 1.1389e-05 | 7.7789e-05 | 9.2871e-05 | 0.0018674 | 3.4075e-06 | 3.1349e-06 | 3.4075e-06 | 1.7144e-08 | 1.5344e-08 | 1.1854 | 1472.8395 | 1.0822 | 13255.5553 | 1361 | 9 | 0.1977 | 0.23922 | 0.28469 | 1.9445 | 2.3215 | 46.68 | 0.085177 | 0.078363 | 0.085177 | 0.00042854 | 0.00038355
Los Angeles (SC) | 2020 | TRU - Instate Van TRU | 2010 | 25 | Diesel | 9.1144e-06 | 1.1028e-05 | 1.3125e-05 | 8.9646e-05 | 0.00010703 | 0.002152 | 3.9268e-06 | 3.6127e-06 | 3.9268e-06 | 1.9757e-08 | 1.7683e-08 | 1.366 | 1697.3227 | 1.2471 | 15275.904 | 1361 | 9 | 0.1977 | 0.23922 | 0.28469 | 1.9445 | 2.3215 | 46.68 | 0.085177 | 0.078363 | 0.085177 | 0.00042854 | 0.00038355
Los Angeles (SC) | 2020 | TRU - Instate Van TRU | 2011 | 25 | Diesel | 1.2784e-05 | 1.5468e-05 | 1.8408e-05 | 0.00012573 | 0.00015011 | 0.0030184 | 5.8657e-06 | 5.3964e-06 | 5.8657e-06 | 2.771e-08 | 2.4801e-08 | 1.916 | 2380.6185 | 1.7492 | 21425.5662 | 1361 | 9 | 0.1977 | 0.23922 | 0.28469 | 1.9445 | 2.3215 | 46.68 | 0.090713 | 0.083456 | 0.090713 | 0.00042854 | 0.00038355
Los Angeles (SC) | 2020 | TRU - Instate Van TRU | 2012 | 25 | Diesel | 3.2507e-05 | 3.9334e-05 | 4.681e-05 | 0.00031973 | 0.00038171 | 0.0076754 | 1.4916e-05 | 1.3722e-05 | 1.4916e-05 | 7.0464e-08 | 6.3066e-08 | 4.8721 | 6053.6079 | 4.4479 | 54482.4708 | 1361 | 9 | 0.1977 | 0.23922 | 0.28469 | 1.9445 | 2.3215 | 46.68 | 0.090713 | 0.083456 | 0.090713 | 0.00042854 | 0.00038355
Los Angeles (SC) | 2020 | TRU - Instate Van TRU | 2013 | 25 | Diesel | 2.7194e-05 | 3.2904e-05 | 3.9159e-05 | 0.00026747 | 0.00031932 | 0.0064208 | 1.2478e-05 | 1.1479e-05 | 1.2478e-05 | 5.8946e-08 | 5.2757e-08 | 4.0757 | 5064.1124 | 3.7209 | 45577.0113 | 1361 | 9 | 0.1977 | 0.23922 | 0.28469 | 1.9445 | 2.3215 | 46.68 | 0.090713 | 0.083456 | 0.090713 | 0.00042854 | 0.00038355
Los Angeles (SC) | 2020 | TRU - Instate Van TRU | 2014 | 25 | Diesel | 3.0655e-05 | 3.7093e-05 | 4.4144e-05 | 0.00030151 | 0.00035997 | 0.0072382 | 1.4066e-05 | 1.2941e-05 | 1.4066e-05 | 6.645e-08 | 5.9473e-08 | 4.5945 | 5708.7721 | 4.1945 | 51378.9485 | 1361 | 9 | 0.1977 | 0.23922 | 0.28469 | 1.9445 | 2.3215 | 46.68 | 0.090713 | 0.083456 | 0.090713 | 0.00042854 | 0.00038355
Los Angeles (SC) | 2020 | TRU - Instate Van TRU | 2015 | 25 | Diesel | 5.358e-05 | 6.4831e-05 | 7.7155e-05 | 0.00052699 | 0.00062916 | 0.012651 | 2.4585e-05 | 2.2618e-05 | 2.4585e-05 | 1.1614e-07 | 1.0395e-07 | 8.0304 | 9977.8254 | 7.3312 | 89800.429 | 1361 | 9 | 0.1977 | 0.23922 | 0.28469 | 1.9445 | 2.3215 | 46.68 | 0.090713 | 0.083456 | 0.090713 | 0.00042854 | 0.00038355
Los Angeles (SC) | 2020 | TRU - Instate Van TRU | 2016 | 25 | Diesel | 3.3307e-05 | 4.0301e-05 | 4.7962e-05 | 0.00032759 | 0.00039111 | 0.0078643 | 1.5283e-05 | 1.406e-05 | 1.5283e-05 | 7.2198e-08 | 6.4618e-08 | 4.992 | 6202.5638 | 4.5574 | 55823.0743 | 1361 | 9 | 0.1977 | 0.23922 | 0.28469 | 1.9445 | 2.3215 | 46.68 | 0.090713 | 0.083456 | 0.090713 | 0.00042854 | 0.00038355
Los Angeles (SC) | 2020 | TRU - Instate Van TRU | 2017 | 25 | Diesel | 3.5529e-05 | 4.299e-05 | 5.1162e-05 | 0.00034945 | 0.0004172 | 0.008389 | 1.6302e-05 | 1.4998e-05 | 1.6302e-05 | 7.7014e-08 | 6.8929e-08 | 5.325 | 6616.3727 | 4.8614 | 59547.3546 | 1361 | 9 | 0.1977 | 0.23922 | 0.28469 | 1.9445 | 2.3215 | 46.68 | 0.090713 | 0.083456 | 0.090713 | 0.00042854 | 0.00038355
Los Angeles (SC) | 2020 | TRU - Instate Van TRU | 2018 | 25 | Diesel | 3.8577e-05 | 4.6678e-05 | 5.555e-05 | 0.00037942 | 0.00045299 | 0.0091085 | 1.7701e-05 | 1.6285e-05 | 1.7701e-05 | 8.362e-08 | 7.4841e-08 | 5.7818 | 7183.9078 | 5.2784 | 64655.1701 | 1361 | 9 | 0.1977 | 0.23922 | 0.28469 | 1.9445 | 2.3215 | 46.68 | 0.090713 | 0.083456 | 0.090713 | 0.00042854 | 0.00038355
Los Angeles (SC) | 2020 | TRU - Instate Van TRU | 2019 | 25 | Diesel | 5.6653e-05 | 6.855e-05 | 8.158e-05 | 0.00055722 | 0.00066525 | 0.013377 | 2.5995e-05 | 2.3915e-05 | 2.5995e-05 | 1.228e-07 | 1.0991e-07 | 8.491 | 10550.1778 | 7.7518 | 94951.6005 | 1361 | 9 | 0.1977 | 0.23922 | 0.28469 | 1.9445 | 2.3215 | 46.68 | 0.090713 | 0.083456 | 0.090713 | 0.00042854 | 0.00038355
Los Angeles (SC) | 2020 | TRU - Out-of-State Genset TRU | 1993 | 50 | Diesel | 6.0028e-62 | 7.2634e-62 | 8.644e-62 | 1.9879e-61 | 1.0879e-61 | 1.0852e-60 | 1.8177e-62 | 1.6723e-62 | 1.8177e-62 | 8.2993e-66 | 8.9163e-66 | 6.8882e-58 | 4.1497e-55 | 3.3561e-57 | 1.3071e-53 | 123.6439 | 31.5 | 1.5217 | 1.8412 | 2.1912 | 5.0392 | 2.7578 | 27.5079 | 0.46078 | 0.42391 | 0.46078 | 0.00021038 | 0.00022602
Los Angeles (SC) | 2020 | TRU - Out-of-State Genset TRU | 1994 | 50 | Diesel | 6.3395e-57 | 7.6708e-57 | 9.1289e-57 | 2.0994e-56 | 1.149e-56 | 1.146e-55 | 1.9197e-57 | 1.7661e-57 | 1.9197e-57 | 8.7648e-61 | 9.4165e-61 | 7.2746e-53 | 4.3824e-50 | 3.5444e-52 | 1.3805e-48 | 123.6439 | 31.5 | 1.5217 | 1.8412 | 2.1912 | 5.0392 | 2.7578 | 27.5079 | 0.46078 | 0.42391 | 0.46078 | 0.00021038 | 0.00022602
Los Angeles (SC) | 2020 | TRU - Out-of-State Genset TRU | 1995 | 50 | Diesel | 6.6771e-52 | 8.0793e-52 | 9.615e-52 | 2.2112e-51 | 1.2101e-51 | 1.2071e-50 | 2.0219e-52 | 1.8601e-52 | 2.0219e-52 | 9.2315e-56 | 9.9179e-56 | 7.6619e-48 | 4.6158e-45 | 3.7331e-47 | 1.454e-43 | 123.6439 | 31.5 | 1.5217 | 1.8412 | 2.1912 | 5.0392 | 2.7578 | 27.5079 | 0.46078 | 0.42391 | 0.46078 | 0.00021038 | 0.00022602
Los Angeles (SC) | 2020 | TRU - Out-of-State Genset TRU | 1996 | 50 | Diesel | 7.0155e-47 | 8.4887e-47 | 1.0102e-46 | 2.3233e-46 | 1.2715e-46 | 1.2682e-45 | 2.1244e-47 | 1.9544e-47 | 2.1244e-47 | 9.6994e-51 | 1.0421e-50 | 8.0503e-43 | 4.8497e-40 | 3.9223e-42 | 1.5277e-38 | 123.6439 | 31.5 | 1.5217 | 1.8412 | 2.1912 | 5.0392 | 2.7578 | 27.5079 | 0.46078 | 0.42391 | 0.46078 | 0.00021038 | 0.00022602
Los Angeles (SC) | 2020 | TRU - Out-of-State Genset TRU | 1997 | 50 | Diesel | 7.3548e-42 | 8.8993e-42 | 1.0591e-41 | 2.4356e-41 | 1.333e-41 | 1.3296e-40 | 2.2271e-42 | 2.049e-42 | 2.2271e-42 | 1.0169e-45 | 1.0925e-45 | 8.4396e-38 | 5.0843e-35 | 4.112e-37 | 1.6015e-33 | 123.6439 | 31.5 | 1.5217 | 1.8412 | 2.1912 | 5.0392 | 2.7578 | 27.5079 | 0.46078 | 0.42391 | 0.46078 | 0.00021038 | 0.00022602
Los Angeles (SC) | 2020 | TRU - Out-of-State Genset TRU | 1998 | 50 | Diesel | 3.7493e-37 | 4.5367e-37 | 5.3991e-37 | 1.2416e-36 | 6.7952e-37 | 6.7779e-36 | 1.1353e-37 | 1.0445e-37 | 1.1353e-37 | 5.1837e-41 | 5.5691e-41 | 4.3024e-33 | 2.5919e-30 | 2.0962e-32 | 8.1644e-29 | 123.6439 | 31.5 | 1.5217 | 1.8412 | 2.1912 | 5.0392 | 2.7578 | 27.5079 | 0.46078 | 0.42391 | 0.46078 | 0.00021038 | 0.00022602
Los Angeles (SC) | 2020 | TRU - Out-of-State Genset TRU | 1999 | 50 | Diesel | 2.7111e-32 | 3.2804e-32 | 3.9039e-32 | 9.1392e-32 | 5.2746e-32 | 6.0905e-31 | 8.9491e-33 | 8.2332e-33 | 8.9491e-33 | 4.8554e-36 | 5.0043e-36 | 3.866e-28 | 2.329e-25 | 1.8836e-27 | 7.3364e-24 | 123.6439 | 31.5 | 1.2245 | 1.4816 | 1.7632 | 4.1278 | 2.3823 | 27.5079 | 0.40419 | 0.37185 | 0.40419 | 0.0002193 | 0.00022602
Los Angeles (SC) | 2020 | TRU - Out-of-State Genset TRU | 2000 | 50 | Diesel | 2.7226e-27 | 3.2943e-27 | 3.9205e-27 | 9.1781e-27 | 5.297e-27 | 6.1164e-26 | 8.9872e-28 | 8.2682e-28 | 8.9872e-28 | 4.876e-31 | 5.0256e-31 | 3.8824e-23 | 2.3389e-20 | 1.8916e-22 | 7.3675e-19 | 123.6439 | 31.5 | 1.2245 | 1.4816 | 1.7632 | 4.1278 | 2.3823 | 27.5079 | 0.40419 | 0.37185 | 0.40419 | 0.0002193 | 0.00022602
Los Angeles (SC) | 2020 | TRU - Out-of-State Genset TRU | 2001 | 50 | Diesel | 2.3865e-22 | 2.8877e-22 | 3.4366e-22 | 8.0646e-22 | 4.751e-22 | 5.5612e-21 | 7.923e-23 | 7.2892e-23 | 7.923e-23 | 4.4601e-26 | 4.5694e-26 | 3.53e-18 | 2.1266e-15 | 1.7199e-17 | 6.6988e-14 | 123.6439 | 31.5 | 1.1805 | 1.4284 | 1.6999 | 3.9891 | 2.3501 | 27.5079 | 0.39191 | 0.36055 | 0.39191 | 0.00022062 | 0.00022602
Los Angeles (SC) | 2020 | TRU - Out-of-State Genset TRU | 2002 | 50 | Diesel | 2.9293e-17 | 3.5445e-17 | 4.2183e-17 | 9.9245e-17 | 5.9743e-17 | 7.0903e-16 | 9.7849e-18 | 9.0021e-18 | 9.7849e-18 | 5.7205e-21 | 5.8258e-21 | 4.5007e-13 | 2.7113e-10 | 2.1928e-12 | 8.5407e-09 | 123.6439 | 31.5 | 1.1365 | 1.3751 | 1.6365 | 3.8504 | 2.3178 | 27.5079 | 0.37962 | 0.34925 | 0.37962 | 0.00022194 | 0.00022602
Los Angeles (SC) | 2020 | TRU - Out-of-State Genset TRU | 2003 | 50 | Diesel | 3.7775e-12 | 4.5708e-12 | 5.4396e-12 | 1.2834e-11 | 7.9028e-12 | 9.5113e-11 | 1.2701e-12 | 1.1685e-12 | 1.2701e-12 | 7.7194e-16 | 7.8151e-16 | 6.0375e-08 | 3.6371e-05 | 2.9416e-07 | 0.0011457 | 123.6439 | 31.5 | 1.0925 | 1.3219 | 1.5732 | 3.7117 | 2.2856 | 27.5079 | 0.36734 | 0.33795 | 0.36734 | 0.00022325 | 0.00022602
Los Angeles (SC) | 2020 | TRU - Out-of-State Genset TRU | 2004 | 50 | Diesel | 4.1262e-06 | 4.9927e-06 | 5.9417e-06 | 2.2357e-05 | 1.6222e-05 | 0.00021621 | 2.0091e-06 | 1.8484e-06 | 2.0091e-06 | 1.8886e-09 | 1.7765e-09 | 0.13724 | 82.6779 | 0.66868 | 2604.3548 | 123.6439 | 31.5 | 0.52497 | 0.63522 | 0.75596 | 2.8445 | 2.0639 | 27.5079 | 0.25562 | 0.23517 | 0.25562 | 0.00024028 | 0.00022602
Los Angeles (SC) | 2020 | TRU - Out-of-State Genset TRU | 2005 | 50 | Diesel | 1.7967e-10 | 2.174e-10 | 2.5872e-10 | 1.3454e-09 | 1.0777e-09 | 1.4795e-08 | 1.1644e-10 | 1.0713e-10 | 1.1644e-10 | 1.3232e-13 | 1.2157e-13 | 9.3914e-06 | 0.0056577 | 4.5758e-05 | 0.17822 | 123.6439 | 31.5 | 0.33405 | 0.4042 | 0.48103 | 2.5014 | 2.0037 | 27.5079 | 0.21649 | 0.19917 | 0.21649 | 0.00024601 | 0.00022602
Los Angeles (SC) | 2020 | TRU - Out-of-State Genset TRU | 2006 | 50 | Diesel | 4.6576e-10 | 5.6357e-10 | 6.707e-10 | 4.4631e-09 | 3.8252e-09 | 5.3726e-08 | 3.7707e-10 | 3.469e-10 | 3.7707e-10 | 4.8608e-13 | 4.4145e-13 | 3.4103e-05 | 0.020545 | 0.00016616 | 0.64716 | 123.6439 | 31.5 | 0.23847 | 0.28855 | 0.3434 | 2.2851 | 1.9585 | 27.5079 | 0.19306 | 0.17762 | 0.19306 | 0.00024888 | 0.00022602
Los Angeles (SC) | 2020 | TRU - Out-of-State Genset TRU | 2007 | 50 | Diesel | 4.586e-10 | 5.549e-10 | 6.6038e-10 | 4.4522e-09 | 3.9201e-09 | 5.5939e-08 | 3.7799e-10 | 3.4775e-10 | 3.7799e-10 | 5.0689e-13 | 4.5963e-13 | 3.5508e-05 | 0.021391 | 0.000173 | 0.67382 | 123.6439 | 31.5 | 0.22551 | 0.27287 | 0.32474 | 2.1894 | 1.9277 | 27.5079 | 0.18587 | 0.171 | 0.18587 | 0.00024926 | 0.00022602
Los Angeles (SC) | 2020 | TRU - Out-of-State Genset TRU | 2008 | 50 | Diesel | 3.4655e-10 | 4.1932e-10 | 4.9903e-10 | 5.0057e-09 | 4.7202e-09 | 6.9128e-08 | 2.0182e-10 | 1.8568e-10 | 2.0182e-10 | 6.3302e-13 | 5.68e-13 | 4.388e-05 | 0.026435 | 0.0002138 | 0.83269 | 123.6439 | 31.5 | 0.1379 | 0.16686 | 0.19858 | 1.9919 | 1.8783 | 27.5079 | 0.08031 | 0.073885 | 0.08031 | 0.00025189 | 0.00022602
Los Angeles (SC) | 2020 | TRU - Out-of-State Genset TRU | 2009 | 50 | Diesel | 4.4749e-11 | 5.4146e-11 | 6.4438e-11 | 6.6248e-10 | 6.4374e-10 | 9.5875e-09 | 2.6886e-11 | 2.4735e-11 | 2.6886e-11 | 8.7893e-14 | 7.8777e-14 | 6.0858e-06 | 0.0036663 | 2.9652e-05 | 0.11549 | 123.6439 | 31.5 | 0.12839 | 0.15535 | 0.18488 | 1.9007 | 1.847 | 27.5079 | 0.07714 | 0.070968 | 0.07714 | 0.00025218 | 0.00022602
Los Angeles (SC) | 2020 | TRU - Out-of-State Genset TRU | 2010 | 50 | Diesel | 1.1713e-10 | 1.4172e-10 | 1.6866e-10 | 1.7829e-09 | 1.7889e-09 | 2.7102e-08 | 7.2878e-11 | 6.7048e-11 | 7.2878e-11 | 2.4874e-13 | 2.2269e-13 | 1.7203e-05 | 0.010364 | 8.382e-05 | 0.32646 | 123.6439 | 31.5 | 0.11888 | 0.14384 | 0.17119 | 1.8096 | 1.8157 | 27.5079 | 0.073969 | 0.068052 | 0.073969 | 0.00025246 | 0.00022602
Los Angeles (SC) | 2020 | TRU - Out-of-State Genset TRU | 2011 | 50 | Diesel | 3.6935e-11 | 4.4691e-11 | 5.3186e-11 | 5.8034e-10 | 6.026e-10 | 9.2896e-09 | 2.5464e-11 | 2.3427e-11 | 2.5464e-11 | 8.5355e-14 | 7.6329e-14 | 5.8967e-06 | 0.0035524 | 2.8731e-05 | 0.1119 | 123.6439 | 31.5 | 0.10937 | 0.13234 | 0.15749 | 1.7185 | 1.7844 | 27.5079 | 0.075401 | 0.069369 | 0.075401 | 0.00025275 | 0.00022602
Los Angeles (SC) | 2020 | TRU - Out-of-State Genset TRU | 2012 | 50 | Diesel | 6.6384e-09 | 8.0324e-09 | 9.5592e-09 | 1.0818e-07 | 1.1654e-07 | 1.8287e-06 | 4.788e-09 | 4.405e-09 | 4.788e-09 | 1.6821e-11 | 1.5025e-11 | 0.0011608 | 0.69928 | 0.0056556 | 22.0273 | 123.6439 | 31.5 | 0.099859 | 0.12083 | 0.1438 | 1.6273 | 1.7531 | 27.5079 | 0.072025 | 0.066263 | 0.072025 | 0.00025303 | 0.00022602
Los Angeles (SC) | 2020 | TRU - Out-of-State Genset TRU | 2013 | 50 | Diesel | 0.00072575 | 0.00087816 | 0.0010451 | 0.01234 | 0.0083487 | 0.22097 | 4.1584e-05 | 3.8257e-05 | 4.1584e-05 | 2.0349e-06 | 1.8156e-06 | 140.2606 | 84497.1471 | 683.391 | 2661660.1323 | 123.6439 | 31.5 | 0.090348 | 0.10932 | 0.1301 | 1.5362 | 1.0393 | 27.5079 | 0.0051768 | 0.0047627 | 0.0051768 | 0.00025332 | 0.00022602
Los Angeles (SC) | 2020 | TRU - Out-of-State Genset TRU | 2014 | 50 | Diesel | 0.00096349 | 0.0011658 | 0.0013874 | 0.017223 | 0.012164 | 0.32786 | 5.7677e-05 | 5.3063e-05 | 5.7677e-05 | 3.0227e-06 | 2.6939e-06 | 208.1143 | 125374.2144 | 1013.9941 | 3949287.7529 | 123.6439 | 31.5 | 0.080838 | 0.097814 | 0.11641 | 1.445 | 1.0205 | 27.5079 | 0.0048392 | 0.004452 | 0.0048392 | 0.0002536 | 0.00022602
Los Angeles (SC) | 2020 | TRU - Out-of-State Genset TRU | 2015 | 50 | Diesel | 0.0006432 | 0.00077827 | 0.0009262 | 0.012209 | 0.0090333 | 0.24805 | 4.0593e-05 | 3.7345e-05 | 4.0593e-05 | 2.2894e-06 | 2.0381e-06 | 157.4543 | 94855.1176 | 767.1636 | 2987936.2038 | 123.6439 | 31.5 | 0.071328 | 0.086306 | 0.10271 | 1.3539 | 1.0018 | 27.5079 | 0.0045016 | 0.0041414 | 0.0045016 | 0.00025389 | 0.00022602
Los Angeles (SC) | 2020 | TRU - Out-of-State Genset TRU | 2016 | 50 | Diesel | 0.00017715 | 0.00021435 | 0.00025509 | 0.0036186 | 0.0028169 | 0.078828 | 1.1932e-05 | 1.0978e-05 | 1.1932e-05 | 7.2838e-07 | 6.477e-07 | 50.0373 | 30143.9226 | 243.7962 | 949533.5619 | 123.6439 | 31.5 | 0.061817 | 0.074799 | 0.089017 | 1.2628 | 0.98297 | 27.5079 | 0.0041639 | 0.0038308 | 0.0041639 | 0.00025418 | 0.00022602
Los Angeles (SC) | 2020 | TRU - Out-of-State Genset TRU | 2017 | 50 | Diesel | 0.0002096 | 0.00025362 | 0.00030183 | 0.0046949 | 0.0038637 | 0.11023 | 1.5333e-05 | 1.4106e-05 | 1.5333e-05 | 1.0197e-06 | 9.0571e-07 | 69.9698 | 42151.8695 | 340.9134 | 1327783.8884 | 123.6439 | 31.5 | 0.052307 | 0.063291 | 0.075322 | 1.1716 | 0.96419 | 27.5079 | 0.0038263 | 0.0035202 | 0.0038263 | 0.00025446 | 0.00022602
Los Angeles (SC) | 2020 | TRU - Out-of-State Genset TRU | 2018 | 50 | Diesel | 0.00035147 | 0.00042527 | 0.00050611 | 0.0088734 | 0.0077641 | 0.22591 | 2.8651e-05 | 2.6359e-05 | 2.8651e-05 | 2.0921e-06 | 1.8562e-06 | 143.3982 | 86387.2993 | 698.6781 | 2721199.9269 | 123.6439 | 31.5 | 0.042797 | 0.051784 | 0.061627 | 1.0805 | 0.94541 | 27.5079 | 0.0034887 | 0.0032096 | 0.0034887 | 0.00025475 | 0.00022602
Los Angeles (SC) | 2020 | TRU - Out-of-State Genset TRU | 2019 | 50 | Diesel | 0.00040725 | 0.00049278 | 0.00058644 | 0.012104 | 0.011337 | 0.33656 | 3.8553e-05 | 3.5469e-05 | 3.8553e-05 | 3.1203e-06 | 2.7653e-06 | 213.6332 | 128698.9354 | 1040.8836 | 4054016.4636 | 123.6439 | 31.5 | 0.033286 | 0.040276 | 0.047932 | 0.98934 | 0.92663 | 27.5079 | 0.0031511 | 0.002899 | 0.0031511 | 0.00025503 | 0.00022602
Los Angeles (SC) | 2020 | TRU - Out-of-State Trailer TRU | 2006 | 50 | Diesel | 0.00023671 | 0.00028642 | 0.00034086 | 0.0021406 | 0.0016043 | 0.020591 | 0.00017679 | 0.00016265 | 0.00017679 | 1.8455e-07 | 1.6919e-07 | 13.0705 | 5233.4345 | 24.9421 | 177936.7736 | 209.8237 | 34 | 0.44079 | 0.53336 | 0.63474 | 3.9863 | 2.9874 | 38.3443 | 0.32921 | 0.30287 | 0.32921 | 0.00034367 | 0.00031506
Los Angeles (SC) | 2020 | TRU - Out-of-State Trailer TRU | 2007 | 50 | Diesel | 0.00053551 | 0.00064797 | 0.00077114 | 0.0048429 | 0.0036294 | 0.046584 | 0.00039996 | 0.00036796 | 0.00039996 | 4.1752e-07 | 3.8276e-07 | 29.5699 | 11839.7977 | 56.4274 | 402553.1231 | 209.8237 | 34 | 0.44079 | 0.53336 | 0.63474 | 3.9863 | 2.9874 | 38.3443 | 0.32921 | 0.30287 | 0.32921 | 0.00034367 | 0.00031506
Los Angeles (SC) | 2020 | TRU - Out-of-State Trailer TRU | 2008 | 50 | Diesel | 0.0012179 | 0.0014736 | 0.0017537 | 0.015486 | 0.012115 | 0.15656 | 0.00060141 | 0.0005533 | 0.00060141 | 1.4206e-06 | 1.2864e-06 | 99.377 | 39790.5367 | 189.6379 | 1352878.2476 | 209.8237 | 34 | 0.29828 | 0.36092 | 0.42952 | 3.7929 | 2.9673 | 38.3443 | 0.1473 | 0.13551 | 0.1473 | 0.00034794 | 0.00031506
Los Angeles (SC) | 2020 | TRU - Out-of-State Trailer TRU | 2009 | 50 | Diesel | 0.00067105 | 0.00081197 | 0.00096631 | 0.0086655 | 0.006957 | 0.091697 | 0.00033816 | 0.00031111 | 0.00033816 | 8.3334e-07 | 7.5344e-07 | 58.2058 | 23305.6142 | 111.0723 | 792390.8835 | 209.8237 | 34 | 0.28061 | 0.33954 | 0.40408 | 3.6236 | 2.9092 | 38.3443 | 0.14141 | 0.1301 | 0.14141 | 0.00034847 | 0.00031506
Los Angeles (SC) | 2020 | TRU - Out-of-State Trailer TRU | 2010 | 50 | Diesel | 0.00092934 | 0.0011245 | 0.0013382 | 0.012271 | 0.010208 | 0.13806 | 0.00048214 | 0.00044357 | 0.00048214 | 1.2571e-06 | 1.1344e-06 | 87.6353 | 35089.1753 | 167.2317 | 1193031.9597 | 209.8237 | 34 | 0.25811 | 0.31231 | 0.37168 | 3.408 | 2.8351 | 38.3443 | 0.13391 | 0.1232 | 0.13391 | 0.00034915 | 0.00031506
Los Angeles (SC) | 2020 | TRU - Out-of-State Trailer TRU | 2011 | 50 | Diesel | 0.0013632 | 0.0016495 | 0.001963 | 0.01847 | 0.015975 | 0.22185 | 0.00077891 | 0.00071659 | 0.00077891 | 2.024e-06 | 1.8228e-06 | 140.8208 | 56384.6377 | 268.7238 | 1917077.6828 | 209.8237 | 34 | 0.23561 | 0.28509 | 0.33928 | 3.1924 | 2.7611 | 38.3443 | 0.13463 | 0.12386 | 0.13463 | 0.00034982 | 0.00031506
Los Angeles (SC) | 2020 | TRU - Out-of-State Trailer TRU | 2012 | 50 | Diesel | 0.0025116 | 0.003039 | 0.0036167 | 0.035081 | 0.031666 | 0.45189 | 0.0014924 | 0.0013731 | 0.0014924 | 4.1306e-06 | 3.713e-06 | 286.8409 | 114851.0887 | 547.3694 | 3904937.0146 | 209.8237 | 34 | 0.21312 | 0.25787 | 0.30689 | 2.9768 | 2.687 | 38.3443 | 0.12664 | 0.11651 | 0.12664 | 0.0003505 | 0.00031506
Los Angeles (SC) | 2020 | TRU - Out-of-State Trailer TRU | 2013 | 50 | Diesel | 0.0082077 | 0.0099313 | 0.011819 | 0.11889 | 0.067881 | 1.651 | 0.00040958 | 0.00037681 | 0.00040958 | 1.5121e-05 | 1.3566e-05 | 1048.0125 | 419624.1365 | 1999.8887 | 14267220.6397 | 209.8237 | 34 | 0.19062 | 0.23065 | 0.27449 | 2.7612 | 1.5765 | 38.3443 | 0.0095123 | 0.0087513 | 0.0095123 | 0.00035117 | 0.00031506
Los Angeles (SC) | 2020 | TRU - Out-of-State Trailer TRU | 2014 | 50 | Diesel | 0.0085034 | 0.010289 | 0.012245 | 0.12875 | 0.07749 | 1.9394 | 0.00044072 | 0.00040547 | 0.00044072 | 1.7796e-05 | 1.5935e-05 | 1231.0614 | 492916.9174 | 2349.1952 | 16759175.1926 | 209.8237 | 34 | 0.16812 | 0.20343 | 0.2421 | 2.5456 | 1.5321 | 38.3443 | 0.0087137 | 0.0080166 | 0.0087137 | 0.00035185 | 0.00031506
Los Angeles (SC) | 2020 | TRU - Out-of-State Trailer TRU | 2015 | 50 | Diesel | 0.01085 | 0.013129 | 0.015624 | 0.1736 | 0.11084 | 2.8569 | 0.00058971 | 0.00054254 | 0.00058971 | 2.6265e-05 | 2.3474e-05 | 1813.4409 | 726101.617 | 3460.5313 | 24687454.9773 | 209.8237 | 34 | 0.14563 | 0.17621 | 0.2097 | 2.33 | 1.4876 | 38.3443 | 0.007915 | 0.0072818 | 0.007915 | 0.00035252 | 0.00031506
Los Angeles (SC) | 2020 | TRU - Out-of-State Trailer TRU | 2016 | 50 | Diesel | 0.0066826 | 0.0080859 | 0.0096229 | 0.11476 | 0.078327 | 2.0811 | 0.00038623 | 0.00035533 | 0.00038623 | 1.9169e-05 | 1.7099e-05 | 1320.9788 | 528919.7994 | 2520.7815 | 17983273.1801 | 209.8237 | 34 | 0.12313 | 0.14899 | 0.17731 | 2.1144 | 1.4432 | 38.3443 | 0.0071164 | 0.0065471 | 0.0071164 | 0.0003532 | 0.00031506
Los Angeles (SC) | 2020 | TRU - Out-of-State Trailer TRU | 2017 | 50 | Diesel | 0.0058623 | 0.0070934 | 0.0084417 | 0.11061 | 0.081484 | 2.2337 | 0.00036804 | 0.00033859 | 0.00036804 | 2.0615e-05 | 1.8354e-05 | 1417.8851 | 567721.0879 | 2705.7047 | 19302516.9886 | 209.8237 | 34 | 0.10063 | 0.12177 | 0.14491 | 1.8988 | 1.3988 | 38.3443 | 0.0063177 | 0.0058123 | 0.0063177 | 0.00035387 | 0.00031506
Los Angeles (SC) | 2020 | TRU - Out-of-State Trailer TRU | 2018 | 50 | Diesel | 0.005554 | 0.0067203 | 0.0079977 | 0.11965 | 0.096268 | 2.7256 | 0.0003923 | 0.00036092 | 0.0003923 | 2.5201e-05 | 2.2395e-05 | 1730.0826 | 692724.9377 | 3301.4612 | 23552647.8825 | 209.8237 | 34 | 0.078136 | 0.094544 | 0.11252 | 1.6832 | 1.3543 | 38.3443 | 0.0055191 | 0.0050776 | 0.0055191 | 0.00035455 | 0.00031506
Los Angeles (SC) | 2020 | TRU - Out-of-State Trailer TRU | 2019 | 50 | Diesel | 0.005001 | 0.0060512 | 0.0072014 | 0.13191 | 0.11774 | 3.4465 | 0.00042429 | 0.00039035 | 0.00042429 | 3.1928e-05 | 2.8319e-05 | 2187.712 | 875959.716 | 4174.7407 | 29782630.3432 | 209.8237 | 34 | 0.055639 | 0.067323 | 0.08012 | 1.4676 | 1.3099 | 38.3443 | 0.0047205 | 0.0043428 | 0.0047205 | 0.00035522 | 0.00031506
Los Angeles (SC) | 2020 | TRU - Railcar TRU | 2006 | 50 | Diesel | 2.4502e-05 | 2.9648e-05 | 3.5283e-05 | 0.00022158 | 0.00016606 | 0.0021314 | 1.83e-05 | 1.6836e-05 | 1.83e-05 | 1.9103e-08 | 1.7513e-08 | 1.353 | 541.7279 | 1.6801 | 18418.7483 | 322.43 | 34 | 0.44079 | 0.53336 | 0.63474 | 3.9863 | 2.9874 | 38.3443 | 0.32921 | 0.30287 | 0.32921 | 0.00034367 | 0.00031506
Los Angeles (SC) | 2020 | TRU - Railcar TRU | 2007 | 50 | Diesel | 5.5432e-05 | 6.7073e-05 | 7.9823e-05 | 0.0005013 | 0.00037569 | 0.0048221 | 4.1401e-05 | 3.8089e-05 | 4.1401e-05 | 4.3218e-08 | 3.9621e-08 | 3.0609 | 1225.5716 | 3.801 | 41669.434 | 322.43 | 34 | 0.44079 | 0.53336 | 0.63474 | 3.9863 | 2.9874 | 38.3443 | 0.32921 | 0.30287 | 0.32921 | 0.00034367 | 0.00031506
Los Angeles (SC) | 2020 | TRU - Railcar TRU | 2008 | 50 | Diesel | 0.00012606 | 0.00015254 | 0.00018153 | 0.001603 | 0.0012541 | 0.016206 | 6.2254e-05 | 5.7273e-05 | 6.2254e-05 | 1.4705e-07 | 1.3316e-07 | 10.2868 | 4118.8331 | 12.7743 | 140040.3267 | 322.43 | 34 | 0.29828 | 0.36092 | 0.42952 | 3.7929 | 2.9673 | 38.3443 | 0.1473 | 0.13551 | 0.1473 | 0.00034794 | 0.00031506
Los Angeles (SC) | 2020 | TRU - Railcar TRU | 2009 | 50 | Diesel | 6.9462e-05 | 8.4049e-05 | 0.00010003 | 0.00089699 | 0.00072014 | 0.0094918 | 3.5004e-05 | 3.2204e-05 | 3.5004e-05 | 8.6261e-08 | 7.799e-08 | 6.0251 | 2412.4313 | 7.482 | 82022.6642 | 322.43 | 34 | 0.28061 | 0.33954 | 0.40408 | 3.6236 | 2.9092 | 38.3443 | 0.14141 | 0.1301 | 0.14141 | 0.00034847 | 0.00031506
Los Angeles (SC) | 2020 | TRU - Railcar TRU | 2010 | 50 | Diesel | 9.6198e-05 | 0.0001164 | 0.00013853 | 0.0012702 | 0.0010566 | 0.014291 | 4.9908e-05 | 4.5915e-05 | 4.9908e-05 | 1.3013e-07 | 1.1742e-07 | 9.0714 | 3632.1817 | 11.265 | 123494.1768 | 322.43 | 34 | 0.25811 | 0.31231 | 0.37168 | 3.408 | 2.8351 | 38.3443 | 0.13391 | 0.1232 | 0.13391 | 0.00034915 | 0.00031506
Los Angeles (SC) | 2020 | TRU - Railcar TRU | 2011 | 50 | Diesel | 0.00014111 | 0.00017074 | 0.00020319 | 0.0019119 | 0.0016536 | 0.022964 | 8.0627e-05 | 7.4177e-05 | 8.0627e-05 | 2.0951e-07 | 1.8869e-07 | 14.5768 | 5836.5364 | 18.1017 | 198442.2364 | 322.43 | 34 | 0.23561 | 0.28509 | 0.33928 | 3.1924 | 2.7611 | 38.3443 | 0.13463 | 0.12386 | 0.13463 | 0.00034982 | 0.00031506
Los Angeles (SC) | 2020 | TRU - Railcar TRU | 2012 | 50 | Diesel | 0.00025998 | 0.00031458 | 0.00037437 | 0.0036314 | 0.0032779 | 0.046776 | 0.00015449 | 0.00014213 | 0.00015449 | 4.2757e-07 | 3.8434e-07 | 29.6917 | 11888.5672 | 36.8718 | 404211.2854 | 322.43 | 34 | 0.21312 | 0.25787 | 0.30689 | 2.9768 | 2.687 | 38.3443 | 0.12664 | 0.11651 | 0.12664 | 0.0003505 | 0.00031506
Los Angeles (SC) | 2020 | TRU - Railcar TRU | 2013 | 50 | Diesel | 0.0008496 | 0.001028 | 0.0012234 | 0.012307 | 0.0070265 | 0.1709 | 4.2397e-05 | 3.9005e-05 | 4.2397e-05 | 1.5652e-06 | 1.4042e-06 | 108.4828 | 43436.5038 | 134.7161 | 1476841.13 | 322.43 | 34 | 0.19062 | 0.23065 | 0.27449 | 2.7612 | 1.5765 | 38.3443 | 0.0095123 | 0.0087513 | 0.0095123 | 0.00035117 | 0.00031506
Los Angeles (SC) | 2020 | TRU - Railcar TRU | 2014 | 50 | Diesel | 0.00088022 | 0.0010651 | 0.0012675 | 0.013328 | 0.0080212 | 0.20075 | 4.5621e-05 | 4.1971e-05 | 4.5621e-05 | 1.8421e-06 | 1.6495e-06 | 127.4307 | 51023.2508 | 158.246 | 1734790.5282 | 322.43 | 34 | 0.16812 | 0.20343 | 0.2421 | 2.5456 | 1.5321 | 38.3443 | 0.0087137 | 0.0080166 | 0.0087137 | 0.00035185 | 0.00031506
Los Angeles (SC) | 2020 | TRU - Railcar TRU | 2015 | 50 | Diesel | 0.0011231 | 0.001359 | 0.0016173 | 0.01797 | 0.011473 | 0.29572 | 6.1043e-05 | 5.616e-05 | 6.1043e-05 | 2.7188e-06 | 2.4298e-06 | 187.7145 | 75160.8712 | 233.1076 | 2555469.6199 | 322.43 | 34 | 0.14563 | 0.17621 | 0.2097 | 2.33 | 1.4876 | 38.3443 | 0.007915 | 0.0072818 | 0.007915 | 0.00035252 | 0.00031506
Los Angeles (SC) | 2020 | TRU - Railcar TRU | 2016 | 50 | Diesel | 0.00069174 | 0.000837 | 0.0009961 | 0.011879 | 0.0081078 | 0.21542 | 3.9979e-05 | 3.6781e-05 | 3.9979e-05 | 1.9842e-06 | 1.77e-06 | 136.7383 | 54750.0129 | 169.8043 | 1861500.439 | 322.43 | 34 | 0.12313 | 0.14899 | 0.17731 | 2.1144 | 1.4432 | 38.3443 | 0.0071164 | 0.0065471 | 0.0071164 | 0.0003532 | 0.00031506
Los Angeles (SC) | 2020 | TRU - Railcar TRU | 2017 | 50 | Diesel | 0.00060682 | 0.00073426 | 0.00087382 | 0.01145 | 0.0084347 | 0.23122 | 3.8096e-05 | 3.5049e-05 | 3.8096e-05 | 2.1339e-06 | 1.8998e-06 | 146.7694 | 58766.4461 | 182.2611 | 1998059.168 | 322.43 | 34 | 0.10063 | 0.12177 | 0.14491 | 1.8988 | 1.3988 | 38.3443 | 0.0063177 | 0.0058123 | 0.0063177 | 0.00035387 | 0.00031506
Los Angeles (SC) | 2020 | TRU - Railcar TRU | 2018 | 50 | Diesel | 0.00057491 | 0.00069564 | 0.00082787 | 0.012385 | 0.009965 | 0.28213 | 4.0608e-05 | 3.736e-05 | 4.0608e-05 | 2.6087e-06 | 2.3182e-06 | 179.0858 | 71705.9549 | 222.3923 | 2438002.4667 | 322.43 | 34 | 0.078136 | 0.094544 | 0.11252 | 1.6832 | 1.3543 | 38.3443 | 0.0055191 | 0.0050776 | 0.0055191 | 0.00035455 | 0.00031506
Los Angeles (SC) | 2020 | TRU - Railcar TRU | 2019 | 50 | Diesel | 0.00051767 | 0.00062638 | 0.00074544 | 0.013655 | 0.012187 | 0.35676 | 4.3919e-05 | 4.0406e-05 | 4.3919e-05 | 3.305e-06 | 2.9313e-06 | 226.4564 | 90673.1149 | 281.218 | 3082885.9076 | 322.43 | 34 | 0.055639 | 0.067323 | 0.08012 | 1.4676 | 1.3099 | 38.3443 | 0.0047205 | 0.0043428 | 0.0047205 | 0.00035522 | 0.00031506
Note on AP12: PALADINO, LAUREN R.: 1. In the 2017 offroad model output, there is a double space for OFF - AirGrSupp - A/C Tug Narrow Body vs OFF - AirGrSupp - A/C Tug Narrow Body There are a few fixes to this, I chose update the Offroad factors tab lookup table (column AP) to have the double space between Tug and Narrow (which will populate the Inventory tab to match the Offroad output) additional space has not yet been added here

## OFFROAD2017-Activity(2020)
Aggregated MdlYr, HP, Fuel
VehClass | Total_Activity_hpy | Total_Population | Total_Activity_hpy per unit | Total_Fuel_gpy | Total_Fuel_gph per unit | Inventory ID | OFFROAD ID
AirGrSupp - A/C Tug Narrow Body | 48306.2792 | 148.5206 | 325.2496 | 177725.6898 | 3.6791 | Air Conditioner | OFF - AirGrSupp - Ground Power Unit
AirGrSupp - A/C Tug Wide Body | 27439.9603 | 70.239 | 390.6656 | 185832.9494 | 6.7723 | Air Start | OFF - AirGrSupp - Air Start Unit
AirGrSupp - Baggage Tug | 76528.5025 | 105.6266 | 724.5194 | 109403.3873 | 1.4296 | Aircraft Tractor | AirGrSupp - A/C Tug Narrow Body
AirGrSupp - Belt Loader | 46164.3749 | 91.1498 | 506.4669 | 59286.0116 | 1.2842 | Baggage Tractor | AirGrSupp - Baggage Tug
AirGrSupp - Bobtail | 8163.4356 | 18.7661 | 435.0087 | 22685.1868 | 2.7789 | Belt Loader | AirGrSupp - Belt Loader
AirGrSupp - Cargo Loader | 93481.578 | 200.5296 | 466.1734 | 189890.7844 | 2.0313 | Bobtail | AirGrSupp - Bobtail
AirGrSupp - Cargo Tractor | 87833.5401 | 132.9715 | 660.5439 | 154939.5173 | 1.764 | Cargo Loader | AirGrSupp - Cargo Loader
AirGrSupp - Forklift | 54329.1955 | 145.3036 | 373.9013 | 61316.8073 | 1.1286 | Cargo Tractor | AirGrSupp - Cargo Tractor
AirGrSupp - Lift | 35602.8205 | 86.8604 | 409.8854 | 58964.839 | 1.6562 | Cart | OFF - AirGrSupp - Cart
AirGrSupp - Other GSE | 222146.047 | 471.2983 | 471.3491 | 422139.3739 | 1.9003 | Catering Truck | OFF - AirGrSupp - Catering Truck
AirGrSupp - Passenger Stand | 1401.3936 | 29.4897 | 47.5215 | 2038.0538 | 1.4543 | Deicer | OFF - AirGrSupp - Deicer
CHC - AE Barge and Dredge | 0 | 0 | 0 | 0 | 0 | Forklift | AirGrSupp - Forklift
CHC - AE Charter Fishing | 0 | 0 | 0 | 0 | 0 | Fuel Truck | OFF - AirGrSupp - Fuel Truck
CHC - AE Commercial Fishing | 0 | 0 | 0 | 0 | 0 | Generator | OFF - AirGrSupp - Generator
CHC - AE Crew and Supply | 0 | 0 | 0 | 0 | 0 | APU | OFF - AirGrSupp - Ground Power Unit
CHC - AE Ferry and Excursion | 0 | 0 | 0 | 0 | 0 | Ground Power Unit | OFF - AirGrSupp - Ground Power Unit
CHC - AE Others | 0 | 0 | 0 | 0 | 0 | Hydrant Truck | OFF - AirGrSupp - Hydrant truck
CHC - AE Pilot Vessels | 0 | 0 | 0 | 0 | 0 | Lavatory Cart | OFF - AirGrSupp - Lav Cart
CHC - AE Tow Boats | 0 | 0 | 0 | 0 | 0 | Lavatory Truck | OFF - AirGrSupp - Lav Truck
CHC - AE Tug Boats | 0 | 0 | 0 | 0 | 0 | Lift | AirGrSupp - Lift
CHC - AE Work Boats | 0 | 0 | 0 | 0 | 0 | Other | AirGrSupp - Other GSE
CHC - ME Barge and Dredge | 0 | 0 | 0 | 0 | 0 | Other Ore | AirGrSupp - Other GSE
CHC - ME Charter Fishing | 0 | 0 | 0 | 0 | 0 | Passenger Stand | AirGrSupp - Passenger Stand
CHC - ME Commercial Fishing | 0 | 0 | 0 | 0 | 0 | Service Truck | OFF - AirGrSupp - Service Truck
CHC - ME Crew and Supply | 0 | 0 | 0 | 0 | 0 | Sweeper | ConstMin - Sweepers/Scrubbers
CHC - ME Ferry and Excursion | 0 | 0 | 0 | 0 | 0 | Water Truck | OFF - AirGrSupp - Water Truck
CHC - ME Others | 0 | 0 | 0 | 0 | 0
CHC - ME Pilot Vessels | 0 | 0 | 0 | 0 | 0
CHC - ME Tow Boats | 0 | 0 | 0 | 0 | 0
CHC - ME Tug Boats | 0 | 0 | 0 | 0 | 0
CHC - ME Work Boats | 0 | 0 | 0 | 0 | 0
CHE - Port Construction Equipment | 243849.163 | 82.5005 | 2955.7307 | 1799200.7879 | 7.3783
CHE - Port Container Handling Equipment | 928508.6492 | 383.6092 | 2420.4548 | 7767520.9586 | 8.3656
CHE - Port Forklift | 321348.2709 | 354.7097 | 905.9472 | 697877.3077 | 2.1717
CHE - Port Other General Industrial Equipment | 157697.9151 | 78.9383 | 1997.737 | 617091.3173 | 3.9131
CHE - Port RTG Crane | 428260.9151 | 229.0963 | 1869.3492 | 2664839.4267 | 6.2225
CHE - Port Yard Tractor | 4189380.2031 | 1750.2081 | 2393.6469 | 16341948.0608 | 3.9008
CHE - Rail Container Handling Equipment | 73142.5351 | 21.4264 | 3413.6715 | 462452.9801 | 6.3226
CHE - Rail Forklift | 18243.0955 | 8.4327 | 2163.3638 | 33681.7642 | 1.8463
CHE - Rail Other General Industrial Equipment | 13197.6736 | 6.0488 | 2181.8599 | 33883.8895 | 2.5674
CHE - Rail RTG Crane | 256125.8274 | 54.4044 | 4707.8144 | 736314.1205 | 2.8748
CHE - Rail Yard Tractor | 1776316.4972 | 440.9793 | 4028.1174 | 6079492.0927 | 3.4225
ConstMin - Bore/Drill Rigs | 68609.4947 | 195.9133 | 350.2033 | 392440.8937 | 5.7199
ConstMin - Cranes | 270360.1944 | 589.3884 | 458.7131 | 931409.7964 | 3.4451
ConstMin - Crawler Tractors | 488348.6381 | 1085.6452 | 449.8234 | 2302386.5589 | 4.7146
ConstMin - Excavators | 1322590.4913 | 2110.0888 | 626.7937 | 4141678.6612 | 3.1315
ConstMin - Graders | 390713.5398 | 682.1544 | 572.7641 | 1557294.0713 | 3.9858
ConstMin - Off-Highway Tractors | 310051.6449 | 480.3552 | 645.4633 | 876067.6821 | 2.8256
ConstMin - Off-Highway Trucks | 659912.7801 | 502.7546 | 1312.5941 | 5254080.1548 | 7.9618
ConstMin - Other Construction Equipment | 315285.5992 | 726.9733 | 433.6963 | 1173122.9795 | 3.7208
ConstMin - Pavers | 99063.7641 | 258.015 | 383.9458 | 276158.6953 | 2.7877
ConstMin - Paving Equipment | 66124.572 | 146.1895 | 452.3209 | 160650.3651 | 2.4295
ConstMin - Rollers | 449356.708 | 1345.019 | 334.0895 | 716213.4973 | 1.5939
ConstMin - Rough Terrain Forklifts | 371546.197 | 1355.0059 | 274.2026 | 777748.457 | 2.0933
ConstMin - Rubber Tired Dozers | 89604.9249 | 119.7995 | 747.9577 | 459642.7063 | 5.1297
ConstMin - Rubber Tired Loaders | 1673517.102 | 1756.1727 | 952.9342 | 6316936.3047 | 3.7746
ConstMin - Scrapers | 449025.5387 | 986.7015 | 455.0774 | 4112733.0657 | 9.1592
ConstMin - Skid Steer Loaders | 594270.7372 | 1757.122 | 338.2069 | 753193.097 | 1.2674
ConstMin - Surfacing Equipment | 21081.8683 | 80.689 | 261.2731 | 86424.3203 | 4.0995
ConstMin - Sweepers/Scrubbers | 148417.9643 | 217.7654 | 681.5498 | 232041.3656 | 1.5634
ConstMin - Tractors/Loaders/Backhoes | 3080174.0045 | 5299.8678 | 581.1794 | 5752841.0214 | 1.8677
ConstMin - Trenchers | 112173.0106 | 318.3894 | 352.3139 | 237694.6634 | 2.119
Industrial - Aerial Lifts | 727355.9292 | 2464.3852 | 295.147 | 755680.3866 | 1.0389
Industrial - Forklifts | 3404020.1069 | 4623.0297 | 736.318 | 3181719.3456 | 0.93469
Industrial - Other General Industrial Equipment | 960236.2235 | 1176.9145 | 815.8929 | 1536679.1538 | 1.6003
Industrial - Other Material Handling Equipment | 262460.7085 | 354.0152 | 741.3825 | 900958.7753 | 3.4327
Locomotive - Line haul | 0 | 0 | 0 | 0 | 0
Ocean Going Vessels | 0 | 0 | 0 | 44387526.7692 | 0
OFF - Agricultural - 2-Wheel Tractors | 10592.3 | 41.74 | 253.7686 | 4383.65 | 0.41385
OFF - Agricultural - Agricultural Mowers | 6460.5 | 35.89 | 180.0084 | 3865.35 | 0.59831
OFF - Agricultural - Agricultural Tractors | 248674.5 | 466.51 | 533.0529 | 199381.25 | 0.80178
OFF - Agricultural - Balers | 2653.55 | 38.87 | 68.2673 | 6296.25 | 2.3728
OFF - Agricultural - Combines | 375.95 | 2.87 | 130.993 | 3055.05 | 8.1262
OFF - Agricultural - Hydro Power Units | 9274.65 | 20.4 | 454.6397 | 5018.75 | 0.54113
OFF - Agricultural - Other Agricultural Equipment | 6570 | 23.43 | 280.4097 | 5767 | 0.87778
OFF - Agricultural - Sprayers | 17213.4 | 177.44 | 97.0097 | 11004.75 | 0.63931
OFF - Agricultural - Swathers | 4434.75 | 46.6 | 95.1663 | 22294.2 | 5.0272
OFF - Agricultural - Tillers | 181259 | 2549.19 | 71.1045 | 88059.9 | 0.48582
OFF - AirGrSupp - A/C Tug Narrow Body | 18976.35 | 26.07 | 727.8999 | 180999.85 | 9.5382
OFF - AirGrSupp - A/C Tug Wide Body | 6931.35 | 13.4 | 517.2649 | 244889.45 | 35.3307
OFF - AirGrSupp - Air Conditioner | 0 | 0 | 0 | 0 | 0
OFF - AirGrSupp - Air Start Unit | 58.4 | 0.67 | 87.1642 | 532.9 | 9.125
OFF - AirGrSupp - Baggage Tug | 458965.6 | 527.63 | 869.8626 | 2460778.9 | 5.3616
OFF - AirGrSupp - Belt Loader | 180569.15 | 229.92 | 785.3564 | 519760 | 2.8785
OFF - AirGrSupp - Bobtail | 48249.35 | 54.98 | 877.58 | 251908.4 | 5.221
OFF - AirGrSupp - Cargo Loader | 65627 | 85.73 | 765.508 | 226314.6 | 3.4485
OFF - AirGrSupp - Cargo Tractor | 619441.5 | 501.76 | 1234.5374 | 3251409.05 | 5.2489
OFF - AirGrSupp - Cart | 649.7 | 4.27 | 152.1546 | 372.3 | 0.57303
OFF - AirGrSupp - Catering Truck | 51932.2 | 55.95 | 928.1895 | 503623.35 | 9.6977
OFF - AirGrSupp - Deicer | 219 | 10 | 21.9 | 1762.95 | 8.05
OFF - AirGrSupp - Forklift | 167582.45 | 230.41 | 727.3228 | 271698.7 | 1.6213
OFF - AirGrSupp - Fuel Truck | 4150.05 | 49.8 | 83.3343 | 15191.3 | 3.6605
OFF - AirGrSupp - Generator | 3076.95 | 3.37 | 913.0415 | 25798.2 | 8.3843
OFF - AirGrSupp - Ground Power Unit | 46898.85 | 58.8 | 797.5995 | 479350.85 | 10.221
OFF - AirGrSupp - Hydrant truck | 42409.35 | 27.7 | 1531.0235 | 336230.7 | 7.9282
OFF - AirGrSupp - Lav Cart | 708.1 | 4.73 | 149.704 | 408.8 | 0.57732
OFF - AirGrSupp - Lav Truck | 58294.15 | 50.32 | 1158.4688 | 174444.45 | 2.9925
OFF - AirGrSupp - Lift | 38887.1 | 103.6 | 375.3581 | 185810.55 | 4.7782
OFF - AirGrSupp - Maint. Truck | 30714.75 | 68.27 | 449.9011 | 181671.45 | 5.9148
OFF - AirGrSupp - Other | 23641.05 | 23.18 | 1019.89 | 64393.3 | 2.7238
OFF - AirGrSupp - Other GSE | 22516.85 | 122.8 | 183.362 | 58958.45 | 2.6184
OFF - AirGrSupp - Passenger Stand | 10639.75 | 56.6 | 187.9814 | 71204.2 | 6.6923
OFF - AirGrSupp - Service Truck | 226716.1 | 256.83 | 882.7477 | 754206.8 | 3.3267
OFF - AirGrSupp - Sweeper | 2529.45 | 7.45 | 339.5235 | 6500.65 | 2.57
OFF - AirGrSupp - Water Truck | 4474.9 | 14.42 | 310.3259 | 12205.6 | 2.7276
OFF - ConstMin - Asphalt Pavers | 26265.4 | 66.49 | 395.0278 | 46285.65 | 1.7622
OFF - ConstMin - Bore/Drill Rigs | 18855.9 | 88.15 | 213.907 | 35813.8 | 1.8993
OFF - ConstMin - Cement and Mortar Mixers | 646856.65 | 6636.69 | 97.4668 | 249357.05 | 0.38549
OFF - ConstMin - Concrete/Industrial Saws | 283152.4 | 950.73 | 297.8263 | 277483.95 | 0.97998
OFF - ConstMin - Cranes | 7139.4 | 17.17 | 415.8066 | 20845.15 | 2.9197
OFF - ConstMin - Crushing/Proc. Equipment | 4679.3 | 17.24 | 271.4211 | 14997.85 | 3.2051
OFF - ConstMin - Dumpers/Tenders | 69685.8 | 442.23 | 157.5782 | 25174.05 | 0.36125
OFF - ConstMin - Excavators | 15939.55 | 11.4 | 1398.2061 | 11928.2 | 0.74834
OFF - ConstMin - Other Construction Equipment | 88231.45 | 135 | 653.5663 | 71481.6 | 0.81016
OFF - ConstMin - Pavers | 3810.6 | 4.63 | 823.0238 | 3233.9 | 0.84866
OFF - ConstMin - Paving Equipment | 885665.2 | 4658.64 | 190.1124 | 428385.9 | 0.48369
OFF - ConstMin - Plate Compactors | 552168.35 | 2640 | 209.1547 | 166545.85 | 0.30162
OFF - ConstMin - Rollers | 327905.05 | 794.1 | 412.9266 | 241633.65 | 0.7369
OFF - ConstMin - Rough Terrain Forklifts | 14472.25 | 35.05 | 412.903 | 73642.4 | 5.0885
OFF - ConstMin - Rubber Tired Loaders | 25955.15 | 46.95 | 552.8253 | 80993.5 | 3.1205
OFF - ConstMin - Signal Boards | 662336.3 | 903.61 | 732.9891 | 192081.25 | 0.29001
OFF - ConstMin - Skid Steer Loaders | 847051.85 | 1703.82 | 497.1487 | 827031.6 | 0.97636
OFF - ConstMin - Surfacing Equipment | 530717.3 | 1240.44 | 427.846 | 195607.15 | 0.36857
OFF - ConstMin - Tampers/Rammers | 135363.9 | 743.14 | 182.1513 | 28970.05 | 0.21402
OFF - ConstMin - Tractors/Loaders/Backhoes | 99097.5 | 106.62 | 929.4457 | 109197.05 | 1.1019
OFF - ConstMin - Trenchers | 277432.85 | 628.53 | 441.3995 | 362576.4 | 1.3069
OFF - Industrial - Aerial Lifts | 702577.55 | 1869.93 | 375.724 | 934903.7 | 1.3307
OFF - Industrial - Forklifts | 32125526.1 | 17836.68 | 1801.0934 | 69708134.35 | 2.1699
OFF - Industrial - Other General Industrial Equipment | 525355.45 | 852.46 | 616.2816 | 499831 | 0.95141
OFF - Industrial - Other Material Handling Equipment | 28192.6 | 72.99 | 386.2529 | 76660.95 | 2.7192
OFF - Industrial - Sweepers/Scrubbers | 451234.9 | 1049.18 | 430.0834 | 1216796.85 | 2.6966
OFF - Light Commercial - Air Compressors | 1892922.85 | 3699.46 | 511.6754 | 1579479.1 | 0.83441
OFF - Light Commercial - Gas Compressors | 288320.8 | 33.93 | 8497.5184 | 3059174.5 | 10.6103
OFF - Light Commercial - Generator Sets | 10477427.2 | 83688.56 | 125.1955 | 8892367.25 | 0.84872
OFF - Light Commercial - Pressure Washers | 920387.65 | 7980.09 | 115.3355 | 502448.05 | 0.54591
OFF - Light Commercial - Pumps | 4789026.3 | 20038.84 | 238.9872 | 2703496.6 | 0.56452
OFF - Light Commercial - Welders | 3648306.4 | 12755.68 | 286.0143 | 3603411.4 | 0.98769
OFF - Military - A/C unit | 2631.65 | 8.72 | 301.7947 | 13534.2 | 5.1429
OFF - Military - Aircraft Support | 1105.95 | 3.64 | 303.8324 | 4142.75 | 3.7459
OFF - Military - Cart | 408.8 | 1.31 | 312.0611 | 1762.95 | 4.3125
OFF - Military - Communications | 146 | 0.47 | 310.6383 | 299.3 | 2.05
OFF - Military - Compressor (Military) | 3139 | 10.35 | 303.285 | 12983.05 | 4.136
OFF - Military - Crane | 321.2 | 1.09 | 294.6789 | 1328.6 | 4.1364
OFF - Military - Deicer | 58.4 | 0.16 | 365 | 215.35 | 3.6875
OFF - Military - Generator (Military) | 23374.6 | 77.72 | 300.754 | 104441.1 | 4.4681
OFF - Military - Hydraulic unit | 1084.05 | 3.61 | 300.2909 | 3518.6 | 3.2458
OFF - Military - Lift (Military) | 25.55 | 0.07 | 365 | 51.1 | 2
OFF - Military - Light | 62.05 | 0.25 | 248.2 | 120.45 | 1.9412
OFF - Military - Other tactical support equipment | 624.15 | 2.06 | 302.9854 | 2741.15 | 4.3918
OFF - Military - Pressure Washers | 58.4 | 0.16 | 365 | 219 | 3.75
OFF - Military - Pump (Military) | 1668.05 | 5.53 | 301.6365 | 3741.25 | 2.2429
OFF - Military - Start Cart | 0 | 0 | 0 | 0 | 0
OFF - Military - Test Stand | 1248.3 | 4.14 | 301.5217 | 7263.5 | 5.8187
OFF - Military - Welder | 1273.85 | 4.23 | 301.1466 | 2394.4 | 1.8797
OFF - Oil Drilling - Compressors (Workover) | 160.6 | 0.16 | 1003.75 | 102.2 | 0.63636
OFF - Oil Drilling - Generator (Drilling) | 58.4 | 0 | 0 | 58.4 | 1
Oil Drilling - Drill Rig (Mobile) | 11589.2287 | 9.1115 | 1271.9314 | 75493.7504 | 6.5141
Oil Drilling - Workover Rig (Mobile) | 42310.5606 | 31.6448 | 1337.0462 | 426706.7997 | 10.0851
Portable Equipment - Non-Rental Compressor | 170107.1436 | 432.0361 | 393.7336 | 444664.4288 | 2.614
Portable Equipment - Non-Rental Generator | 1106947.8153 | 842.6843 | 1313.5972 | 5308467.3572 | 4.7956
Portable Equipment - Non-Rental Other Portable Equipment | 317623.2566 | 1035.6034 | 306.7036 | 1266265.8178 | 3.9867
Portable Equipment - Non-Rental Pump | 131212.5837 | 426.903 | 307.3592 | 408487.3976 | 3.1132
Portable Equipment - Rental Compressor | 205690.6524 | 398.671 | 515.9409 | 1349328.6697 | 6.56
Portable Equipment - Rental Generator | 1921612.7221 | 1365.833 | 1406.9163 | 10911791.1002 | 5.6785
Portable Equipment - Rental Other Portable Equipment | 358101.5017 | 294.2979 | 1216.7995 | 1012359.2213 | 2.827
Portable Equipment - Rental Pump | 235916.1599 | 248.5277 | 949.2549 | 711137.6428 | 3.0144
TRU - Instate Genset TRU | 939797.4774 | 1203.7564 | 780.7207 | 1560.0123 | 0.0016599
TRU - Instate Trailer TRU | 7445305.271 | 5619.5947 | 1324.883 | 18594.6718 | 0.0024975
TRU - Instate Truck TRU | 2003501.0822 | 1472.0801 | 1361 | 2526.1898 | 0.0012609
TRU - Instate Van TRU | 72665.8424 | 53.3915 | 1361 | 58.4831 | 0.00080482
TRU - Out-of-State Genset TRU | 592191.9746 | 4789.4951 | 123.6439 | 983.0062 | 0.0016599
TRU - Out-of-State Trailer TRU | 4590462.4967 | 21877.7078 | 209.8237 | 11464.6936 | 0.0024975
TRU - Railcar TRU | 475172.0039 | 1473.7214 | 322.43 | 1186.7435 | 0.0024975

## EMFAC2017(2020)
EMFAC2017 (v1.0.3) Emission Rates
Region Type: Sub-Area
Region: Los Angeles (SC)
Calendar Year: 2020
Season: Annual; Speed: Aggregated
Vehicle Classification: EMFAC2011 Categories
Units: miles/day for VMT, trips/day for Trips, g/mile for RUNEX, PMBW and PMTW, g/trip for STREX, HTSK and RUNLS, g/vehicle/day for IDLEX, RESTL and DIURN
[48 empty] | DSL | GAS
Vehicle Category | Model Year | Fuel | Population | VMT (miles/day) | Trips (trips/day) | ROG_RUNEX | ROG_IDLEX | ROG_STREX | ROG_HOTSOAK | ROG_RUNLOSS | ROG_RESTLOSS | ROG_DIURN | CO_RUNEX | CO_IDLEX | CO_STREX | NOx_RUNEX | NOx_IDLEX | NOx_STREX | CO2_RUNEX | CO2_IDLEX | CO2_STREX | CH4_RUNEX | CH4_IDLEX | CH4_STREX | PM10_RUNEX | PM10_IDLEX | PM10_STREX | PM10_PMTW | PM10_PMBW | PM2_5_RUNEX | PM2_5_IDLEX | PM2_5_STREX | PM2_5_PMTW | PM2_5_PMBW | SOx_RUNEX | SOx_IDLEX | SOx_STREX | N2O_RUNEX | N2O_IDLEX | N2O_STREX | On-Road NOX_EF (g/hr) | On-Road PM_EF (g/hr) | On-Road ROG_EF (g/hr) | On-Road CO_EF (g/hr) | On-Road SO2_EF (g/hr) | On-Road PM2.5_EF (g/hr) | GSE Category Lookup | EMFAC Category Engine | EMFAC Category Engine
All Other Buses | 1996 | DSL | 24.0995 | 959.1525 | 202.4357 | 1.045 | 0.46523 | 0 | 0 | 0 | 0 | 0 | 3.0324 | 3.8485 | 0 | 14.2525 | 10.2888 | 0 | 1123.2491 | 636.7892 | 0 | 0.048538 | 0.021609 | 0 | 0.45353 | 0.1642 | 0 | 0.012 | 0.13034 | 0.43391 | 0.1571 | 0 | 0.003 | 0.05586 | 0.010612 | 0.0060161 | 0 | 0.17656 | 0.10009 | 0 | 24.0639 | 0.99499 | 1.7523 | 5.1891 | 0.017849 | 0.82372 | Bobtail | T7 Single | T7IS
All Other Buses | 1997 | DSL | 33.7206 | 1342.0708 | 283.2532 | 1.0345 | 0.46523 | 0 | 0 | 0 | 0 | 0 | 3.0619 | 3.8485 | 0 | 13.9652 | 10.2888 | 0 | 1121.0692 | 636.7892 | 0 | 0.048052 | 0.021609 | 0 | 0.45586 | 0.1642 | 0 | 0.012 | 0.13034 | 0.43614 | 0.1571 | 0 | 0.003 | 0.05586 | 0.010591 | 0.0060161 | 0 | 0.17622 | 0.10009 | 0 | 23.5875 | 0.99885 | 1.735 | 5.2379 | 0.017814 | 0.82741 | Baggage Tractor | T7 Single | T7IS
All Other Buses | 1998 | DSL | 51.6481 | 2055.5793 | 433.8441 | 0.96891 | 0.29038 | 0 | 0 | 0 | 0 | 0 | 3.2291 | 2.9571 | 0 | 12.4065 | 12.438 | 0 | 1133.7466 | 701.8739 | 0 | 0.045003 | 0.013487 | 0 | 0.45447 | 0.10639 | 0 | 0.012 | 0.13034 | 0.43481 | 0.10179 | 0 | 0.003 | 0.05586 | 0.010711 | 0.006631 | 0 | 0.17821 | 0.11032 | 0 | 21.0922 | 0.99413 | 1.6189 | 5.4782 | 0.018039 | 0.8229 | Belt Loader | T7 Single | T7IS
All Other Buses | 1999 | DSL | 47.4497 | 1888.4831 | 398.5773 | 1.0471 | 0.29038 | 0 | 0 | 0 | 0 | 0 | 3.0088 | 2.9571 | 0 | 14.59 | 12.438 | 0 | 1150.476 | 701.8739 | 0 | 0.048636 | 0.013487 | 0 | 0.43758 | 0.10639 | 0 | 0.012 | 0.13034 | 0.41865 | 0.10179 | 0 | 0.003 | 0.05586 | 0.010869 | 0.006631 | 0 | 0.18084 | 0.11032 | 0 | 24.7132 | 0.96613 | 1.7486 | 5.1127 | 0.018301 | 0.79611 | Cargo Tractor | N/A | T6TS
All Other Buses | 2000 | DSL | 80.2127 | 3192.4417 | 673.7867 | 0.91362 | 0.25336 | 0 | 0 | 0 | 0 | 0 | 2.6251 | 2.58 | 0 | 14.59 | 12.438 | 0 | 1153.9274 | 703.9795 | 0 | 0.042435 | 0.011768 | 0 | 0.38179 | 0.092826 | 0 | 0.012 | 0.13034 | 0.36527 | 0.08881 | 0 | 0.003 | 0.05586 | 0.010902 | 0.0066508 | 0 | 0.18138 | 0.11066 | 0 | 24.7132 | 0.87305 | 1.5256 | 4.4608 | 0.018356 | 0.70705 | Cart | N/A | N/A
All Other Buses | 2001 | DSL | 64.0123 | 2547.671 | 537.7034 | 0.91362 | 0.25336 | 0 | 0 | 0 | 0 | 0 | 2.6251 | 2.58 | 0 | 14.59 | 12.438 | 0 | 1153.9274 | 703.9795 | 0 | 0.042435 | 0.011768 | 0 | 0.38179 | 0.092826 | 0 | 0.012 | 0.13034 | 0.36527 | 0.08881 | 0 | 0.003 | 0.05586 | 0.010902 | 0.0066508 | 0 | 0.18138 | 0.11066 | 0 | 24.7132 | 0.87305 | 1.5256 | 4.4608 | 0.018356 | 0.70705 | Catering Truck | T6 instate small | T6TS
All Other Buses | 2002 | DSL | 53.5974 | 2133.1621 | 450.2185 | 0.90713 | 0.25336 | 0 | 0 | 0 | 0 | 0 | 2.6065 | 2.58 | 0 | 14.5631 | 12.438 | 0 | 1153.9274 | 703.9795 | 0 | 0.042134 | 0.011768 | 0 | 0.37972 | 0.092826 | 0 | 0.012 | 0.13034 | 0.3633 | 0.08881 | 0 | 0.003 | 0.05586 | 0.010902 | 0.0066508 | 0 | 0.18138 | 0.11066 | 0 | 24.6685 | 0.86962 | 1.5149 | 4.4299 | 0.018356 | 0.70377 | Fuel Truck | T6 instate small | T6TS
All Other Buses | 2003 | DSL | 65.2087 | 2595.2873 | 547.7532 | 0.74619 | 0.2028 | 0 | 0 | 0 | 0 | 0 | 2.632 | 2.2857 | 0 | 7.7855 | 13.5441 | 0 | 1142.8589 | 736.9949 | 0 | 0.034659 | 0.0094195 | 0 | 0.49756 | 0.075755 | 0 | 0.012 | 0.13034 | 0.47603 | 0.072478 | 0 | 0.003 | 0.05586 | 0.010797 | 0.0069628 | 0 | 0.17964 | 0.11585 | 0 | 13.4752 | 1.0643 | 1.2459 | 4.4599 | 0.018195 | 0.89005 | Forklift | N/A | LHD2
All Other Buses | 2004 | DSL | 48.7362 | 1939.6862 | 409.3841 | 0.72733 | 0.2028 | 0 | 0 | 0 | 0 | 0 | 2.5652 | 2.2857 | 0 | 7.7155 | 13.5441 | 0 | 1142.8589 | 736.9949 | 0 | 0.033782 | 0.0094195 | 0 | 0.48791 | 0.075755 | 0 | 0.012 | 0.13034 | 0.46681 | 0.072478 | 0 | 0.003 | 0.05586 | 0.010797 | 0.0069628 | 0 | 0.17964 | 0.11585 | 0 | 13.3592 | 1.0483 | 1.2146 | 4.3492 | 0.018195 | 0.87475 | Lavatory Truck | LHD2 | LHD2
All Other Buses | 2005 | DSL | 33.2577 | 1323.6455 | 279.3645 | 0.7071 | 0.2028 | 0 | 0 | 0 | 0 | 0 | 2.4937 | 2.2857 | 0 | 7.6405 | 13.5441 | 0 | 1142.8589 | 736.9949 | 0 | 0.032843 | 0.0094195 | 0 | 0.47758 | 0.075755 | 0 | 0.012 | 0.13034 | 0.45692 | 0.072478 | 0 | 0.003 | 0.05586 | 0.010797 | 0.0069628 | 0 | 0.17964 | 0.11585 | 0 | 13.2348 | 1.0312 | 1.181 | 4.2306 | 0.018195 | 0.85834 | Lift | T7 Single | T7IS
All Other Buses | 2006 | DSL | 56.6465 | 2413.3349 | 475.8308 | 0.68543 | 0.2028 | 0 | 0 | 0 | 0 | 0 | 2.417 | 2.2857 | 0 | 7.5601 | 13.5441 | 0 | 1142.8589 | 736.9949 | 0 | 0.031836 | 0.0094195 | 0 | 0.4665 | 0.075755 | 0 | 0.012 | 0.13034 | 0.44632 | 0.072478 | 0 | 0.003 | 0.05586 | 0.010797 | 0.0069628 | 0 | 0.17964 | 0.11585 | 0 | 13.9846 | 1.0839 | 1.2252 | 4.3858 | 0.019457 | 0.89978 | Other | T7 Single | T7IS
All Other Buses | 2007 | DSL | 68.0907 | 3100.4632 | 571.9616 | 0.48635 | 0.16907 | 0 | 0 | 0 | 0 | 0 | 1.5632 | 1.8572 | 0 | 6.7953 | 13.5441 | 0 | 1158.0154 | 751.2211 | 0 | 0.022589 | 0.0078529 | 0 | 0.33889 | 0.064009 | 0 | 0.012 | 0.13034 | 0.32423 | 0.06124 | 0 | 0.003 | 0.05586 | 0.01094 | 0.0070972 | 0 | 0.18202 | 0.11808 | 0 | 13.4568 | 0.9157 | 0.92977 | 3.0432 | 0.021052 | 0.72938 | Other Ore | LDT2 | LDT2
All Other Buses | 2008 | DSL | 91.7287 | 4454.5119 | 770.5213 | 0.1638 | 0.076692 | 0 | 0 | 0 | 0 | 0 | 0.40756 | 0.64095 | 0 | 5.0622 | 10.4122 | 0 | 1199.1518 | 791.934 | 0 | 0.0076083 | 0.0035622 | 0 | 0.036717 | 0.0033663 | 0 | 0.012 | 0.13034 | 0.035128 | 0.0032207 | 0 | 0.003 | 0.05586 | 0.011329 | 0.0074818 | 0 | 0.18849 | 0.12448 | 0 | 10.6766 | 0.36245 | 0.33464 | 0.85137 | 0.023235 | 0.19031 | Passenger Stand | LHD2 | LHD2
All Other Buses | 2009 | DSL | 60.514 | 3126.1687 | 508.3174 | 0.14891 | 0.072254 | 0 | 0 | 0 | 0 | 0 | 0.36412 | 0.58455 | 0 | 4.9338 | 5.1785 | 0 | 1200.7028 | 793.5626 | 0 | 0.0069167 | 0.003356 | 0 | 0.027033 | 0.00071275 | 0 | 0.012 | 0.13034 | 0.025863 | 0.00068192 | 0 | 0.003 | 0.05586 | 0.011344 | 0.0074972 | 0 | 0.18873 | 0.12474 | 0 | 10.8358 | 0.36461 | 0.32355 | 0.80813 | 0.02473 | 0.1824 | Service Truck | LHD2 | LHD2
All Other Buses | 2010 | DSL | 61.0538 | 3344.97 | 512.8516 | 0.13648 | 0.068904 | 0 | 0 | 0 | 0 | 0 | 0.32294 | 0.80439 | 0 | 4.3763 | 4.6096 | 0.31252 | 1183.1253 | 773.1386 | 0 | 0.0063389 | 0.0032004 | 0 | 0.030956 | 0.00071275 | 0 | 0.012 | 0.13034 | 0.029617 | 0.00068192 | 0 | 0.003 | 0.05586 | 0.011178 | 0.0073042 | 0 | 0.18597 | 0.12153 | 0 | 10.2918 | 0.39563 | 0.31442 | 0.77072 | 0.025821 | 0.202 | Sweeper | T7 Single | T7IS
All Other Buses | 2011 | DSL | 42.0087 | 2432.3638 | 352.8729 | 0.047631 | 0.053593 | 0 | 0 | 0 | 0 | 0 | 0.15096 | 1.8093 | 0 | 2.3664 | 3.314 | 1.7411 | 1104.2954 | 679.7791 | 0 | 0.0022123 | 0.0024893 | 0 | 0.022203 | 0.00071275 | 0 | 0.012 | 0.13034 | 0.021243 | 0.00068192 | 0 | 0.003 | 0.05586 | 0.010433 | 0.0064222 | 0 | 0.17358 | 0.10685 | 0 | 6.4565 | 0.397 | 0.11715 | 0.43959 | 0.025437 | 0.19328 | Water Truck | LHD2 | LHD2
All Other Buses | 2012 | DSL | 389.9019 | 23764.7011 | 3275.1758 | 0.0091065 | 0.049332 | 0 | 0 | 0 | 0 | 0 | 0.093573 | 2.089 | 0 | 1.8414 | 2.8555 | 2.1388 | 1082.6972 | 653.7965 | 0 | 0.00042298 | 0.0022913 | 0 | 0.010924 | 0.00071275 | 0 | 0.012 | 0.13034 | 0.010452 | 0.00068192 | 0 | 0.003 | 0.05586 | 0.010229 | 0.0061767 | 0 | 0.17018 | 0.10277 | 0 | 5.5439 | 0.38926 | 0.025183 | 0.32468 | 0.026234 | 0.17605 | Aircraft Tractor | T6 instate small | T6TS
All Other Buses | 2013 | DSL | 175.0836 | 11184.0422 | 1470.7022 | 0.0086458 | 0.049332 | 0 | 0 | 0 | 0 | 0 | 0.088838 | 2.089 | 0 | 1.6965 | 2.8555 | 2.1481 | 1074.675 | 653.7965 | 0 | 0.00040157 | 0.0022913 | 0 | 0.0099136 | 0.00071275 | 0 | 0.012 | 0.13034 | 0.0094847 | 0.00068192 | 0 | 0.003 | 0.05586 | 0.010153 | 0.0061767 | 0 | 0.16892 | 0.10277 | 0 | 5.3863 | 0.40527 | 0.025067 | 0.32349 | 0.027281 | 0.18193 | Cargo Loader | LHD2 | LHD2
All Other Buses | 2014 | DSL | 83.3265 | 5551.4275 | 699.943 | 0.0075212 | 0.049332 | 0 | 0 | 0 | 0 | 0 | 0.077283 | 2.089 | 0 | 1.2569 | 2.8555 | 2.2138 | 963.841 | 619.0661 | 0 | 0.00034934 | 0.0022913 | 0 | 0.0074767 | 0.00071275 | 0 | 0.012 | 0.13034 | 0.0071533 | 0.00068192 | 0 | 0.003 | 0.05586 | 0.0091059 | 0.0058486 | 0 | 0.1515 | 0.097309 | 0 | 4.383 | 0.41591 | 0.022934 | 0.30157 | 0.025521 | 0.18328 | Hydrant Truck | LHD2 | LHD2
All Other Buses | 2015 | DSL | 89.4045 | 6179.2054 | 750.998 | 0.0070953 | 0.049332 | 0 | 0 | 0 | 0 | 0 | 0.072906 | 2.089 | 0 | 1.1086 | 2.8555 | 2.2301 | 950.5894 | 619.0661 | 0 | 0.00032956 | 0.0022913 | 0 | 0.0065387 | 0.00071275 | 0 | 0.012 | 0.13034 | 0.0062558 | 0.00068192 | 0 | 0.003 | 0.05586 | 0.0089807 | 0.0058486 | 0 | 0.14942 | 0.097309 | 0 | 4.0921 | 0.42877 | 0.022489 | 0.297 | 0.026106 | 0.18755
All Other Buses | 2016 | DSL | 159.6674 | 11381.1675 | 1341.2059 | 0.0068543 | 0.049332 | 0 | 0 | 0 | 0 | 0 | 0.07043 | 2.089 | 0 | 1.0391 | 2.8555 | 2.2301 | 950.5894 | 619.0661 | 0 | 0.00031836 | 0.0022913 | 0 | 0.0059966 | 0.00071275 | 0 | 0.012 | 0.13034 | 0.0057372 | 0.00068192 | 0 | 0.003 | 0.05586 | 0.0089807 | 0.0058486 | 0 | 0.14942 | 0.097309 | 0 | 3.9857 | 0.44059 | 0.022413 | 0.29622 | 0.026917 | 0.19188
All Other Buses | 2017 | DSL | 352.0063 | 25709.9487 | 2956.8533 | 0.0066057 | 0.049332 | 0 | 0 | 0 | 0 | 0 | 0.067875 | 2.089 | 0 | 0.96741 | 2.8555 | 2.2301 | 914.6503 | 595.6609 | 0 | 0.00030682 | 0.0022913 | 0 | 0.0054376 | 0.00071275 | 0 | 0.012 | 0.13034 | 0.0052023 | 0.00068192 | 0 | 0.003 | 0.05586 | 0.0086412 | 0.0056275 | 0 | 0.14377 | 0.09363 | 0 | 3.8436 | 0.44976 | 0.022158 | 0.2936 | 0.026532 | 0.19499
All Other Buses | 2019 | DSL | 101.5334 | 7612.6706 | 852.8806 | 0.0060919 | 0.049332 | 0 | 0 | 0 | 0 | 0 | 0.062596 | 2.089 | 0 | 0.81923 | 2.8555 | 2.2301 | 914.6503 | 595.6609 | 0 | 0.00028295 | 0.0022913 | 0 | 0.004282 | 0.00071275 | 0 | 0.012 | 0.13034 | 0.0040967 | 0.00068192 | 0 | 0.003 | 0.05586 | 0.0086412 | 0.0056275 | 0 | 0.14377 | 0.09363 | 0 | 3.4588 | 0.45808 | 0.021087 | 0.28259 | 0.02723 | 0.19671
All Other Buses | 2020 | DSL | 68.6751 | 5147.9462 | 576.8709 | 0.0058304 | 0.049332 | 0 | 0 | 0 | 0 | 0 | 0.059909 | 2.089 | 0 | 0.74382 | 2.8555 | 2.2301 | 914.6503 | 595.6609 | 0 | 0.00027081 | 0.0022913 | 0 | 0.0036939 | 0.00071275 | 0 | 0.012 | 0.13034 | 0.0035341 | 0.00068192 | 0 | 0.003 | 0.05586 | 0.0086412 | 0.0056275 | 0 | 0.14377 | 0.09363 | 0 | 3.2227 | 0.45615 | 0.020266 | 0.27416 | 0.027224 | 0.19491
All Other Buses | 2021 | DSL | 5.1117 | 159.6587 | 42.9387 | 0.005569 | 0.049332 | 0 | 0 | 0 | 0 | 0 | 0.057223 | 2.089 | 0 | 0.66843 | 2.8555 | 2.2301 | 827.204 | 538.712 | 0 | 0.00025867 | 0.0022913 | 0 | 0.003106 | 0.00071275 | 0 | 0.012 | 0.13034 | 0.0029716 | 0.00068192 | 0 | 0.003 | 0.05586 | 0.007815 | 0.0050895 | 0 | 0.13002 | 0.084678 | 0 | 1.7694 | 0.18931 | 0.009303 | 0.16151 | 0.010383 | 0.080496
LDA | 1976 | GAS | 1548.6523 | 10336.8634 | 4133.7246 | 1.5949 | 0 | 3.2089 | 3.666 | 9.2786 | 6.2263 | 6.9684 | 34.3196 | 0 | 33.6586 | 3.6643 | 0 | 0.61976 | 602.1863 | 0 | 177.4888 | 0.26233 | 0 | 0.42674 | 0.06046 | 0 | 0.057583 | 0.008 | 0.03675 | 0.055859 | 0 | 0.0532 | 0.002 | 0.01575 | 0.0059591 | 0 | 0.0017564 | 0.14839 | 0 | 0.025099 | 1.088 | 0.035665 | 2.7899 | 13.2882 | 0.0018527 | 0.026388
LDA | 1976 | DSL | 53.8087 | 358.388 | 143.6284 | 0.8308 | 0 | 0 | 0 | 0 | 0 | 0 | 2.0615 | 0 | 0 | 1.9117 | 0 | 0 | 403.5372 | 0 | 0 | 0.038589 | 0 | 0 | 0.60563 | 0 | 0 | 0.008 | 0.03675 | 0.57943 | 0 | 0 | 0.002 | 0.01575 | 0.0038149 | 0 | 0 | 0.06343 | 0 | 0 | 0.53053 | 0.18049 | 0.23056 | 0.57211 | 0.0010587 | 0.16573
LDA | 1977 | GAS | 1650.6343 | 11622.1706 | 4500.504 | 1.2268 | 0 | 2.6917 | 1.0182 | 7.8658 | 5.2658 | 6.7959 | 31.9502 | 0 | 33.6006 | 2.6265 | 0 | 0.48492 | 597.2896 | 0 | 172.7139 | 0.20909 | 0 | 0.36979 | 0.060333 | 0 | 0.057661 | 0.008 | 0.03675 | 0.055675 | 0 | 0.053209 | 0.002 | 0.01575 | 0.0059107 | 0 | 0.0017091 | 0.11752 | 0 | 0.021697 | 0.82566 | 0.037379 | 2.1775 | 13.1906 | 0.0019282 | 0.027586
LDA | 1977 | DSL | 43.6791 | 306.7854 | 119.0923 | 0.8308 | 0 | 0 | 0 | 0 | 0 | 0 | 2.0615 | 0 | 0 | 1.9117 | 0 | 0 | 403.5372 | 0 | 0 | 0.038589 | 0 | 0 | 0.60563 | 0 | 0 | 0.008 | 0.03675 | 0.57943 | 0 | 0 | 0.002 | 0.01575 | 0.0038149 | 0 | 0 | 0.06343 | 0 | 0 | 0.55946 | 0.19033 | 0.24313 | 0.60331 | 0.0011164 | 0.17477
LDA | 1978 | GAS | 1917.2397 | 14272.4383 | 5337.2502 | 1.1842 | 0 | 2.6881 | 1.0338 | 7.7181 | 5.2655 | 6.7399 | 31.6757 | 0 | 34.2061 | 2.5887 | 0 | 0.47394 | 596.6898 | 0 | 169.8526 | 0.20581 | 0 | 0.37088 | 0.06005 | 0 | 0.05776 | 0.008 | 0.03675 | 0.055325 | 0 | 0.053216 | 0.002 | 0.01575 | 0.0059047 | 0 | 0.0016808 | 0.11644 | 0 | 0.021317 | 0.85793 | 0.039206 | 2.1945 | 13.7927 | 0.0020265 | 0.028839
LDA | 1978 | DSL | 97.8417 | 727.388 | 272.3737 | 0.8308 | 0 | 0 | 0 | 0 | 0 | 0 | 2.0615 | 0 | 0 | 1.9117 | 0 | 0 | 403.5372 | 0 | 0 | 0.038589 | 0 | 0 | 0.60563 | 0 | 0 | 0.008 | 0.03675 | 0.57943 | 0 | 0 | 0.002 | 0.01575 | 0.0038149 | 0 | 0 | 0.06343 | 0 | 0 | 0.59218 | 0.20146 | 0.25735 | 0.63859 | 0.0011817 | 0.18499
LDA | 1979 | GAS | 2088.8044 | 16455.1042 | 5934.523 | 1.1927 | 0 | 2.6172 | 1.0485 | 7.3094 | 5.1419 | 6.6117 | 30.9706 | 0 | 33.1237 | 2.5859 | 0 | 0.51171 | 595.4604 | 0 | 170.5211 | 0.20553 | 0 | 0.36227 | 0.060055 | 0 | 0.057685 | 0.008 | 0.03675 | 0.055396 | 0 | 0.053211 | 0.002 | 0.01575 | 0.0058926 | 0 | 0.0016874 | 0.11625 | 0 | 0.023005 | 0.90936 | 0.04123 | 2.1804 | 14.087 | 0.0021339 | 0.030308
LDA | 1979 | DSL | 262.1081 | 2063.8712 | 744.678 | 0.8308 | 0 | 0 | 0 | 0 | 0 | 0 | 2.0615 | 0 | 0 | 1.9117 | 0 | 0 | 403.5372 | 0 | 0 | 0.038589 | 0 | 0 | 0.60563 | 0 | 0 | 0.008 | 0.03675 | 0.57943 | 0 | 0 | 0.002 | 0.01575 | 0.0038149 | 0 | 0 | 0.06343 | 0 | 0 | 0.62721 | 0.21338 | 0.27258 | 0.67637 | 0.0012516 | 0.19593
LDA | 1980 | GAS | 1342.9549 | 11194.3617 | 3892.4206 | 0.8203 | 0 | 2.1571 | 1.2873 | 5.2466 | 4.8546 | 6.0077 | 24.2718 | 0 | 30.47 | 2.1288 | 0 | 0.56071 | 583.7271 | 0 | 156.5259 | 0.15209 | 0 | 0.3113 | 0.058261 | 0 | 0.057375 | 0.008 | 0.03675 | 0.053568 | 0 | 0.052755 | 0.002 | 0.01575 | 0.0057765 | 0 | 0.001549 | 0.10094 | 0 | 0.026585 | 0.8071 | 0.042706 | 1.7871 | 12.1098 | 0.0021933 | 0.031141
LDA | 1980 | DSL | 260.821 | 2172.548 | 755.9635 | 0.37052 | 0 | 0 | 0 | 0 | 0 | 0 | 1.4352 | 0 | 0 | 1.6757 | 0 | 0 | 403.5372 | 0 | 0 | 0.01721 | 0 | 0 | 0.31031 | 0 | 0 | 0.008 | 0.03675 | 0.29689 | 0 | 0 | 0.002 | 0.01575 | 0.0038149 | 0 | 0 | 0.06343 | 0 | 0 | 0.58158 | 0.12323 | 0.1286 | 0.49811 | 0.001324 | 0.1092
LDA | 1980 | ELEC | 0.84977 | 6.3734 | 2.463 | 0 | 0 | 0 | 0.004888 | 0 | 0.0075002 | 0.022407 | 0 | 0 | 0 | 0 | 0 | 0 | 0 | 0 | 0 | 0 | 0 | 0 | 0 | 0 | 0 | 0.008 | 0.03675 | 0 | 0 | 0 | 0.002 | 0.01575 | 0 | 0 | 0 | 0 | 0 | 0 | 0 | 0.013985 | 0.0018365 | 0 | 0 | 0.0055469
LDA | 1981 | GAS | 1802.4795 | 15905.4061 | 5327.5705 | 0.64934 | 0 | 1.8431 | 1.4167 | 4.4585 | 4.6464 | 5.935 | 18.9351 | 0 | 21.3951 | 1.6256 | 0 | 0.57218 | 428.5492 | 0 | 114.317 | 0.12399 | 0 | 0.27394 | 0.022524 | 0 | 0.021037 | 0.008 | 0.03675 | 0.02071 | 0 | 0.019343 | 0.002 | 0.01575 | 0.0042408 | 0 | 0.0011313 | 0.083032 | 0 | 0.029225 | 0.66817 | 0.027326 | 1.6302 | 9.5968 | 0.0016986 | 0.016523
LDA | 1981 | DSL | 436.7877 | 3850.0959 | 1291.0089 | 0.37052 | 0 | 0 | 0 | 0 | 0 | 0 | 1.4352 | 0 | 0 | 1.6757 | 0 | 0 | 403.5372 | 0 | 0 | 0.01721 | 0 | 0 | 0.31031 | 0 | 0 | 0.008 | 0.03675 | 0.29689 | 0 | 0 | 0.002 | 0.01575 | 0.0038149 | 0 | 0 | 0.06343 | 0 | 0 | 0.61543 | 0.1304 | 0.13608 | 0.52711 | 0.0014011 | 0.11556
LDA | 1982 | GAS | 1783.6238 | 16658.9546 | 5374.0229 | 0.63285 | 0 | 1.8373 | 2.318 | 6.3662 | 4.6481 | 5.7214 | 18.5368 | 0 | 21.7189 | 1.6381 | 0 | 0.56753 | 427.7386 | 0 | 114.6722 | 0.12137 | 0 | 0.27426 | 0.022527 | 0 | 0.021185 | 0.008 | 0.03675 | 0.020713 | 0 | 0.019479 | 0.002 | 0.01575 | 0.0042328 | 0 | 0.0011348 | 0.083613 | 0 | 0.028969 | 0.70872 | 0.028841 | 1.9992 | 9.9405 | 0.0017897 | 0.017414
LDA | 1982 | DSL | 562.0192 | 5246.8839 | 1693.3525 | 0.37052 | 0 | 0 | 0 | 0 | 0 | 0 | 1.4352 | 0 | 0 | 1.6757 | 0 | 0 | 403.5372 | 0 | 0 | 0.01721 | 0 | 0 | 0.31031 | 0 | 0 | 0.008 | 0.03675 | 0.29689 | 0 | 0 | 0.002 | 0.01575 | 0.0038149 | 0 | 0 | 0.06343 | 0 | 0 | 0.65182 | 0.13812 | 0.14413 | 0.55828 | 0.001484 | 0.12239
LDA | 1982 | ELEC | 0.79176 | 6.4458 | 2.3856 | 0 | 0 | 0 | 0.004888 | 0 | 0.0075002 | 0.022407 | 0 | 0 | 0 | 0 | 0 | 0 | 0 | 0 | 0 | 0 | 0 | 0 | 0 | 0 | 0 | 0.008 | 0.03675 | 0 | 0 | 0 | 0.002 | 0.01575 | 0 | 0 | 0 | 0 | 0 | 0 | 0 | 0.01518 | 0.0018598 | 0 | 0 | 0.006021
LDA | 1983 | GAS | 1891.354 | 18688.3657 | 5806.9674 | 0.58466 | 0 | 1.7974 | 2.3362 | 5.8608 | 4.482 | 5.7647 | 17.3143 | 0 | 19.4894 | 1.5532 | 0 | 0.58137 | 425.8913 | 0 | 110.7545 | 0.11321 | 0 | 0.2709 | 0.022563 | 0 | 0.02112 | 0.008 | 0.03675 | 0.020746 | 0 | 0.019419 | 0.002 | 0.01575 | 0.0042145 | 0 | 0.001096 | 0.080469 | 0 | 0.03012 | 0.71384 | 0.030415 | 1.9462 | 9.6216 | 0.0018754 | 0.018333
LDA | 1983 | DSL | 567.9857 | 5609.8042 | 1743.8693 | 0.21486 | 0 | 0 | 0 | 0 | 0 | 0 | 1.3924 | 0 | 0 | 1.4332 | 0 | 0 | 398.079 | 0 | 0 | 0.0099799 | 0 | 0 | 0.28333 | 0 | 0 | 0.008 | 0.03675 | 0.27107 | 0 | 0 | 0.002 | 0.01575 | 0.0037633 | 0 | 0 | 0.062572 | 0 | 0 | 0.58982 | 0.13501 | 0.088422 | 0.573 | 0.0015487 | 0.11886
LDA | 1983 | ELEC | 0.75359 | 6.4108 | 2.3137 | 0 | 0 | 0 | 0.004888 | 0 | 0.0075002 | 0.022407 | 0 | 0 | 0 | 0 | 0 | 0 | 0 | 0 | 0 | 0 | 0 | 0 | 0 | 0 | 0 | 0.008 | 0.03675 | 0 | 0 | 0 | 0.002 | 0.01575 | 0 | 0 | 0 | 0 | 0 | 0 | 0 | 0.015862 | 0.0018715 | 0 | 0 | 0.0062917
LDA | 1984 | GAS | 2869.6399 | 30010.6609 | 8974.9708 | 0.50013 | 0 | 1.6377 | 2.3227 | 5.0411 | 4.4231 | 5.5583 | 15.458 | 0 | 17.3132 | 1.4466 | 0 | 0.59826 | 423.0207 | 0 | 106.762 | 0.098773 | 0 | 0.25175 | 0.022412 | 0 | 0.020896 | 0.008 | 0.03675 | 0.020607 | 0 | 0.019213 | 0.002 | 0.01575 | 0.0041861 | 0 | 0.0010565 | 0.076424 | 0 | 0.031606 | 0.70832 | 0.031989 | 1.8069 | 8.992 | 0.0019618 | 0.019218
LDA | 1984 | DSL | 460.9339 | 4816.6932 | 1441.5983 | 0.3667 | 0 | 0 | 0 | 0 | 0 | 0 | 2.2136 | 0 | 0 | 1.2164 | 0 | 0 | 361.4927 | 0 | 0 | 0.017032 | 0 | 0 | 0.23761 | 0 | 0 | 0.008 | 0.03675 | 0.22733 | 0 | 0 | 0.002 | 0.01575 | 0.0034174 | 0 | 0 | 0.056822 | 0 | 0 | 0.52965 | 0.12294 | 0.15966 | 0.96383 | 0.001488 | 0.10671
LDA | 1985 | GAS | 3741.6207 | 41390.5096 | 11916.5005 | 0.40577 | 0 | 2.2184 | 2.3247 | 4.3805 | 4.2468 | 5.5095 | 11.4177 | 0 | 1.0763 | 1.0854 | 0 | 0.82669 | 416.5883 | 0 | 82.5836 | 0.079874 | 0 | 0.3399 | 0.022548 | 0 | 0.02087 | 0.008 | 0.03675 | 0.020732 | 0 | 0.019189 | 0.002 | 0.01575 | 0.0041225 | 0 | 0.00081723 | 0.061022 | 0 | 0.04648 | 0.60997 | 0.033789 | 1.7777 | 5.4055 | 0.0020086 | 0.020284
LDA | 1985 | DSL | 427.3674 | 4723.9223 | 1361.101 | 0.3667 | 0 | 0 | 0 | 0 | 0 | 0 | 2.2136 | 0 | 0 | 1.2164 | 0 | 0 | 361.4927 | 0 | 0 | 0.017032 | 0 | 0 | 0.23761 | 0 | 0 | 0.008 | 0.03675 | 0.22733 | 0 | 0 | 0.002 | 0.01575 | 0.0034174 | 0 | 0 | 0.056822 | 0 | 0 | 0.56025 | 0.13004 | 0.16889 | 1.0195 | 0.0015739 | 0.11287
LDA | 1985 | ELEC | 0.70454 | 6.5732 | 2.2439 | 0 | 0 | 0 | 0.004888 | 0 | 0.0075002 | 0.022407 | 0 | 0 | 0 | 0 | 0 | 0 | 0 | 0 | 0 | 0 | 0 | 0 | 0 | 0 | 0 | 0.008 | 0.03675 | 0 | 0 | 0 | 0.002 | 0.01575 | 0 | 0 | 0 | 0 | 0 | 0 | 0 | 0.017396 | 0.0018948 | 0 | 0 | 0.0069001
LDA | 1986 | GAS | 4189.9933 | 48996.2444 | 13584.5449 | 0.40758 | 0 | 2.2149 | 2.2349 | 3.8659 | 4.0646 | 5.3592 | 11.3912 | 0 | 1.0739 | 1.0805 | 0 | 0.82685 | 394.2341 | 0 | 78.196 | 0.080442 | 0 | 0.34026 | 0.022652 | 0 | 0.02087 | 0.008 | 0.03675 | 0.020828 | 0 | 0.019189 | 0.002 | 0.01575 | 0.0039013 | 0 | 0.00077381 | 0.060941 | 0 | 0.046634 | 0.63817 | 0.03566 | 1.7146 | 5.6953 | 0.0020054 | 0.021389
LDA | 1986 | DSL | 86.0235 | 1004.4529 | 278.9001 | 0.3667 | 0 | 0 | 0 | 0 | 0 | 0 | 2.2136 | 0 | 0 | 1.2164 | 0 | 0 | 361.4927 | 0 | 0 | 0.017032 | 0 | 0 | 0.23761 | 0 | 0 | 0.008 | 0.03675 | 0.22733 | 0 | 0 | 0.002 | 0.01575 | 0.0034174 | 0 | 0 | 0.056822 | 0 | 0 | 0.59182 | 0.13737 | 0.17841 | 1.077 | 0.0016626 | 0.11923
LDA | 1986 | ELEC | 1.372 | 13.4273 | 4.4483 | 0 | 0 | 0 | 0.004888 | 0 | 0.0075002 | 0.022407 | 0 | 0 | 0 | 0 | 0 | 0 | 0 | 0 | 0 | 0 | 0 | 0 | 0 | 0 | 0 | 0.008 | 0.03675 | 0 | 0 | 0 | 0.002 | 0.01575 | 0 | 0 | 0 | 0 | 0 | 0 | 0 | 0.018248 | 0.0019065 | 0 | 0 | 0.007238
LDA | 1987 | GAS | 5010.6645 | 61902.3942 | 16532.3369 | 0.40953 | 0 | 2.211 | 2.1941 | 3.371 | 3.8986 | 5.2128 | 11.3538 | 0 | 1.0713 | 1.0748 | 0 | 0.82703 | 393.9799 | 0 | 77.8368 | 0.081033 | 0 | 0.34052 | 0.022771 | 0 | 0.02087 | 0.008 | 0.03675 | 0.020937 | 0 | 0.019189 | 0.002 | 0.01575 | 0.0038988 | 0 | 0.00077026 | 0.060816 | 0 | 0.046798 | 0.66694 | 0.037626 | 1.6595 | 5.9917 | 0.0021128 | 0.022553
LDA | 1987 | DSL | 227.8976 | 2814.2064 | 751.9322 | 0.3667 | 0 | 0 | 0 | 0 | 0 | 0 | 2.2136 | 0 | 0 | 1.2164 | 0 | 0 | 361.4927 | 0 | 0 | 0.017032 | 0 | 0 | 0.23761 | 0 | 0 | 0.008 | 0.03675 | 0.22733 | 0 | 0 | 0.002 | 0.01575 | 0.0034174 | 0 | 0 | 0.056822 | 0 | 0 | 0.62589 | 0.14528 | 0.18867 | 1.139 | 0.0017583 | 0.1261
LDA | 1987 | ELEC | 1.2942 | 13.296 | 4.2701 | 0 | 0 | 0 | 0.004888 | 0 | 0.0075002 | 0.022407 | 0 | 0 | 0 | 0 | 0 | 0 | 0 | 0 | 0 | 0 | 0 | 0 | 0 | 0 | 0 | 0.008 | 0.03675 | 0 | 0 | 0 | 0.002 | 0.01575 | 0 | 0 | 0 | 0 | 0 | 0 | 0 | 0.019156 | 0.0019181 | 0 | 0 | 0.0075982
LDA | 1988 | GAS | 5283.8722 | 68943.1423 | 17736.4796 | 0.41175 | 0 | 2.2072 | 2.0966 | 2.9212 | 3.7075 | 5.0377 | 11.3408 | 0 | 1.0688 | 1.0701 | 0 | 0.82721 | 394.1676 | 0 | 77.4954 | 0.08167 | 0 | 0.34076 | 0.022885 | 0 | 0.02087 | 0.008 | 0.03675 | 0.021042 | 0 | 0.019189 | 0.002 | 0.01575 | 0.0039006 | 0 | 0.00076688 | 0.060733 | 0 | 0.046948 | 0.69746 | 0.039689 | 1.5987 | 6.315 | 0.0022279 | 0.023773
LDA | 1988 | DSL | 15.38 | 200.7189 | 51.6264 | 0.3667 | 0 | 0 | 0 | 0 | 0 | 0 | 2.2136 | 0 | 0 | 1.2164 | 0 | 0 | 361.4927 | 0 | 0 | 0.017032 | 0 | 0 | 0.23761 | 0 | 0 | 0.008 | 0.03675 | 0.22733 | 0 | 0 | 0.002 | 0.01575 | 0.0034174 | 0 | 0 | 0.056822 | 0 | 0 | 0.66147 | 0.15354 | 0.1994 | 1.2037 | 0.0018583 | 0.13327
LDA | 1989 | GAS | 6966.6284 | 95934.1444 | 23784.1391 | 0.41479 | 0 | 2.2014 | 1.8877 | 1.1745 | 3.3335 | 4.5884 | 11.2996 | 0 | 1.065 | 1.0622 | 0 | 0.82747 | 394.0451 | 0 | 76.9756 | 0.082458 | 0 | 0.34064 | 0.023057 | 0 | 0.016587 | 0.008 | 0.03675 | 0.0212 | 0 | 0.015251 | 0.002 | 0.01575 | 0.0038994 | 0 | 0.00076174 | 0.060509 | 0 | 0.047136 | 0.72718 | 0.041265 | 1.3168 | 6.6349 | 0.0023457 | 0.024518
LDA | 1989 | DSL | 16.6585 | 229.6514 | 56.8723 | 0.3667 | 0 | 0 | 0 | 0 | 0 | 0 | 2.2136 | 0 | 0 | 1.2164 | 0 | 0 | 361.4927 | 0 | 0 | 0.017032 | 0 | 0 | 0.23761 | 0 | 0 | 0.008 | 0.03675 | 0.22733 | 0 | 0 | 0.002 | 0.01575 | 0.0034174 | 0 | 0 | 0.056822 | 0 | 0 | 0.69874 | 0.16219 | 0.21064 | 1.2715 | 0.001963 | 0.14077
LDA | 1989 | ELEC | 0.57894 | 6.5644 | 1.9765 | 0 | 0 | 0 | 0.004888 | 0 | 0.0075002 | 0.022407 | 0 | 0 | 0 | 0 | 0 | 0 | 0 | 0 | 0 | 0 | 0 | 0 | 0 | 0 | 0 | 0.008 | 0.03675 | 0 | 0 | 0 | 0.002 | 0.01575 | 0 | 0 | 0 | 0 | 0 | 0 | 0 | 0.021142 | 0.0019415 | 0 | 0 | 0.0083859
LDA | 1990 | GAS | 9223.0627 | 133920.5428 | 32016.0175 | 0.41636 | 0 | 2.1995 | 1.7982 | 1.1536 | 3.1745 | 4.4519 | 11.322 | 0 | 1.0638 | 1.0609 | 0 | 0.82756 | 394.6885 | 0 | 76.8076 | 0.082959 | 0 | 0.34112 | 0.023113 | 0 | 0.013162 | 0.008 | 0.03675 | 0.021251 | 0 | 0.012102 | 0.002 | 0.01575 | 0.0039058 | 0 | 0.00076007 | 0.06056 | 0 | 0.047238 | 0.76156 | 0.042961 | 1.3147 | 7.0037 | 0.002473 | 0.025347
LDA | 1990 | DSL | 11.2979 | 163.2978 | 39.2182 | 0.3667 | 0 | 0 | 0 | 0 | 0 | 0 | 2.2136 | 0 | 0 | 1.2164 | 0 | 0 | 361.4927 | 0 | 0 | 0.017032 | 0 | 0 | 0.23761 | 0 | 0 | 0.008 | 0.03675 | 0.22733 | 0 | 0 | 0.002 | 0.01575 | 0.0034174 | 0 | 0 | 0.056822 | 0 | 0 | 0.7326 | 0.17005 | 0.22084 | 1.3331 | 0.0020581 | 0.1476
LDA | 1990 | ELEC | 0.54478 | 6.4919 | 1.8911 | 0 | 0 | 0 | 0.004888 | 0 | 0.0075002 | 0.022407 | 0 | 0 | 0 | 0 | 0 | 0 | 0 | 0 | 0 | 0 | 0 | 0 | 0 | 0 | 0 | 0.008 | 0.03675 | 0 | 0 | 0 | 0.002 | 0.01575 | 0 | 0 | 0 | 0 | 0 | 0 | 0 | 0.022219 | 0.0019531 | 0 | 0 | 0.0088133
LDA | 1991 | GAS | 10720.6805 | 163996.2315 | 37828.8861 | 0.41636 | 0 | 2.1995 | 1.7092 | 1.1352 | 2.9732 | 4.2786 | 11.3219 | 0 | 1.0638 | 1.0609 | 0 | 0.82756 | 394.6885 | 0 | 76.807 | 0.083158 | 0 | 0.34194 | 0.012943 | 0 | 0.0073713 | 0.008 | 0.03675 | 0.011901 | 0 | 0.0067776 | 0.002 | 0.01575 | 0.0039058 | 0 | 0.00076007 | 0.060661 | 0 | 0.047318 | 0.79788 | 0.037856 | 1.3091 | 7.3728 | 0.0026012 | 0.019895
LDA | 1991 | DSL | 31.728 | 485.0009 | 111.955 | 0.3667 | 0 | 0 | 0 | 0 | 0 | 0 | 2.2136 | 0 | 0 | 1.2164 | 0 | 0 | 361.4927 | 0 | 0 | 0.017032 | 0 | 0 | 0.23761 | 0 | 0 | 0.008 | 0.03675 | 0.22733 | 0 | 0 | 0.002 | 0.01575 | 0.0034174 | 0 | 0 | 0.056822 | 0 | 0 | 0.77478 | 0.17984 | 0.23356 | 1.4099 | 0.0021766 | 0.1561
LDA | 1992 | GAS | 10105.9121 | 162758.7474 | 36238.5879 | 0.41649 | 0 | 2.1995 | 1.5981 | 1.1201 | 2.8461 | 4.1486 | 11.3296 | 0 | 1.0638 | 1.0612 | 0 | 0.82756 | 394.8351 | 0 | 76.8077 | 0.083373 | 0 | 0.34272 | 0.012943 | 0 | 0.007371 | 0.008 | 0.03675 | 0.011901 | 0 | 0.0067774 | 0.002 | 0.01575 | 0.0039072 | 0 | 0.00076007 | 0.06077 | 0 | 0.047391 | 0.83576 | 0.039817 | 1.3057 | 7.7617 | 0.0027355 | 0.02091
LDA | 1992 | DSL | 15.8821 | 255.1365 | 56.9511 | 0.3667 | 0 | 0 | 0 | 0 | 0 | 0 | 2.2136 | 0 | 0 | 1.2164 | 0 | 0 | 361.4927 | 0 | 0 | 0.017032 | 0 | 0 | 0.23761 | 0 | 0 | 0.008 | 0.03675 | 0.22733 | 0 | 0 | 0.002 | 0.01575 | 0.0034174 | 0 | 0 | 0.056822 | 0 | 0 | 0.81423 | 0.189 | 0.24545 | 1.4817 | 0.0022874 | 0.16404
LDA | 1992 | ELEC | 1.4628 | 19.2553 | 5.2454 | 0 | 0 | 0 | 0.004888 | 0 | 0.0075002 | 0.022407 | 0 | 0 | 0 | 0 | 0 | 0 | 0 | 0 | 0 | 0 | 0 | 0 | 0 | 0 | 0 | 0.008 | 0.03675 | 0 | 0 | 0 | 0.002 | 0.01575 | 0 | 0 | 0 | 0 | 0 | 0 | 0 | 0.024544 | 0.0019765 | 0 | 0 | 0.0097353
LDA | 1993 | GAS | 11610.0973 | 196713.1801 | 42297.5581 | 0.41838 | 0 | 2.2089 | 1.4559 | 1.1081 | 2.6627 | 3.9762 | 11.3649 | 0 | 1.0664 | 1.0626 | 0 | 0.82845 | 369.6495 | 0 | 72.8722 | 0.083891 | 0 | 0.34474 | 0.012943 | 0 | 0.0073709 | 0.008 | 0.03675 | 0.011901 | 0 | 0.0067773 | 0.002 | 0.01575 | 0.003658 | 0 | 0.00072113 | 0.060921 | 0 | 0.047496 | 0.87592 | 0.041849 | 1.2965 | 8.1852 | 0.0026919 | 0.021961
LDA | 1993 | DSL | 11.7748 | 199.3603 | 42.8976 | 0.095494 | 0 | 0 | 0 | 0 | 0 | 0 | 1.0139 | 0 | 0 | 1.602 | 0 | 0 | 302.0398 | 0 | 0 | 0.0044355 | 0 | 0 | 0.058464 | 0 | 0 | 0.008 | 0.03675 | 0.055935 | 0 | 0 | 0.002 | 0.01575 | 0.0028554 | 0 | 0 | 0.047476 | 0 | 0 | 1.1301 | 0.072814 | 0.067368 | 0.71525 | 0.0020144 | 0.051982
LDA | 1993 | ELEC | 0.50674 | 7.0092 | 1.8461 | 0 | 0 | 0 | 0.004888 | 0 | 0.0075002 | 0.022407 | 0 | 0 | 0 | 0 | 0 | 0 | 0 | 0 | 0 | 0 | 0 | 0 | 0 | 0 | 0 | 0.008 | 0.03675 | 0 | 0 | 0 | 0.002 | 0.01575 | 0 | 0 | 0 | 0 | 0 | 0 | 0 | 0.025791 | 0.0019881 | 0 | 0 | 0.01023
LDA | 1994 | GAS | 14050.9426 | 250232.2387 | 51994.951 | 0.42407 | 0 | 2.2285 | 1.3443 | 1.0989 | 2.4963 | 3.8127 | 11.3402 | 0 | 1.0773 | 1.0526 | 0 | 0.84968 | 368.98 | 0 | 73.2394 | 0.085084 | 0 | 0.34802 | 0.013081 | 0 | 0.0068186 | 0.008 | 0.03675 | 0.012027 | 0 | 0.0062695 | 0.002 | 0.01575 | 0.0036514 | 0 | 0.00072476 | 0.060521 | 0 | 0.048851 | 0.91211 | 0.043964 | 1.2979 | 8.581 | 0.0028212 | 0.023063
LDA | 1994 | DSL | 10.0227 | 178.537 | 37.0887 | 0.095494 | 0 | 0 | 0 | 0 | 0 | 0 | 1.0139 | 0 | 0 | 1.602 | 0 | 0 | 302.0398 | 0 | 0 | 0.0044355 | 0 | 0 | 0.058464 | 0 | 0 | 0.008 | 0.03675 | 0.055935 | 0 | 0 | 0.002 | 0.01575 | 0.0028554 | 0 | 0 | 0.047476 | 0 | 0 | 1.189 | 0.076608 | 0.070878 | 0.75251 | 0.0021193 | 0.05469
LDA | 1994 | ELEC | 0.47081 | 6.8415 | 1.7422 | 0 | 0 | 0 | 0.004888 | 0 | 0.0075002 | 0.022407 | 0 | 0 | 0 | 0 | 0 | 0 | 0 | 0 | 0 | 0 | 0 | 0 | 0 | 0 | 0 | 0.008 | 0.03675 | 0 | 0 | 0 | 0.002 | 0.01575 | 0 | 0 | 0 | 0 | 0 | 0 | 0 | 0.027095 | 0.0019998 | 0 | 0 | 0.010747
LDA | 1995 | GAS | 19172.367 | 358608.3433 | 72044.962 | 0.42387 | 0 | 2.23 | 1.1721 | 1.0564 | 2.1993 | 3.3608 | 11.2967 | 0 | 1.1374 | 1.0469 | 0 | 0.86055 | 368.5589 | 0 | 73.3626 | 0.085221 | 0 | 0.34898 | 0.01314 | 0 | 0.0067826 | 0.008 | 0.03675 | 0.012081 | 0 | 0.0062363 | 0.002 | 0.01575 | 0.0036472 | 0 | 0.00072598 | 0.060332 | 0 | 0.049592 | 0.95066 | 0.046178 | 1.2601 | 8.9822 | 0.0029561 | 0.024226
LDA | 1995 | DSL | 71.5847 | 1338.8229 | 268.9973 | 0.095494 | 0 | 0 | 0 | 0 | 0 | 0 | 1.0139 | 0 | 0 | 1.602 | 0 | 0 | 302.0398 | 0 | 0 | 0.0044355 | 0 | 0 | 0.058464 | 0 | 0 | 0.008 | 0.03675 | 0.055935 | 0 | 0 | 0.002 | 0.01575 | 0.0028554 | 0 | 0 | 0.047476 | 0 | 0 | 1.2484 | 0.080433 | 0.074417 | 0.79009 | 0.0022251 | 0.057421
LDA | 1995 | ELEC | 2.2535 | 34.3896 | 8.4681 | 0 | 0 | 0 | 0.004888 | 0 | 0.0075002 | 0.022407 | 0 | 0 | 0 | 0 | 0 | 0 | 0 | 0 | 0 | 0 | 0 | 0 | 0 | 0 | 0 | 0.008 | 0.03675 | 0 | 0 | 0 | 0.002 | 0.01575 | 0 | 0 | 0 | 0 | 0 | 0 | 0 | 0.028454 | 0.0020115 | 0 | 0 | 0.011286
LDA | 1996 | GAS | 19584.0021 | 384410.3799 | 74713.7515 | 0.48762 | 0 | 2.7647 | 0.95841 | 0.97311 | 1.8204 | 2.6708 | 12.6311 | 0 | 1.2053 | 1.1734 | 0 | 1.1537 | 370.5354 | 0 | 75.1857 | 0.095944 | 0 | 0.42342 | 0.0037547 | 0 | 0.0044334 | 0.008 | 0.03675 | 0.0034523 | 0 | 0.0040763 | 0.002 | 0.01575 | 0.0036667 | 0 | 0.00074402 | 0.064893 | 0 | 0.063799 | 1.1431 | 0.040375 | 1.3325 | 10.5221 | 0.0031172 | 0.017989
LDA | 1996 | DSL | 42.7785 | 838.7193 | 163.2018 | 0.095494 | 0 | 0 | 0 | 0 | 0 | 0 | 1.0139 | 0 | 0 | 1.602 | 0 | 0 | 302.0398 | 0 | 0 | 0.0044355 | 0 | 0 | 0.058464 | 0 | 0 | 0.008 | 0.03675 | 0.055935 | 0 | 0 | 0.002 | 0.01575 | 0.0028554 | 0 | 0 | 0.047476 | 0 | 0 | 1.3087 | 0.084318 | 0.078011 | 0.82825 | 0.0023326 | 0.060195
LDA | 1996 | ELEC | 2.298 | 36.8135 | 8.7668 | 0 | 0 | 0 | 0.004888 | 0 | 0.0075002 | 0.022407 | 0 | 0 | 0 | 0 | 0 | 0 | 0 | 0 | 0 | 0 | 0 | 0 | 0 | 0 | 0 | 0.008 | 0.03675 | 0 | 0 | 0 | 0.002 | 0.01575 | 0 | 0 | 0 | 0 | 0 | 0 | 0 | 0.029871 | 0.0020232 | 0 | 0 | 0.011848
LDA | 1997 | GAS | 27185.4714 | 559530.1721 | 105271.1165 | 0.36253 | 0 | 2.1827 | 0.77694 | 0.88087 | 1.4902 | 2.0328 | 9.8614 | 0 | 2.278 | 0.90646 | 0 | 1.0184 | 365.0438 | 0 | 74.6992 | 0.074128 | 0 | 0.34739 | 0.0037556 | 0 | 0.0044002 | 0.008 | 0.03675 | 0.0034531 | 0 | 0.0040458 | 0.002 | 0.01575 | 0.0036124 | 0 | 0.00073921 | 0.053926 | 0 | 0.060587 | 0.94168 | 0.042307 | 1.0773 | 8.8245 | 0.0032172 | 0.018836
LDA | 1997 | DSL | 40.042 | 823.7432 | 155.0556 | 0.095494 | 0 | 0 | 0 | 0 | 0 | 0 | 1.0139 | 0 | 0 | 1.602 | 0 | 0 | 302.0398 | 0 | 0 | 0.0044355 | 0 | 0 | 0.058464 | 0 | 0 | 0.008 | 0.03675 | 0.055935 | 0 | 0 | 0.002 | 0.01575 | 0.0028554 | 0 | 0 | 0.047476 | 0 | 0 | 1.3732 | 0.088472 | 0.081855 | 0.86906 | 0.0024475 | 0.063161
LDA | 1997 | ELEC | 3.7454 | 62.9607 | 14.5035 | 0 | 0 | 0 | 0.004888 | 0 | 0.0075002 | 0.022407 | 0 | 0 | 0 | 0 | 0 | 0 | 0 | 0 | 0 | 0 | 0 | 0 | 0 | 0 | 0 | 0.008 | 0.03675 | 0 | 0 | 0 | 0.002 | 0.01575 | 0 | 0 | 0 | 0 | 0 | 0 | 0 | 0.031344 | 0.0020348 | 0 | 0 | 0.012432
LDA | 1998 | GAS | 34185.2967 | 737242.5173 | 134335.2256 | 0.24837 | 0 | 1.6436 | 0.48756 | 0.65 | 0.92807 | 0.71197 | 7.2822 | 0 | 3.192 | 0.6573 | 0 | 0.88413 | 358.0454 | 0 | 73.5133 | 0.053243 | 0 | 0.27425 | 0.0037584 | 0 | 0.0042814 | 0.008 | 0.03675 | 0.0034557 | 0 | 0.0039366 | 0.002 | 0.01575 | 0.0035431 | 0 | 0.00072747 | 0.042742 | 0 | 0.057493 | 0.7354 | 0.04429 | 0.7469 | 7.0663 | 0.0033029 | 0.0197
LDA | 1998 | DSL | 64.0092 | 1378.9225 | 251.5319 | 0.095494 | 0 | 0 | 0 | 0 | 0 | 0 | 1.0139 | 0 | 0 | 1.602 | 0 | 0 | 302.0398 | 0 | 0 | 0.0044355 | 0 | 0 | 0.058464 | 0 | 0 | 0.008 | 0.03675 | 0.055935 | 0 | 0 | 0.002 | 0.01575 | 0.0028554 | 0 | 0 | 0.047476 | 0 | 0 | 1.438 | 0.092646 | 0.085716 | 0.91006 | 0.002563 | 0.06614
LDA | 1998 | ELEC | 5.7952 | 102.171 | 22.7729 | 0 | 0 | 0 | 0.004888 | 0 | 0.0075002 | 0.022407 | 0 | 0 | 0 | 0 | 0 | 0 | 0 | 0 | 0 | 0 | 0 | 0 | 0 | 0 | 0 | 0.008 | 0.03675 | 0 | 0 | 0 | 0.002 | 0.01575 | 0 | 0 | 0 | 0 | 0 | 0 | 0 | 0.032873 | 0.0020465 | 0 | 0 | 0.013039
LDA | 1999 | GAS | 42363.0335 | 956546.4462 | 168897.6021 | 0.1393 | 0 | 1.1265 | 0.46202 | 0.62155 | 0.88167 | 0.67766 | 4.7986 | 0 | 4.0709 | 0.41412 | 0 | 0.76287 | 351.1555 | 0 | 72.3458 | 0.031925 | 0 | 0.20095 | 0.0037612 | 0 | 0.0041627 | 0.008 | 0.03675 | 0.0034583 | 0 | 0.0038275 | 0.002 | 0.01575 | 0.003475 | 0 | 0.00071592 | 0.030392 | 0 | 0.055986 | 0.51635 | 0.046332 | 0.56316 | 5.1909 | 0.0033883 | 0.020589
LDA | 1999 | DSL | 73.0032 | 1646.8686 | 291.0572 | 0.095494 | 0 | 0 | 0 | 0 | 0 | 0 | 1.0139 | 0 | 0 | 1.602 | 0 | 0 | 302.0398 | 0 | 0 | 0.0044355 | 0 | 0 | 0.058464 | 0 | 0 | 0.008 | 0.03675 | 0.055935 | 0 | 0 | 0.002 | 0.01575 | 0.0028554 | 0 | 0 | 0.047476 | 0 | 0 | 1.5058 | 0.097017 | 0.08976 | 0.95299 | 0.0026839 | 0.069261
LDA | 1999 | ELEC | 5.6286 | 104.0206 | 22.4407 | 0 | 0 | 0 | 0.004888 | 0 | 0.0075002 | 0.022407 | 0 | 0 | 0 | 0 | 0 | 0 | 0 | 0 | 0 | 0 | 0 | 0 | 0 | 0 | 0 | 0.008 | 0.03675 | 0 | 0 | 0 | 0.002 | 0.01575 | 0 | 0 | 0 | 0 | 0 | 0 | 0 | 0.034459 | 0.0020582 | 0 | 0 | 0.013668
LDA | 2000 | GAS | 58324.9922 | 1377794.217 | 235877.9335 | 0.043439 | 0 | 0.66386 | 0.43647 | 0.59308 | 0.83526 | 0.64335 | 2.5682 | 0 | 4.7804 | 0.19286 | 0 | 0.64917 | 354.8547 | 0 | 72.944 | 0.011099 | 0 | 0.13203 | 0.003764 | 0 | 0.0040535 | 0.008 | 0.03675 | 0.0034609 | 0 | 0.0037271 | 0.002 | 0.01575 | 0.0035116 | 0 | 0.00072184 | 0.016925 | 0 | 0.05697 | 0.29922 | 0.048434 | 0.38972 | 3.3334 | 0.003578 | 0.021505
LDA | 2000 | DSL | 72.2041 | 1705.1013 | 292.0079 | 0.095494 | 0 | 0 | 0 | 0 | 0 | 0 | 1.0139 | 0 | 0 | 1.602 | 0 | 0 | 302.0398 | 0 | 0 | 0.0044355 | 0 | 0 | 0.058464 | 0 | 0 | 0.008 | 0.03675 | 0.055935 | 0 | 0 | 0.002 | 0.01575 | 0.0028554 | 0 | 0 | 0.047476 | 0 | 0 | 1.5763 | 0.10156 | 0.093963 | 0.99761 | 0.0028096 | 0.072503
LDA | 2000 | ELEC | 4.881 | 94.5041 | 19.7398 | 0 | 0 | 0 | 0.004888 | 0 | 0.0075002 | 0.022407 | 0 | 0 | 0 | 0 | 0 | 0 | 0 | 0 | 0 | 0 | 0 | 0 | 0 | 0 | 0 | 0.008 | 0.03675 | 0 | 0 | 0 | 0.002 | 0.01575 | 0 | 0 | 0 | 0 | 0 | 0 | 0 | 0.036101 | 0.0020698 | 0 | 0 | 0.014319
LDA | 2001 | GAS | 65426.806 | 1615606.4491 | 268347.3906 | 0.040481 | 0 | 0.63784 | 0.41092 | 0.56458 | 0.78885 | 0.60904 | 2.4404 | 0 | 4.6503 | 0.18385 | 0 | 0.61507 | 354.6393 | 0 | 72.6504 | 0.010442 | 0 | 0.12807 | 0.003764 | 0 | 0.0040535 | 0.008 | 0.03675 | 0.0034609 | 0 | 0.0037271 | 0.002 | 0.01575 | 0.0035094 | 0 | 0.00071893 | 0.016435 | 0 | 0.054983 | 0.29427 | 0.050608 | 0.37561 | 3.3056 | 0.0037337 | 0.022461
LDA | 2001 | DSL | 65.8786 | 1625.6287 | 270.2006 | 0.095494 | 0 | 0 | 0 | 0 | 0 | 0 | 1.0139 | 0 | 0 | 1.602 | 0 | 0 | 302.0398 | 0 | 0 | 0.0044355 | 0 | 0 | 0.058464 | 0 | 0 | 0.008 | 0.03675 | 0.055935 | 0 | 0 | 0.002 | 0.01575 | 0.0028554 | 0 | 0 | 0.047476 | 0 | 0 | 1.6471 | 0.10612 | 0.098185 | 1.0424 | 0.0029358 | 0.075761
LDA | 2001 | ELEC | 17.9571 | 364.0369 | 73.6507 | 0 | 0 | 0 | 0.004888 | 0 | 0.0075002 | 0.022407 | 0 | 0 | 0 | 0 | 0 | 0 | 0 | 0 | 0 | 0 | 0 | 0 | 0 | 0 | 0 | 0.008 | 0.03675 | 0 | 0 | 0 | 0.002 | 0.01575 | 0 | 0 | 0 | 0 | 0 | 0 | 0 | 0.0378 | 0.0020815 | 0 | 0 | 0.014993
LDA | 2002 | GAS | 75513.1138 | 1947956.9957 | 314042.4275 | 0.0386 | 0 | 0.62139 | 0.38538 | 0.53606 | 0.74245 | 0.57472 | 2.362 | 0 | 4.5701 | 0.17859 | 0 | 0.59538 | 354.507 | 0 | 72.468 | 0.010029 | 0 | 0.12567 | 0.003764 | 0 | 0.0040535 | 0.008 | 0.03675 | 0.0034609 | 0 | 0.0037271 | 0.002 | 0.01575 | 0.0035081 | 0 | 0.00071713 | 0.016163 | 0 | 0.053884 | 0.29513 | 0.052847 | 0.36372 | 3.3307 | 0.003895 | 0.023444
LDA | 2002 | DSL | 138.6349 | 3570.4186 | 576.5521 | 0.095494 | 0 | 0 | 0 | 0 | 0 | 0 | 1.0139 | 0 | 0 | 1.602 | 0 | 0 | 302.0398 | 0 | 0 | 0.0044355 | 0 | 0 | 0.058464 | 0 | 0 | 0.008 | 0.03675 | 0.055935 | 0 | 0 | 0.002 | 0.01575 | 0.0028554 | 0 | 0 | 0.047476 | 0 | 0 | 1.7191 | 0.11076 | 0.10247 | 1.088 | 0.0030641 | 0.079071
LDA | 2002 | ELEC | 27.4478 | 582.2772 | 114.1494 | 0 | 0 | 0 | 0.004888 | 0 | 0.0075002 | 0.022407 | 0 | 0 | 0 | 0 | 0 | 0 | 0 | 0 | 0 | 0 | 0 | 0 | 0 | 0 | 0 | 0.008 | 0.03675 | 0 | 0 | 0 | 0.002 | 0.01575 | 0 | 0 | 0 | 0 | 0 | 0 | 0 | 0.039555 | 0.0020932 | 0 | 0 | 0.01569
LDA | 2003 | GAS | 92202.011 | 2482771.3449 | 388730.1327 | 0.034276 | 0 | 0.5612 | 0.33296 | 0.48087 | 0.6439 | 0.50063 | 2.1436 | 0 | 4.224 | 0.16256 | 0 | 0.54917 | 355.9909 | 0 | 72.0284 | 0.0090606 | 0 | 0.11547 | 0.003764 | 0 | 0.0040535 | 0.008 | 0.03675 | 0.0034609 | 0 | 0.0037271 | 0.002 | 0.01575 | 0.0035228 | 0 | 0.00071278 | 0.015163 | 0 | 0.051224 | 0.27887 | 0.055144 | 0.3277 | 3.1472 | 0.0040777 | 0.024453
LDA | 2003 | DSL | 164.0121 | 4408.5354 | 691.4866 | 0.095494 | 0 | 0 | 0 | 0 | 0 | 0 | 1.0139 | 0 | 0 | 1.602 | 0 | 0 | 302.0398 | 0 | 0 | 0.0044355 | 0 | 0 | 0.058464 | 0 | 0 | 0.008 | 0.03675 | 0.055935 | 0 | 0 | 0.002 | 0.01575 | 0.0028554 | 0 | 0 | 0.047476 | 0 | 0 | 1.7942 | 0.1156 | 0.10695 | 1.1355 | 0.0031979 | 0.082525
LDA | 2003 | ELEC | 15.4728 | 343.2748 | 65.2346 | 0 | 0 | 0 | 0.004888 | 0 | 0.0075002 | 0.022407 | 0 | 0 | 0 | 0 | 0 | 0 | 0 | 0 | 0 | 0 | 0 | 0 | 0 | 0 | 0 | 0.008 | 0.03675 | 0 | 0 | 0 | 0.002 | 0.01575 | 0 | 0 | 0 | 0 | 0 | 0 | 0 | 0.041367 | 0.0021048 | 0 | 0 | 0.016408
LDA | 2004 | GAS | 94979.8568 | 2667673.0998 | 405883.121 | 0.0091869 | 0 | 0.24009 | 0.28461 | 0.4297 | 0.55279 | 0.43204 | 0.82631 | 0 | 2.8358 | 0.033334 | 0 | 0.18478 | 371.817 | 0 | 71.7824 | 0.0027826 | 0 | 0.056604 | 0.00025094 | 0 | 0.00014724 | 0.008 | 0.03675 | 0.00023073 | 0 | 0.00013538 | 0.002 | 0.01575 | 0.0036794 | 0 | 0.00071035 | 0.0047463 | 0 | 0.026311 | 0.071912 | 0.05269 | 0.22172 | 1.472 | 0.0044324 | 0.021067
LDA | 2004 | DSL | 85.2831 | 2392.9644 | 364.4452 | 0.095494 | 0 | 0 | 0 | 0 | 0 | 0 | 1.0139 | 0 | 0 | 1.602 | 0 | 0 | 302.0398 | 0 | 0 | 0.0044355 | 0 | 0 | 0.058464 | 0 | 0 | 0.008 | 0.03675 | 0.055935 | 0 | 0 | 0.002 | 0.01575 | 0.0028554 | 0 | 0 | 0.047476 | 0 | 0 | 1.8729 | 0.12067 | 0.11165 | 1.1853 | 0.0033383 | 0.086148
LDA | 2004 | ELEC | 16.3285 | 378.6168 | 69.7774 | 0 | 0 | 0 | 0.004888 | 0 | 0.0075002 | 0.022407 | 0 | 0 | 0 | 0 | 0 | 0 | 0 | 0 | 0 | 0 | 0 | 0 | 0 | 0 | 0 | 0.008 | 0.03675 | 0 | 0 | 0 | 0.002 | 0.01575 | 0 | 0 | 0 | 0 | 0 | 0 | 0 | 0.043235 | 0.0021165 | 0 | 0 | 0.017149
LDA | 2005 | GAS | 118112.0947 | 3457851.1243 | 511502.143 | 0.0085251 | 0 | 0.21921 | 0.14823 | 0.29429 | 0.28118 | 0.22488 | 0.75727 | 0 | 2.6016 | 0.03215 | 0 | 0.1805 | 356.2035 | 0 | 68.5593 | 0.0026203 | 0 | 0.052445 | 0.00025094 | 0 | 0.00014724 | 0.008 | 0.03675 | 0.00023073 | 0 | 0.00013538 | 0.002 | 0.01575 | 0.0035249 | 0 | 0.00067845 | 0.0046379 | 0 | 0.02604 | 0.071788 | 0.05492 | 0.15089 | 1.3932 | 0.0044222 | 0.021958
LDA | 2005 | DSL | 159.4333 | 4659.826 | 690.45 | 0.095494 | 0 | 0 | 0 | 0 | 0 | 0 | 1.0139 | 0 | 0 | 1.602 | 0 | 0 | 289.4018 | 0 | 0 | 0.0044355 | 0 | 0 | 0.058464 | 0 | 0 | 0.008 | 0.03675 | 0.055935 | 0 | 0 | 0.002 | 0.01575 | 0.0027359 | 0 | 0 | 0.04549 | 0 | 0 | 1.9509 | 0.1257 | 0.11629 | 1.2347 | 0.0033318 | 0.089735
LDA | 2005 | ELEC | 14.2666 | 345.5346 | 61.7838 | 0 | 0 | 0 | 0.004888 | 0 | 0.0075002 | 0.022407 | 0 | 0 | 0 | 0 | 0 | 0 | 0 | 0 | 0 | 0 | 0 | 0 | 0 | 0 | 0 | 0.008 | 0.03675 | 0 | 0 | 0 | 0.002 | 0.01575 | 0 | 0 | 0 | 0 | 0 | 0 | 0 | 0.04516 | 0.0021282 | 0 | 0 | 0.017913
LDA | 2006 | GAS | 127152.5019 | 3877340.7883 | 557937.549 | 0.0073278 | 0 | 0.2 | 0.11703 | 0.26001 | 0.22164 | 0.17978 | 0.60813 | 0 | 2.2553 | 0.027315 | 0 | 0.17531 | 360.3628 | 0 | 68.7565 | 0.0022915 | 0 | 0.048682 | 0.00025094 | 0 | 0.00014724 | 0.008 | 0.03675 | 0.00023073 | 0 | 0.00013538 | 0.002 | 0.01575 | 0.0035661 | 0 | 0.0006804 | 0.004078 | 0 | 0.026173 | 0.066757 | 0.057204 | 0.13154 | 1.185 | 0.0046553 | 0.02287
LDA | 2006 | DSL | 190.6718 | 5810.5813 | 836.6564 | 0.095494 | 0 | 0 | 0 | 0 | 0 | 0 | 1.0139 | 0 | 0 | 1.602 | 0 | 0 | 294.5047 | 0 | 0 | 0.0044355 | 0 | 0 | 0.058464 | 0 | 0 | 0.008 | 0.03675 | 0.055935 | 0 | 0 | 0.002 | 0.01575 | 0.0027841 | 0 | 0 | 0.046292 | 0 | 0 | 2.0341 | 0.13106 | 0.12125 | 1.2874 | 0.0035352 | 0.093563
LDA | 2006 | ELEC | 28.0933 | 710.2607 | 123.2716 | 0 | 0 | 0 | 0.004888 | 0 | 0.0075002 | 0.022407 | 0 | 0 | 0 | 0 | 0 | 0 | 0 | 0 | 0 | 0 | 0 | 0 | 0 | 0 | 0 | 0.008 | 0.03675 | 0 | 0 | 0 | 0.002 | 0.01575 | 0 | 0 | 0 | 0 | 0 | 0 | 0 | 0.047141 | 0.0021398 | 0 | 0 | 0.018698
LDA | 2007 | GAS | 144963.5075 | 4601060.8858 | 644396.1324 | 0.0074037 | 0 | 0.20318 | 0.10241 | 0.24199 | 0.1949 | 0.15977 | 0.63503 | 0 | 2.3459 | 0.02928 | 0 | 0.18964 | 349.0283 | 0 | 66.8482 | 0.0023171 | 0 | 0.049496 | 0.00025094 | 0 | 0.00014724 | 0.008 | 0.03675 | 0.00023073 | 0 | 0.00013538 | 0.002 | 0.01575 | 0.0034539 | 0 | 0.00066152 | 0.0042916 | 0 | 0.027796 | 0.073846 | 0.05954 | 0.12599 | 1.2743 | 0.0046903 | 0.023804
LDA | 2007 | DSL | 24.8301 | 787.1848 | 110.3754 | 0.095494 | 0 | 0 | 0 | 0 | 0 | 0 | 1.0139 | 0 | 0 | 1.602 | 0 | 0 | 283.7139 | 0 | 0 | 0.0044355 | 0 | 0 | 0.058464 | 0 | 0 | 0.008 | 0.03675 | 0.055935 | 0 | 0 | 0.002 | 0.01575 | 0.0026821 | 0 | 0 | 0.044596 | 0 | 0 | 2.1161 | 0.13634 | 0.12614 | 1.3393 | 0.0035429 | 0.097335
LDA | 2007 | ELEC | 31.0003 | 817.6346 | 137.8037 | 0 | 0 | 0 | 0.004888 | 0 | 0.0075002 | 0.022407 | 0 | 0 | 0 | 0 | 0 | 0 | 0 | 0 | 0 | 0 | 0 | 0 | 0 | 0 | 0 | 0.008 | 0.03675 | 0 | 0 | 0 | 0.002 | 0.01575 | 0 | 0 | 0 | 0 | 0 | 0 | 0 | 0.049178 | 0.0021515 | 0 | 0 | 0.019507
LDA | 2008 | GAS | 128561.3979 | 4244456.1151 | 578850.2652 | 0.0070454 | 0 | 0.19251 | 0.088452 | 0.22462 | 0.16933 | 0.14063 | 0.63072 | 0 | 2.2889 | 0.0287 | 0 | 0.18295 | 338.7373 | 0 | 64.8768 | 0.0022268 | 0 | 0.047362 | 0.00028607 | 0 | 0.00018631 | 0.008 | 0.03675 | 0.00026303 | 0 | 0.0001713 | 0.002 | 0.01575 | 0.0033521 | 0 | 0.00064201 | 0.0042579 | 0 | 0.027142 | 0.073804 | 0.061988 | 0.11746 | 1.297 | 0.0047317 | 0.024811
LDA | 2008 | DSL | 46.7431 | 1541.7467 | 210.4618 | 0.020341 | 0 | 0 | 0 | 0 | 0 | 0 | 0.40702 | 0 | 0 | 0.038009 | 0 | 0 | 275.3305 | 0 | 0 | 0.00094481 | 0 | 0 | 0.0057495 | 0 | 0 | 0.008 | 0.03675 | 0.0055008 | 0 | 0 | 0.002 | 0.01575 | 0.0026029 | 0 | 0 | 0.043278 | 0 | 0 | 0.052236 | 0.069402 | 0.027955 | 0.55937 | 0.0035771 | 0.031954
LDA | 2008 | ELEC | 120.1464 | 3303.7981 | 540.9617 | 0 | 0 | 0 | 0.004888 | 0 | 0.0075002 | 0.022407 | 0 | 0 | 0 | 0 | 0 | 0 | 0 | 0 | 0 | 0 | 0 | 0 | 0 | 0 | 0 | 0.008 | 0.03675 | 0 | 0 | 0 | 0.002 | 0.01575 | 0 | 0 | 0 | 0 | 0 | 0 | 0 | 0.051273 | 0.0021632 | 0 | 0 | 0.020337
LDA | 2009 | GAS | 108062.396 | 3708713.3479 | 492743.9937 | 0.0064956 | 0 | 0.18303 | 0.074652 | 0.20735 | 0.14404 | 0.12164 | 0.56908 | 0 | 2.1434 | 0.027167 | 0 | 0.18197 | 331.5791 | 0 | 63.3478 | 0.0020748 | 0 | 0.045507 | 0.0003212 | 0 | 0.00022537 | 0.008 | 0.03675 | 0.00029533 | 0 | 0.00020722 | 0.002 | 0.01575 | 0.0032812 | 0 | 0.00062688 | 0.0040844 | 0 | 0.027358 | 0.073421 | 0.064495 | 0.10871 | 1.221 | 0.0048113 | 0.025844
LDA | 2009 | DSL | 562.7172 | 19301.609 | 2565.8837 | 0.019871 | 0 | 0 | 0 | 0 | 0 | 0 | 0.39426 | 0 | 0 | 0.037562 | 0 | 0 | 269.576 | 0 | 0 | 0.00092299 | 0 | 0 | 0.0055859 | 0 | 0 | 0.008 | 0.03675 | 0.0053442 | 0 | 0 | 0.002 | 0.01575 | 0.0025485 | 0 | 0 | 0.042374 | 0 | 0 | 0.053684 | 0.07194 | 0.0284 | 0.56348 | 0.0036423 | 0.033006
LDA | 2009 | ELEC | 51.2034 | 1467.0527 | 233.478 | 0 | 0 | 0 | 0.004888 | 0 | 0.0075002 | 0.022407 | 0 | 0 | 0 | 0 | 0 | 0 | 0 | 0 | 0 | 0 | 0 | 0 | 0 | 0 | 0 | 0.008 | 0.03675 | 0 | 0 | 0 | 0.002 | 0.01575 | 0 | 0 | 0 | 0 | 0 | 0 | 0 | 0.053423 | 0.0021748 | 0 | 0 | 0.02119
LDA | 2010 | GAS | 126607.4279 | 4514027.5095 | 584559.1555 | 0.006142 | 0 | 0.17525 | 0.083427 | 0.2175 | 0.16253 | 0.14315 | 0.54843 | 0 | 2.0746 | 0.026203 | 0 | 0.17675 | 314.5862 | 0 | 60.1693 | 0.0019794 | 0 | 0.043962 | 0.00039146 | 0 | 0.00030349 | 0.008 | 0.03675 | 0.00035993 | 0 | 0.00027905 | 0.002 | 0.01575 | 0.0031131 | 0 | 0.00059542 | 0.0039933 | 0 | 0.026937 | 0.07293 | 0.067119 | 0.11347 | 1.2138 | 0.0047393 | 0.026957
LDA | 2010 | DSL | 1031.1162 | 36742.5581 | 4760.7667 | 0.019372 | 0 | 0 | 0 | 0 | 0 | 0 | 0.38069 | 0 | 0 | 0.037088 | 0 | 0 | 255.7498 | 0 | 0 | 0.00089979 | 0 | 0 | 0.0054118 | 0 | 0 | 0.008 | 0.03675 | 0.0051777 | 0 | 0 | 0.002 | 0.01575 | 0.0024178 | 0 | 0 | 0.0402 | 0 | 0 | 0.055065 | 0.074477 | 0.028762 | 0.56523 | 0.0035897 | 0.034042
LDA | 2010 | ELEC | 121.8513 | 3635.446 | 562.5998 | 0 | 0 | 0 | 0.004888 | 0 | 0.0075002 | 0.022407 | 0 | 0 | 0 | 0 | 0 | 0 | 0 | 0 | 0 | 0 | 0 | 0 | 0 | 0 | 0 | 0.008 | 0.03675 | 0 | 0 | 0 | 0.002 | 0.01575 | 0 | 0 | 0 | 0 | 0 | 0 | 0 | 0.05563 | 0.0021865 | 0 | 0 | 0.022066
LDA | 2011 | GAS | 125529.6374 | 4646966.1443 | 586774.4819 | 0.0064243 | 0 | 0.18649 | 0.073377 | 0.21332 | 0.14852 | 0.14748 | 0.54498 | 0 | 2.1279 | 0.025801 | 0 | 0.17861 | 325.4695 | 0 | 62.2453 | 0.0020595 | 0 | 0.046534 | 0.00053198 | 0 | 0.00045975 | 0.008 | 0.03675 | 0.00048914 | 0 | 0.00042272 | 0.002 | 0.01575 | 0.0032208 | 0 | 0.00061597 | 0.0039501 | 0 | 0.027345 | 0.074584 | 0.069935 | 0.1144 | 1.255 | 0.0050879 | 0.028215
LDA | 2011 | DSL | 1164.6919 | 43077.3653 | 5444.2242 | 0.018842 | 0 | 0 | 0 | 0 | 0 | 0 | 0.36632 | 0 | 0 | 0.036584 | 0 | 0 | 264.6263 | 0 | 0 | 0.0008752 | 0 | 0 | 0.0052274 | 0 | 0 | 0.008 | 0.03675 | 0.0050013 | 0 | 0 | 0.002 | 0.01575 | 0.0025017 | 0 | 0 | 0.041596 | 0 | 0 | 0.05638 | 0.077019 | 0.029038 | 0.56453 | 0.0038553 | 0.035062
LDA | 2011 | ELEC | 687.0567 | 21332.4276 | 3211.5712 | 0 | 0 | 0 | 0.004888 | 0 | 0.0075002 | 0.022407 | 0 | 0 | 0 | 0 | 0 | 0 | 0 | 0 | 0 | 0 | 0 | 0 | 0 | 0 | 0 | 0.008 | 0.03675 | 0 | 0 | 0 | 0.002 | 0.01575 | 0 | 0 | 0 | 0 | 0 | 0 | 0 | 0.057893 | 0.0021982 | 0 | 0 | 0.022963
LDA | 2012 | GAS | 175384.1446 | 6758878.7957 | 829861.6494 | 0.0058447 | 0 | 0.17063 | 0.059689 | 0.19091 | 0.12136 | 0.11794 | 0.53019 | 0 | 2.0293 | 0.024679 | 0 | 0.16818 | 297.7963 | 0 | 57.0744 | 0.0019021 | 0 | 0.043223 | 0.0007779 | 0 | 0.00073319 | 0.008 | 0.03675 | 0.00071525 | 0 | 0.00067414 | 0.002 | 0.01575 | 0.0029469 | 0 | 0.0005648 | 0.003853 | 0 | 0.026257 | 0.072785 | 0.07325 | 0.1024 | 1.2514 | 0.0048433 | 0.029783
LDA | 2012 | DSL | 1294.1388 | 49843.4602 | 6123.4506 | 0.018283 | 0 | 0 | 0 | 0 | 0 | 0 | 0.35113 | 0 | 0 | 0.036053 | 0 | 0 | 242.0857 | 0 | 0 | 0.00084922 | 0 | 0 | 0.0050325 | 0 | 0 | 0.008 | 0.03675 | 0.0048148 | 0 | 0 | 0.002 | 0.01575 | 0.0022886 | 0 | 0 | 0.038052 | 0 | 0 | 0.057857 | 0.07989 | 0.029341 | 0.56349 | 0.0036727 | 0.036212
LDA | 2012 | ELEC | 949.6387 | 30766.6008 | 4493.3866 | 0 | 0 | 0 | 0.004888 | 0 | 0.0075002 | 0.022407 | 0 | 0 | 0 | 0 | 0 | 0 | 0 | 0 | 0 | 0 | 0 | 0 | 0 | 0 | 0 | 0.008 | 0.03675 | 0 | 0 | 0 | 0.002 | 0.01575 | 0 | 0 | 0 | 0 | 0 | 0 | 0 | 0.060409 | 0.0022098 | 0 | 0 | 0.023961
LDA | 2013 | GAS | 215213.3508 | 8594211.1753 | 1030650.2805 | 0.0054602 | 0 | 0.16226 | 0.047542 | 0.17329 | 0.1006 | 0.10387 | 0.51097 | 0 | 1.9603 | 0.02361 | 0 | 0.16164 | 289.7392 | 0 | 55.4811 | 0.0017945 | 0 | 0.041508 | 0.0011643 | 0 | 0.0011629 | 0.008 | 0.03675 | 0.0010706 | 0 | 0.0010692 | 0.002 | 0.01575 | 0.0028672 | 0 | 0.00054903 | 0.0037455 | 0 | 0.025643 | 0.071538 | 0.076629 | 0.094048 | 1.2414 | 0.0048803 | 0.031529
LDA | 2013 | DSL | 1609.6653 | 64261.2598 | 7708.6386 | 0.017694 | 0 | 0 | 0 | 0 | 0 | 0 | 0.33513 | 0 | 0 | 0.035493 | 0 | 0 | 235.4716 | 0 | 0 | 0.00082186 | 0 | 0 | 0.0048273 | 0 | 0 | 0.008 | 0.03675 | 0.0046185 | 0 | 0 | 0.002 | 0.01575 | 0.0022261 | 0 | 0 | 0.037013 | 0 | 0 | 0.05904 | 0.082468 | 0.029433 | 0.55746 | 0.0037029 | 0.037208
LDA | 2013 | ELEC | 3520.2957 | 118458.097 | 16858.5907 | 0 | 0 | 0 | 0.004888 | 0 | 0.0075002 | 0.022407 | 0 | 0 | 0 | 0 | 0 | 0 | 0 | 0 | 0 | 0 | 0 | 0 | 0 | 0 | 0 | 0.008 | 0.03675 | 0 | 0 | 0 | 0.002 | 0.01575 | 0 | 0 | 0 | 0 | 0 | 0 | 0 | 0.062743 | 0.0022215 | 0 | 0 | 0.024887
LDA | 2014 | GAS | 225863.3907 | 9371145.9411 | 1094592.716 | 0.0054824 | 0 | 0.16574 | 0.032793 | 0.13333 | 0.070259 | 0.067146 | 0.50657 | 0 | 1.9771 | 0.023028 | 0 | 0.1602 | 290.1685 | 0 | 55.5819 | 0.0018025 | 0 | 0.042414 | 0.001621 | 0 | 0.0016707 | 0.008 | 0.03675 | 0.0014905 | 0 | 0.0015361 | 0.002 | 0.01575 | 0.0028715 | 0 | 0.00055003 | 0.0036861 | 0 | 0.025644 | 0.07216 | 0.080502 | 0.082215 | 1.275 | 0.0050751 | 0.033572
LDA | 2014 | DSL | 2860.2685 | 118648.6118 | 13861.6047 | 0.017075 | 0 | 0 | 0 | 0 | 0 | 0 | 0.31832 | 0 | 0 | 0.034905 | 0 | 0 | 235.7557 | 0 | 0 | 0.0007931 | 0 | 0 | 0.0046116 | 0 | 0 | 0.008 | 0.03675 | 0.0044122 | 0 | 0 | 0.002 | 0.01575 | 0.0022287 | 0 | 0 | 0.037058 | 0 | 0 | 0.060329 | 0.085317 | 0.029513 | 0.55019 | 0.0038522 | 0.038305
LDA | 2014 | ELEC | 4604.7241 | 161367.3372 | 22315.6904 | 0 | 0 | 0 | 0.004888 | 0 | 0.0075002 | 0.022407 | 0 | 0 | 0 | 0 | 0 | 0 | 0 | 0 | 0 | 0 | 0 | 0 | 0 | 0 | 0 | 0.008 | 0.03675 | 0 | 0 | 0 | 0.002 | 0.01575 | 0 | 0 | 0 | 0 | 0 | 0 | 0 | 0.065342 | 0.0022332 | 0 | 0 | 0.025918
LDA | 2015 | GAS | 273382.8313 | 11777166.8174 | 1340546.3823 | 0.0052497 | 0 | 0.15922 | 0.023487 | 0.11948 | 0.052937 | 0.054333 | 0.50995 | 0 | 1.9732 | 0.021966 | 0 | 0.15122 | 284.9161 | 0 | 54.5957 | 0.00174 | 0 | 0.041077 | 0.0020426 | 0 | 0.0021394 | 0.008 | 0.03675 | 0.0018781 | 0 | 0.0019671 | 0.002 | 0.01575 | 0.0028195 | 0 | 0.00054027 | 0.0035842 | 0 | 0.024674 | 0.070325 | 0.084429 | 0.075633 | 1.3185 | 0.0051713 | 0.035634
LDA | 2015 | DSL | 1942.6466 | 83692.7588 | 9525.8649 | 0.016426 | 0 | 0 | 0 | 0 | 0 | 0 | 0.3007 | 0 | 0 | 0.034288 | 0 | 0 | 231.4024 | 0 | 0 | 0.00076297 | 0 | 0 | 0.0043856 | 0 | 0 | 0.008 | 0.03675 | 0.0041959 | 0 | 0 | 0.002 | 0.01575 | 0.0021876 | 0 | 0 | 0.036373 | 0 | 0 | 0.06155 | 0.088202 | 0.029486 | 0.53978 | 0.0039269 | 0.039395
LDA | 2015 | ELEC | 7271.3445 | 265195.2877 | 35655.4013 | 0 | 0 | 0 | 0.004888 | 0 | 0.0075002 | 0.022407 | 0 | 0 | 0 | 0 | 0 | 0 | 0 | 0 | 0 | 0 | 0 | 0 | 0 | 0 | 0 | 0.008 | 0.03675 | 0 | 0 | 0 | 0.002 | 0.01575 | 0 | 0 | 0 | 0 | 0 | 0 | 0 | 0.068004 | 0.0022448 | 0 | 0 | 0.026974
LDA | 2016 | GAS | 249719.019 | 11159194.1301 | 1238816.0985 | 0.0050825 | 0 | 0.15654 | 0.016947 | 0.10875 | 0.040837 | 0.045386 | 0.50506 | 0 | 1.9677 | 0.021123 | 0 | 0.14646 | 276.7666 | 0 | 53.1034 | 0.0016936 | 0 | 0.040603 | 0.0023588 | 0 | 0.002491 | 0.008 | 0.03675 | 0.0021688 | 0 | 0.0022904 | 0.002 | 0.01575 | 0.0027388 | 0 | 0.0005255 | 0.0034959 | 0 | 0.024239 | 0.069602 | 0.08823 | 0.071396 | 1.3471 | 0.0052082 | 0.037561
LDA | 2016 | DSL | 367.4851 | 16415.2637 | 1823.0349 | 0.015748 | 0 | 0 | 0 | 0 | 0 | 0 | 0.28227 | 0 | 0 | 0.033643 | 0 | 0 | 224.7031 | 0 | 0 | 0.00073144 | 0 | 0 | 0.0041491 | 0 | 0 | 0.008 | 0.03675 | 0.0039697 | 0 | 0 | 0.002 | 0.01575 | 0.0021243 | 0 | 0 | 0.03532 | 0 | 0 | 0.062617 | 0.091012 | 0.02931 | 0.52536 | 0.0039537 | 0.040425
LDA | 2016 | ELEC | 5053.2678 | 191614.4109 | 25068.453 | 0 | 0 | 0 | 0.004888 | 0 | 0.0075002 | 0.022407 | 0 | 0 | 0 | 0 | 0 | 0 | 0 | 0 | 0 | 0 | 0 | 0 | 0 | 0 | 0 | 0.008 | 0.03675 | 0 | 0 | 0 | 0.002 | 0.01575 | 0 | 0 | 0 | 0 | 0 | 0 | 0 | 0.070703 | 0.0022565 | 0 | 0 | 0.028044
LDA | 2017 | GAS | 255826.4025 | 11850162.948 | 1283770.145 | 0.0049704 | 0 | 0.15513 | 0.012431 | 0.10039 | 0.032528 | 0.039243 | 0.50224 | 0 | 1.9592 | 0.0205 | 0 | 0.14283 | 268.6156 | 0 | 51.6106 | 0.0016631 | 0 | 0.040403 | 0.0025345 | 0 | 0.0026863 | 0.008 | 0.03675 | 0.0023303 | 0 | 0.00247 | 0.002 | 0.01575 | 0.0026582 | 0 | 0.00051073 | 0.0034325 | 0 | 0.023915 | 0.06943 | 0.091823 | 0.06861 | 1.379 | 0.0052372 | 0.039272
LDA | 2017 | DSL | 3070.7403 | 142240.0994 | 15409.374 | 0.015039 | 0 | 0 | 0 | 0 | 0 | 0 | 0.26302 | 0 | 0 | 0.03297 | 0 | 0 | 218.0037 | 0 | 0 | 0.00069853 | 0 | 0 | 0.0039023 | 0 | 0 | 0.008 | 0.03675 | 0.0037335 | 0 | 0 | 0.002 | 0.01575 | 0.0020609 | 0 | 0 | 0.034267 | 0 | 0 | 0.063633 | 0.093901 | 0.029026 | 0.50765 | 0.0039777 | 0.041464
LDA | 2017 | ELEC | 6646.2317 | 261818.0787 | 33351.6546 | 0 | 0 | 0 | 0.004888 | 0 | 0.0075002 | 0.022407 | 0 | 0 | 0 | 0 | 0 | 0 | 0 | 0 | 0 | 0 | 0 | 0 | 0 | 0 | 0 | 0.008 | 0.03675 | 0 | 0 | 0 | 0.002 | 0.01575 | 0 | 0 | 0 | 0 | 0 | 0 | 0 | 0.073452 | 0.0022682 | 0 | 0 | 0.029135
LDA | 2018 | GAS | 290390.625 | 13920791.3397 | 1473854.386 | 0.0044941 | 0 | 0.1422 | 0.0072279 | 0.091322 | 0.021765 | 0.02944 | 0.49953 | 0 | 1.9546 | 0.018605 | 0 | 0.12969 | 260.4582 | 0 | 50.0853 | 0.0015258 | 0 | 0.037579 | 0.0026398 | 0 | 0.0028035 | 0.008 | 0.03675 | 0.0024272 | 0 | 0.0025777 | 0.002 | 0.01575 | 0.0025774 | 0 | 0.00049563 | 0.0032173 | 0 | 0.022427 | 0.064587 | 0.09525 | 0.062023 | 1.4111 | 0.0052531 | 0.040848
LDA | 2018 | DSL | 3485.6222 | 167094.3051 | 17690.9968 | 0.014301 | 0 | 0 | 0 | 0 | 0 | 0 | 0.24297 | 0 | 0 | 0.032268 | 0 | 0 | 211.3044 | 0 | 0 | 0.00066423 | 0 | 0 | 0.003645 | 0 | 0 | 0.008 | 0.03675 | 0.0034873 | 0 | 0 | 0.002 | 0.01575 | 0.0019976 | 0 | 0 | 0.033214 | 0 | 0 | 0.064452 | 0.096665 | 0.028564 | 0.48532 | 0.00399 | 0.04242
LDA | 2018 | ELEC | 7544.1915 | 308287.952 | 38289.9404 | 0 | 0 | 0 | 0.004888 | 0 | 0.0075002 | 0.022407 | 0 | 0 | 0 | 0 | 0 | 0 | 0 | 0 | 0 | 0 | 0 | 0 | 0 | 0 | 0 | 0.008 | 0.03675 | 0 | 0 | 0 | 0.002 | 0.01575 | 0 | 0 | 0 | 0 | 0 | 0 | 0 | 0.076195 | 0.0022799 | 0 | 0 | 0.030223
LDA | 2019 | GAS | 332415.8212 | 16485022.4173 | 1706194.0095 | 0.0039553 | 0 | 0.12941 | 0.0057702 | 0.086824 | 0.019136 | 0.027534 | 0.48266 | 0 | 1.9131 | 0.01682 | 0 | 0.11916 | 252.2731 | 0 | 48.5021 | 0.0013649 | 0 | 0.034758 | 0.0024933 | 0 | 0.0026511 | 0.008 | 0.03675 | 0.0022925 | 0 | 0.0024376 | 0.002 | 0.01575 | 0.0024964 | 0 | 0.00047997 | 0.0030013 | 0 | 0.021262 | 0.060238 | 0.098187 | 0.057595 | 1.4065 | 0.0052611 | 0.041935
LDA | 2019 | DSL | 3990.0599 | 197873.332 | 20479.8201 | 0.013532 | 0 | 0 | 0 | 0 | 0 | 0 | 0.22211 | 0 | 0 | 0.031538 | 0 | 0 | 204.605 | 0 | 0 | 0.00062855 | 0 | 0 | 0.0033774 | 0 | 0 | 0.008 | 0.03675 | 0.0032313 | 0 | 0 | 0.002 | 0.01575 | 0.0019343 | 0 | 0 | 0.032161 | 0 | 0 | 0.065167 | 0.099446 | 0.027962 | 0.45894 | 0.0039968 | 0.043354
LDA | 2019 | ELEC | 8635.9834 | 365944.8261 | 44325.9983 | 0 | 0 | 0 | 0.004888 | 0 | 0.0075002 | 0.022407 | 0 | 0 | 0 | 0 | 0 | 0 | 0 | 0 | 0 | 0 | 0 | 0 | 0 | 0 | 0 | 0.008 | 0.03675 | 0 | 0 | 0 | 0.002 | 0.01575 | 0 | 0 | 0 | 0 | 0 | 0 | 0 | 0.079011 | 0.0022915 | 0 | 0 | 0.031339
LDA | 2020 | GAS | 342143.8323 | 17539543.4645 | 1775726.4897 | 0.0034749 | 0 | 0.11609 | 0.0041527 | 0.082352 | 0.015529 | 0.023889 | 0.47787 | 0 | 1.893 | 0.014979 | 0 | 0.1069 | 244.1024 | 0 | 46.9509 | 0.0012205 | 0 | 0.031738 | 0.0017887 | 0 | 0.0019019 | 0.008 | 0.03675 | 0.0016446 | 0 | 0.0017487 | 0.002 | 0.01575 | 0.0024156 | 0 | 0.00046462 | 0.0027734 | 0 | 0.019794 | 0.055112 | 0.099817 | 0.052877 | 1.4301 | 0.0052601 | 0.041805
LDA | 2020 | DSL | 4133.7785 | 211912.5943 | 21454.3103 | 0.012734 | 0 | 0 | 0 | 0 | 0 | 0 | 0.20043 | 0 | 0 | 0.030779 | 0 | 0 | 197.9056 | 0 | 0 | 0.00059148 | 0 | 0 | 0.0030993 | 0 | 0 | 0.008 | 0.03675 | 0.0029652 | 0 | 0 | 0.002 | 0.01575 | 0.0018709 | 0 | 0 | 0.031108 | 0 | 0 | 0.065744 | 0.10221 | 0.0272 | 0.42812 | 0.0039963 | 0.044247
LDA | 2020 | ELEC | 11192.3728 | 491432.6411 | 58088.4147 | 0 | 0 | 0 | 0.004888 | 0 | 0.0075002 | 0.022407 | 0 | 0 | 0 | 0 | 0 | 0 | 0 | 0 | 0 | 0 | 0 | 0 | 0 | 0 | 0 | 0.008 | 0.03675 | 0 | 0 | 0 | 0.002 | 0.01575 | 0 | 0 | 0 | 0 | 0 | 0 | 0 | 0.08187 | 0.0023032 | 0 | 0 | 0.032473
LDT1 | 1976 | GAS | 143.3587 | 2577.1806 | 382.6587 | 1.584 | 0 | 3.2304 | 1.4201 | 3.2302 | 6.2256 | 6.9646 | 64.513 | 0 | 63.6274 | 3.6464 | 0 | 0.61963 | 628.4022 | 0 | 221.0333 | 0.27118 | 0 | 0.44675 | 0.060455 | 0 | 0.057579 | 0.008 | 0.03675 | 0.055851 | 0 | 0.053194 | 0.002 | 0.01575 | 0.0062185 | 0 | 0.0021873 | 0.14971 | 0 | 0.025441 | 2.8002 | 0.085208 | 2.6126 | 55.3999 | 0.0049013 | 0.061047
LDT1 | 1977 | GAS | 196.84 | 3616.8311 | 536.6902 | 1.5805 | 0 | 3.219 | 1.4155 | 3.2219 | 6.1953 | 6.9215 | 63.9203 | 0 | 63.2048 | 3.5847 | 0 | 0.61104 | 627.7699 | 0 | 220.325 | 0.27066 | 0 | 0.44532 | 0.060455 | 0 | 0.057579 | 0.008 | 0.03675 | 0.055852 | 0 | 0.053194 | 0.002 | 0.01575 | 0.0062123 | 0 | 0.0021803 | 0.14794 | 0 | 0.025218 | 2.8139 | 0.087087 | 2.6491 | 56.118 | 0.0050038 | 0.062393
LDT1 | 1978 | GAS | 270.9143 | 5069.4404 | 754.1767 | 1.5746 | 0 | 3.2054 | 1.4104 | 3.2111 | 6.1594 | 6.8756 | 63.1891 | 0 | 62.8068 | 3.5227 | 0 | 0.60254 | 626.7154 | 0 | 219.6487 | 0.26977 | 0 | 0.44365 | 0.060455 | 0 | 0.057579 | 0.008 | 0.03675 | 0.055852 | 0 | 0.053194 | 0.002 | 0.01575 | 0.0062019 | 0 | 0.0021736 | 0.14615 | 0 | 0.024997 | 2.8165 | 0.088705 | 2.6787 | 56.5525 | 0.0050876 | 0.063556
LDT1 | 1979 | GAS | 312.6715 | 5951.9886 | 888.3341 | 1.0101 | 0 | 2.3297 | 1.3618 | 3.1295 | 6.0687 | 6.7865 | 31.5565 | 0 | 33.2557 | 2.3998 | 0 | 0.45121 | 574.1954 | 0 | 166.5205 | 0.18664 | 0 | 0.34079 | 0.060042 | 0 | 0.057674 | 0.008 | 0.03675 | 0.055393 | 0 | 0.053208 | 0.002 | 0.01575 | 0.0056821 | 0 | 0.0016479 | 0.11174 | 0 | 0.021009 | 1.9569 | 0.089945 | 2.1443 | 28.9662 | 0.0047019 | 0.064313
LDT1 | 1979 | DSL | 2.0421 | 38.8715 | 5.8018 | 0.8308 | 0 | 0 | 0 | 0 | 0 | 0 | 2.0615 | 0 | 0 | 1.9117 | 0 | 0 | 468.8082 | 0 | 0 | 0.038589 | 0 | 0 | 0.60563 | 0 | 0 | 0.008 | 0.03675 | 0.57943 | 0 | 0 | 0.002 | 0.01575 | 0.0044319 | 0 | 0 | 0.07369 | 0 | 0 | 1.5162 | 0.51584 | 0.65894 | 1.6351 | 0.0035151 | 0.47365
LDT1 | 1980 | GAS | 261.6452 | 5064.5612 | 758.3525 | 1.0975 | 0 | 2.493 | 1.0167 | 3.0039 | 5.1109 | 6.5826 | 30.8049 | 0 | 32.0416 | 2.4021 | 0 | 0.47971 | 573.4145 | 0 | 165.3398 | 0.20087 | 0 | 0.36069 | 0.060043 | 0 | 0.057155 | 0.008 | 0.03675 | 0.055394 | 0 | 0.052729 | 0.002 | 0.01575 | 0.0056744 | 0 | 0.0016362 | 0.11175 | 0 | 0.022318 | 1.9953 | 0.091421 | 2.159 | 28.7145 | 0.0047741 | 0.06536
LDT1 | 1980 | DSL | 1.4385 | 27.6401 | 4.1693 | 0.37052 | 0 | 0 | 0 | 0 | 0 | 0 | 1.4352 | 0 | 0 | 1.6757 | 0 | 0 | 468.8082 | 0 | 0 | 0.01721 | 0 | 0 | 0.31031 | 0 | 0 | 0.008 | 0.03675 | 0.29689 | 0 | 0 | 0.002 | 0.01575 | 0.0044319 | 0 | 0 | 0.07369 | 0 | 0 | 1.3416 | 0.28426 | 0.29664 | 1.149 | 0.0035482 | 0.2519
LDT1 | 1981 | GAS | 442.763 | 8727.8481 | 1308.6702 | 0.89978 | 0 | 2.2929 | 1.1979 | 2.6514 | 4.8915 | 6.2794 | 26.9668 | 0 | 31.5222 | 1.717 | 0 | 0.41802 | 460.9452 | 0 | 135.7223 | 0.17106 | 0 | 0.33928 | 0.022803 | 0 | 0.022463 | 0.008 | 0.03675 | 0.020967 | 0 | 0.020654 | 0.002 | 0.01575 | 0.0045614 | 0 | 0.0013431 | 0.088255 | 0 | 0.021487 | 1.4617 | 0.058251 | 1.9609 | 26.0311 | 0.0039119 | 0.034343
LDT1 | 1981 | DSL | 23.7981 | 467.5492 | 70.3398 | 0.37052 | 0 | 0 | 0 | 0 | 0 | 0 | 1.4352 | 0 | 0 | 1.6757 | 0 | 0 | 468.8082 | 0 | 0 | 0.01721 | 0 | 0 | 0.31031 | 0 | 0 | 0.008 | 0.03675 | 0.29689 | 0 | 0 | 0.002 | 0.01575 | 0.0044319 | 0 | 0 | 0.07369 | 0 | 0 | 1.3717 | 0.29065 | 0.30331 | 1.1749 | 0.003628 | 0.25756
LDT1 | 1981 | ELEC | 0.70138 | 5.4746 | 2.0731 | 0 | 0 | 0 | 0.004888 | 0 | 0.0075002 | 0.022407 | 0 | 0 | 0 | 0 | 0 | 0 | 0 | 0 | 0 | 0 | 0 | 0 | 0 | 0 | 0 | 0.008 | 0.03675 | 0 | 0 | 0 | 0.002 | 0.01575 | 0 | 0 | 0 | 0 | 0 | 0 | 0 | 0.014554 | 0.0018481 | 0 | 0 | 0.0057728
LDT1 | 1982 | GAS | 554.0789 | 11111.0951 | 1669.4286 | 0.78707 | 0 | 2.1017 | 1.3307 | 3.8915 | 4.7716 | 5.958 | 25.4119 | 0 | 29.4125 | 1.7671 | 0 | 0.4881 | 458.358 | 0 | 131.5375 | 0.15213 | 0 | 0.3162 | 0.022583 | 0 | 0.022367 | 0.008 | 0.03675 | 0.020764 | 0 | 0.020566 | 0.002 | 0.01575 | 0.0045358 | 0 | 0.0013017 | 0.089911 | 0 | 0.024835 | 1.5377 | 0.059068 | 2.0242 | 24.9254 | 0.0039533 | 0.034763
LDT1 | 1982 | DSL | 56.5461 | 1126.2545 | 170.3722 | 0.37052 | 0 | 0 | 0 | 0 | 0 | 0 | 1.4352 | 0 | 0 | 1.6757 | 0 | 0 | 468.8082 | 0 | 0 | 0.01721 | 0 | 0 | 0.31031 | 0 | 0 | 0.008 | 0.03675 | 0.29689 | 0 | 0 | 0.002 | 0.01575 | 0.0044319 | 0 | 0 | 0.07369 | 0 | 0 | 1.3906 | 0.29466 | 0.30749 | 1.1911 | 0.003678 | 0.26112
LDT1 | 1983 | GAS | 591.5082 | 12058.8152 | 1816.09 | 0.48259 | 0 | 2.1729 | 2.3714 | 12.7667 | 4.5599 | 5.8542 | 17.2751 | 0 | 8.785 | 2.5114 | 0 | 1.637 | 444.9824 | 0 | 99.8952 | 0.097643 | 0 | 0.34221 | 0.022206 | 0 | 0.015023 | 0.008 | 0.03675 | 0.020417 | 0 | 0.013814 | 0.002 | 0.01575 | 0.0044035 | 0 | 0.00098854 | 0.11306 | 0 | 0.073697 | 2.3427 | 0.058797 | 3.0584 | 15.798 | 0.0038669 | 0.034188
LDT1 | 1983 | DSL | 26.7687 | 541.8162 | 82.1872 | 0.21486 | 0 | 0 | 0 | 0 | 0 | 0 | 1.3924 | 0 | 0 | 1.4332 | 0 | 0 | 462.4672 | 0 | 0 | 0.0099799 | 0 | 0 | 0.28333 | 0 | 0 | 0.008 | 0.03675 | 0.27107 | 0 | 0 | 0.002 | 0.01575 | 0.004372 | 0 | 0 | 0.072693 | 0 | 0 | 1.2087 | 0.27669 | 0.18121 | 1.1743 | 0.0036872 | 0.24358
LDT1 | 1984 | GAS | 1295.0359 | 26902.4598 | 4050.3025 | 0.49925 | 0 | 2.1716 | 2.3994 | 12.5523 | 4.5483 | 5.7233 | 17.6829 | 0 | 9.4337 | 2.462 | 0 | 1.5867 | 446.1046 | 0 | 100.668 | 0.10071 | 0 | 0.34098 | 0.022358 | 0 | 0.015255 | 0.008 | 0.03675 | 0.020557 | 0 | 0.014026 | 0.002 | 0.01575 | 0.0044146 | 0 | 0.00099619 | 0.11154 | 0 | 0.071883 | 2.3377 | 0.060074 | 3.0915 | 16.535 | 0.0039509 | 0.034985
LDT1 | 1984 | DSL | 26.4285 | 546.1947 | 82.6568 | 0.3667 | 0 | 0 | 0 | 0 | 0 | 0 | 2.2136 | 0 | 0 | 1.2164 | 0 | 0 | 419.9632 | 0 | 0 | 0.017032 | 0 | 0 | 0.23761 | 0 | 0 | 0.008 | 0.03675 | 0.22733 | 0 | 0 | 0.002 | 0.01575 | 0.0039702 | 0 | 0 | 0.066012 | 0 | 0 | 1.0475 | 0.24314 | 0.31577 | 1.9062 | 0.0034188 | 0.21104
LDT1 | 1985 | GAS | 2109.4278 | 44592.4141 | 6718.2113 | 0.43174 | 0 | 2.2488 | 2.3805 | 11.1978 | 4.2796 | 5.5921 | 15.2288 | 0 | 2.7046 | 2.4395 | 0 | 1.8046 | 442.2413 | 0 | 89.9868 | 0.088049 | 0 | 0.35697 | 0.022387 | 0 | 0.014462 | 0.008 | 0.03675 | 0.020584 | 0 | 0.013298 | 0.002 | 0.01575 | 0.0043763 | 0 | 0.00089049 | 0.11039 | 0 | 0.08166 | 2.3882 | 0.061055 | 2.8919 | 13.7726 | 0.0039729 | 0.03553
LDT1 | 1985 | DSL | 20.7693 | 434.9706 | 66.147 | 0.3667 | 0 | 0 | 0 | 0 | 0 | 0 | 2.2136 | 0 | 0 | 1.2164 | 0 | 0 | 419.9632 | 0 | 0 | 0.017032 | 0 | 0 | 0.23761 | 0 | 0 | 0.008 | 0.03675 | 0.22733 | 0 | 0 | 0.002 | 0.01575 | 0.0039702 | 0 | 0 | 0.066012 | 0 | 0 | 1.0615 | 0.24639 | 0.31999 | 1.9317 | 0.0034645 | 0.21386
LDT1 | 1986 | GAS | 3410.1368 | 73330.6314 | 11056.1409 | 0.42495 | 0 | 2.239 | 2.2477 | 10.3618 | 4.1307 | 5.4493 | 15.0005 | 0 | 2.2268 | 2.4486 | 0 | 1.8304 | 437.8912 | 0 | 87.969 | 0.086797 | 0 | 0.35596 | 0.022518 | 0 | 0.014324 | 0.008 | 0.03675 | 0.020704 | 0 | 0.013171 | 0.002 | 0.01575 | 0.0043333 | 0 | 0.00087052 | 0.11064 | 0 | 0.082705 | 2.4412 | 0.062206 | 2.7858 | 13.7411 | 0.0040002 | 0.036234
LDT1 | 1986 | DSL | 14.2694 | 306.0806 | 46.2634 | 0.3667 | 0 | 0 | 0 | 0 | 0 | 0 | 2.2136 | 0 | 0 | 1.2164 | 0 | 0 | 419.9632 | 0 | 0 | 0.017032 | 0 | 0 | 0.23761 | 0 | 0 | 0.008 | 0.03675 | 0.22733 | 0 | 0 | 0.002 | 0.01575 | 0.0039702 | 0 | 0 | 0.066012 | 0 | 0 | 1.0872 | 0.25236 | 0.32774 | 1.9784 | 0.0035484 | 0.21904
LDT1 | 1986 | ELEC | 0.70655 | 6.9146 | 2.2907 | 0 | 0 | 0 | 0.004888 | 0 | 0.0075002 | 0.022407 | 0 | 0 | 0 | 0 | 0 | 0 | 0 | 0 | 0 | 0 | 0 | 0 | 0 | 0 | 0 | 0.008 | 0.03675 | 0 | 0 | 0 | 0.002 | 0.01575 | 0 | 0 | 0 | 0 | 0 | 0 | 0 | 0.018248 | 0.0019065 | 0 | 0 | 0.007238
LDT1 | 1987 | GAS | 3373.9732 | 73842.8287 | 11132.1885 | 0.41835 | 0 | 2.2329 | 2.1976 | 9.7863 | 3.9852 | 5.3194 | 14.83 | 0 | 1.7671 | 2.4298 | 0 | 1.835 | 437.9792 | 0 | 86.9416 | 0.085572 | 0 | 0.35551 | 0.022588 | 0 | 0.014393 | 0.008 | 0.03675 | 0.020769 | 0 | 0.013233 | 0.002 | 0.01575 | 0.0043342 | 0 | 0.00086036 | 0.11001 | 0 | 0.083081 | 2.468 | 0.063386 | 2.7237 | 13.7667 | 0.0040707 | 0.036946
LDT1 | 1987 | DSL | 7.0551 | 153.2161 | 23.2778 | 0.3667 | 0 | 0 | 0 | 0 | 0 | 0 | 2.2136 | 0 | 0 | 1.2164 | 0 | 0 | 419.9632 | 0 | 0 | 0.017032 | 0 | 0 | 0.23761 | 0 | 0 | 0.008 | 0.03675 | 0.22733 | 0 | 0 | 0.002 | 0.01575 | 0.0039702 | 0 | 0 | 0.066012 | 0 | 0 | 1.1007 | 0.2555 | 0.33182 | 2.0031 | 0.0035925 | 0.22177
LDT1 | 1987 | ELEC | 1.3598 | 13.9704 | 4.4867 | 0 | 0 | 0 | 0.004888 | 0 | 0.0075002 | 0.022407 | 0 | 0 | 0 | 0 | 0 | 0 | 0 | 0 | 0 | 0 | 0 | 0 | 0 | 0 | 0 | 0.008 | 0.03675 | 0 | 0 | 0 | 0.002 | 0.01575 | 0 | 0 | 0 | 0 | 0 | 0 | 0 | 0.019156 | 0.0019181 | 0 | 0 | 0.0075982
LDT1 | 1988 | GAS | 3266.0978 | 72714.615 | 10963.3758 | 0.41337 | 0 | 2.2241 | 2.1091 | 8.6714 | 3.7048 | 5.0526 | 14.6143 | 0 | 1.231 | 2.3163 | 0 | 1.7757 | 438.0082 | 0 | 85.4009 | 0.084656 | 0 | 0.35453 | 0.022776 | 0 | 0.015106 | 0.008 | 0.03675 | 0.020942 | 0 | 0.013889 | 0.002 | 0.01575 | 0.0043344 | 0 | 0.00084511 | 0.10635 | 0 | 0.081529 | 2.397 | 0.064753 | 2.5672 | 13.7291 | 0.004139 | 0.037835
LDT1 | 1988 | DSL | 2.1465 | 46.842 | 7.2053 | 0.3667 | 0 | 0 | 0 | 0 | 0 | 0 | 2.2136 | 0 | 0 | 1.2164 | 0 | 0 | 419.9632 | 0 | 0 | 0.017032 | 0 | 0 | 0.23761 | 0 | 0 | 0.008 | 0.03675 | 0.22733 | 0 | 0 | 0.002 | 0.01575 | 0.0039702 | 0 | 0 | 0.066012 | 0 | 0 | 1.1061 | 0.25673 | 0.33342 | 2.0127 | 0.0036099 | 0.22284
LDT1 | 1988 | ELEC | 0.66898 | 7.2189 | 2.2456 | 0 | 0 | 0 | 0.004888 | 0 | 0.0075002 | 0.022407 | 0 | 0 | 0 | 0 | 0 | 0 | 0 | 0 | 0 | 0 | 0 | 0 | 0 | 0 | 0 | 0.008 | 0.03675 | 0 | 0 | 0 | 0.002 | 0.01575 | 0 | 0 | 0 | 0 | 0 | 0 | 0 | 0.020121 | 0.0019298 | 0 | 0 | 0.0079808
LDT1 | 1989 | GAS | 4280.6491 | 96971.8676 | 14614.1788 | 0.41387 | 0 | 2.2243 | 1.8849 | 5.559 | 3.3345 | 4.5778 | 14.6603 | 0 | 1.2311 | 1.6235 | 0 | 1.243 | 438.7503 | 0 | 85.4155 | 0.08475 | 0 | 0.35453 | 0.022772 | 0 | 0.015106 | 0.008 | 0.03675 | 0.020938 | 0 | 0.013889 | 0.002 | 0.01575 | 0.0043418 | 0 | 0.00084526 | 0.083014 | 0 | 0.063554 | 1.7093 | 0.065883 | 2.0956 | 14.013 | 0.0042184 | 0.038493
LDT1 | 1989 | DSL | 2.0591 | 45.755 | 7.0299 | 0.3667 | 0 | 0 | 0 | 0 | 0 | 0 | 2.2136 | 0 | 0 | 1.2164 | 0 | 0 | 419.9632 | 0 | 0 | 0.017032 | 0 | 0 | 0.23761 | 0 | 0 | 0.008 | 0.03675 | 0.22733 | 0 | 0 | 0.002 | 0.01575 | 0.0039702 | 0 | 0 | 0.066012 | 0 | 0 | 1.1262 | 0.26142 | 0.33951 | 2.0495 | 0.0036758 | 0.2269
LDT1 | 1990 | GAS | 3312.3775 | 76299.9728 | 11498.256 | 0.4161 | 0 | 2.2205 | 1.7962 | 5.4778 | 3.1752 | 4.4446 | 14.6437 | 0 | 1.2282 | 1.122 | 0 | 0.86288 | 438.9535 | 0 | 85.0411 | 0.085177 | 0 | 0.3538 | 0.022885 | 0 | 0.015251 | 0.008 | 0.03675 | 0.021041 | 0 | 0.014023 | 0.002 | 0.01575 | 0.0043438 | 0 | 0.00084155 | 0.064149 | 0 | 0.049335 | 1.2017 | 0.06712 | 2.0901 | 14.2324 | 0.0042908 | 0.03926
LDT1 | 1990 | DSL | 6.9832 | 161.2124 | 24.2409 | 0.3667 | 0 | 0 | 0 | 0 | 0 | 0 | 2.2136 | 0 | 0 | 1.2164 | 0 | 0 | 419.9632 | 0 | 0 | 0.017032 | 0 | 0 | 0.23761 | 0 | 0 | 0.008 | 0.03675 | 0.22733 | 0 | 0 | 0.002 | 0.01575 | 0.0039702 | 0 | 0 | 0.066012 | 0 | 0 | 1.1701 | 0.2716 | 0.35273 | 2.1293 | 0.0038189 | 0.23574
LDT1 | 1991 | GAS | 3826.7504 | 89615.4133 | 13503.0331 | 0.41927 | 0 | 2.2147 | 1.708 | 5.3643 | 2.9736 | 4.2739 | 14.6007 | 0 | 1.2239 | 1.0987 | 0 | 0.85144 | 438.9694 | 0 | 84.4721 | 0.085784 | 0 | 0.35271 | 0.012911 | 0 | 0.0086703 | 0.008 | 0.03675 | 0.011871 | 0 | 0.007972 | 0.002 | 0.01575 | 0.004344 | 0 | 0.00083592 | 0.063205 | 0 | 0.048979 | 1.1973 | 0.057538 | 2.0765 | 14.4267 | 0.0043615 | 0.030075
LDT1 | 1991 | DSL | 3.2046 | 75.1625 | 11.3078 | 0.3667 | 0 | 0 | 0 | 0 | 0 | 0 | 2.2136 | 0 | 0 | 1.2164 | 0 | 0 | 419.9632 | 0 | 0 | 0.017032 | 0 | 0 | 0.23761 | 0 | 0 | 0.008 | 0.03675 | 0.22733 | 0 | 0 | 0.002 | 0.01575 | 0.0039702 | 0 | 0 | 0.066012 | 0 | 0 | 1.1888 | 0.27594 | 0.35836 | 2.1633 | 0.0038799 | 0.23951
LDT1 | 1992 | GAS | 3359.1474 | 80039.4415 | 12045.4994 | 0.42056 | 0 | 2.2128 | 1.5973 | 5.2268 | 2.8464 | 4.1457 | 14.6045 | 0 | 1.2224 | 1.0915 | 0 | 0.84763 | 439.2759 | 0 | 84.2825 | 0.086036 | 0 | 0.35235 | 0.012943 | 0 | 0.0087134 | 0.008 | 0.03675 | 0.011901 | 0 | 0.0080117 | 0.002 | 0.01575 | 0.004347 | 0 | 0.00083404 | 0.062912 | 0 | 0.048856 | 1.2103 | 0.05858 | 2.0591 | 14.6821 | 0.0044403 | 0.030634
LDT1 | 1992 | DSL | 0.76051 | 17.2563 | 2.7271 | 0.3667 | 0 | 0 | 0 | 0 | 0 | 0 | 2.2136 | 0 | 0 | 1.2164 | 0 | 0 | 419.9632 | 0 | 0 | 0.017032 | 0 | 0 | 0.23761 | 0 | 0 | 0.008 | 0.03675 | 0.22733 | 0 | 0 | 0.002 | 0.01575 | 0.0039702 | 0 | 0 | 0.066012 | 0 | 0 | 1.1501 | 0.26695 | 0.34669 | 2.0928 | 0.0037536 | 0.23171
LDT1 | 1992 | ELEC | 1.2876 | 16.9496 | 4.6173 | 0 | 0 | 0 | 0.004888 | 0 | 0.0075002 | 0.022407 | 0 | 0 | 0 | 0 | 0 | 0 | 0 | 0 | 0 | 0 | 0 | 0 | 0 | 0 | 0 | 0.008 | 0.03675 | 0 | 0 | 0 | 0.002 | 0.01575 | 0 | 0 | 0 | 0 | 0 | 0 | 0 | 0.024544 | 0.0019765 | 0 | 0 | 0.0097353
LDT1 | 1993 | GAS | 4295.2875 | 104108.4005 | 15648.4625 | 0.39849 | 0 | 2.0978 | 1.4554 | 5.073 | 2.6628 | 3.9745 | 11.4354 | 0 | 0.95656 | 1.0928 | 0 | 0.84838 | 405.8595 | 0 | 78.754 | 0.08212 | 0 | 0.33651 | 0.012943 | 0 | 0.0087134 | 0.008 | 0.03675 | 0.011901 | 0 | 0.0080117 | 0.002 | 0.01575 | 0.0040163 | 0 | 0.00077933 | 0.062965 | 0 | 0.048885 | 1.2324 | 0.059588 | 1.9884 | 11.6939 | 0.0041744 | 0.031161
LDT1 | 1993 | DSL | 2.0771 | 49.3981 | 7.5672 | 0.095494 | 0 | 0 | 0 | 0 | 0 | 0 | 1.0139 | 0 | 0 | 1.602 | 0 | 0 | 569.9232 | 0 | 0 | 0.0044355 | 0 | 0 | 0.058464 | 0 | 0 | 0.008 | 0.03675 | 0.055935 | 0 | 0 | 0.002 | 0.01575 | 0.0053878 | 0 | 0 | 0.089584 | 0 | 0 | 1.5875 | 0.10228 | 0.094629 | 1.0047 | 0.005339 | 0.073017
LDT1 | 1994 | GAS | 5429.5528 | 133920.167 | 20091.8429 | 0.38273 | 0 | 2.0314 | 1.344 | 4.9086 | 2.4964 | 3.8118 | 10.36 | 0 | 0.87402 | 0.90808 | 0 | 0.72637 | 404.3235 | 0 | 78.7447 | 0.079281 | 0 | 0.32752 | 0.012966 | 0 | 0.0084589 | 0.008 | 0.03675 | 0.011922 | 0 | 0.0077777 | 0.002 | 0.01575 | 0.0040011 | 0 | 0.00077924 | 0.055291 | 0 | 0.044227 | 1.0452 | 0.06062 | 1.9335 | 10.7818 | 0.0042321 | 0.031693
LDT1 | 1994 | DSL | 1.3805 | 33.5558 | 5.1086 | 0.095494 | 0 | 0 | 0 | 0 | 0 | 0 | 1.0139 | 0 | 0 | 1.602 | 0 | 0 | 569.9232 | 0 | 0 | 0.0044355 | 0 | 0 | 0.058464 | 0 | 0 | 0.008 | 0.03675 | 0.055935 | 0 | 0 | 0.002 | 0.01575 | 0.0053878 | 0 | 0 | 0.089584 | 0 | 0 | 1.6224 | 0.10453 | 0.096713 | 1.0268 | 0.0054566 | 0.074626
LDT1 | 1994 | ELEC | 1.2828 | 18.6412 | 4.7471 | 0 | 0 | 0 | 0.004888 | 0 | 0.0075002 | 0.022407 | 0 | 0 | 0 | 0 | 0 | 0 | 0 | 0 | 0 | 0 | 0 | 0 | 0 | 0 | 0 | 0.008 | 0.03675 | 0 | 0 | 0 | 0.002 | 0.01575 | 0 | 0 | 0 | 0 | 0 | 0 | 0 | 0.027095 | 0.0019998 | 0 | 0 | 0.010747
LDT1 | 1995 | GAS | 5389.2809 | 135275.8633 | 20251.5704 | 0.36877 | 0 | 1.9695 | 1.1719 | 4.3882 | 2.1993 | 3.3603 | 9.5018 | 0 | 0.84825 | 0.91522 | 0 | 0.74365 | 403.1605 | 0 | 78.6375 | 0.076758 | 0 | 0.31909 | 0.012978 | 0 | 0.0083317 | 0.008 | 0.03675 | 0.011932 | 0 | 0.0076607 | 0.002 | 0.01575 | 0.0039896 | 0 | 0.00077818 | 0.055569 | 0 | 0.045152 | 1.0736 | 0.06168 | 1.7963 | 10.0704 | 0.0042945 | 0.032243
LDT1 | 1995 | DSL | 1.3459 | 33.5119 | 5.0575 | 0.095494 | 0 | 0 | 0 | 0 | 0 | 0 | 1.0139 | 0 | 0 | 1.602 | 0 | 0 | 569.9232 | 0 | 0 | 0.0044355 | 0 | 0 | 0.058464 | 0 | 0 | 0.008 | 0.03675 | 0.055935 | 0 | 0 | 0.002 | 0.01575 | 0.0053878 | 0 | 0 | 0.089584 | 0 | 0 | 1.662 | 0.10708 | 0.099074 | 1.0519 | 0.0055898 | 0.076448
LDT1 | 1995 | ELEC | 0.65369 | 9.9756 | 2.4564 | 0 | 0 | 0 | 0.004888 | 0 | 0.0075002 | 0.022407 | 0 | 0 | 0 | 0 | 0 | 0 | 0 | 0 | 0 | 0 | 0 | 0 | 0 | 0 | 0 | 0.008 | 0.03675 | 0 | 0 | 0 | 0.002 | 0.01575 | 0 | 0 | 0 | 0 | 0 | 0 | 0 | 0.028454 | 0.0020115 | 0 | 0 | 0.011286
LDT1 | 1996 | GAS | 5811.5096 | 148373.4226 | 22171.1417 | 0.3767 | 0 | 2.2678 | 0.95839 | 3.5523 | 1.8204 | 2.6708 | 10.0673 | 0 | 3.3065 | 0.96084 | 0 | 0.98817 | 403.8619 | 0 | 84.4812 | 0.077687 | 0 | 0.36404 | 0.0037111 | 0 | 0.0044334 | 0.008 | 0.03675 | 0.0034123 | 0 | 0.0040763 | 0.002 | 0.01575 | 0.0039965 | 0 | 0.00083601 | 0.056998 | 0 | 0.05862 | 1.1792 | 0.052257 | 1.6654 | 11.2351 | 0.0043844 | 0.02316
LDT1 | 1996 | DSL | 8.4859 | 217.1206 | 32.3741 | 0.095494 | 0 | 0 | 0 | 0 | 0 | 0 | 1.0139 | 0 | 0 | 1.602 | 0 | 0 | 569.9232 | 0 | 0 | 0.0044355 | 0 | 0 | 0.058464 | 0 | 0 | 0.008 | 0.03675 | 0.055935 | 0 | 0 | 0.002 | 0.01575 | 0.0053878 | 0 | 0 | 0.089584 | 0 | 0 | 1.7078 | 0.11004 | 0.1018 | 1.0809 | 0.0057439 | 0.078555
LDT1 | 1996 | ELEC | 1.9459 | 31.174 | 7.4238 | 0 | 0 | 0 | 0.004888 | 0 | 0.0075002 | 0.022407 | 0 | 0 | 0 | 0 | 0 | 0 | 0 | 0 | 0 | 0 | 0 | 0 | 0 | 0 | 0 | 0.008 | 0.03675 | 0 | 0 | 0 | 0.002 | 0.01575 | 0 | 0 | 0 | 0 | 0 | 0 | 0 | 0.029871 | 0.0020232 | 0 | 0 | 0.011848
LDT1 | 1997 | GAS | 7510.7829 | 193724.6624 | 29084.2298 | 0.26198 | 0 | 1.7304 | 0.77693 | 2.7613 | 1.4902 | 2.0328 | 7.53 | 0 | 4.1822 | 0.71283 | 0 | 0.86708 | 399.5412 | 0 | 83.9001 | 0.05644 | 0 | 0.29015 | 0.0037158 | 0 | 0.0044001 | 0.008 | 0.03675 | 0.0034166 | 0 | 0.0040457 | 0.002 | 0.01575 | 0.0039538 | 0 | 0.00083026 | 0.04594 | 0 | 0.055881 | 0.90598 | 0.052796 | 1.2784 | 8.7673 | 0.0043831 | 0.023401
LDT1 | 1997 | DSL | 5.3955 | 138.9163 | 20.8931 | 0.095494 | 0 | 0 | 0 | 0 | 0 | 0 | 1.0139 | 0 | 0 | 1.602 | 0 | 0 | 569.9232 | 0 | 0 | 0.0044355 | 0 | 0 | 0.058464 | 0 | 0 | 0.008 | 0.03675 | 0.055935 | 0 | 0 | 0.002 | 0.01575 | 0.0053878 | 0 | 0 | 0.089584 | 0 | 0 | 1.7186 | 0.11073 | 0.10244 | 1.0877 | 0.00578 | 0.079048
LDT1 | 1997 | ELEC | 8.5421 | 143.5937 | 33.078 | 0 | 0 | 0 | 0.004888 | 0 | 0.0075002 | 0.022407 | 0 | 0 | 0 | 0 | 0 | 0 | 0 | 0 | 0 | 0 | 0 | 0 | 0 | 0 | 0 | 0.008 | 0.03675 | 0 | 0 | 0 | 0.002 | 0.01575 | 0 | 0 | 0 | 0 | 0 | 0 | 0 | 0.031344 | 0.0020348 | 0 | 0 | 0.012432
LDT1 | 1998 | GAS | 10048.1976 | 262551.2823 | 39485.5981 | 0.18429 | 0 | 1.3531 | 0.48755 | 1.0837 | 0.92808 | 0.71195 | 5.781 | 0 | 4.4074 | 0.53165 | 0 | 0.78504 | 396.776 | 0 | 82.4104 | 0.041371 | 0 | 0.23642 | 0.0037324 | 0 | 0.0042815 | 0.008 | 0.03675 | 0.0034318 | 0 | 0.0039367 | 0.002 | 0.01575 | 0.0039264 | 0 | 0.00081552 | 0.037074 | 0 | 0.054743 | 0.70735 | 0.053485 | 0.74778 | 7.0155 | 0.0044083 | 0.023706
LDT1 | 1998 | DSL | 6.8157 | 178.1821 | 26.7831 | 0.095494 | 0 | 0 | 0 | 0 | 0 | 0 | 1.0139 | 0 | 0 | 1.602 | 0 | 0 | 569.9232 | 0 | 0 | 0.0044355 | 0 | 0 | 0.058464 | 0 | 0 | 0.008 | 0.03675 | 0.055935 | 0 | 0 | 0.002 | 0.01575 | 0.0053878 | 0 | 0 | 0.089584 | 0 | 0 | 1.745 | 0.11243 | 0.10402 | 1.1044 | 0.0058689 | 0.080264
LDT1 | 1998 | ELEC | 10.1723 | 179.3407 | 39.9733 | 0 | 0 | 0 | 0.004888 | 0 | 0.0075002 | 0.022407 | 0 | 0 | 0 | 0 | 0 | 0 | 0 | 0 | 0 | 0 | 0 | 0 | 0 | 0 | 0 | 0.008 | 0.03675 | 0 | 0 | 0 | 0.002 | 0.01575 | 0 | 0 | 0 | 0 | 0 | 0 | 0 | 0.032873 | 0.0020465 | 0 | 0 | 0.013039
LDT1 | 1999 | GAS | 9234.3928 | 244947.0293 | 36816.693 | 0.10981 | 0 | 0.99167 | 0.46201 | 1.0304 | 0.88167 | 0.67764 | 4.0965 | 0 | 4.636 | 0.35495 | 0 | 0.71569 | 393.968 | 0 | 80.9788 | 0.026085 | 0 | 0.18335 | 0.0037488 | 0 | 0.0041629 | 0.008 | 0.03675 | 0.0034469 | 0 | 0.0038276 | 0.002 | 0.01575 | 0.0038986 | 0 | 0.00080135 | 0.027433 | 0 | 0.055315 | 0.51119 | 0.054294 | 0.599 | 5.2978 | 0.004442 | 0.024063
LDT1 | 1999 | DSL | 4.2531 | 112.5367 | 16.9567 | 0.095494 | 0 | 0 | 0 | 0 | 0 | 0 | 1.0139 | 0 | 0 | 1.602 | 0 | 0 | 569.9232 | 0 | 0 | 0.0044355 | 0 | 0 | 0.058464 | 0 | 0 | 0.008 | 0.03675 | 0.055935 | 0 | 0 | 0.002 | 0.01575 | 0.0053878 | 0 | 0 | 0.089584 | 0 | 0 | 1.7662 | 0.11379 | 0.10528 | 1.1178 | 0.0059401 | 0.081238
LDT1 | 1999 | ELEC | 20.3714 | 376.4796 | 81.2191 | 0 | 0 | 0 | 0.004888 | 0 | 0.0075002 | 0.022407 | 0 | 0 | 0 | 0 | 0 | 0 | 0 | 0 | 0 | 0 | 0 | 0 | 0 | 0 | 0 | 0.008 | 0.03675 | 0 | 0 | 0 | 0.002 | 0.01575 | 0 | 0 | 0 | 0 | 0 | 0 | 0 | 0.034459 | 0.0020582 | 0 | 0 | 0.013668
LDT1 | 2000 | GAS | 10003.3581 | 269980.63 | 40455.5807 | 0.043679 | 0 | 0.6658 | 0.43646 | 0.97697 | 0.83526 | 0.64333 | 2.5727 | 0 | 4.7873 | 0.19302 | 0 | 0.64992 | 424.1288 | 0 | 85.4786 | 0.011287 | 0 | 0.13392 | 0.003764 | 0 | 0.0040535 | 0.008 | 0.03675 | 0.0034609 | 0 | 0.0037271 | 0.002 | 0.01575 | 0.0041971 | 0 | 0.00084588 | 0.017175 | 0 | 0.05783 | 0.32658 | 0.055239 | 0.46109 | 3.6998 | 0.0048623 | 0.024481
LDT1 | 2000 | DSL | 2.2379 | 60.062 | 9.0504 | 0.095494 | 0 | 0 | 0 | 0 | 0 | 0 | 1.0139 | 0 | 0 | 1.602 | 0 | 0 | 569.9232 | 0 | 0 | 0.0044355 | 0 | 0 | 0.058464 | 0 | 0 | 0.008 | 0.03675 | 0.055935 | 0 | 0 | 0.002 | 0.01575 | 0.0053878 | 0 | 0 | 0.089584 | 0 | 0 | 1.7915 | 0.11542 | 0.10679 | 1.1338 | 0.0060252 | 0.082402
LDT1 | 2000 | ELEC | 30.2726 | 586.1239 | 122.4284 | 0 | 0 | 0 | 0.004888 | 0 | 0.0075002 | 0.022407 | 0 | 0 | 0 | 0 | 0 | 0 | 0 | 0 | 0 | 0 | 0 | 0 | 0 | 0 | 0 | 0.008 | 0.03675 | 0 | 0 | 0 | 0.002 | 0.01575 | 0 | 0 | 0 | 0 | 0 | 0 | 0 | 0.036101 | 0.0020698 | 0 | 0 | 0.014319
LDT1 | 2001 | GAS | 11648.199 | 320540.1567 | 47774.9716 | 0.040708 | 0 | 0.63974 | 0.41092 | 0.92339 | 0.78886 | 0.60903 | 2.4447 | 0 | 4.6571 | 0.18399 | 0 | 0.61571 | 423.9131 | 0 | 85.1848 | 0.010597 | 0 | 0.12963 | 0.003764 | 0 | 0.0040535 | 0.008 | 0.03675 | 0.0034609 | 0 | 0.0037271 | 0.002 | 0.01575 | 0.004195 | 0 | 0.00084297 | 0.01663 | 0 | 0.055652 | 0.31619 | 0.056319 | 0.44228 | 3.599 | 0.004954 | 0.024957
LDT1 | 2001 | DSL | 2.2846 | 62.516 | 9.3704 | 0.095494 | 0 | 0 | 0 | 0 | 0 | 0 | 1.0139 | 0 | 0 | 1.602 | 0 | 0 | 569.9232 | 0 | 0 | 0.0044355 | 0 | 0 | 0.058464 | 0 | 0 | 0.008 | 0.03675 | 0.055935 | 0 | 0 | 0.002 | 0.01575 | 0.0053878 | 0 | 0 | 0.089584 | 0 | 0 | 1.8265 | 0.11768 | 0.10888 | 1.156 | 0.006143 | 0.084013
LDT1 | 2001 | ELEC | 19.6593 | 398.5463 | 80.6326 | 0 | 0 | 0 | 0.004888 | 0 | 0.0075002 | 0.022407 | 0 | 0 | 0 | 0 | 0 | 0 | 0 | 0 | 0 | 0 | 0 | 0 | 0 | 0 | 0 | 0.008 | 0.03675 | 0 | 0 | 0 | 0.002 | 0.01575 | 0 | 0 | 0 | 0 | 0 | 0 | 0 | 0.0378 | 0.0020815 | 0 | 0 | 0.014993
LDT1 | 2002 | GAS | 10925.4483 | 307044.4609 | 45436.5358 | 0.038817 | 0 | 0.62322 | 0.38537 | 0.86966 | 0.74245 | 0.57472 | 2.3661 | 0 | 4.5766 | 0.1787 | 0 | 0.59586 | 423.7803 | 0 | 85.0017 | 0.010158 | 0 | 0.12694 | 0.003764 | 0 | 0.0040535 | 0.008 | 0.03675 | 0.0034609 | 0 | 0.0037271 | 0.002 | 0.01575 | 0.0041936 | 0 | 0.00084116 | 0.016313 | 0 | 0.054394 | 0.31251 | 0.057512 | 0.42581 | 3.5637 | 0.0050565 | 0.025483
LDT1 | 2002 | DSL | 17.1973 | 483.8921 | 71.5199 | 0.095494 | 0 | 0 | 0 | 0 | 0 | 0 | 1.0139 | 0 | 0 | 1.602 | 0 | 0 | 569.9232 | 0 | 0 | 0.0044355 | 0 | 0 | 0.058464 | 0 | 0 | 0.008 | 0.03675 | 0.055935 | 0 | 0 | 0.002 | 0.01575 | 0.0053878 | 0 | 0 | 0.089584 | 0 | 0 | 1.8782 | 0.12101 | 0.11196 | 1.1887 | 0.0063167 | 0.086389
LDT1 | 2002 | ELEC | 128.5145 | 2726.3031 | 534.4635 | 0 | 0 | 0 | 0.004888 | 0 | 0.0075002 | 0.022407 | 0 | 0 | 0 | 0 | 0 | 0 | 0 | 0 | 0 | 0 | 0 | 0 | 0 | 0 | 0 | 0.008 | 0.03675 | 0 | 0 | 0 | 0.002 | 0.01575 | 0 | 0 | 0 | 0 | 0 | 0 | 0 | 0.039555 | 0.0020932 | 0 | 0 | 0.01569
LDT1 | 2003 | GAS | 6874.2463 | 197681.7837 | 28982.3034 | 0.03447 | 0 | 0.56286 | 0.33303 | 0.76045 | 0.64775 | 0.50382 | 2.1471 | 0 | 4.2298 | 0.16267 | 0 | 0.54978 | 423.8186 | 0 | 84.3775 | 0.0091607 | 0 | 0.11643 | 0.003764 | 0 | 0.0040535 | 0.008 | 0.03675 | 0.0034609 | 0 | 0.0037271 | 0.002 | 0.01575 | 0.004194 | 0 | 0.00083498 | 0.015272 | 0 | 0.051614 | 0.29149 | 0.058842 | 0.38025 | 3.3157 | 0.005172 | 0.02607
LDT1 | 2003 | DSL | 6.9647 | 200.2492 | 29.3637 | 0.095494 | 0 | 0 | 0 | 0 | 0 | 0 | 1.0139 | 0 | 0 | 1.602 | 0 | 0 | 569.9232 | 0 | 0 | 0.0044355 | 0 | 0 | 0.058464 | 0 | 0 | 0.008 | 0.03675 | 0.055935 | 0 | 0 | 0.002 | 0.01575 | 0.0053878 | 0 | 0 | 0.089584 | 0 | 0 | 1.9192 | 0.12365 | 0.1144 | 1.2146 | 0.0064546 | 0.088275
LDT1 | 2003 | ELEC | 0.76258 | 16.9182 | 3.2151 | 0 | 0 | 0 | 0.004888 | 0 | 0.0075002 | 0.022407 | 0 | 0 | 0 | 0 | 0 | 0 | 0 | 0 | 0 | 0 | 0 | 0 | 0 | 0 | 0 | 0.008 | 0.03675 | 0 | 0 | 0 | 0.002 | 0.01575 | 0 | 0 | 0 | 0 | 0 | 0 | 0 | 0.041367 | 0.0021048 | 0 | 0 | 0.016408
LDT1 | 2004 | GAS | 5720.2312 | 168629.9079 | 24444.6073 | 0.0091497 | 0 | 0.23989 | 0.28477 | 0.66018 | 0.55993 | 0.43802 | 0.82183 | 0 | 2.8289 | 0.033389 | 0 | 0.18586 | 425.5502 | 0 | 82.3227 | 0.0027857 | 0 | 0.056849 | 0.00025094 | 0 | 0.00014724 | 0.008 | 0.03675 | 0.00023073 | 0 | 0.00013538 | 0.002 | 0.01575 | 0.0042112 | 0 | 0.00081465 | 0.0047807 | 0 | 0.026611 | 0.074106 | 0.055302 | 0.26379 | 1.5132 | 0.0053177 | 0.02211
LDT1 | 2004 | DSL | 0.772 | 22.7982 | 3.299 | 0.095494 | 0 | 0 | 0 | 0 | 0 | 0 | 1.0139 | 0 | 0 | 1.602 | 0 | 0 | 569.9232 | 0 | 0 | 0.0044355 | 0 | 0 | 0.058464 | 0 | 0 | 0.008 | 0.03675 | 0.055935 | 0 | 0 | 0.002 | 0.01575 | 0.0053878 | 0 | 0 | 0.089584 | 0 | 0 | 1.9712 | 0.127 | 0.1175 | 1.2475 | 0.0066295 | 0.090667
LDT1 | 2004 | ELEC | 6.1948 | 143.6417 | 26.4725 | 0 | 0 | 0 | 0.004888 | 0 | 0.0075002 | 0.022407 | 0 | 0 | 0 | 0 | 0 | 0 | 0 | 0 | 0 | 0 | 0 | 0 | 0 | 0 | 0 | 0.008 | 0.03675 | 0 | 0 | 0 | 0.002 | 0.01575 | 0 | 0 | 0 | 0 | 0 | 0 | 0 | 0.043235 | 0.0021165 | 0 | 0 | 0.017149
LDT1 | 2005 | GAS | 3605.8784 | 109147.6209 | 15615.7971 | 0.0084962 | 0 | 0.21906 | 0.14926 | 0.48393 | 0.35136 | 0.28126 | 0.75281 | 0 | 2.5945 | 0.032223 | 0 | 0.18177 | 407.6882 | 0 | 78.658 | 0.0026207 | 0 | 0.052594 | 0.00025094 | 0 | 0.00014724 | 0.008 | 0.03675 | 0.00023073 | 0 | 0.00013538 | 0.002 | 0.01575 | 0.0040344 | 0 | 0.00077838 | 0.0046635 | 0 | 0.026306 | 0.07344 | 0.056783 | 0.19086 | 1.4176 | 0.0052287 | 0.022702
LDT1 | 2005 | ELEC | 0.80466 | 19.4886 | 3.4847 | 0 | 0 | 0 | 0.004888 | 0 | 0.0075002 | 0.022407 | 0 | 0 | 0 | 0 | 0 | 0 | 0 | 0 | 0 | 0 | 0 | 0 | 0 | 0 | 0 | 0.008 | 0.03675 | 0 | 0 | 0 | 0.002 | 0.01575 | 0 | 0 | 0 | 0 | 0 | 0 | 0 | 0.04516 | 0.0021282 | 0 | 0 | 0.017913
LDT1 | 2006 | GAS | 6052.8706 | 188448.6015 | 26559.633 | 0.0073318 | 0 | 0.20018 | 0.11813 | 0.41038 | 0.28814 | 0.23371 | 0.6079 | 0 | 2.2563 | 0.027445 | 0 | 0.17623 | 407.7182 | 0 | 78.0607 | 0.0022974 | 0 | 0.048823 | 0.00025094 | 0 | 0.00014724 | 0.008 | 0.03675 | 0.00023073 | 0 | 0.00013538 | 0.002 | 0.01575 | 0.0040347 | 0 | 0.00077247 | 0.0041036 | 0 | 0.02635 | 0.067822 | 0.058404 | 0.16448 | 1.2011 | 0.0053752 | 0.02335
LDT1 | 2006 | DSL | 6.4813 | 201.8199 | 28.4396 | 0.095494 | 0 | 0 | 0 | 0 | 0 | 0 | 1.0139 | 0 | 0 | 1.602 | 0 | 0 | 555.7051 | 0 | 0 | 0.0044355 | 0 | 0 | 0.058464 | 0 | 0 | 0.008 | 0.03675 | 0.055935 | 0 | 0 | 0.002 | 0.01575 | 0.0052534 | 0 | 0 | 0.087349 | 0 | 0 | 2.0785 | 0.13392 | 0.1239 | 1.3154 | 0.006816 | 0.095603
LDT1 | 2006 | ELEC | 4.8609 | 122.8932 | 21.3291 | 0 | 0 | 0 | 0.004888 | 0 | 0.0075002 | 0.022407 | 0 | 0 | 0 | 0 | 0 | 0 | 0 | 0 | 0 | 0 | 0 | 0 | 0 | 0 | 0 | 0.008 | 0.03675 | 0 | 0 | 0 | 0.002 | 0.01575 | 0 | 0 | 0 | 0 | 0 | 0 | 0 | 0.047141 | 0.0021398 | 0 | 0 | 0.018698
LDT1 | 2007 | GAS | 9200.8841 | 294976.0723 | 40900.0461 | 0.007412 | 0 | 0.20342 | 0.1035 | 0.36648 | 0.25336 | 0.2077 | 0.63483 | 0 | 2.347 | 0.029456 | 0 | 0.19093 | 399.5079 | 0 | 76.7626 | 0.0023217 | 0 | 0.049596 | 0.00025094 | 0 | 0.00014724 | 0.008 | 0.03675 | 0.00023073 | 0 | 0.00013538 | 0.002 | 0.01575 | 0.0039535 | 0 | 0.00075963 | 0.0043153 | 0 | 0.027972 | 0.074712 | 0.06014 | 0.15384 | 1.2827 | 0.0054218 | 0.024044
LDT1 | 2007 | DSL | 5.8185 | 186.4293 | 25.8645 | 0.095494 | 0 | 0 | 0 | 0 | 0 | 0 | 1.0139 | 0 | 0 | 1.602 | 0 | 0 | 535.3436 | 0 | 0 | 0.0044355 | 0 | 0 | 0.058464 | 0 | 0 | 0.008 | 0.03675 | 0.055935 | 0 | 0 | 0.002 | 0.01575 | 0.0050609 | 0 | 0 | 0.084149 | 0 | 0 | 2.1387 | 0.1378 | 0.12749 | 1.3536 | 0.0067565 | 0.098373
LDT1 | 2007 | ELEC | 1.6669 | 43.9644 | 7.4097 | 0 | 0 | 0 | 0.004888 | 0 | 0.0075002 | 0.022407 | 0 | 0 | 0 | 0 | 0 | 0 | 0 | 0 | 0 | 0 | 0 | 0 | 0 | 0 | 0 | 0.008 | 0.03675 | 0 | 0 | 0 | 0.002 | 0.01575 | 0 | 0 | 0 | 0 | 0 | 0 | 0 | 0.049178 | 0.0021515 | 0 | 0 | 0.019507
LDT1 | 2008 | GAS | 15499.0316 | 512242.4857 | 69784.6997 | 0.0070534 | 0 | 0.19275 | 0.089518 | 0.32517 | 0.22013 | 0.18283 | 0.63052 | 0 | 2.2901 | 0.0289 | 0 | 0.18442 | 387.7253 | 0 | 74.4984 | 0.0022292 | 0 | 0.047417 | 0.00028607 | 0 | 0.00018631 | 0.008 | 0.03675 | 0.00026303 | 0 | 0.0001713 | 0.002 | 0.01575 | 0.0038369 | 0 | 0.00073722 | 0.0042786 | 0 | 0.027302 | 0.074396 | 0.062053 | 0.14046 | 1.2979 | 0.005422 | 0.024838
LDT1 | 2008 | DSL | 12.6134 | 416.9389 | 56.7919 | 0.022844 | 0 | 0 | 0 | 0 | 0 | 0 | 0.2801 | 0 | 0 | 0.037531 | 0 | 0 | 519.525 | 0 | 0 | 0.0010611 | 0 | 0 | 0.0058068 | 0 | 0 | 0.008 | 0.03675 | 0.0055556 | 0 | 0 | 0.002 | 0.01575 | 0.0049114 | 0 | 0 | 0.081662 | 0 | 0 | 0.051692 | 0.069632 | 0.031464 | 0.38578 | 0.0067645 | 0.032099
LDT1 | 2008 | ELEC | 25.1929 | 692.7558 | 113.4314 | 0 | 0 | 0 | 0.004888 | 0 | 0.0075002 | 0.022407 | 0 | 0 | 0 | 0 | 0 | 0 | 0 | 0 | 0 | 0 | 0 | 0 | 0 | 0 | 0 | 0.008 | 0.03675 | 0 | 0 | 0 | 0.002 | 0.01575 | 0 | 0 | 0 | 0 | 0 | 0 | 0 | 0.051273 | 0.0021632 | 0 | 0 | 0.020337
LDT1 | 2009 | GAS | 11881.8734 | 405211.4925 | 54179.0851 | 0.0065139 | 0 | 0.18336 | 0.075699 | 0.28483 | 0.18725 | 0.15813 | 0.56905 | 0 | 2.1449 | 0.02737 | 0 | 0.1835 | 379.5435 | 0 | 72.7691 | 0.0020788 | 0 | 0.045546 | 0.0003212 | 0 | 0.00022537 | 0.008 | 0.03675 | 0.00029533 | 0 | 0.00020722 | 0.002 | 0.01575 | 0.0037559 | 0 | 0.00072011 | 0.0041014 | 0 | 0.027497 | 0.073756 | 0.064088 | 0.12698 | 1.2161 | 0.0054738 | 0.025681
LDT1 | 2009 | DSL | 8.7215 | 297.3424 | 39.7682 | 0.02258 | 0 | 0 | 0 | 0 | 0 | 0 | 0.27044 | 0 | 0 | 0.037212 | 0 | 0 | 508.6667 | 0 | 0 | 0.0010488 | 0 | 0 | 0.0056457 | 0 | 0 | 0.008 | 0.03675 | 0.0054014 | 0 | 0 | 0.002 | 0.01575 | 0.0048087 | 0 | 0 | 0.079955 | 0 | 0 | 0.052861 | 0.07159 | 0.032076 | 0.38417 | 0.006831 | 0.032888
LDT1 | 2009 | ELEC | 1.8883 | 54.1021 | 8.6102 | 0 | 0 | 0 | 0.004888 | 0 | 0.0075002 | 0.022407 | 0 | 0 | 0 | 0 | 0 | 0 | 0 | 0 | 0 | 0 | 0 | 0 | 0 | 0 | 0 | 0.008 | 0.03675 | 0 | 0 | 0 | 0.002 | 0.01575 | 0 | 0 | 0 | 0 | 0 | 0 | 0 | 0.053423 | 0.0021748 | 0 | 0 | 0.02119
LDT1 | 2010 | GAS | 5815.44 | 204832.2895 | 26850.4682 | 0.0061636 | 0 | 0.1756 | 0.083615 | 0.31527 | 0.20702 | 0.17478 | 0.54847 | 0 | 2.0762 | 0.026417 | 0 | 0.17835 | 360.0907 | 0 | 69.1079 | 0.0019833 | 0 | 0.043982 | 0.00039146 | 0 | 0.00030349 | 0.008 | 0.03675 | 0.00035993 | 0 | 0.00027905 | 0.002 | 0.01575 | 0.0035634 | 0 | 0.00068388 | 0.0040086 | 0 | 0.027064 | 0.07308 | 0.066308 | 0.13547 | 1.2043 | 0.0053612 | 0.026632
LDT1 | 2010 | DSL | 0.91844 | 32.3509 | 4.2405 | 0.022299 | 0 | 0 | 0 | 0 | 0 | 0 | 0.26016 | 0 | 0 | 0.036871 | 0 | 0 | 482.5778 | 0 | 0 | 0.0010357 | 0 | 0 | 0.0054742 | 0 | 0 | 0.008 | 0.03675 | 0.0052374 | 0 | 0 | 0.002 | 0.01575 | 0.0045621 | 0 | 0 | 0.075855 | 0 | 0 | 0.054115 | 0.073712 | 0.032727 | 0.38182 | 0.0066956 | 0.033738
LDT1 | 2010 | ELEC | 1.7443 | 52.0403 | 8.0534 | 0 | 0 | 0 | 0.004888 | 0 | 0.0075002 | 0.022407 | 0 | 0 | 0 | 0 | 0 | 0 | 0 | 0 | 0 | 0 | 0 | 0 | 0 | 0 | 0 | 0.008 | 0.03675 | 0 | 0 | 0 | 0.002 | 0.01575 | 0 | 0 | 0 | 0 | 0 | 0 | 0 | 0.05563 | 0.0021865 | 0 | 0 | 0.022066
LDT1 | 2011 | GAS | 4907.9274 | 178711.8072 | 22941.5665 | 0.006451 | 0 | 0.18689 | 0.071369 | 0.27809 | 0.17807 | 0.15335 | 0.54512 | 0 | 2.1297 | 0.025987 | 0 | 0.17996 | 372.5536 | 0 | 71.4945 | 0.0020639 | 0 | 0.046539 | 0.00053198 | 0 | 0.00045975 | 0.008 | 0.03675 | 0.00048914 | 0 | 0.00042272 | 0.002 | 0.01575 | 0.0036867 | 0 | 0.0007075 | 0.0039605 | 0 | 0.027426 | 0.074478 | 0.068792 | 0.12806 | 1.2419 | 0.0057313 | 0.027755
LDT1 | 2011 | DSL | 0.90039 | 32.8006 | 4.2088 | 0.022001 | 0 | 0 | 0 | 0 | 0 | 0 | 0.24926 | 0 | 0 | 0.036511 | 0 | 0 | 499.3271 | 0 | 0 | 0.0010219 | 0 | 0 | 0.0052924 | 0 | 0 | 0.008 | 0.03675 | 0.0050635 | 0 | 0 | 0.002 | 0.01575 | 0.0047204 | 0 | 0 | 0.078487 | 0 | 0 | 0.05542 | 0.075959 | 0.033395 | 0.37834 | 0.0071651 | 0.034628
LDT1 | 2012 | GAS | 9316.6751 | 352068.8137 | 44083.5253 | 0.0058714 | 0 | 0.17103 | 0.059104 | 0.23979 | 0.14913 | 0.13189 | 0.53036 | 0 | 2.0312 | 0.024892 | 0 | 0.16972 | 340.8698 | 0 | 65.5362 | 0.0019063 | 0 | 0.043222 | 0.0007779 | 0 | 0.00073319 | 0.008 | 0.03675 | 0.00071525 | 0 | 0.00067414 | 0.002 | 0.01575 | 0.0033732 | 0 | 0.00064853 | 0.0038654 | 0 | 0.026354 | 0.072655 | 0.07183 | 0.1136 | 1.2355 | 0.0054391 | 0.029207
LDT1 | 2012 | ELEC | 91.7424 | 2972.105 | 434.0959 | 0 | 0 | 0 | 0.004888 | 0 | 0.0075002 | 0.022407 | 0 | 0 | 0 | 0 | 0 | 0 | 0 | 0 | 0 | 0 | 0 | 0 | 0 | 0 | 0 | 0.008 | 0.03675 | 0 | 0 | 0 | 0.002 | 0.01575 | 0 | 0 | 0 | 0 | 0 | 0 | 0 | 0.060405 | 0.0022098 | 0 | 0 | 0.02396
LDT1 | 2013 | GAS | 13152.493 | 514782.5398 | 62986.8943 | 0.0054892 | 0 | 0.16269 | 0.046646 | 0.19068 | 0.12021 | 0.11004 | 0.51122 | 0 | 1.9624 | 0.023831 | 0 | 0.16322 | 331.6334 | 0 | 63.7123 | 0.0017996 | 0 | 0.041515 | 0.0011643 | 0 | 0.0011629 | 0.008 | 0.03675 | 0.0010706 | 0 | 0.0010692 | 0.002 | 0.01575 | 0.0032818 | 0 | 0.00063048 | 0.0037594 | 0 | 0.025748 | 0.071433 | 0.07511 | 0.098364 | 1.2253 | 0.0054778 | 0.030906
LDT1 | 2013 | DSL | 4.5638 | 178.6447 | 21.8559 | 0.021353 | 0 | 0 | 0 | 0 | 0 | 0 | 0.2256 | 0 | 0 | 0.035728 | 0 | 0 | 444.3147 | 0 | 0 | 0.00099182 | 0 | 0 | 0.0048978 | 0 | 0 | 0.008 | 0.03675 | 0.0046859 | 0 | 0 | 0.002 | 0.01575 | 0.0042004 | 0 | 0 | 0.06984 | 0 | 0 | 0.058272 | 0.080975 | 0.034827 | 0.36794 | 0.0068508 | 0.036593
LDT1 | 2013 | ELEC | 136.0028 | 4582.6543 | 651.3133 | 0 | 0 | 0 | 0.004888 | 0 | 0.0075002 | 0.022407 | 0 | 0 | 0 | 0 | 0 | 0 | 0 | 0 | 0 | 0 | 0 | 0 | 0 | 0 | 0 | 0.008 | 0.03675 | 0 | 0 | 0 | 0.002 | 0.01575 | 0 | 0 | 0 | 0 | 0 | 0 | 0 | 0.062828 | 0.0022215 | 0 | 0 | 0.02492
LDT1 | 2014 | GAS | 15202.24 | 617409.7428 | 73674.0078 | 0.0055146 | 0 | 0.1662 | 0.033751 | 0.12514 | 0.091366 | 0.087315 | 0.5069 | 0 | 1.9794 | 0.023234 | 0 | 0.16162 | 332.1106 | 0 | 63.8235 | 0.0018083 | 0 | 0.042419 | 0.001621 | 0 | 0.0016707 | 0.008 | 0.03675 | 0.0014905 | 0 | 0.0015361 | 0.002 | 0.01575 | 0.0032865 | 0 | 0.00063158 | 0.0036983 | 0 | 0.025726 | 0.071952 | 0.078807 | 0.082422 | 1.2575 | 0.005689 | 0.032869
LDT1 | 2014 | ELEC | 186.1738 | 6530.4089 | 902.2467 | 0 | 0 | 0 | 0.004888 | 0 | 0.0075002 | 0.022407 | 0 | 0 | 0 | 0 | 0 | 0 | 0 | 0 | 0 | 0 | 0 | 0 | 0 | 0 | 0 | 0.008 | 0.03675 | 0 | 0 | 0 | 0.002 | 0.01575 | 0 | 0 | 0 | 0 | 0 | 0 | 0 | 0.065404 | 0.0022332 | 0 | 0 | 0.025942
LDT1 | 2015 | GAS | 37014.9385 | 1560462.3974 | 181504.6016 | 0.0052817 | 0 | 0.15967 | 0.024466 | 0.10177 | 0.0689 | 0.070705 | 0.5103 | 0 | 1.9757 | 0.022173 | 0 | 0.15259 | 326.0813 | 0 | 62.6854 | 0.001746 | 0 | 0.041084 | 0.0020426 | 0 | 0.0021394 | 0.008 | 0.03675 | 0.0018781 | 0 | 0.0019671 | 0.002 | 0.01575 | 0.0032268 | 0 | 0.00062032 | 0.0035974 | 0 | 0.024756 | 0.070124 | 0.082632 | 0.073509 | 1.3 | 0.0057949 | 0.03488
LDT1 | 2015 | ELEC | 21.0099 | 766.6837 | 103.0233 | 0 | 0 | 0 | 0.004888 | 0 | 0.0075002 | 0.022407 | 0 | 0 | 0 | 0 | 0 | 0 | 0 | 0 | 0 | 0 | 0 | 0 | 0 | 0 | 0 | 0.008 | 0.03675 | 0 | 0 | 0 | 0.002 | 0.01575 | 0 | 0 | 0 | 0 | 0 | 0 | 0 | 0.068041 | 0.0022448 | 0 | 0 | 0.026988
LDT1 | 2016 | GAS | 35815.306 | 1566943.2553 | 177674.0028 | 0.0051163 | 0 | 0.15701 | 0.017918 | 0.082314 | 0.053151 | 0.059061 | 0.50549 | 0 | 1.9704 | 0.021323 | 0 | 0.14772 | 316.7375 | 0 | 60.9594 | 0.0017004 | 0 | 0.040616 | 0.0023588 | 0 | 0.002491 | 0.008 | 0.03675 | 0.0021688 | 0 | 0.0022904 | 0.002 | 0.01575 | 0.0031344 | 0 | 0.00060324 | 0.0035095 | 0 | 0.024313 | 0.069405 | 0.086392 | 0.067174 | 1.3288 | 0.0058385 | 0.036784
LDT1 | 2016 | ELEC | 17.8286 | 676.1193 | 88.4447 | 0 | 0 | 0 | 0.004888 | 0 | 0.0075002 | 0.022407 | 0 | 0 | 0 | 0 | 0 | 0 | 0 | 0 | 0 | 0 | 0 | 0 | 0 | 0 | 0 | 0.008 | 0.03675 | 0 | 0 | 0 | 0.002 | 0.01575 | 0 | 0 | 0 | 0 | 0 | 0 | 0 | 0.070711 | 0.0022565 | 0 | 0 | 0.028047
LDT1 | 2017 | GAS | 32521.2692 | 1476961.0815 | 163195.9567 | 0.0050058 | 0 | 0.1556 | 0.013395 | 0.065442 | 0.042334 | 0.051064 | 0.50274 | 0 | 1.9621 | 0.020697 | 0 | 0.14399 | 307.3925 | 0 | 59.2329 | 0.0016708 | 0 | 0.040423 | 0.0025345 | 0 | 0.0026863 | 0.008 | 0.03675 | 0.0023303 | 0 | 0.00247 | 0.002 | 0.01575 | 0.0030419 | 0 | 0.00058616 | 0.0034472 | 0 | 0.023982 | 0.06927 | 0.090038 | 0.062382 | 1.3616 | 0.0058787 | 0.038515
LDT1 | 2017 | DSL | 4.397 | 199.692 | 22.0649 | 0.019856 | 0 | 0 | 0 | 0 | 0 | 0 | 0.17084 | 0 | 0 | 0.033916 | 0 | 0 | 411.3542 | 0 | 0 | 0.00092225 | 0 | 0 | 0.0039846 | 0 | 0 | 0.008 | 0.03675 | 0.0038123 | 0 | 0 | 0.002 | 0.01575 | 0.0038888 | 0 | 0 | 0.064659 | 0 | 0 | 0.06418 | 0.092221 | 0.037573 | 0.32328 | 0.0073587 | 0.040802
LDT1 | 2017 | ELEC | 85.8561 | 3381.5717 | 430.8371 | 0 | 0 | 0 | 0.004888 | 0 | 0.0075002 | 0.022407 | 0 | 0 | 0 | 0 | 0 | 0 | 0 | 0 | 0 | 0 | 0 | 0 | 0 | 0 | 0 | 0.008 | 0.03675 | 0 | 0 | 0 | 0.002 | 0.01575 | 0 | 0 | 0 | 0 | 0 | 0 | 0 | 0.073439 | 0.0022682 | 0 | 0 | 0.02913
LDT1 | 2018 | GAS | 34395.8479 | 1620772.8378 | 174573.3742 | 0.0045288 | 0 | 0.14264 | 0.0080266 | 0.071387 | 0.028196 | 0.038164 | 0.50009 | 0 | 1.9577 | 0.018793 | 0 | 0.13069 | 298.0412 | 0 | 57.4738 | 0.0015341 | 0 | 0.037608 | 0.0026398 | 0 | 0.0028035 | 0.008 | 0.03675 | 0.0024272 | 0 | 0.0025777 | 0.002 | 0.01575 | 0.0029494 | 0 | 0.00056875 | 0.0032338 | 0 | 0.022488 | 0.064534 | 0.093637 | 0.058615 | 1.3959 | 0.005911 | 0.040161
LDT1 | 2018 | DSL | 4.6505 | 219.1361 | 23.6031 | 0.019439 | 0 | 0 | 0 | 0 | 0 | 0 | 0.1556 | 0 | 0 | 0.033412 | 0 | 0 | 398.7131 | 0 | 0 | 0.00090289 | 0 | 0 | 0.0037305 | 0 | 0 | 0.008 | 0.03675 | 0.0035691 | 0 | 0 | 0.002 | 0.01575 | 0.0037693 | 0 | 0 | 0.062672 | 0 | 0 | 0.065601 | 0.095186 | 0.038166 | 0.30551 | 0.0074005 | 0.041858
LDT1 | 2018 | ELEC | 90.805 | 3710.3051 | 460.8734 | 0 | 0 | 0 | 0.004888 | 0 | 0.0075002 | 0.022407 | 0 | 0 | 0 | 0 | 0 | 0 | 0 | 0 | 0 | 0 | 0 | 0 | 0 | 0 | 0 | 0.008 | 0.03675 | 0 | 0 | 0 | 0.002 | 0.01575 | 0 | 0 | 0 | 0 | 0 | 0 | 0 | 0.076187 | 0.0022799 | 0 | 0 | 0.030219
LDT1 | 2019 | GAS | 36174.22 | 1769163.0443 | 185671.7805 | 0.0039895 | 0 | 0.12979 | 0.0065463 | 0.064242 | 0.024691 | 0.035572 | 0.48335 | 0 | 1.9165 | 0.016999 | 0 | 0.11995 | 288.6625 | 0 | 55.6569 | 0.001374 | 0 | 0.034794 | 0.0024933 | 0 | 0.0026511 | 0.008 | 0.03675 | 0.0022925 | 0 | 0.0024376 | 0.002 | 0.01575 | 0.0028565 | 0 | 0.00055077 | 0.0030197 | 0 | 0.021309 | 0.060293 | 0.096838 | 0.053538 | 1.3948 | 0.0059388 | 0.041364
LDT1 | 2019 | DSL | 4.9138 | 240.3189 | 25.2212 | 0.019005 | 0 | 0 | 0 | 0 | 0 | 0 | 0.13974 | 0 | 0 | 0.032887 | 0 | 0 | 386.072 | 0 | 0 | 0.00088275 | 0 | 0 | 0.0034661 | 0 | 0 | 0.008 | 0.03675 | 0.0033161 | 0 | 0 | 0.002 | 0.01575 | 0.0036498 | 0 | 0 | 0.060685 | 0 | 0 | 0.067017 | 0.098254 | 0.038728 | 0.28477 | 0.0074374 | 0.042928
LDT1 | 2019 | ELEC | 265.2986 | 11242.1911 | 1361.7005 | 0 | 0 | 0 | 0.004888 | 0 | 0.0075002 | 0.022407 | 0 | 0 | 0 | 0 | 0 | 0 | 0 | 0 | 0 | 0 | 0 | 0 | 0 | 0 | 0 | 0.008 | 0.03675 | 0 | 0 | 0 | 0.002 | 0.01575 | 0 | 0 | 0 | 0 | 0 | 0 | 0 | 0.079013 | 0.0022915 | 0 | 0 | 0.03134
LDT1 | 2020 | GAS | 34399.7123 | 1745751.5525 | 178534.507 | 0.0035075 | 0 | 0.1164 | 0.0048895 | 0.070555 | 0.020063 | 0.030896 | 0.47864 | 0 | 1.8967 | 0.015151 | 0 | 0.1072 | 279.2982 | 0 | 53.8718 | 0.00123 | 0 | 0.031772 | 0.0017887 | 0 | 0.0019019 | 0.008 | 0.03675 | 0.0016446 | 0 | 0.0017487 | 0.002 | 0.01575 | 0.0027639 | 0 | 0.00053311 | 0.0027951 | 0 | 0.019777 | 0.05522 | 0.098819 | 0.051027 | 1.4223 | 0.0059596 | 0.041389
LDT1 | 2020 | DSL | 4.7089 | 238.9734 | 24.4393 | 0.018554 | 0 | 0 | 0 | 0 | 0 | 0 | 0.12327 | 0 | 0 | 0.032342 | 0 | 0 | 373.4309 | 0 | 0 | 0.00086181 | 0 | 0 | 0.0031913 | 0 | 0 | 0.008 | 0.03675 | 0.0030532 | 0 | 0 | 0.002 | 0.01575 | 0.0035303 | 0 | 0 | 0.058698 | 0 | 0 | 0.068389 | 0.10137 | 0.039234 | 0.26065 | 0.0074649 | 0.043989
LDT1 | 2020 | ELEC | 520.3702 | 22851.1113 | 2700.7214 | 0 | 0 | 0 | 0.004888 | 0 | 0.0075002 | 0.022407 | 0 | 0 | 0 | 0 | 0 | 0 | 0 | 0 | 0 | 0 | 0 | 0 | 0 | 0 | 0 | 0.008 | 0.03675 | 0 | 0 | 0 | 0.002 | 0.01575 | 0 | 0 | 0 | 0 | 0 | 0 | 0 | 0.08188 | 0.0023032 | 0 | 0 | 0.032477
LDT2 | 1976 | GAS | 311.6851 | 5607.9722 | 831.9623 | 1.5841 | 0 | 3.2303 | 1.4201 | 3.2302 | 6.2257 | 6.9647 | 64.5114 | 0 | 63.6251 | 3.6462 | 0 | 0.61961 | 644.1377 | 0 | 224.3418 | 0.27118 | 0 | 0.44675 | 0.060455 | 0 | 0.057579 | 0.008 | 0.03675 | 0.055852 | 0 | 0.053194 | 0.002 | 0.01575 | 0.0063743 | 0 | 0.00222 | 0.14971 | 0 | 0.025441 | 2.8024 | 0.085275 | 2.6136 | 55.4394 | 0.0050256 | 0.061094
LDT2 | 1976 | DSL | 10.1688 | 184.7352 | 27.143 | 0.8308 | 0 | 0 | 0 | 0 | 0 | 0 | 2.0615 | 0 | 0 | 1.9117 | 0 | 0 | 547.5131 | 0 | 0 | 0.038589 | 0 | 0 | 0.60563 | 0 | 0 | 0.008 | 0.03675 | 0.57943 | 0 | 0 | 0.002 | 0.01575 | 0.005176 | 0 | 0 | 0.086061 | 0 | 0 | 1.4471 | 0.49231 | 0.62888 | 1.5605 | 0.003918 | 0.45204
LDT2 | 1977 | GAS | 211.7584 | 3882.3952 | 577.3656 | 1.5806 | 0 | 3.219 | 1.4155 | 3.2218 | 6.1953 | 6.9215 | 63.9167 | 0 | 63.2037 | 3.5846 | 0 | 0.61102 | 643.5122 | 0 | 223.6356 | 0.27064 | 0 | 0.4453 | 0.060455 | 0 | 0.057579 | 0.008 | 0.03675 | 0.055852 | 0 | 0.053194 | 0.002 | 0.01575 | 0.0063681 | 0 | 0.0022131 | 0.14793 | 0 | 0.025217 | 2.8077 | 0.08691 | 2.6465 | 56.0075 | 0.0051161 | 0.062269
LDT2 | 1978 | GAS | 316.261 | 5900.5565 | 880.4138 | 1.5748 | 0 | 3.2055 | 1.4104 | 3.2111 | 6.1594 | 6.8756 | 63.1874 | 0 | 62.8064 | 3.5231 | 0 | 0.60259 | 642.4648 | 0 | 222.9603 | 0.26975 | 0 | 0.44362 | 0.060456 | 0 | 0.057579 | 0.008 | 0.03675 | 0.055852 | 0 | 0.053194 | 0.002 | 0.01575 | 0.0063577 | 0 | 0.0022064 | 0.14615 | 0 | 0.024998 | 2.8087 | 0.088464 | 2.6752 | 56.406 | 0.0051983 | 0.063387
LDT2 | 1978 | DSL | 11.3855 | 212.3723 | 31.6951 | 0.8308 | 0 | 0 | 0 | 0 | 0 | 0 | 2.0615 | 0 | 0 | 1.9117 | 0 | 0 | 547.5131 | 0 | 0 | 0.038589 | 0 | 0 | 0.60563 | 0 | 0 | 0.008 | 0.03675 | 0.57943 | 0 | 0 | 0.002 | 0.01575 | 0.005176 | 0 | 0 | 0.086061 | 0 | 0 | 1.4858 | 0.50548 | 0.6457 | 1.6022 | 0.0040228 | 0.46413
LDT2 | 1979 | GAS | 335.9681 | 6384.431 | 954.5224 | 1.2319 | 0 | 2.8411 | 1.3618 | 3.1294 | 6.0687 | 6.7864 | 31.5589 | 0 | 33.2568 | 3.1998 | 0 | 0.60158 | 592.126 | 0 | 171.6966 | 0.22156 | 0 | 0.40455 | 0.060042 | 0 | 0.057674 | 0.008 | 0.03675 | 0.055393 | 0 | 0.053208 | 0.002 | 0.01575 | 0.0058596 | 0 | 0.0016991 | 0.13656 | 0 | 0.025674 | 2.6048 | 0.089801 | 2.379 | 28.9251 | 0.0048407 | 0.064213
LDT2 | 1979 | DSL | 25.8034 | 491.4037 | 73.3102 | 0.8308 | 0 | 0 | 0 | 0 | 0 | 0 | 2.0615 | 0 | 0 | 1.9117 | 0 | 0 | 547.5131 | 0 | 0 | 0.038589 | 0 | 0 | 0.60563 | 0 | 0 | 0.008 | 0.03675 | 0.57943 | 0 | 0 | 0.002 | 0.01575 | 0.005176 | 0 | 0 | 0.086061 | 0 | 0 | 1.5169 | 0.51608 | 0.65925 | 1.6358 | 0.0041072 | 0.47387
LDT2 | 1980 | GAS | 185.4082 | 3581.752 | 537.387 | 1.3385 | 0 | 3.0404 | 1.0167 | 3.0036 | 5.1109 | 6.5824 | 30.7943 | 0 | 32.0368 | 3.2026 | 0 | 0.63959 | 582.9244 | 0 | 168.902 | 0.23846 | 0 | 0.42818 | 0.060043 | 0 | 0.057155 | 0.008 | 0.03675 | 0.055394 | 0 | 0.052729 | 0.002 | 0.01575 | 0.0057685 | 0 | 0.0016714 | 0.13657 | 0 | 0.027275 | 2.6551 | 0.091253 | 2.4173 | 28.6561 | 0.0048451 | 0.065243
LDT2 | 1980 | DSL | 21.9537 | 425.2421 | 63.6306 | 0.37052 | 0 | 0 | 0 | 0 | 0 | 0 | 1.4352 | 0 | 0 | 1.6757 | 0 | 0 | 547.5131 | 0 | 0 | 0.01721 | 0 | 0 | 0.31031 | 0 | 0 | 0.008 | 0.03675 | 0.29689 | 0 | 0 | 0.002 | 0.01575 | 0.005176 | 0 | 0 | 0.086061 | 0 | 0 | 1.3524 | 0.28656 | 0.29904 | 1.1583 | 0.0041774 | 0.25394
LDT2 | 1981 | GAS | 247.3999 | 4859.1533 | 731.2374 | 1.0972 | 0 | 2.7962 | 1.1979 | 2.651 | 4.8915 | 6.2792 | 26.9615 | 0 | 31.483 | 2.5753 | 0 | 0.62698 | 647.2748 | 0 | 172.297 | 0.20304 | 0 | 0.40273 | 0.022803 | 0 | 0.022463 | 0.008 | 0.03675 | 0.020967 | 0 | 0.020654 | 0.002 | 0.01575 | 0.0064053 | 0 | 0.001705 | 0.11708 | 0 | 0.028505 | 2.1848 | 0.05805 | 2.1818 | 25.9417 | 0.0054519 | 0.034228
LDT2 | 1981 | DSL | 6.2956 | 123.7556 | 18.608 | 0.37052 | 0 | 0 | 0 | 0 | 0 | 0 | 1.4352 | 0 | 0 | 1.6757 | 0 | 0 | 547.5131 | 0 | 0 | 0.01721 | 0 | 0 | 0.31031 | 0 | 0 | 0.008 | 0.03675 | 0.29689 | 0 | 0 | 0.002 | 0.01575 | 0.005176 | 0 | 0 | 0.086061 | 0 | 0 | 1.3725 | 0.29081 | 0.30348 | 1.1755 | 0.0042394 | 0.25771
LDT2 | 1982 | GAS | 226.227 | 4514.6118 | 681.6173 | 0.95963 | 0 | 2.5627 | 1.3306 | 3.8904 | 4.7716 | 5.9576 | 25.4101 | 0 | 29.4099 | 2.6507 | 0 | 0.7322 | 644.7487 | 0 | 167.9384 | 0.18054 | 0 | 0.37527 | 0.022583 | 0 | 0.022367 | 0.008 | 0.03675 | 0.020764 | 0 | 0.020566 | 0.002 | 0.01575 | 0.0063803 | 0 | 0.0016619 | 0.11928 | 0 | 0.03295 | 2.296 | 0.058796 | 2.2222 | 24.8208 | 0.0055139 | 0.034607
LDT2 | 1982 | DSL | 27.6798 | 550.5893 | 83.3987 | 0.37052 | 0 | 0 | 0 | 0 | 0 | 0 | 1.4352 | 0 | 0 | 1.6757 | 0 | 0 | 547.5131 | 0 | 0 | 0.01721 | 0 | 0 | 0.31031 | 0 | 0 | 0.008 | 0.03675 | 0.29689 | 0 | 0 | 0.002 | 0.01575 | 0.005176 | 0 | 0 | 0.086061 | 0 | 0 | 1.3888 | 0.29428 | 0.30709 | 1.1895 | 0.0042899 | 0.26077
LDT2 | 1983 | GAS | 306.131 | 6216.1232 | 939.9049 | 0.58844 | 0 | 2.6498 | 2.3713 | 12.7658 | 4.5599 | 5.854 | 17.2733 | 0 | 8.7816 | 2.5115 | 0 | 1.6372 | 631.4592 | 0 | 136.7142 | 0.11588 | 0 | 0.40616 | 0.022205 | 0 | 0.015022 | 0.008 | 0.03675 | 0.020417 | 0 | 0.013813 | 0.002 | 0.01575 | 0.0062488 | 0 | 0.0013529 | 0.11305 | 0 | 0.073696 | 2.3343 | 0.05857 | 3.2072 | 15.7376 | 0.0054599 | 0.034059
LDT2 | 1983 | DSL | 7.5935 | 153.2647 | 23.3141 | 0.21486 | 0 | 0 | 0 | 0 | 0 | 0 | 1.3924 | 0 | 0 | 1.4332 | 0 | 0 | 540.1076 | 0 | 0 | 0.0099799 | 0 | 0 | 0.28333 | 0 | 0 | 0.008 | 0.03675 | 0.27107 | 0 | 0 | 0.002 | 0.01575 | 0.005106 | 0 | 0 | 0.084897 | 0 | 0 | 1.2053 | 0.27591 | 0.1807 | 1.171 | 0.004294 | 0.24289
LDT2 | 1984 | GAS | 541.158 | 11172.5695 | 1692.504 | 0.60875 | 0 | 2.6483 | 2.3994 | 12.551 | 4.5483 | 5.7227 | 17.6814 | 0 | 9.4327 | 2.462 | 0 | 1.5867 | 632.7782 | 0 | 137.3767 | 0.11951 | 0 | 0.40467 | 0.022358 | 0 | 0.015255 | 0.008 | 0.03675 | 0.020557 | 0 | 0.014026 | 0.002 | 0.01575 | 0.0062619 | 0 | 0.0013595 | 0.11152 | 0 | 0.071873 | 2.3247 | 0.059716 | 3.245 | 16.4394 | 0.0055638 | 0.034781
LDT2 | 1984 | DSL | 7.5279 | 155.3473 | 23.5439 | 0.3667 | 0 | 0 | 0 | 0 | 0 | 0 | 2.2136 | 0 | 0 | 1.2164 | 0 | 0 | 490.4678 | 0 | 0 | 0.017032 | 0 | 0 | 0.23761 | 0 | 0 | 0.008 | 0.03675 | 0.22733 | 0 | 0 | 0.002 | 0.01575 | 0.0046367 | 0 | 0 | 0.077095 | 0 | 0 | 1.0459 | 0.24278 | 0.3153 | 1.9034 | 0.0039868 | 0.21073
LDT2 | 1985 | GAS | 616.1326 | 12940.0995 | 1962.2898 | 0.52648 | 0 | 2.7424 | 2.3805 | 11.197 | 4.2796 | 5.592 | 15.2282 | 0 | 2.7036 | 2.4395 | 0 | 1.8047 | 628.9953 | 0 | 126.6297 | 0.10449 | 0 | 0.42363 | 0.022387 | 0 | 0.014462 | 0.008 | 0.03675 | 0.020584 | 0 | 0.013297 | 0.002 | 0.01575 | 0.0062244 | 0 | 0.0012531 | 0.11037 | 0 | 0.081647 | 2.3743 | 0.06067 | 3.0377 | 13.6849 | 0.0056132 | 0.035311
LDT2 | 1985 | DSL | 8.9059 | 188.4071 | 28.3639 | 0.3667 | 0 | 0 | 0 | 0 | 0 | 0 | 2.2136 | 0 | 0 | 1.2164 | 0 | 0 | 490.4678 | 0 | 0 | 0.017032 | 0 | 0 | 0.23761 | 0 | 0 | 0.008 | 0.03675 | 0.22733 | 0 | 0 | 0.002 | 0.01575 | 0.0046367 | 0 | 0 | 0.077095 | 0 | 0 | 1.0723 | 0.24889 | 0.32324 | 1.9512 | 0.0040871 | 0.21603
LDT2 | 1986 | GAS | 957.4379 | 20461.2654 | 3104.1477 | 0.51822 | 0 | 2.7305 | 2.2475 | 10.3612 | 4.1307 | 5.4491 | 15.0002 | 0 | 2.2261 | 2.4486 | 0 | 1.8305 | 556.8112 | 0 | 111.7311 | 0.103 | 0 | 0.42243 | 0.022518 | 0 | 0.014324 | 0.008 | 0.03675 | 0.020704 | 0 | 0.01317 | 0.002 | 0.01575 | 0.0055101 | 0 | 0.0011057 | 0.11062 | 0 | 0.082692 | 2.4277 | 0.061834 | 2.9328 | 13.6577 | 0.0050558 | 0.036021
LDT2 | 1986 | DSL | 6.5997 | 141.65 | 21.397 | 0.3667 | 0 | 0 | 0 | 0 | 0 | 0 | 2.2136 | 0 | 0 | 1.2164 | 0 | 0 | 490.4678 | 0 | 0 | 0.017032 | 0 | 0 | 0.23761 | 0 | 0 | 0.008 | 0.03675 | 0.22733 | 0 | 0 | 0.002 | 0.01575 | 0.0046367 | 0 | 0 | 0.077095 | 0 | 0 | 1.0879 | 0.25251 | 0.32794 | 1.9796 | 0.0041466 | 0.21917
LDT2 | 1986 | ELEC | 1.4262 | 11.7246 | 4.624 | 0 | 0 | 0 | 0.004888 | 0 | 0.0075002 | 0.022407 | 0 | 0 | 0 | 0 | 0 | 0 | 0 | 0 | 0 | 0 | 0 | 0 | 0 | 0 | 0 | 0.008 | 0.03675 | 0 | 0 | 0 | 0.002 | 0.01575 | 0 | 0 | 0 | 0 | 0 | 0 | 0 | 0.015328 | 0.0019065 | 0 | 0 | 0.0060799
LDT2 | 1987 | GAS | 1085.4005 | 23623.0723 | 3581.2031 | 0.51018 | 0 | 2.7231 | 2.1976 | 9.786 | 3.9852 | 5.3193 | 14.8299 | 0 | 1.7669 | 2.4299 | 0 | 1.8351 | 557.0045 | 0 | 110.6198 | 0.10156 | 0 | 0.42191 | 0.022588 | 0 | 0.014392 | 0.008 | 0.03675 | 0.020769 | 0 | 0.013233 | 0.002 | 0.01575 | 0.005512 | 0 | 0.0010947 | 0.10999 | 0 | 0.083069 | 2.4558 | 0.063044 | 2.8722 | 13.6914 | 0.0051491 | 0.03675
LDT2 | 1987 | DSL | 2.1608 | 47.1497 | 7.1295 | 0.3667 | 0 | 0 | 0 | 0 | 0 | 0 | 2.2136 | 0 | 0 | 1.2164 | 0 | 0 | 490.4678 | 0 | 0 | 0.017032 | 0 | 0 | 0.23761 | 0 | 0 | 0.008 | 0.03675 | 0.22733 | 0 | 0 | 0.002 | 0.01575 | 0.0046367 | 0 | 0 | 0.077095 | 0 | 0 | 1.106 | 0.25671 | 0.33339 | 2.0126 | 0.0042156 | 0.22282
LDT2 | 1988 | GAS | 1503.7774 | 33323.042 | 5047.7598 | 0.50411 | 0 | 2.7123 | 2.109 | 8.6713 | 3.7048 | 5.0526 | 14.6143 | 0 | 1.231 | 2.3163 | 0 | 1.7757 | 557.1418 | 0 | 108.8829 | 0.10047 | 0 | 0.42077 | 0.022776 | 0 | 0.015106 | 0.008 | 0.03675 | 0.020942 | 0 | 0.013889 | 0.002 | 0.01575 | 0.0055134 | 0 | 0.0010775 | 0.10634 | 0 | 0.081517 | 2.387 | 0.064461 | 2.7175 | 13.6658 | 0.0052413 | 0.037667
LDT2 | 1988 | DSL | 2.777 | 61.8248 | 9.3216 | 0.3667 | 0 | 0 | 0 | 0 | 0 | 0 | 2.2136 | 0 | 0 | 1.2164 | 0 | 0 | 490.4678 | 0 | 0 | 0.017032 | 0 | 0 | 0.23761 | 0 | 0 | 0.008 | 0.03675 | 0.22733 | 0 | 0 | 0.002 | 0.01575 | 0.0046367 | 0 | 0 | 0.077095 | 0 | 0 | 1.1284 | 0.26192 | 0.34016 | 2.0534 | 0.0043011 | 0.22734
LDT2 | 1989 | GAS | 2133.0257 | 48144.6575 | 7282.1711 | 0.50471 | 0 | 2.7125 | 2.0246 | 8.5263 | 3.5977 | 4.9606 | 14.6603 | 0 | 1.2311 | 2.3193 | 0 | 1.7756 | 558.0761 | 0 | 108.9016 | 0.10059 | 0 | 0.42079 | 0.022772 | 0 | 0.015106 | 0.008 | 0.03675 | 0.020938 | 0 | 0.013889 | 0.002 | 0.01575 | 0.0055226 | 0 | 0.0010777 | 0.10644 | 0 | 0.081491 | 2.4338 | 0.065651 | 2.718 | 13.9626 | 0.0053471 | 0.03836
LDT2 | 1989 | DSL | 2.0497 | 46.3447 | 6.9977 | 0.3667 | 0 | 0 | 0 | 0 | 0 | 0 | 2.2136 | 0 | 0 | 1.2164 | 0 | 0 | 490.4678 | 0 | 0 | 0.017032 | 0 | 0 | 0.23761 | 0 | 0 | 0.008 | 0.03675 | 0.22733 | 0 | 0 | 0.002 | 0.01575 | 0.0046367 | 0 | 0 | 0.077095 | 0 | 0 | 1.146 | 0.26601 | 0.34547 | 2.0854 | 0.0043682 | 0.23089
LDT2 | 1990 | GAS | 2543.4029 | 58419.4659 | 8828.9145 | 0.50744 | 0 | 2.7079 | 1.9216 | 7.8852 | 3.3953 | 4.7639 | 14.6437 | 0 | 1.2282 | 2.2897 | 0 | 1.761 | 558.3447 | 0 | 108.4216 | 0.1011 | 0 | 0.41994 | 0.022885 | 0 | 0.015251 | 0.008 | 0.03675 | 0.021041 | 0 | 0.014023 | 0.002 | 0.01575 | 0.0055253 | 0 | 0.0010729 | 0.10548 | 0 | 0.081123 | 2.4461 | 0.066935 | 2.6357 | 14.1923 | 0.0054431 | 0.039153
LDT2 | 1991 | GAS | 3813.6674 | 89273.111 | 13456.8688 | 0.51131 | 0 | 2.7009 | 1.708 | 5.3643 | 2.9736 | 4.2739 | 14.6007 | 0 | 1.2239 | 2.2423 | 0 | 1.7376 | 558.3839 | 0 | 107.6924 | 0.10183 | 0 | 0.4187 | 0.012911 | 0 | 0.0086703 | 0.008 | 0.03675 | 0.011871 | 0 | 0.007972 | 0.002 | 0.01575 | 0.0055257 | 0 | 0.0010657 | 0.10394 | 0 | 0.080543 | 2.4426 | 0.057515 | 2.2376 | 14.4209 | 0.0055462 | 0.030064
LDT2 | 1991 | DSL | 0.65723 | 15.3961 | 2.3191 | 0.3667 | 0 | 0 | 0 | 0 | 0 | 0 | 2.2136 | 0 | 0 | 1.2164 | 0 | 0 | 490.4678 | 0 | 0 | 0.017032 | 0 | 0 | 0.23761 | 0 | 0 | 0.008 | 0.03675 | 0.22733 | 0 | 0 | 0.002 | 0.01575 | 0.0046367 | 0 | 0 | 0.077095 | 0 | 0 | 1.1873 | 0.2756 | 0.35792 | 2.1607 | 0.0045257 | 0.23921
LDT2 | 1992 | GAS | 3588.2316 | 85443.8334 | 12866.968 | 0.51288 | 0 | 2.6985 | 1.5973 | 5.2268 | 2.8464 | 4.1457 | 14.6045 | 0 | 1.2224 | 2.2275 | 0 | 1.7299 | 558.7763 | 0 | 107.4494 | 0.10213 | 0 | 0.41827 | 0.012943 | 0 | 0.0087134 | 0.008 | 0.03675 | 0.011901 | 0 | 0.0080117 | 0.002 | 0.01575 | 0.0055295 | 0 | 0.0010633 | 0.10346 | 0 | 0.080341 | 2.4686 | 0.058544 | 2.223 | 14.6729 | 0.0056452 | 0.030616
LDT2 | 1993 | GAS | 4925.7569 | 119319.8788 | 17945.3696 | 0.51064 | 0 | 2.6882 | 1.4554 | 5.073 | 2.6628 | 3.9745 | 14.7262 | 0 | 1.2318 | 2.2301 | 0 | 1.7314 | 508.3177 | 0 | 98.7674 | 0.10175 | 0 | 0.41694 | 0.012943 | 0 | 0.0087134 | 0.008 | 0.03675 | 0.011901 | 0 | 0.0080117 | 0.002 | 0.01575 | 0.0050302 | 0 | 0.00097738 | 0.10354 | 0 | 0.080388 | 2.5137 | 0.059553 | 2.191 | 15.0504 | 0.0052255 | 0.031143
LDT2 | 1993 | DSL | 0.62207 | 14.9836 | 2.2663 | 0.095494 | 0 | 0 | 0 | 0 | 0 | 0 | 1.0139 | 0 | 0 | 1.602 | 0 | 0 | 443.7725 | 0 | 0 | 0.0044355 | 0 | 0 | 0.058464 | 0 | 0 | 0.008 | 0.03675 | 0.055935 | 0 | 0 | 0.002 | 0.01575 | 0.0041952 | 0 | 0 | 0.069755 | 0 | 0 | 1.6078 | 0.10359 | 0.095839 | 1.0175 | 0.0042104 | 0.073951
LDT2 | 1993 | ELEC | 1.7853 | 20.7434 | 6.5042 | 0 | 0 | 0 | 0.004888 | 0 | 0.0075002 | 0.022407 | 0 | 0 | 0 | 0 | 0 | 0 | 0 | 0 | 0 | 0 | 0 | 0 | 0 | 0 | 0 | 0.008 | 0.03675 | 0 | 0 | 0 | 0.002 | 0.01575 | 0 | 0 | 0 | 0 | 0 | 0 | 0 | 0.021664 | 0.0019881 | 0 | 0 | 0.0085932
LDT2 | 1994 | GAS | 5814.8274 | 143326.2325 | 21517.536 | 0.4901 | 0 | 2.6012 | 1.344 | 4.9086 | 2.4964 | 3.8118 | 13.3807 | 0 | 1.1288 | 2.1917 | 0 | 1.7392 | 506.3922 | 0 | 98.7429 | 0.098169 | 0 | 0.40555 | 0.012966 | 0 | 0.0084589 | 0.008 | 0.03675 | 0.011922 | 0 | 0.0077777 | 0.002 | 0.01575 | 0.0050112 | 0 | 0.00097714 | 0.10223 | 0 | 0.081123 | 2.519 | 0.06058 | 2.1313 | 13.9163 | 0.0052972 | 0.031673
LDT2 | 1994 | DSL | 1.1542 | 28.5333 | 4.271 | 0.095494 | 0 | 0 | 0 | 0 | 0 | 0 | 1.0139 | 0 | 0 | 1.602 | 0 | 0 | 443.7725 | 0 | 0 | 0.0044355 | 0 | 0 | 0.058464 | 0 | 0 | 0.008 | 0.03675 | 0.055935 | 0 | 0 | 0.002 | 0.01575 | 0.0041952 | 0 | 0 | 0.069755 | 0 | 0 | 1.6502 | 0.10632 | 0.098366 | 1.0444 | 0.0043214 | 0.075901
LDT2 | 1995 | GAS | 8087.5104 | 202904.3508 | 30390.8423 | 0.47203 | 0 | 2.521 | 1.1719 | 4.3882 | 2.1993 | 3.3603 | 12.2964 | 0 | 1.0977 | 1.6016 | 0 | 1.3014 | 504.9178 | 0 | 98.6012 | 0.095014 | 0 | 0.39498 | 0.012978 | 0 | 0.0083316 | 0.008 | 0.03675 | 0.011932 | 0 | 0.0076606 | 0.002 | 0.01575 | 0.0049966 | 0 | 0.00097574 | 0.082091 | 0 | 0.066702 | 1.878 | 0.06165 | 1.9904 | 13.0261 | 0.005376 | 0.032228
LDT2 | 1996 | GAS | 8137.5643 | 207704.284 | 31045.1331 | 0.48217 | 0 | 2.9028 | 0.9584 | 3.5524 | 1.8204 | 2.6708 | 13.0282 | 0 | 4.2789 | 1.6815 | 0 | 1.7293 | 505.8349 | 0 | 106.108 | 0.096163 | 0 | 0.45062 | 0.0037111 | 0 | 0.0044334 | 0.008 | 0.03675 | 0.0034123 | 0 | 0.0040763 | 0.002 | 0.01575 | 0.0050056 | 0 | 0.00105 | 0.084202 | 0 | 0.086598 | 2.0631 | 0.052243 | 1.8784 | 14.5358 | 0.0054904 | 0.023154
LDT2 | 1997 | GAS | 13253.5416 | 341803.7918 | 51322.0866 | 0.33595 | 0 | 2.2238 | 0.77693 | 2.7613 | 1.4902 | 2.0328 | 9.7448 | 0 | 5.4121 | 1.2605 | 0 | 1.5611 | 500.2445 | 0 | 105.4187 | 0.069964 | 0 | 0.36048 | 0.0037158 | 0 | 0.0044001 | 0.008 | 0.03675 | 0.0034166 | 0 | 0.0040458 | 0.002 | 0.01575 | 0.0049503 | 0 | 0.0010432 | 0.068301 | 0 | 0.084595 | 1.6063 | 0.05279 | 1.4375 | 11.3446 | 0.0054878 | 0.023398
LDT2 | 1997 | DSL | 0.49506 | 12.7744 | 1.917 | 0.095494 | 0 | 0 | 0 | 0 | 0 | 0 | 1.0139 | 0 | 0 | 1.602 | 0 | 0 | 443.7725 | 0 | 0 | 0.0044355 | 0 | 0 | 0.058464 | 0 | 0 | 0.008 | 0.03675 | 0.055935 | 0 | 0 | 0.002 | 0.01575 | 0.0041952 | 0 | 0 | 0.069755 | 0 | 0 | 1.7224 | 0.11097 | 0.10267 | 1.0901 | 0.0045106 | 0.079224
LDT2 | 1998 | GAS | 15669.4251 | 409283.8725 | 61574.8864 | 0.23691 | 0 | 1.7476 | 0.48755 | 1.0837 | 0.92808 | 0.71195 | 7.4792 | 0 | 5.704 | 0.95459 | 0 | 1.4559 | 496.6546 | 0 | 103.5564 | 0.051385 | 0 | 0.29504 | 0.0037324 | 0 | 0.0042814 | 0.008 | 0.03675 | 0.0034318 | 0 | 0.0039366 | 0.002 | 0.01575 | 0.0049148 | 0 | 0.0010248 | 0.055657 | 0 | 0.084886 | 1.2773 | 0.053466 | 0.86957 | 9.0738 | 0.0055167 | 0.023697
LDT2 | 1998 | ELEC | 0.47914 | 7.0957 | 1.8828 | 0 | 0 | 0 | 0.004888 | 0 | 0.0075002 | 0.022407 | 0 | 0 | 0 | 0 | 0 | 0 | 0 | 0 | 0 | 0 | 0 | 0 | 0 | 0 | 0 | 0.008 | 0.03675 | 0 | 0 | 0 | 0.002 | 0.01575 | 0 | 0 | 0 | 0 | 0 | 0 | 0 | 0.027613 | 0.0020465 | 0 | 0 | 0.010953
LDT2 | 1999 | GAS | 19424.8728 | 515134.3914 | 77445.2194 | 0.14215 | 0 | 1.2939 | 0.46201 | 1.0303 | 0.88167 | 0.67764 | 5.2988 | 0 | 5.9999 | 0.65768 | 0 | 1.3765 | 493.019 | 0 | 101.7762 | 0.032586 | 0 | 0.23088 | 0.0037488 | 0 | 0.0041627 | 0.008 | 0.03675 | 0.0034469 | 0 | 0.0038275 | 0.002 | 0.01575 | 0.0048788 | 0 | 0.0010072 | 0.042062 | 0 | 0.088032 | 0.95538 | 0.054281 | 0.6849 | 6.8517 | 0.0055583 | 0.024058
LDT2 | 1999 | ELEC | 12.1536 | 188.6712 | 48.4555 | 0 | 0 | 0 | 0.004888 | 0 | 0.0075002 | 0.022407 | 0 | 0 | 0 | 0 | 0 | 0 | 0 | 0 | 0 | 0 | 0 | 0 | 0 | 0 | 0 | 0.008 | 0.03675 | 0 | 0 | 0 | 0.002 | 0.01575 | 0 | 0 | 0 | 0 | 0 | 0 | 0 | 0.028945 | 0.0020582 | 0 | 0 | 0.011481
LDT2 | 2000 | GAS | 28626.7407 | 772449.9597 | 115772.2646 | 0.058156 | 0 | 0.88562 | 0.43646 | 0.97687 | 0.83526 | 0.64333 | 3.3297 | 0 | 6.1956 | 0.38608 | 0 | 1.3 | 495.8788 | 0 | 101.15 | 0.014457 | 0 | 0.17137 | 0.003764 | 0 | 0.0040535 | 0.008 | 0.03675 | 0.0034609 | 0 | 0.0037271 | 0.002 | 0.01575 | 0.0049071 | 0 | 0.001001 | 0.02785 | 0 | 0.093774 | 0.65313 | 0.055228 | 0.51439 | 4.7876 | 0.0056858 | 0.024476
LDT2 | 2001 | GAS | 29598.4051 | 814227.0025 | 121397.5626 | 0.054062 | 0 | 0.84764 | 0.41091 | 0.92326 | 0.78886 | 0.60902 | 3.164 | 0 | 6.0271 | 0.36801 | 0 | 1.2315 | 495.5986 | 0 | 100.7554 | 0.013545 | 0 | 0.1653 | 0.003764 | 0 | 0.0040535 | 0.008 | 0.03675 | 0.0034609 | 0 | 0.0037271 | 0.002 | 0.01575 | 0.0049043 | 0 | 0.00099706 | 0.026966 | 0 | 0.09024 | 0.63227 | 0.0563 | 0.49307 | 4.6566 | 0.0057918 | 0.024949
LDT2 | 2001 | DSL | 0.57319 | 15.7448 | 2.3509 | 0.095494 | 0 | 0 | 0 | 0 | 0 | 0 | 1.0139 | 0 | 0 | 1.602 | 0 | 0 | 443.7725 | 0 | 0 | 0.0044355 | 0 | 0 | 0.058464 | 0 | 0 | 0.008 | 0.03675 | 0.055935 | 0 | 0 | 0.002 | 0.01575 | 0.0041952 | 0 | 0 | 0.069755 | 0 | 0 | 1.8335 | 0.11813 | 0.1093 | 1.1604 | 0.0048016 | 0.084335
LDT2 | 2001 | ELEC | 1.122 | 19.1057 | 4.6017 | 0 | 0 | 0 | 0.004888 | 0 | 0.0075002 | 0.022407 | 0 | 0 | 0 | 0 | 0 | 0 | 0 | 0 | 0 | 0 | 0 | 0 | 0 | 0 | 0 | 0.008 | 0.03675 | 0 | 0 | 0 | 0.002 | 0.01575 | 0 | 0 | 0 | 0 | 0 | 0 | 0 | 0.031752 | 0.0020815 | 0 | 0 | 0.012594
LDT2 | 2002 | GAS | 32453.9739 | 912200.639 | 134968.9376 | 0.051489 | 0 | 0.82404 | 0.38537 | 0.86953 | 0.74245 | 0.57471 | 3.0631 | 0 | 5.9238 | 0.35754 | 0 | 1.1922 | 495.4275 | 0 | 100.5125 | 0.012971 | 0 | 0.16159 | 0.003764 | 0 | 0.0040535 | 0.008 | 0.03675 | 0.0034609 | 0 | 0.0037271 | 0.002 | 0.01575 | 0.0049027 | 0 | 0.00099465 | 0.026458 | 0 | 0.088226 | 0.62532 | 0.057519 | 0.47543 | 4.6138 | 0.0059141 | 0.025487
LDT2 | 2002 | DSL | 0.60961 | 17.137 | 2.5352 | 0.095494 | 0 | 0 | 0 | 0 | 0 | 0 | 1.0139 | 0 | 0 | 1.602 | 0 | 0 | 443.7725 | 0 | 0 | 0.0044355 | 0 | 0 | 0.058464 | 0 | 0 | 0.008 | 0.03675 | 0.055935 | 0 | 0 | 0.002 | 0.01575 | 0.0041952 | 0 | 0 | 0.069755 | 0 | 0 | 1.8764 | 0.1209 | 0.11185 | 1.1875 | 0.0049139 | 0.086308
LDT2 | 2002 | ELEC | 15.32 | 272.9977 | 63.7124 | 0 | 0 | 0 | 0.004888 | 0 | 0.0075002 | 0.022407 | 0 | 0 | 0 | 0 | 0 | 0 | 0 | 0 | 0 | 0 | 0 | 0 | 0 | 0 | 0 | 0.008 | 0.03675 | 0 | 0 | 0 | 0.002 | 0.01575 | 0 | 0 | 0 | 0 | 0 | 0 | 0 | 0.033226 | 0.0020932 | 0 | 0 | 0.013179
LDT2 | 2003 | GAS | 39060.6653 | 1123678.972 | 164682.499 | 0.05253 | 0 | 0.8358 | 0.35982 | 0.81566 | 0.69604 | 0.5404 | 3.1216 | 0 | 5.985 | 0.36577 | 0 | 1.2247 | 495.5247 | 0 | 100.6489 | 0.013216 | 0 | 0.16367 | 0.003764 | 0 | 0.0040535 | 0.008 | 0.03675 | 0.0034609 | 0 | 0.0037271 | 0.002 | 0.01575 | 0.0049036 | 0 | 0.000996 | 0.026896 | 0 | 0.090054 | 0.65356 | 0.058863 | 0.4678 | 4.793 | 0.0060527 | 0.026079
LDT2 | 2003 | DSL | 1.2907 | 37.1884 | 5.4418 | 0.095494 | 0 | 0 | 0 | 0 | 0 | 0 | 1.0139 | 0 | 0 | 1.602 | 0 | 0 | 443.7725 | 0 | 0 | 0.0044355 | 0 | 0 | 0.058464 | 0 | 0 | 0.008 | 0.03675 | 0.055935 | 0 | 0 | 0.002 | 0.01575 | 0.0041952 | 0 | 0 | 0.069755 | 0 | 0 | 1.9232 | 0.12391 | 0.11464 | 1.2172 | 0.0050364 | 0.08846
LDT2 | 2004 | GAS | 48673.2735 | 1435474.3974 | 207998.4202 | 0.010361 | 0 | 0.26027 | 0.2737 | 0.70406 | 0.63216 | 0.49568 | 0.97758 | 0 | 3.1855 | 0.035905 | 0 | 0.17033 | 468.268 | 0 | 91.2637 | 0.0031154 | 0 | 0.060912 | 0.00025094 | 0 | 0.00014724 | 0.008 | 0.03675 | 0.00023073 | 0 | 0.00013538 | 0.002 | 0.01575 | 0.0046339 | 0 | 0.00090313 | 0.0051343 | 0 | 0.024356 | 0.074449 | 0.055325 | 0.28016 | 1.7685 | 0.0058551 | 0.022119
LDT2 | 2005 | GAS | 52873.7297 | 1601144.3787 | 228977.6174 | 0.010082 | 0 | 0.25716 | 0.19671 | 0.60086 | 0.56839 | 0.45104 | 0.88364 | 0 | 3.0089 | 0.034002 | 0 | 0.17798 | 457.0575 | 0 | 88.9507 | 0.003042 | 0 | 0.060394 | 0.00025094 | 0 | 0.00014724 | 0.008 | 0.03675 | 0.00023073 | 0 | 0.00013538 | 0.002 | 0.01575 | 0.004523 | 0 | 0.00088024 | 0.0048901 | 0 | 0.025596 | 0.075019 | 0.056807 | 0.24552 | 1.6579 | 0.0058657 | 0.022712
LDT2 | 2005 | DSL | 20.3619 | 615.3806 | 88.1801 | 0.095494 | 0 | 0 | 0 | 0 | 0 | 0 | 1.0139 | 0 | 0 | 1.602 | 0 | 0 | 433.2548 | 0 | 0 | 0.0044355 | 0 | 0 | 0.058464 | 0 | 0 | 0.008 | 0.03675 | 0.055935 | 0 | 0 | 0.002 | 0.01575 | 0.0040958 | 0 | 0 | 0.068102 | 0 | 0 | 2.0173 | 0.12997 | 0.12025 | 1.2767 | 0.0051577 | 0.092789
LDT2 | 2006 | GAS | 46449.5611 | 1446371.2705 | 203817.8872 | 0.0093447 | 0 | 0.25011 | 0.15458 | 0.53064 | 0.51343 | 0.41166 | 0.76467 | 0 | 2.7793 | 0.030745 | 0 | 0.18459 | 443.8014 | 0 | 86.1389 | 0.0028391 | 0 | 0.059148 | 0.00025094 | 0 | 0.00014724 | 0.008 | 0.03675 | 0.00023073 | 0 | 0.00013538 | 0.002 | 0.01575 | 0.0043918 | 0 | 0.00085241 | 0.0044842 | 0 | 0.026923 | 0.073639 | 0.058413 | 0.22168 | 1.5003 | 0.0058539 | 0.023354
LDT2 | 2006 | DSL | 24.2009 | 753.0554 | 106.1919 | 0.095494 | 0 | 0 | 0 | 0 | 0 | 0 | 1.0139 | 0 | 0 | 1.602 | 0 | 0 | 424.9755 | 0 | 0 | 0.0044355 | 0 | 0 | 0.058464 | 0 | 0 | 0.008 | 0.03675 | 0.055935 | 0 | 0 | 0.002 | 0.01575 | 0.0040175 | 0 | 0 | 0.0668 | 0 | 0 | 2.077 | 0.13382 | 0.12381 | 1.3145 | 0.0052089 | 0.095536
LDT2 | 2007 | GAS | 47376.8478 | 1518930.5205 | 210600.9851 | 0.0086245 | 0 | 0.2363 | 0.14046 | 0.48698 | 0.46717 | 0.37747 | 0.68519 | 0 | 2.5909 | 0.030073 | 0 | 0.19521 | 441.6748 | 0 | 85.4638 | 0.002647 | 0 | 0.056452 | 0.00025094 | 0 | 0.00014724 | 0.008 | 0.03675 | 0.00023073 | 0 | 0.00013538 | 0.002 | 0.01575 | 0.0043707 | 0 | 0.00084573 | 0.0043773 | 0 | 0.028414 | 0.07633 | 0.060142 | 0.2067 | 1.3952 | 0.0059953 | 0.024045
LDT2 | 2007 | DSL | 4.831 | 154.8191 | 21.4749 | 0.095494 | 0 | 0 | 0 | 0 | 0 | 0 | 1.0139 | 0 | 0 | 1.602 | 0 | 0 | 418.9321 | 0 | 0 | 0.0044355 | 0 | 0 | 0.058464 | 0 | 0 | 0.008 | 0.03675 | 0.055935 | 0 | 0 | 0.002 | 0.01575 | 0.0039604 | 0 | 0 | 0.06585 | 0 | 0 | 2.1391 | 0.13782 | 0.12751 | 1.3538 | 0.0052883 | 0.098391
LDT2 | 2008 | GAS | 38285.7749 | 1265329.8365 | 172382.4672 | 0.0086657 | 0 | 0.23927 | 0.12635 | 0.44325 | 0.42092 | 0.34327 | 0.67278 | 0 | 2.5867 | 0.029549 | 0 | 0.19553 | 428.938 | 0 | 83.1414 | 0.0026606 | 0 | 0.057182 | 0.00028607 | 0 | 0.00018631 | 0.008 | 0.03675 | 0.00026303 | 0 | 0.0001713 | 0.002 | 0.01575 | 0.0042447 | 0 | 0.00082275 | 0.0043229 | 0 | 0.028605 | 0.077373 | 0.062053 | 0.19552 | 1.4117 | 0.0059996 | 0.024837
LDT2 | 2008 | DSL | 5.9866 | 197.7655 | 26.955 | 0.022844 | 0 | 0 | 0 | 0 | 0 | 0 | 0.2801 | 0 | 0 | 0.037531 | 0 | 0 | 406.8389 | 0 | 0 | 0.0010611 | 0 | 0 | 0.0058068 | 0 | 0 | 0.008 | 0.03675 | 0.0055556 | 0 | 0 | 0.002 | 0.01575 | 0.0038461 | 0 | 0 | 0.063949 | 0 | 0 | 0.051659 | 0.069588 | 0.031444 | 0.38554 | 0.0052939 | 0.032079
LDT2 | 2008 | ELEC | 1.7421 | 40.2386 | 7.8436 | 0 | 0 | 0 | 0.004888 | 0 | 0.0075002 | 0.022407 | 0 | 0 | 0 | 0 | 0 | 0 | 0 | 0 | 0 | 0 | 0 | 0 | 0 | 0 | 0 | 0.008 | 0.03675 | 0 | 0 | 0 | 0.002 | 0.01575 | 0 | 0 | 0 | 0 | 0 | 0 | 0 | 0.043069 | 0.0021632 | 0 | 0 | 0.017083
LDT2 | 2009 | GAS | 23775.8848 | 810892.4907 | 108413.5173 | 0.008859 | 0 | 0.24685 | 0.11223 | 0.39939 | 0.37467 | 0.30907 | 0.66682 | 0 | 2.6163 | 0.029199 | 0 | 0.19735 | 404.6878 | 0 | 78.7807 | 0.0027145 | 0 | 0.058874 | 0.0003212 | 0 | 0.00022537 | 0.008 | 0.03675 | 0.00029533 | 0 | 0.00020722 | 0.002 | 0.01575 | 0.0040047 | 0 | 0.0007796 | 0.0042857 | 0 | 0.028966 | 0.078988 | 0.064092 | 0.18518 | 1.4447 | 0.0058391 | 0.025683
LDT2 | 2009 | DSL | 12.5014 | 425.6014 | 57.004 | 0.02258 | 0 | 0 | 0 | 0 | 0 | 0 | 0.27044 | 0 | 0 | 0.037212 | 0 | 0 | 383.7869 | 0 | 0 | 0.0010488 | 0 | 0 | 0.0056457 | 0 | 0 | 0.008 | 0.03675 | 0.0054014 | 0 | 0 | 0.002 | 0.01575 | 0.0036282 | 0 | 0 | 0.060326 | 0 | 0 | 0.052785 | 0.071487 | 0.03203 | 0.38362 | 0.0051466 | 0.032841
LDT2 | 2009 | ELEC | 5.4094 | 130.1904 | 24.6661 | 0 | 0 | 0 | 0.004888 | 0 | 0.0075002 | 0.022407 | 0 | 0 | 0 | 0 | 0 | 0 | 0 | 0 | 0 | 0 | 0 | 0 | 0 | 0 | 0 | 0.008 | 0.03675 | 0 | 0 | 0 | 0.002 | 0.01575 | 0 | 0 | 0 | 0 | 0 | 0 | 0 | 0.044875 | 0.0021748 | 0 | 0 | 0.0178
LDT2 | 2010 | GAS | 40823.2266 | 1438046.4955 | 188484.9195 | 0.00753 | 0 | 0.21666 | 0.098106 | 0.35538 | 0.32841 | 0.27487 | 0.57686 | 0 | 2.3241 | 0.027321 | 0 | 0.19303 | 400.715 | 0 | 77.5168 | 0.0023558 | 0 | 0.052759 | 0.00039146 | 0 | 0.00030349 | 0.008 | 0.03675 | 0.00035993 | 0 | 0.00027905 | 0.002 | 0.01575 | 0.0039654 | 0 | 0.00076709 | 0.0040771 | 0 | 0.028805 | 0.077235 | 0.066315 | 0.16511 | 1.2938 | 0.0059678 | 0.026635
LDT2 | 2010 | DSL | 16.4182 | 578.1317 | 75.8046 | 0.022299 | 0 | 0 | 0 | 0 | 0 | 0 | 0.26016 | 0 | 0 | 0.036871 | 0 | 0 | 380.1501 | 0 | 0 | 0.0010357 | 0 | 0 | 0.0054742 | 0 | 0 | 0.008 | 0.03675 | 0.0052374 | 0 | 0 | 0.002 | 0.01575 | 0.0035938 | 0 | 0 | 0.059754 | 0 | 0 | 0.054098 | 0.073689 | 0.032717 | 0.3817 | 0.0052728 | 0.033727
LDT2 | 2010 | ELEC | 17.6499 | 442.3324 | 81.4913 | 0 | 0 | 0 | 0.004888 | 0 | 0.0075002 | 0.022407 | 0 | 0 | 0 | 0 | 0 | 0 | 0 | 0 | 0 | 0 | 0 | 0 | 0 | 0 | 0 | 0.008 | 0.03675 | 0 | 0 | 0 | 0.002 | 0.01575 | 0 | 0 | 0 | 0 | 0 | 0 | 0 | 0.046729 | 0.0021865 | 0 | 0 | 0.018535
LDT2 | 2011 | GAS | 52017.8304 | 1894238.0172 | 243151.6264 | 0.0076241 | 0 | 0.21965 | 0.083974 | 0.31058 | 0.28216 | 0.24065 | 0.58782 | 0 | 2.3605 | 0.027155 | 0 | 0.19091 | 388.0277 | 0 | 75.2611 | 0.0023859 | 0 | 0.053504 | 0.00053198 | 0 | 0.00045975 | 0.008 | 0.03675 | 0.00048914 | 0 | 0.00042272 | 0.002 | 0.01575 | 0.0038398 | 0 | 0.00074477 | 0.004075 | 0 | 0.028649 | 0.078386 | 0.068796 | 0.15298 | 1.3516 | 0.0059713 | 0.027757
LDT2 | 2011 | DSL | 62.3268 | 2269.1313 | 291.3396 | 0.022001 | 0 | 0 | 0 | 0 | 0 | 0 | 0.24926 | 0 | 0 | 0.036511 | 0 | 0 | 368.0685 | 0 | 0 | 0.0010219 | 0 | 0 | 0.0052924 | 0 | 0 | 0.008 | 0.03675 | 0.0050635 | 0 | 0 | 0.002 | 0.01575 | 0.0034796 | 0 | 0 | 0.057855 | 0 | 0 | 0.055385 | 0.075912 | 0.033374 | 0.37811 | 0.0052784 | 0.034607
LDT2 | 2011 | ELEC | 8.2314 | 214.684 | 38.4767 | 0 | 0 | 0 | 0.004888 | 0 | 0.0075002 | 0.022407 | 0 | 0 | 0 | 0 | 0 | 0 | 0 | 0 | 0 | 0 | 0 | 0 | 0 | 0 | 0 | 0.008 | 0.03675 | 0 | 0 | 0 | 0.002 | 0.01575 | 0 | 0 | 0 | 0 | 0 | 0 | 0 | 0.048631 | 0.0021982 | 0 | 0 | 0.019289
LDT2 | 2012 | GAS | 48635.4762 | 1837992.1255 | 230127.5099 | 0.006955 | 0 | 0.20348 | 0.069815 | 0.26445 | 0.23592 | 0.20637 | 0.55777 | 0 | 2.2361 | 0.026041 | 0 | 0.18382 | 378.4256 | 0 | 73.263 | 0.0022059 | 0 | 0.050234 | 0.0007779 | 0 | 0.00073319 | 0.008 | 0.03675 | 0.00071525 | 0 | 0.00067414 | 0.002 | 0.01575 | 0.0037448 | 0 | 0.000725 | 0.0039694 | 0 | 0.028021 | 0.077246 | 0.071834 | 0.1354 | 1.3191 | 0.0060397 | 0.029209
LDT2 | 2012 | DSL | 322.1403 | 12167.6084 | 1524.2647 | 0.021685 | 0 | 0 | 0 | 0 | 0 | 0 | 0.23774 | 0 | 0 | 0.03613 | 0 | 0 | 358.9856 | 0 | 0 | 0.0010072 | 0 | 0 | 0.0051003 | 0 | 0 | 0.008 | 0.03675 | 0.0048796 | 0 | 0 | 0.002 | 0.01575 | 0.0033937 | 0 | 0 | 0.056428 | 0 | 0 | 0.056861 | 0.078454 | 0.034129 | 0.37415 | 0.005341 | 0.035614
LDT2 | 2012 | ELEC | 44.3951 | 1204.2748 | 210.0634 | 0 | 0 | 0 | 0.004888 | 0 | 0.0075002 | 0.022407 | 0 | 0 | 0 | 0 | 0 | 0 | 0 | 0 | 0 | 0 | 0 | 0 | 0 | 0 | 0 | 0.008 | 0.03675 | 0 | 0 | 0 | 0.002 | 0.01575 | 0 | 0 | 0 | 0 | 0 | 0 | 0 | 0.050579 | 0.0022098 | 0 | 0 | 0.020062
LDT2 | 2013 | GAS | 63773.7535 | 2496072.6927 | 305410.5923 | 0.0078846 | 0 | 0.23289 | 0.055369 | 0.20566 | 0.18971 | 0.17152 | 0.58422 | 0 | 2.4284 | 0.026848 | 0 | 0.19526 | 366.0006 | 0 | 71.3704 | 0.0024619 | 0 | 0.0566 | 0.0011643 | 0 | 0.0011629 | 0.008 | 0.03675 | 0.0010706 | 0 | 0.0010692 | 0.002 | 0.01575 | 0.0036219 | 0 | 0.00070627 | 0.0040509 | 0 | 0.029462 | 0.082747 | 0.07511 | 0.12647 | 1.4373 | 0.0060475 | 0.030906
LDT2 | 2013 | DSL | 231.0094 | 9037.5213 | 1106.2969 | 0.021353 | 0 | 0 | 0 | 0 | 0 | 0 | 0.2256 | 0 | 0 | 0.035728 | 0 | 0 | 347.0458 | 0 | 0 | 0.00099182 | 0 | 0 | 0.0048978 | 0 | 0 | 0.008 | 0.03675 | 0.0046859 | 0 | 0 | 0.002 | 0.01575 | 0.0032808 | 0 | 0 | 0.054551 | 0 | 0 | 0.058239 | 0.08093 | 0.034808 | 0.36774 | 0.005348 | 0.036572
LDT2 | 2013 | ELEC | 3.7578 | 105.958 | 17.996 | 0 | 0 | 0 | 0.004888 | 0 | 0.0075002 | 0.022407 | 0 | 0 | 0 | 0 | 0 | 0 | 0 | 0 | 0 | 0 | 0 | 0 | 0 | 0 | 0 | 0.008 | 0.03675 | 0 | 0 | 0 | 0.002 | 0.01575 | 0 | 0 | 0 | 0 | 0 | 0 | 0 | 0.052575 | 0.0022215 | 0 | 0 | 0.020854
LDT2 | 2014 | GAS | 63440.099 | 2576600.6604 | 307447.2142 | 0.0078533 | 0 | 0.23489 | 0.040279 | 0.12841 | 0.14361 | 0.13536 | 0.58018 | 0 | 2.4365 | 0.026644 | 0 | 0.19612 | 363.6931 | 0 | 70.9538 | 0.0024565 | 0 | 0.057189 | 0.001621 | 0 | 0.0016707 | 0.008 | 0.03675 | 0.0014905 | 0 | 0.0015361 | 0.002 | 0.01575 | 0.003599 | 0 | 0.00070215 | 0.0040369 | 0 | 0.029715 | 0.084691 | 0.07881 | 0.10641 | 1.4738 | 0.0062324 | 0.03287
LDT2 | 2014 | DSL | 692.1134 | 28095.9207 | 3354.1613 | 0.021004 | 0 | 0 | 0 | 0 | 0 | 0 | 0.21284 | 0 | 0 | 0.035306 | 0 | 0 | 344.7779 | 0 | 0 | 0.00097561 | 0 | 0 | 0.004685 | 0 | 0 | 0.008 | 0.03675 | 0.0044824 | 0 | 0 | 0.002 | 0.01575 | 0.0032594 | 0 | 0 | 0.054194 | 0 | 0 | 0.059717 | 0.083616 | 0.035528 | 0.36 | 0.005513 | 0.037605
LDT2 | 2014 | ELEC | 59.9754 | 1756.8523 | 290.6564 | 0 | 0 | 0 | 0.004888 | 0 | 0.0075002 | 0.022407 | 0 | 0 | 0 | 0 | 0 | 0 | 0 | 0 | 0 | 0 | 0 | 0 | 0 | 0 | 0 | 0.008 | 0.03675 | 0 | 0 | 0 | 0.002 | 0.01575 | 0 | 0 | 0 | 0 | 0 | 0 | 0 | 0.054619 | 0.0022332 | 0 | 0 | 0.021665
LDT2 | 2015 | GAS | 79293.7452 | 3342823.3141 | 388820.8445 | 0.0075475 | 0 | 0.23147 | 0.029565 | 0.10084 | 0.10771 | 0.10882 | 0.5576 | 0 | 2.3986 | 0.025968 | 0 | 0.19598 | 355.2797 | 0 | 69.3362 | 0.0023738 | 0 | 0.056664 | 0.0020426 | 0 | 0.0021394 | 0.008 | 0.03675 | 0.0018781 | 0 | 0.0019671 | 0.002 | 0.01575 | 0.0035158 | 0 | 0.00068614 | 0.0039656 | 0 | 0.029929 | 0.085658 | 0.082631 | 0.096217 | 1.4695 | 0.0063159 | 0.03488
LDT2 | 2015 | DSL | 1023.8839 | 43149.2109 | 5020.666 | 0.020638 | 0 | 0 | 0 | 0 | 0 | 0 | 0.19946 | 0 | 0 | 0.034863 | 0 | 0 | 336.7378 | 0 | 0 | 0.00095861 | 0 | 0 | 0.0044619 | 0 | 0 | 0.008 | 0.03675 | 0.0042689 | 0 | 0 | 0.002 | 0.01575 | 0.0031834 | 0 | 0 | 0.05293 | 0 | 0 | 0.061218 | 0.086413 | 0.03624 | 0.35023 | 0.0055898 | 0.038664
LDT2 | 2015 | ELEC | 2.6813 | 81.5505 | 13.148 | 0 | 0 | 0 | 0.004888 | 0 | 0.0075002 | 0.022407 | 0 | 0 | 0 | 0 | 0 | 0 | 0 | 0 | 0 | 0 | 0 | 0 | 0 | 0 | 0 | 0.008 | 0.03675 | 0 | 0 | 0 | 0.002 | 0.01575 | 0 | 0 | 0 | 0 | 0 | 0 | 0 | 0.05671 | 0.0022448 | 0 | 0 | 0.022494
LDT2 | 2016 | GAS | 76101.5926 | 3329655.1302 | 377527.8247 | 0.0071927 | 0 | 0.2228 | 0.022009 | 0.077862 | 0.082546 | 0.09022 | 0.55731 | 0 | 2.3981 | 0.024896 | 0 | 0.18857 | 341.1507 | 0 | 66.7101 | 0.0022805 | 0 | 0.054984 | 0.0023588 | 0 | 0.002491 | 0.008 | 0.03675 | 0.0021688 | 0 | 0.0022904 | 0.002 | 0.01575 | 0.003376 | 0 | 0.00066015 | 0.0038626 | 0 | 0.029256 | 0.084365 | 0.086396 | 0.087008 | 1.5117 | 0.0062909 | 0.036786
LDT2 | 2016 | DSL | 352.3028 | 15413.9398 | 1747.718 | 0.020255 | 0 | 0 | 0 | 0 | 0 | 0 | 0.18546 | 0 | 0 | 0.0344 | 0 | 0 | 323.2381 | 0 | 0 | 0.00094083 | 0 | 0 | 0.0042284 | 0 | 0 | 0.008 | 0.03675 | 0.0040455 | 0 | 0 | 0.002 | 0.01575 | 0.0030558 | 0 | 0 | 0.050809 | 0 | 0 | 0.062711 | 0.089288 | 0.036926 | 0.33809 | 0.0055707 | 0.039733
LDT2 | 2016 | ELEC | 1178.6082 | 37198.3267 | 5846.8865 | 0 | 0 | 0 | 0.004888 | 0 | 0.0075002 | 0.022407 | 0 | 0 | 0 | 0 | 0 | 0 | 0 | 0 | 0 | 0 | 0 | 0 | 0 | 0 | 0 | 0.008 | 0.03675 | 0 | 0 | 0 | 0.002 | 0.01575 | 0 | 0 | 0 | 0 | 0 | 0 | 0 | 0.058849 | 0.0022565 | 0 | 0 | 0.023342
LDT2 | 2017 | GAS | 94782.0353 | 4304618.9654 | 475628.5748 | 0.0070469 | 0 | 0.22108 | 0.01679 | 0.057871 | 0.06526 | 0.07744 | 0.55433 | 0 | 2.3899 | 0.024604 | 0 | 0.18769 | 327.0117 | 0 | 64.0952 | 0.0022434 | 0 | 0.054782 | 0.0025345 | 0 | 0.0026863 | 0.008 | 0.03675 | 0.0023303 | 0 | 0.00247 | 0.002 | 0.01575 | 0.003236 | 0 | 0.00063427 | 0.0038409 | 0 | 0.0293 | 0.085803 | 0.09004 | 0.081117 | 1.5487 | 0.0062563 | 0.038515
LDT2 | 2017 | DSL | 957.7206 | 43495.8172 | 4805.9663 | 0.019856 | 0 | 0 | 0 | 0 | 0 | 0 | 0.17084 | 0 | 0 | 0.033916 | 0 | 0 | 309.7385 | 0 | 0 | 0.00092225 | 0 | 0 | 0.0039846 | 0 | 0 | 0.008 | 0.03675 | 0.0038123 | 0 | 0 | 0.002 | 0.01575 | 0.0029281 | 0 | 0 | 0.048687 | 0 | 0 | 0.064181 | 0.092222 | 0.037573 | 0.32328 | 0.005541 | 0.040803
LDT2 | 2017 | ELEC | 1468.881 | 48081.7257 | 7371.0356 | 0 | 0 | 0 | 0.004888 | 0 | 0.0075002 | 0.022407 | 0 | 0 | 0 | 0 | 0 | 0 | 0 | 0 | 0 | 0 | 0 | 0 | 0 | 0 | 0 | 0.008 | 0.03675 | 0 | 0 | 0 | 0.002 | 0.01575 | 0 | 0 | 0 | 0 | 0 | 0 | 0 | 0.061034 | 0.0022682 | 0 | 0 | 0.024209
LDT2 | 2018 | GAS | 102951.5175 | 4851264.5648 | 522522.191 | 0.0066165 | 0 | 0.21037 | 0.0094103 | 0.071387 | 0.03904 | 0.052842 | 0.55072 | 0 | 2.3774 | 0.023362 | 0 | 0.1796 | 312.8639 | 0 | 61.4434 | 0.002127 | 0 | 0.05264 | 0.0026398 | 0 | 0.0028035 | 0.008 | 0.03675 | 0.0024272 | 0 | 0.0025777 | 0.002 | 0.01575 | 0.003096 | 0 | 0.00060803 | 0.0037137 | 0 | 0.028551 | 0.08385 | 0.093639 | 0.078395 | 1.584 | 0.0062074 | 0.040161
LDT2 | 2018 | DSL | 1040.2687 | 49019.3717 | 5279.8006 | 0.019439 | 0 | 0 | 0 | 0 | 0 | 0 | 0.1556 | 0 | 0 | 0.033412 | 0 | 0 | 296.2388 | 0 | 0 | 0.00090289 | 0 | 0 | 0.0037305 | 0 | 0 | 0.008 | 0.03675 | 0.0035691 | 0 | 0 | 0.002 | 0.01575 | 0.0028005 | 0 | 0 | 0.046565 | 0 | 0 | 0.065602 | 0.095187 | 0.038166 | 0.30551 | 0.0054986 | 0.041858
LDT2 | 2018 | ELEC | 1595.4872 | 54137.0163 | 8097.7676 | 0 | 0 | 0 | 0.004888 | 0 | 0.0075002 | 0.022407 | 0 | 0 | 0 | 0 | 0 | 0 | 0 | 0 | 0 | 0 | 0 | 0 | 0 | 0 | 0 | 0.008 | 0.03675 | 0 | 0 | 0 | 0.002 | 0.01575 | 0 | 0 | 0 | 0 | 0 | 0 | 0 | 0.063268 | 0.0022799 | 0 | 0 | 0.025095
LDT2 | 2019 | GAS | 111200.0898 | 5438495.019 | 570757.8131 | 0.0058186 | 0 | 0.18758 | 0.0079301 | 0.064242 | 0.034187 | 0.049254 | 0.54669 | 0 | 2.3621 | 0.020818 | 0 | 0.16156 | 298.7072 | 0 | 58.7466 | 0.0019057 | 0 | 0.047817 | 0.0024933 | 0 | 0.0026511 | 0.008 | 0.03675 | 0.0022925 | 0 | 0.0024376 | 0.002 | 0.01575 | 0.0029559 | 0 | 0.00058135 | 0.0034345 | 0 | 0.026654 | 0.076973 | 0.09684 | 0.070884 | 1.6192 | 0.006148 | 0.041364
LDT2 | 2019 | DSL | 1123.616 | 54953.0138 | 5767.1951 | 0.019005 | 0 | 0 | 0 | 0 | 0 | 0 | 0.13974 | 0 | 0 | 0.032887 | 0 | 0 | 282.7391 | 0 | 0 | 0.00088275 | 0 | 0 | 0.0034661 | 0 | 0 | 0.008 | 0.03675 | 0.0033161 | 0 | 0 | 0.002 | 0.01575 | 0.0026729 | 0 | 0 | 0.044443 | 0 | 0 | 0.067018 | 0.098255 | 0.038728 | 0.28477 | 0.0054468 | 0.042929
LDT2 | 2019 | ELEC | 1723.3191 | 60582.5183 | 8845.2973 | 0 | 0 | 0 | 0.004888 | 0 | 0.0075002 | 0.022407 | 0 | 0 | 0 | 0 | 0 | 0 | 0 | 0 | 0 | 0 | 0 | 0 | 0 | 0 | 0 | 0.008 | 0.03675 | 0 | 0 | 0 | 0.002 | 0.01575 | 0 | 0 | 0 | 0 | 0 | 0 | 0 | 0.065549 | 0.0022915 | 0 | 0 | 0.026
LDT2 | 2020 | GAS | 108171.6791 | 5489606.2736 | 561411.0143 | 0.0048949 | 0 | 0.16013 | 0.0061721 | 0.070555 | 0.02778 | 0.042779 | 0.53684 | 0 | 2.3 | 0.017994 | 0 | 0.14052 | 284.5341 | 0 | 55.96 | 0.001643 | 0 | 0.041834 | 0.0017887 | 0 | 0.0019019 | 0.008 | 0.03675 | 0.0016446 | 0 | 0.0017487 | 0.002 | 0.01575 | 0.0028157 | 0 | 0.00055377 | 0.0031108 | 0 | 0.024294 | 0.068437 | 0.098819 | 0.06451 | 1.6326 | 0.0060737 | 0.041389
LDT2 | 2020 | DSL | 1095.108 | 55575.6541 | 5683.6106 | 0.018554 | 0 | 0 | 0 | 0 | 0 | 0 | 0.12327 | 0 | 0 | 0.032342 | 0 | 0 | 269.2394 | 0 | 0 | 0.00086181 | 0 | 0 | 0.0031913 | 0 | 0 | 0.008 | 0.03675 | 0.0030532 | 0 | 0 | 0.002 | 0.01575 | 0.0025453 | 0 | 0 | 0.042321 | 0 | 0 | 0.068389 | 0.10137 | 0.039234 | 0.26065 | 0.0053821 | 0.043989
LDT2 | 2020 | ELEC | 1886.6763 | 68681.1058 | 9791.8501 | 0 | 0 | 0 | 0.004888 | 0 | 0.0075002 | 0.022407 | 0 | 0 | 0 | 0 | 0 | 0 | 0 | 0 | 0 | 0 | 0 | 0 | 0 | 0 | 0 | 0.008 | 0.03675 | 0 | 0 | 0 | 0.002 | 0.01575 | 0 | 0 | 0 | 0 | 0 | 0 | 0 | 0.067877 | 0.0023032 | 0 | 0 | 0.026923
LHD1 | 1976 | GAS | 127.2092 | 1774.1258 | 1895.2282 | 3.6631 | 0.55265 | 1.9574 | 1.5218 | 1.7136 | 0.30681 | 0.50426 | 96.0971 | 3.3428 | 0.095013 | 2.5018 | 0.037801 | 0.42687 | 1021.568 | 124.4678 | 67.3485 | 0.43792 | 0.066069 | 0.23832 | 0.037366 | 0 | 0.014708 | 0.008 | 0.07644 | 0.035655 | 0 | 0.014034 | 0.002 | 0.03276 | 0.010109 | 0.0012317 | 0.00066647 | 0.11023 | 0.0016656 | 0.018809 | 1.7203 | 0.079912 | 5.409 | 56.0408 | 0.0063396 | 0.049631
LHD1 | 1976 | DSL | 0.69128 | 9.64 | 8.6954 | 0.18456 | 0.10976 | 0 | 0 | 0 | 0 | 0 | 1.0694 | 0.90975 | 0 | 5.5067 | 2.5961 | 0 | 522.6051 | 143.1491 | 0 | 0.0085723 | 0.0050981 | 0 | 0.1454 | 0.13294 | 0 | 0.012 | 0.07644 | 0.13911 | 0.12719 | 0 | 0.003 | 0.03276 | 0.0049405 | 0.0013533 | 0 | 0.082146 | 0.022501 | 0 | 3.3078 | 0.14141 | 0.11181 | 0.65926 | 0.002927 | 0.10691
LHD1 | 1977 | GAS | 217.3243 | 3105.0085 | 3237.8079 | 2.1267 | 0.4159 | 0 | 0.44181 | 1.7076 | 0.30446 | 0.49988 | 43.4437 | 3.3428 | 2.341 | 4.4345 | 0.037801 | 0.043098 | 935.3914 | 124.4678 | 18.5344 | 0.37203 | 0.072755 | 0 | 0.013579 | 0 | 0.002767 | 0.008 | 0.07644 | 0.012485 | 0 | 0.0025441 | 0.002 | 0.03276 | 0.0092565 | 0.0012317 | 0.00018341 | 0.17234 | 0.0014691 | 0.001675 | 2.6683 | 0.060069 | 2.6511 | 27.455 | 0.0056756 | 0.029705
LHD1 | 1977 | DSL | 0.55577 | 7.9398 | 6.9909 | 0.18456 | 0.10976 | 0 | 0 | 0 | 0 | 0 | 1.0694 | 0.90975 | 0 | 5.5067 | 2.5961 | 0 | 522.6051 | 143.1491 | 0 | 0.0085723 | 0.0050981 | 0 | 0.1454 | 0.13294 | 0 | 0.012 | 0.07644 | 0.13911 | 0.12719 | 0 | 0.003 | 0.03276 | 0.0049405 | 0.0013533 | 0 | 0.082146 | 0.022501 | 0 | 3.3861 | 0.14473 | 0.11443 | 0.67445 | 0.0029972 | 0.10939
LHD1 | 1978 | GAS | 289.5318 | 4237.6469 | 4313.592 | 2.1132 | 0.4159 | 0 | 0.4389 | 1.7001 | 0.30492 | 0.49855 | 43.1712 | 3.3428 | 2.3281 | 4.389 | 0.037801 | 0.046656 | 934.9017 | 124.4678 | 18.514 | 0.37001 | 0.07282 | 0 | 0.013579 | 0 | 0.002767 | 0.008 | 0.07644 | 0.012485 | 0 | 0.0025441 | 0.002 | 0.03276 | 0.0092516 | 0.0012317 | 0.00018321 | 0.17107 | 0.0014734 | 0.0018186 | 2.7071 | 0.061493 | 2.6674 | 27.9121 | 0.0058071 | 0.030391
LHD1 | 1978 | DSL | 0.51123 | 7.4817 | 6.4306 | 0.18456 | 0.10976 | 0 | 0 | 0 | 0 | 0 | 1.0694 | 0.90975 | 0 | 5.5067 | 2.5961 | 0 | 522.6051 | 143.1491 | 0 | 0.0085723 | 0.0050981 | 0 | 0.1454 | 0.13294 | 0 | 0.012 | 0.07644 | 0.13911 | 0.12719 | 0 | 0.003 | 0.03276 | 0.0049405 | 0.0013533 | 0 | 0.082146 | 0.022501 | 0 | 3.4661 | 0.14813 | 0.11711 | 0.68999 | 0.003069 | 0.11193
LHD1 | 1979 | GAS | 285.3557 | 4278.3922 | 4251.3742 | 2.1014 | 0.4159 | 0 | 0.43706 | 1.6906 | 0.30228 | 0.49406 | 42.8758 | 3.3428 | 2.311 | 4.3468 | 0.037801 | 0.042627 | 934.3823 | 124.4678 | 18.4869 | 0.36823 | 0.072878 | 0 | 0.013579 | 0 | 0.002767 | 0.008 | 0.07644 | 0.012485 | 0 | 0.0025441 | 0.002 | 0.03276 | 0.0092465 | 0.0012317 | 0.00018294 | 0.16998 | 0.0014782 | 0.0016669 | 2.7435 | 0.062951 | 2.6841 | 28.3591 | 0.0059413 | 0.031094
LHD1 | 1980 | GAS | 285.2285 | 4380.7532 | 4249.479 | 2.0887 | 0.4159 | 0 | 0.39075 | 1.6067 | 0.24592 | 0.47749 | 42.5547 | 3.3428 | 2.2918 | 4.3039 | 0.037801 | 0.043392 | 933.8183 | 124.4678 | 18.4565 | 0.36631 | 0.072941 | 0 | 0.013579 | 0 | 0.002767 | 0.008 | 0.07644 | 0.012485 | 0 | 0.0025441 | 0.002 | 0.03276 | 0.0092409 | 0.0012317 | 0.00018264 | 0.16881 | 0.0014826 | 0.0017019 | 2.7828 | 0.064444 | 2.624 | 28.7947 | 0.0060784 | 0.031814
LHD1 | 1980 | DSL | 2.6019 | 39.9579 | 32.7286 | 0.18456 | 0.10976 | 0 | 0 | 0 | 0 | 0 | 1.0694 | 0.90975 | 0 | 5.5067 | 2.5961 | 0 | 522.6051 | 143.1491 | 0 | 0.0085723 | 0.0050981 | 0 | 0.1454 | 0.13294 | 0 | 0.012 | 0.07644 | 0.13911 | 0.12719 | 0 | 0.003 | 0.03276 | 0.0049405 | 0.0013533 | 0 | 0.082146 | 0.022501 | 0 | 3.6318 | 0.15517 | 0.12267 | 0.72218 | 0.0032177 | 0.11719
LHD1 | 1981 | GAS | 309.1063 | 4863.2878 | 4605.2237 | 2.0636 | 0.4159 | 0 | 0.38863 | 1.5816 | 0.24183 | 0.47127 | 42.2311 | 3.3428 | 2.2758 | 4.2495 | 0.037801 | 0.048908 | 933.1972 | 124.4678 | 18.4311 | 0.36251 | 0.073062 | 0 | 0.013579 | 0 | 0.002767 | 0.008 | 0.07644 | 0.012485 | 0 | 0.0025441 | 0.002 | 0.03276 | 0.0092347 | 0.0012317 | 0.00018239 | 0.16726 | 0.0014878 | 0.001925 | 2.8177 | 0.065974 | 2.6229 | 29.2369 | 0.0062184 | 0.032551
LHD1 | 1981 | DSL | 4.488 | 70.6036 | 56.4528 | 0.18456 | 0.10976 | 0 | 0 | 0 | 0 | 0 | 1.0694 | 0.90975 | 0 | 5.5067 | 2.5961 | 0 | 522.6051 | 143.1491 | 0 | 0.0085723 | 0.0050981 | 0 | 0.1454 | 0.13294 | 0 | 0.012 | 0.07644 | 0.13911 | 0.12719 | 0 | 0.003 | 0.03276 | 0.0049405 | 0.0013533 | 0 | 0.082146 | 0.022501 | 0 | 3.7178 | 0.15882 | 0.12555 | 0.73887 | 0.0032948 | 0.11992
LHD1 | 1982 | GAS | 251.9212 | 4060.3328 | 3753.2512 | 2.0451 | 0.4159 | 0 | 0.38451 | 1.5552 | 0.23814 | 0.46489 | 41.9149 | 3.3428 | 2.2568 | 4.2171 | 0.037801 | 0.044207 | 932.6164 | 124.4678 | 18.401 | 0.35972 | 0.073153 | 0 | 0.013579 | 0 | 0.002767 | 0.008 | 0.07644 | 0.012485 | 0 | 0.0025441 | 0.002 | 0.03276 | 0.009229 | 0.0012317 | 0.00018209 | 0.16643 | 0.0014918 | 0.0017447 | 2.8611 | 0.067543 | 2.6242 | 29.6886 | 0.0063622 | 0.033307
LHD1 | 1982 | DSL | 45.9785 | 740.9835 | 578.3521 | 0.18456 | 0.10976 | 0 | 0 | 0 | 0 | 0 | 1.0694 | 0.90975 | 0 | 5.5067 | 2.5961 | 0 | 522.6051 | 143.1491 | 0 | 0.0085723 | 0.0050981 | 0 | 0.1454 | 0.13294 | 0 | 0.012 | 0.07644 | 0.13911 | 0.12719 | 0 | 0.003 | 0.03276 | 0.0049405 | 0.0013533 | 0 | 0.082146 | 0.022501 | 0 | 3.8059 | 0.16256 | 0.1285 | 0.75598 | 0.0033739 | 0.12272
LHD1 | 1983 | GAS | 194.872 | 3217.6372 | 2903.3023 | 2.0275 | 0.4159 | 0 | 0.37797 | 1.5291 | 0.23458 | 0.46076 | 41.6285 | 3.3428 | 2.2405 | 4.2766 | 0.037801 | 0.030312 | 932.0868 | 124.4678 | 18.3752 | 0.35705 | 0.07324 | 0 | 0.013579 | 0 | 0.002767 | 0.008 | 0.07644 | 0.012485 | 0 | 0.0025441 | 0.002 | 0.03276 | 0.0092238 | 0.0012317 | 0.00018184 | 0.16823 | 0.001487 | 0.0011924 | 2.9626 | 0.069153 | 2.6251 | 30.1698 | 0.00651 | 0.034083
LHD1 | 1983 | DSL | 60.2486 | 994.6983 | 757.852 | 0.18456 | 0.10976 | 0 | 0 | 0 | 0 | 0 | 1.0694 | 0.90975 | 0 | 5.5067 | 2.5961 | 0 | 522.6051 | 143.1491 | 0 | 0.0085723 | 0.0050981 | 0 | 0.1454 | 0.13294 | 0 | 0.012 | 0.07644 | 0.13911 | 0.12719 | 0 | 0.003 | 0.03276 | 0.0049405 | 0.0013533 | 0 | 0.082146 | 0.022501 | 0 | 3.8963 | 0.1664 | 0.13153 | 0.77354 | 0.003455 | 0.12559
LHD1 | 1984 | GAS | 373.5713 | 6319.3693 | 5565.6565 | 1.4957 | 0.4159 | 0.51993 | 0.36883 | 1.5081 | 0.23268 | 0.45753 | 39.6628 | 3.3428 | 8.1782 | 4.2944 | 0.037801 | 0 | 926.6774 | 124.4678 | 29.5321 | 0.26661 | 0.074136 | 0.072139 | 0.013579 | 0 | 0.002767 | 0.008 | 0.07644 | 0.012485 | 0 | 0.0025441 | 0.002 | 0.03276 | 0.0091702 | 0.0012317 | 0.00029224 | 0.16905 | 0.001488 | 0 | 3.0284 | 0.070805 | 2.5882 | 33.1719 | 0.0066963 | 0.034879
LHD1 | 1984 | DSL | 97.8559 | 1655.175 | 1230.9046 | 0.18456 | 0.10976 | 0 | 0 | 0 | 0 | 0 | 1.0694 | 0.90975 | 0 | 5.5067 | 2.5961 | 0 | 522.6051 | 143.1491 | 0 | 0.0085723 | 0.0050981 | 0 | 0.1454 | 0.13294 | 0 | 0.012 | 0.07644 | 0.13911 | 0.12719 | 0 | 0.003 | 0.03276 | 0.0049405 | 0.0013533 | 0 | 0.082146 | 0.022501 | 0 | 3.9891 | 0.17034 | 0.13464 | 0.79157 | 0.0035383 | 0.12854
LHD1 | 1985 | GAS | 486.726 | 8435.8217 | 7251.4918 | 1.484 | 0.4159 | 0.516 | 0.35769 | 1.5157 | 0.22694 | 0.45213 | 39.4389 | 3.3428 | 8.1337 | 4.2996 | 0.037801 | 0 | 926.2722 | 124.4678 | 29.4483 | 0.26499 | 0.074262 | 0.071716 | 0.013579 | 0 | 0.002767 | 0.008 | 0.07644 | 0.012485 | 0 | 0.0025441 | 0.002 | 0.03276 | 0.0091662 | 0.0012317 | 0.00029141 | 0.16919 | 0.0014875 | 0 | 3.1066 | 0.072502 | 2.6006 | 33.6695 | 0.0068517 | 0.035698
LHD1 | 1985 | DSL | 101.2375 | 1754.4492 | 1273.4402 | 0.18456 | 0.10976 | 0 | 0 | 0 | 0 | 0 | 1.0694 | 0.90975 | 0 | 5.5067 | 2.5961 | 0 | 522.6051 | 143.1491 | 0 | 0.0085723 | 0.0050981 | 0 | 0.1454 | 0.13294 | 0 | 0.012 | 0.07644 | 0.13911 | 0.12719 | 0 | 0.003 | 0.03276 | 0.0049405 | 0.0013533 | 0 | 0.082146 | 0.022501 | 0 | 4.0845 | 0.17439 | 0.13784 | 0.81008 | 0.0036238 | 0.13157
LHD1 | 1986 | GAS | 543.5929 | 9653.7513 | 8098.7249 | 1.4737 | 0.4159 | 0.51249 | 0.97025 | 13.8178 | 0.22082 | 0.44626 | 39.2344 | 3.3428 | 8.0891 | 4.059 | 0.037801 | 0 | 925.9038 | 124.4678 | 29.3658 | 0.26357 | 0.07438 | 0.07134 | 0.013579 | 0 | 0.002767 | 0.008 | 0.07644 | 0.012485 | 0 | 0.0025441 | 0.002 | 0.03276 | 0.0091626 | 0.0012317 | 0.0002906 | 0.16253 | 0.0015136 | 0 | 3.0051 | 0.074248 | 10.6338 | 34.1928 | 0.0070117 | 0.036539
LHD1 | 1986 | DSL | 104.7123 | 1859.4158 | 1317.1489 | 0.18456 | 0.10976 | 0 | 0 | 0 | 0 | 0 | 1.0694 | 0.90975 | 0 | 5.5067 | 2.5961 | 0 | 522.6051 | 143.1491 | 0 | 0.0085723 | 0.0050981 | 0 | 0.1454 | 0.13294 | 0 | 0.012 | 0.07644 | 0.13911 | 0.12719 | 0 | 0.003 | 0.03276 | 0.0049405 | 0.0013533 | 0 | 0.082146 | 0.022501 | 0 | 4.1825 | 0.17855 | 0.14113 | 0.82913 | 0.0037118 | 0.13468
LHD1 | 1987 | GAS | 403.519 | 7343.6125 | 6011.8312 | 1.4642 | 0.4159 | 0.50961 | 0.98808 | 13.6631 | 0.2172 | 0.4419 | 39.0287 | 3.3428 | 8.0478 | 4.1368 | 0.037801 | 0 | 925.5365 | 124.4678 | 29.2907 | 0.26225 | 0.074491 | 0.071045 | 0.013579 | 0 | 0.002767 | 0.008 | 0.07644 | 0.012485 | 0 | 0.0025441 | 0.002 | 0.03276 | 0.0091589 | 0.0012317 | 0.00028986 | 0.1647 | 0.0015049 | 0 | 3.1385 | 0.076044 | 10.5665 | 34.7301 | 0.0071764 | 0.037405
LHD1 | 1987 | DSL | 77.3716 | 1407.9403 | 973.238 | 0.23177 | 0.10976 | 0 | 0 | 0 | 0 | 0 | 1.3441 | 0.90975 | 0 | 5.6111 | 2.5961 | 0 | 522.6051 | 143.1491 | 0 | 0.010765 | 0.0050981 | 0 | 0.16498 | 0.078576 | 0 | 0.012 | 0.07644 | 0.15785 | 0.075177 | 0 | 0.003 | 0.03276 | 0.0049405 | 0.0013533 | 0 | 0.082146 | 0.022501 | 0 | 4.3625 | 0.19542 | 0.18031 | 1.057 | 0.0038023 | 0.14993
LHD1 | 1988 | GAS | 579.68 | 10812.0709 | 8636.3675 | 0.31335 | 0.4159 | 0.14466 | 0.97842 | 13.524 | 0.20823 | 0.43258 | 7.8511 | 3.3428 | 3.0206 | 1.514 | 0.037801 | 0.57127 | 871.1549 | 124.4678 | 20.0972 | 0.068305 | 0.090659 | 0.024544 | 0.010901 | 0 | 0.002767 | 0.008 | 0.07644 | 0.010023 | 0 | 0.0025441 | 0.002 | 0.03276 | 0.0086208 | 0.0012317 | 0.00019888 | 0.075438 | 0.0018835 | 0.028464 | 1.5328 | 0.075813 | 9.3801 | 8.1159 | 0.0068745 | 0.036383
LHD1 | 1988 | DSL | 87.6653 | 1634.9524 | 1102.7197 | 0.23177 | 0.10976 | 0 | 0 | 0 | 0 | 0 | 1.3441 | 0.90975 | 0 | 5.6111 | 2.5961 | 0 | 522.6051 | 143.1491 | 0 | 0.010765 | 0.0050981 | 0 | 0.16498 | 0.078576 | 0 | 0.012 | 0.07644 | 0.15785 | 0.075177 | 0 | 0.003 | 0.03276 | 0.0049405 | 0.0013533 | 0 | 0.082146 | 0.022501 | 0 | 4.4684 | 0.2002 | 0.18468 | 1.0824 | 0.0038956 | 0.15358
LHD1 | 1989 | GAS | 907.2216 | 17344.8385 | 13516.2508 | 0.31145 | 0.4159 | 0.14303 | 0.96767 | 13.3268 | 0.20282 | 0.42674 | 7.8301 | 3.3428 | 2.9882 | 1.5128 | 0.037801 | 0.57207 | 871.1135 | 124.4678 | 20.0405 | 0.068014 | 0.090823 | 0.024312 | 0.010901 | 0 | 0.002767 | 0.008 | 0.07644 | 0.010023 | 0 | 0.0025441 | 0.002 | 0.03276 | 0.0086204 | 0.0012317 | 0.00019832 | 0.075514 | 0.0018869 | 0.028556 | 1.5618 | 0.077668 | 9.2541 | 8.2319 | 0.0070415 | 0.037254
LHD1 | 1989 | DSL | 146.6752 | 2803.9492 | 1844.9896 | 0.23177 | 0.10976 | 0 | 0 | 0 | 0 | 0 | 1.3441 | 0.90975 | 0 | 5.6111 | 2.5961 | 0 | 522.6051 | 143.1491 | 0 | 0.010765 | 0.0050981 | 0 | 0.16498 | 0.078576 | 0 | 0.012 | 0.07644 | 0.15785 | 0.075177 | 0 | 0.003 | 0.03276 | 0.0049405 | 0.0013533 | 0 | 0.082146 | 0.022501 | 0 | 4.5775 | 0.20513 | 0.18919 | 1.1085 | 0.0039916 | 0.15735
LHD1 | 1990 | GAS | 823.45 | 16139.8637 | 12268.1785 | 0.30968 | 0.4159 | 0.14238 | 0.95614 | 13.0097 | 0.20027 | 0.42296 | 7.81 | 3.3428 | 2.9758 | 1.5102 | 0.037801 | 0.56451 | 871.0738 | 124.4678 | 20.0185 | 0.067732 | 0.090965 | 0.024239 | 0.010901 | 0 | 0.002767 | 0.008 | 0.07644 | 0.010023 | 0 | 0.0025441 | 0.002 | 0.03276 | 0.00862 | 0.0012317 | 0.0001981 | 0.075611 | 0.0018926 | 0.028263 | 1.5854 | 0.079581 | 9.0542 | 8.3648 | 0.0072141 | 0.038153
LHD1 | 1990 | DSL | 128.5032 | 2518.4487 | 1616.4086 | 0.23177 | 0.10976 | 0 | 0 | 0 | 0 | 0 | 1.3441 | 0.90975 | 0 | 5.6111 | 2.5961 | 0 | 522.6051 | 143.1491 | 0 | 0.010765 | 0.0050981 | 0 | 0.16498 | 0.078576 | 0 | 0.012 | 0.07644 | 0.15785 | 0.075177 | 0 | 0.003 | 0.03276 | 0.0049405 | 0.0013533 | 0 | 0.082146 | 0.022501 | 0 | 4.6901 | 0.21022 | 0.19384 | 1.1355 | 0.0040908 | 0.16123
LHD1 | 1991 | GAS | 660.4901 | 13274.3518 | 9840.3179 | 0.3521 | 0.42079 | 0.27106 | 0.65896 | 4.4324 | 0.14685 | 0.31259 | 9.9078 | 3.3654 | 6.8686 | 2.6521 | 0.037914 | 0.35082 | 874.582 | 124.5249 | 26.6208 | 0.074514 | 0.089049 | 0.044649 | 0.0061048 | 0 | 0.00091362 | 0.008 | 0.07644 | 0.0056131 | 0 | 0.00084004 | 0.002 | 0.03276 | 0.0086547 | 0.0012323 | 0.00026343 | 0.11742 | 0.0016786 | 0.015532 | 2.4403 | 0.07639 | 3.6604 | 12.7009 | 0.0074624 | 0.03433
LHD1 | 1991 | DSL | 142.5801 | 2865.249 | 1793.4777 | 0.29788 | 0.10976 | 0 | 0 | 0 | 0 | 0 | 1.4381 | 0.90975 | 0 | 9.9071 | 2.5961 | 0 | 522.6051 | 143.1491 | 0 | 0.013836 | 0.0050981 | 0 | 0.044125 | 0.046046 | 0 | 0.012 | 0.07644 | 0.042216 | 0.044054 | 0 | 0.003 | 0.03276 | 0.0049405 | 0.0013533 | 0 | 0.082146 | 0.022501 | 0 | 8.4036 | 0.11292 | 0.25399 | 1.2421 | 0.0041932 | 0.067126
LHD1 | 1992 | GAS | 666.8944 | 13746.0751 | 9935.7335 | 0.35052 | 0.42079 | 0.27012 | 0.62582 | 4.3368 | 0.14057 | 0.30422 | 9.8648 | 3.3654 | 6.8129 | 2.6588 | 0.037914 | 0.34985 | 874.507 | 124.5249 | 26.5294 | 0.074303 | 0.0892 | 0.044569 | 0.0061048 | 0 | 0.00091362 | 0.008 | 0.07644 | 0.0056131 | 0 | 0.00084004 | 0.002 | 0.03276 | 0.008654 | 0.0012323 | 0.00026253 | 0.11772 | 0.0016787 | 0.01549 | 2.5023 | 0.07833 | 3.5854 | 12.8417 | 0.0076466 | 0.035195
LHD1 | 1992 | DSL | 123.1923 | 2538.9941 | 1549.604 | 0.29788 | 0.10976 | 0 | 0 | 0 | 0 | 0 | 1.4381 | 0.90975 | 0 | 9.9071 | 2.5961 | 0 | 522.6051 | 143.1491 | 0 | 0.013836 | 0.0050981 | 0 | 0.044125 | 0.046046 | 0 | 0.012 | 0.07644 | 0.042216 | 0.044054 | 0 | 0.003 | 0.03276 | 0.0049405 | 0.0013533 | 0 | 0.082146 | 0.022501 | 0 | 8.6159 | 0.11576 | 0.26037 | 1.2729 | 0.004299 | 0.068797
LHD1 | 1993 | GAS | 742.4692 | 15699.0708 | 11061.6847 | 0.34915 | 0.42079 | 0.26926 | 0.59602 | 4.2081 | 0.1347 | 0.29537 | 9.8255 | 3.3654 | 6.7942 | 2.654 | 0.037914 | 0.34915 | 874.4389 | 124.5249 | 26.4969 | 0.074133 | 0.089343 | 0.044499 | 0.0061048 | 0 | 0.00091362 | 0.008 | 0.07644 | 0.0056131 | 0 | 0.00084004 | 0.002 | 0.03276 | 0.0086533 | 0.0012323 | 0.00026221 | 0.11765 | 0.0016807 | 0.015478 | 2.5566 | 0.080339 | 3.4925 | 13.0143 | 0.0078378 | 0.036091
LHD1 | 1993 | DSL | 158.5061 | 3351.1824 | 1993.8074 | 0.29788 | 0.10976 | 0 | 0 | 0 | 0 | 0 | 1.4381 | 0.90975 | 0 | 9.9071 | 2.5961 | 0 | 522.6051 | 143.1491 | 0 | 0.013836 | 0.0050981 | 0 | 0.044125 | 0.046046 | 0 | 0.012 | 0.07644 | 0.042216 | 0.044054 | 0 | 0.003 | 0.03276 | 0.0049405 | 0.0013533 | 0 | 0.082146 | 0.022501 | 0 | 8.8357 | 0.1187 | 0.26698 | 1.3048 | 0.0044086 | 0.070527
LHD1 | 1994 | GAS | 916.1331 | 19876.5632 | 13649.0178 | 0.34797 | 0.42079 | 0.26846 | 0.5512 | 4.0582 | 0.12657 | 0.2837 | 9.7899 | 3.3654 | 6.7769 | 2.6515 | 0.037914 | 0.34875 | 874.3774 | 124.5249 | 26.4668 | 0.073997 | 0.089482 | 0.044436 | 0.0061048 | 0 | 0.00091362 | 0.008 | 0.07644 | 0.0056131 | 0 | 0.00084004 | 0.002 | 0.03276 | 0.0086527 | 0.0012323 | 0.00026191 | 0.11765 | 0.0016823 | 0.015475 | 2.615 | 0.08242 | 3.3772 | 13.1973 | 0.008036 | 0.037019
LHD1 | 1994 | DSL | 181.0939 | 3928.6481 | 2277.9335 | 0.29722 | 0.10976 | 0 | 0 | 0 | 0 | 0 | 1.4318 | 0.90975 | 0 | 9.9163 | 2.5961 | 0 | 522.6051 | 143.1491 | 0 | 0.013805 | 0.0050981 | 0 | 0.044483 | 0.024855 | 0 | 0.012 | 0.07644 | 0.042559 | 0.02378 | 0 | 0.003 | 0.03276 | 0.0049405 | 0.0013533 | 0 | 0.082146 | 0.022501 | 0 | 9.0716 | 0.12119 | 0.27324 | 1.3321 | 0.0045222 | 0.071784
LHD1 | 1995 | GAS | 1487.2904 | 33120.0519 | 22158.4108 | 0.18292 | 0.45504 | 0.27336 | 0.48075 | 3.5854 | 0.11141 | 0.25011 | 5.0726 | 3.5734 | 4.2456 | 1.5049 | 0.040257 | 0.47544 | 866.1884 | 125.0022 | 22.4709 | 0.041014 | 0.10203 | 0.047707 | 0.0039248 | 0 | 0.00075702 | 0.008 | 0.07644 | 0.0036087 | 0 | 0.00069605 | 0.002 | 0.03276 | 0.0085716 | 0.001237 | 0.00022237 | 0.076771 | 0.0020536 | 0.024253 | 1.6932 | 0.08246 | 2.8976 | 7.4911 | 0.0081429 | 0.036033
LHD1 | 1995 | DSL | 380.0904 | 8463.2792 | 4781.0587 | 0.29722 | 0.10976 | 0 | 0 | 0 | 0 | 0 | 1.4318 | 0.90975 | 0 | 9.9163 | 2.5961 | 0 | 522.6051 | 143.1491 | 0 | 0.013805 | 0.0050981 | 0 | 0.044483 | 0.024855 | 0 | 0.012 | 0.07644 | 0.042559 | 0.02378 | 0 | 0.003 | 0.03276 | 0.0049405 | 0.0013533 | 0 | 0.082146 | 0.022501 | 0 | 9.3082 | 0.12436 | 0.28033 | 1.3663 | 0.00464 | 0.073652
LHD1 | 1996 | GAS | 1459.1786 | 33362.2655 | 21739.5876 | 0.016555 | 0.48929 | 0.27671 | 0.39266 | 2.8366 | 0.09165 | 0.19844 | 0.38528 | 3.7814 | 1.6759 | 0.35782 | 0.042601 | 0.61349 | 858.0411 | 125.4796 | 18.409 | 0.0040606 | 0.12001 | 0.052828 | 0.0017442 | 0 | 0.00060038 | 0.008 | 0.07644 | 0.0016038 | 0 | 0.00055203 | 0.002 | 0.03276 | 0.008491 | 0.0012417 | 0.00018217 | 0.023801 | 0.0028337 | 0.040807 | 0.72349 | 0.082477 | 2.2246 | 1.5649 | 0.0082538 | 0.034985
LHD1 | 1996 | DSL | 386.783 | 8842.4181 | 4865.2439 | 0.29722 | 0.10976 | 0 | 0 | 0 | 0 | 0 | 1.4318 | 0.90975 | 0 | 9.9163 | 2.5961 | 0 | 522.6051 | 143.1491 | 0 | 0.013805 | 0.0050981 | 0 | 0.044483 | 0.024855 | 0 | 0.012 | 0.07644 | 0.042559 | 0.02378 | 0 | 0.003 | 0.03276 | 0.0049405 | 0.0013533 | 0 | 0.082146 | 0.022501 | 0 | 9.554 | 0.12765 | 0.28769 | 1.4018 | 0.0047625 | 0.075594
LHD1 | 1997 | GAS | 1813.1681 | 42578.6607 | 27013.5035 | 0.016529 | 0.48929 | 0.27732 | 0.31754 | 2.136 | 0.074305 | 0.15052 | 0.38385 | 3.7814 | 1.6767 | 0.3574 | 0.042601 | 0.61495 | 858.0387 | 125.4796 | 18.4124 | 0.0040667 | 0.12038 | 0.053107 | 0.0017442 | 0 | 0.00060038 | 0.008 | 0.07644 | 0.0016038 | 0 | 0.00055203 | 0.002 | 0.03276 | 0.008491 | 0.0012417 | 0.00018221 | 0.023869 | 0.0028452 | 0.04107 | 0.73323 | 0.0847 | 1.7412 | 1.574 | 0.0084729 | 0.035923
LHD1 | 1997 | DSL | 535.6226 | 12576.7786 | 6737.4591 | 0.29667 | 0.10976 | 0 | 0 | 0 | 0 | 0 | 1.4292 | 0.90975 | 0 | 9.9146 | 2.5961 | 0 | 522.6051 | 143.1491 | 0 | 0.01378 | 0.0050981 | 0 | 0.044423 | 0.024855 | 0 | 0.012 | 0.07644 | 0.042502 | 0.02378 | 0 | 0.003 | 0.03276 | 0.0049405 | 0.0013533 | 0 | 0.082146 | 0.022501 | 0 | 9.8083 | 0.13102 | 0.29482 | 1.4361 | 0.00489 | 0.077559
LHD1 | 1998 | GAS | 1653.1077 | 39887.2877 | 24628.8415 | 0.016508 | 0.48929 | 0.27616 | 0.1966 | 0.68249 | 0.043804 | 0.050925 | 0.38206 | 3.7814 | 1.6814 | 0.35656 | 0.042601 | 0.61543 | 858.0358 | 125.4796 | 18.4159 | 0.004077 | 0.12084 | 0.053086 | 0.0017442 | 0 | 0.00060038 | 0.008 | 0.07644 | 0.0016038 | 0 | 0.00055203 | 0.002 | 0.03276 | 0.008491 | 0.0012417 | 0.00018224 | 0.02392 | 0.002858 | 0.041287 | 0.74229 | 0.087019 | 0.75808 | 1.5854 | 0.0087013 | 0.036901
LHD1 | 1998 | DSL | 188.3096 | 4543.2063 | 2368.6983 | 0.29545 | 0.10976 | 0 | 0 | 0 | 0 | 0 | 1.4233 | 0.90975 | 0 | 9.911 | 2.5961 | 0 | 522.6051 | 143.1491 | 0 | 0.013723 | 0.0050981 | 0 | 0.044291 | 0.024855 | 0 | 0.012 | 0.07644 | 0.042375 | 0.02378 | 0 | 0.003 | 0.03276 | 0.0049405 | 0.0013533 | 0 | 0.082146 | 0.022501 | 0 | 10.0713 | 0.13447 | 0.30157 | 1.4687 | 0.0050229 | 0.079537
LHD1 | 1999 | GAS | 2907.629 | 72118.0495 | 43319.3393 | 0.016471 | 0.48929 | 0.27474 | 0.18631 | 0.64534 | 0.041642 | 0.04848 | 0.37981 | 3.7814 | 1.6866 | 0.35504 | 0.042601 | 0.61363 | 858.0321 | 125.4796 | 18.4194 | 0.0040839 | 0.12132 | 0.053021 | 0.0017442 | 0 | 0.00060038 | 0.008 | 0.07644 | 0.0016038 | 0 | 0.00055203 | 0.002 | 0.03276 | 0.0084909 | 0.0012417 | 0.00018228 | 0.023946 | 0.0028734 | 0.041388 | 0.74961 | 0.089441 | 0.72798 | 1.5971 | 0.0089399 | 0.037923
LHD1 | 1999 | DSL | 811.8521 | 20134.3907 | 10212.0786 | 0.29355 | 0.10976 | 0 | 0 | 0 | 0 | 0 | 1.4142 | 0.90975 | 0 | 9.9054 | 2.5961 | 0 | 522.6051 | 143.1491 | 0 | 0.013635 | 0.0050981 | 0 | 0.044087 | 0.024855 | 0 | 0.012 | 0.07644 | 0.04218 | 0.02378 | 0 | 0.003 | 0.03276 | 0.0049405 | 0.0013533 | 0 | 0.082146 | 0.022501 | 0 | 10.344 | 0.13798 | 0.30792 | 1.4992 | 0.0051617 | 0.08153
LHD1 | 2000 | GAS | 4096.2502 | 104490.393 | 61028.0246 | 0.016388 | 0.48929 | 0.27293 | 0.17603 | 0.60805 | 0.03948 | 0.046034 | 0.37698 | 3.7814 | 1.693 | 0.35258 | 0.042601 | 0.60958 | 858.0272 | 125.4796 | 18.4235 | 0.0040802 | 0.12182 | 0.052894 | 0.0017442 | 0 | 0.00060038 | 0.008 | 0.07644 | 0.0016038 | 0 | 0.00055203 | 0.002 | 0.03276 | 0.0084909 | 0.0012417 | 0.00018232 | 0.023932 | 0.0028917 | 0.041377 | 0.75493 | 0.091975 | 0.69753 | 1.6092 | 0.0091896 | 0.038993
LHD1 | 2000 | DSL | 885.446 | 22584.3988 | 11137.7967 | 0.29099 | 0.10976 | 0 | 0 | 0 | 0 | 0 | 1.4018 | 0.90975 | 0 | 9.8977 | 2.5961 | 0 | 522.6051 | 143.1491 | 0 | 0.013516 | 0.0050981 | 0 | 0.04381 | 0.024855 | 0 | 0.012 | 0.07644 | 0.041914 | 0.02378 | 0 | 0.003 | 0.03276 | 0.0049405 | 0.0013533 | 0 | 0.082146 | 0.022501 | 0 | 10.6271 | 0.14159 | 0.31382 | 1.5277 | 0.0053069 | 0.08354
LHD1 | 2001 | GAS | 4557.0574 | 119618.1145 | 67893.365 | 0.01628 | 0.48929 | 0.27063 | 0.16574 | 0.57062 | 0.037318 | 0.043589 | 0.37345 | 3.7814 | 1.6953 | 0.34896 | 0.042601 | 0.60267 | 858.0212 | 125.4796 | 18.4194 | 0.0040715 | 0.12237 | 0.052683 | 0.0017442 | 0 | 0.00060038 | 0.008 | 0.07644 | 0.0016038 | 0 | 0.00055203 | 0.002 | 0.03276 | 0.0084908 | 0.0012417 | 0.00018227 | 0.023867 | 0.0029137 | 0.04122 | 0.75756 | 0.094633 | 0.66668 | 1.6184 | 0.0094514 | 0.040114
LHD1 | 2001 | DSL | 1153.514 | 30275.5401 | 14509.7552 | 0.28775 | 0.10976 | 0 | 0 | 0 | 0 | 0 | 1.3862 | 0.90975 | 0 | 9.8881 | 2.5961 | 0 | 522.6051 | 143.1491 | 0 | 0.013365 | 0.0050981 | 0 | 0.04346 | 0.024855 | 0 | 0.012 | 0.07644 | 0.04158 | 0.02378 | 0 | 0.003 | 0.03276 | 0.0049405 | 0.0013533 | 0 | 0.082146 | 0.022501 | 0 | 10.9218 | 0.14528 | 0.31925 | 1.5539 | 0.0054593 | 0.08557
LHD1 | 2002 | GAS | 4315.5839 | 116637.8991 | 64295.7694 | 0.016141 | 0.48929 | 0.21939 | 0.15545 | 0.53305 | 0.035156 | 0.041144 | 0.30232 | 3.7814 | 1.7007 | 0.27307 | 0.042601 | 0.49885 | 857.9078 | 125.4796 | 18.256 | 0.0041394 | 0.12548 | 0.043794 | 0.0017442 | 0 | 0.00060038 | 0.008 | 0.07644 | 0.0016038 | 0 | 0.00055203 | 0.002 | 0.03276 | 0.0084897 | 0.0012417 | 0.00018066 | 0.020031 | 0.003125 | 0.036593 | 0.61896 | 0.097427 | 0.60534 | 1.5538 | 0.0097244 | 0.041293
LHD1 | 2002 | DSL | 1367.8853 | 36966.3336 | 17206.2763 | 0.22278 | 0.10976 | 0 | 0 | 0 | 0 | 0 | 1.3955 | 0.90975 | 0 | 7.6104 | 2.5961 | 0 | 522.6051 | 143.1491 | 0 | 0.010348 | 0.0050981 | 0 | 0.043975 | 0.024855 | 0 | 0.012 | 0.07644 | 0.042073 | 0.02378 | 0 | 0.003 | 0.03276 | 0.0049405 | 0.0013533 | 0 | 0.082146 | 0.022501 | 0 | 8.6777 | 0.15014 | 0.25542 | 1.6092 | 0.0056195 | 0.088632
LHD1 | 2003 | GAS | 6021.4115 | 167680.6725 | 89710.059 | 0.015964 | 0.48929 | 0.21668 | 0.14517 | 0.49533 | 0.032994 | 0.038699 | 0.27826 | 3.7814 | 1.7059 | 0.26645 | 0.042601 | 0.48868 | 857.8689 | 125.4796 | 18.2551 | 0.0041143 | 0.1261 | 0.043467 | 0.0017442 | 0 | 0.00060038 | 0.008 | 0.07644 | 0.0016038 | 0 | 0.00055203 | 0.002 | 0.03276 | 0.0084893 | 0.0012417 | 0.00018065 | 0.019768 | 0.0031607 | 0.036256 | 0.6143 | 0.10037 | 0.574 | 1.5394 | 0.010014 | 0.042536
LHD1 | 2003 | DSL | 1906.4231 | 53083.6228 | 23980.4039 | 0.22011 | 0.10976 | 0 | 0 | 0 | 0 | 0 | 1.3788 | 0.90975 | 0 | 7.6026 | 2.5961 | 0 | 522.6051 | 143.1491 | 0 | 0.010224 | 0.0050981 | 0 | 0.043652 | 0.024855 | 0 | 0.012 | 0.07644 | 0.041764 | 0.02378 | 0 | 0.003 | 0.03276 | 0.0049405 | 0.0013533 | 0 | 0.082146 | 0.022501 | 0 | 8.9286 | 0.15429 | 0.25994 | 1.6376 | 0.0057883 | 0.090933
LHD1 | 2004 | GAS | 5494.4567 | 157770.7294 | 81859.2177 | 0.010805 | 0.48929 | 0.12951 | 0.11056 | 0.43561 | 0.031154 | 0.037022 | 0.24822 | 3.7814 | 1.3213 | 0.22051 | 0.042601 | 0.97546 | 857.7991 | 125.4796 | 19.5569 | 0.0029537 | 0.13376 | 0.027556 | 0.00011628 | 0 | 1.6956e-05 | 0.008 | 0.07644 | 0.00010692 | 0 | 1.5591e-05 | 0.002 | 0.03276 | 0.0084886 | 0.0012417 | 0.00019353 | 0.014856 | 0.00287 | 0.065717 | 0.87114 | 0.10118 | 0.4556 | 1.2748 | 0.010328 | 0.041726
LHD1 | 2004 | DSL | 2567.4236 | 73714.9839 | 32294.9589 | 0.18019 | 0.10976 | 0 | 0 | 0 | 0 | 0 | 1.3597 | 0.90975 | 0 | 6.3287 | 2.5961 | 0 | 522.6051 | 143.1491 | 0 | 0.0083695 | 0.0050981 | 0 | 0.043281 | 0.024855 | 0 | 0.012 | 0.07644 | 0.041409 | 0.02378 | 0 | 0.003 | 0.03276 | 0.0049405 | 0.0013533 | 0 | 0.082146 | 0.022501 | 0 | 7.6794 | 0.15862 | 0.22014 | 1.6645 | 0.0059668 | 0.093309
LHD1 | 2005 | GAS | 3884.3009 | 115108.4162 | 57870.2954 | 0.010533 | 0.48929 | 0.12697 | 0.079633 | 0.37882 | 0.029128 | 0.035136 | 0.24843 | 3.7814 | 1.3242 | 0.21281 | 0.042601 | 0.94773 | 857.7982 | 125.4796 | 19.553 | 0.0028964 | 0.13455 | 0.027177 | 0.00011628 | 0 | 1.6956e-05 | 0.008 | 0.07644 | 0.00010692 | 0 | 1.5591e-05 | 0.002 | 0.03276 | 0.0084886 | 0.0012417 | 0.00019349 | 0.014567 | 0.0029162 | 0.064875 | 0.85286 | 0.10442 | 0.39948 | 1.2864 | 0.010653 | 0.043062
LHD1 | 2005 | DSL | 2512.3025 | 74442.8015 | 31601.6045 | 0.17734 | 0.10976 | 0 | 0 | 0 | 0 | 0 | 1.3381 | 0.90975 | 0 | 6.3202 | 2.5961 | 0 | 522.6051 | 143.1491 | 0 | 0.008237 | 0.0050981 | 0 | 0.042863 | 0.024855 | 0 | 0.012 | 0.07644 | 0.041008 | 0.02378 | 0 | 0.003 | 0.03276 | 0.0049405 | 0.0013533 | 0 | 0.082146 | 0.022501 | 0 | 7.9113 | 0.16315 | 0.22352 | 1.69 | 0.0061561 | 0.095772
LHD1 | 2006 | GAS | 7825.489 | 239564.5603 | 116588.1266 | 0.010397 | 0.48929 | 0.12358 | 0.062708 | 0.3344 | 0.026847 | 0.032759 | 0.24786 | 3.7814 | 1.3203 | 0.20463 | 0.042601 | 0.91804 | 857.7967 | 125.4796 | 19.5354 | 0.0028774 | 0.13541 | 0.026622 | 0.00011628 | 0 | 1.6956e-05 | 0.008 | 0.07644 | 0.00010692 | 0 | 1.5591e-05 | 0.002 | 0.03276 | 0.0084886 | 0.0012417 | 0.00019332 | 0.014249 | 0.0029665 | 0.063927 | 0.83268 | 0.10787 | 0.35936 | 1.2933 | 0.010999 | 0.044484
LHD1 | 2006 | DSL | 3208.4147 | 98210.5516 | 40357.8207 | 0.17416 | 0.10976 | 0 | 0 | 0 | 0 | 0 | 1.3141 | 0.90975 | 0 | 6.3107 | 2.5961 | 0 | 522.6051 | 143.1491 | 0 | 0.0080894 | 0.0050981 | 0 | 0.042397 | 0.024855 | 0 | 0.012 | 0.07644 | 0.040563 | 0.02378 | 0 | 0.003 | 0.03276 | 0.0049405 | 0.0013533 | 0 | 0.082146 | 0.022501 | 0 | 8.157 | 0.16791 | 0.2267 | 1.7139 | 0.0063576 | 0.098335
LHD1 | 2007 | GAS | 4065.0335 | 128699.1304 | 60562.9418 | 0.01028 | 0.48929 | 0.11972 | 0.057022 | 0.30006 | 0.024452 | 0.030051 | 0.24668 | 3.7814 | 1.3262 | 0.20223 | 0.042601 | 0.88728 | 857.7944 | 125.4796 | 19.5317 | 0.0028647 | 0.13634 | 0.025967 | 0.00011628 | 0 | 1.6956e-05 | 0.008 | 0.07644 | 0.00010692 | 0 | 1.5591e-05 | 0.002 | 0.03276 | 0.0084886 | 0.0012417 | 0.00019328 | 0.014296 | 0.0030115 | 0.062722 | 0.81935 | 0.11155 | 0.33221 | 1.3062 | 0.01137 | 0.046005
LHD1 | 2007 | DSL | 1870.7808 | 59223.0755 | 23532.0689 | 0.1077 | 0.10976 | 0 | 0 | 0 | 0 | 0 | 0.77159 | 0.90975 | 0 | 3.2374 | 2.5961 | 0 | 522.6051 | 143.1491 | 0 | 0.0050023 | 0.0050981 | 0 | 0.029375 | 0.026236 | 0 | 0.012 | 0.07644 | 0.028105 | 0.025101 | 0 | 0.003 | 0.03276 | 0.0049405 | 0.0013533 | 0 | 0.082146 | 0.022501 | 0 | 4.3784 | 0.1565 | 0.14663 | 1.0557 | 0.0065731 | 0.085286
LHD1 | 2008 | GAS | 2740.7364 | 89853.1745 | 40832.888 | 0.0080276 | 0.48929 | 0.090978 | 0.051337 | 0.26565 | 0.022057 | 0.027343 | 0.18707 | 3.7814 | 1.3318 | 0.12322 | 0.042601 | 0.63223 | 857.6902 | 125.4796 | 19.4442 | 0.0023087 | 0.14072 | 0.020366 | 0.00013256 | 0 | 2.1455e-05 | 0.008 | 0.07644 | 0.00012189 | 0 | 1.9727e-05 | 0.002 | 0.03276 | 0.0084875 | 0.0012417 | 0.00019242 | 0.0098644 | 0.0034104 | 0.050611 | 0.56257 | 0.11554 | 0.28666 | 1.2398 | 0.011765 | 0.047661
LHD1 | 2008 | DSL | 2009.2727 | 65866.048 | 25274.1223 | 0.10551 | 0.10976 | 0 | 0 | 0 | 0 | 0 | 0.75256 | 0.90975 | 0 | 3.2298 | 2.5961 | 0 | 522.6051 | 143.1491 | 0 | 0.0049006 | 0.0050981 | 0 | 0.02878 | 0.026236 | 0 | 0.012 | 0.07644 | 0.027535 | 0.025101 | 0 | 0.003 | 0.03276 | 0.0049405 | 0.0013533 | 0 | 0.082146 | 0.022501 | 0 | 4.5196 | 0.1612 | 0.14868 | 1.0658 | 0.0068045 | 0.087499
LHD1 | 2009 | GAS | 716.846 | 24371.7727 | 10679.937 | 0.0059267 | 0.48929 | 0.065617 | 0.045652 | 0.23113 | 0.019662 | 0.024635 | 0.12694 | 3.7814 | 1.334 | 0.052929 | 0.042601 | 0.42992 | 857.5858 | 125.4796 | 19.3626 | 0.0017646 | 0.14568 | 0.015207 | 0.00014884 | 0 | 2.5953e-05 | 0.008 | 0.07644 | 0.00013685 | 0 | 2.3863e-05 | 0.002 | 0.03276 | 0.0084865 | 0.0012417 | 0.00019161 | 0.0049734 | 0.004003 | 0.040396 | 0.34363 | 0.11985 | 0.24318 | 1.1655 | 0.012193 | 0.04945
LHD1 | 2009 | DSL | 461.9668 | 15704.6613 | 5810.9608 | 0.10311 | 0.10976 | 0 | 0 | 0 | 0 | 0 | 0.73175 | 0.90975 | 0 | 3.2204 | 2.5961 | 0 | 522.6051 | 143.1491 | 0 | 0.0047894 | 0.0050981 | 0 | 0.02813 | 0.026236 | 0 | 0.012 | 0.07644 | 0.026913 | 0.025101 | 0 | 0.003 | 0.03276 | 0.0049405 | 0.0013533 | 0 | 0.082146 | 0.022501 | 0 | 4.6697 | 0.16621 | 0.15063 | 1.0744 | 0.0070544 | 0.08982
LHD1 | 2010 | GAS | 604.6366 | 21354.9669 | 9008.1848 | 0.0059072 | 0.48929 | 0.064591 | 0.039966 | 0.1965 | 0.017267 | 0.021926 | 0.1246 | 3.7814 | 1.3305 | 0.052209 | 0.042601 | 0.4271 | 857.582 | 125.4796 | 19.3536 | 0.0017687 | 0.1465 | 0.015053 | 0.0001814 | 0 | 3.495e-05 | 0.008 | 0.07644 | 0.00016679 | 0 | 3.2135e-05 | 0.002 | 0.03276 | 0.0084865 | 0.0012417 | 0.00019152 | 0.0049622 | 0.004049 | 0.040593 | 0.34374 | 0.12455 | 0.2176 | 1.1669 | 0.012659 | 0.051419
LHD1 | 2010 | DSL | 445.298 | 15725.7638 | 5601.2884 | 0.042891 | 0.10976 | 0 | 0 | 0 | 0 | 0 | 0.22544 | 0.90975 | 0 | 0.15981 | 2.5961 | 0 | 522.6051 | 143.1491 | 0 | 0.0019922 | 0.0050981 | 0 | 0.014807 | 0.027617 | 0 | 0.012 | 0.07644 | 0.014167 | 0.026422 | 0 | 0.003 | 0.03276 | 0.0049405 | 0.0013533 | 0 | 0.082146 | 0.022501 | 0 | 0.34332 | 0.15308 | 0.067686 | 0.36964 | 0.0073262 | 0.074566
LHD1 | 2011 | GAS | 1144.2508 | 42067.901 | 17047.6318 | 0.0059107 | 0.48929 | 0.063298 | 0.034274 | 0.16142 | 0.014872 | 0.019216 | 0.12164 | 3.7814 | 1.3212 | 0.051842 | 0.042601 | 0.42182 | 857.5773 | 125.4796 | 19.3345 | 0.0017804 | 0.14739 | 0.014841 | 0.00024652 | 0 | 5.2943e-05 | 0.008 | 0.07644 | 0.00022666 | 0 | 4.8679e-05 | 0.002 | 0.03276 | 0.0084864 | 0.0012417 | 0.00019133 | 0.0049906 | 0.004101 | 0.040606 | 0.34304 | 0.12976 | 0.19164 | 1.1641 | 0.013171 | 0.053625
LHD1 | 2011 | DSL | 968.0477 | 35586.3098 | 12176.8225 | 0.042198 | 0.10976 | 0 | 0 | 0 | 0 | 0 | 0.21397 | 0.90975 | 0 | 0.15491 | 2.5961 | 0 | 522.6051 | 143.1491 | 0 | 0.00196 | 0.0050981 | 0 | 0.014017 | 0.027617 | 0 | 0.012 | 0.07644 | 0.013411 | 0.026422 | 0 | 0.003 | 0.03276 | 0.0049405 | 0.0013533 | 0 | 0.082146 | 0.022501 | 0 | 0.34545 | 0.15808 | 0.069208 | 0.36565 | 0.0076238 | 0.076416
LHD1 | 2012 | GAS | 1897.3019 | 72786.1991 | 28266.9717 | 0.0058783 | 0.48929 | 0.061641 | 0.028569 | 0.12577 | 0.012477 | 0.016501 | 0.11829 | 3.7814 | 1.3292 | 0.050786 | 0.042601 | 0.41644 | 857.5719 | 125.4796 | 19.3416 | 0.0017828 | 0.14839 | 0.014551 | 0.00036047 | 0 | 8.4432e-05 | 0.008 | 0.07644 | 0.00033144 | 0 | 7.7632e-05 | 0.002 | 0.03276 | 0.0084864 | 0.0012417 | 0.0001914 | 0.0049592 | 0.00416 | 0.040665 | 0.34147 | 0.1356 | 0.16506 | 1.1717 | 0.013736 | 0.05614
LHD1 | 2012 | DSL | 829.0986 | 31803.5307 | 10429.0172 | 0.041459 | 0.10976 | 0 | 0 | 0 | 0 | 0 | 0.20173 | 0.90975 | 0 | 0.14968 | 2.5961 | 0 | 522.6051 | 143.1491 | 0 | 0.0019257 | 0.0050981 | 0 | 0.013173 | 0.027617 | 0 | 0.012 | 0.07644 | 0.012603 | 0.026422 | 0 | 0.003 | 0.03276 | 0.0049405 | 0.0013533 | 0 | 0.082146 | 0.022501 | 0 | 0.34741 | 0.16356 | 0.070836 | 0.36032 | 0.0079528 | 0.0784
LHD1 | 2013 | GAS | 1760.6068 | 70688.1312 | 26230.4179 | 0.0058073 | 0.48929 | 0.059569 | 0.022726 | 0.085784 | 0.010084 | 0.013739 | 0.11501 | 3.7814 | 1.32 | 0.049896 | 0.042601 | 0.40738 | 857.5664 | 125.4796 | 19.3201 | 0.0017749 | 0.14955 | 0.014171 | 0.00053955 | 0 | 0.00013391 | 0.008 | 0.07644 | 0.00049609 | 0 | 0.00012313 | 0.002 | 0.03276 | 0.0084863 | 0.0012417 | 0.00019119 | 0.0049545 | 0.0042302 | 0.040452 | 0.33813 | 0.14225 | 0.13543 | 1.1694 | 0.014367 | 0.059057
LHD1 | 2013 | DSL | 937.6703 | 37643.5748 | 11794.7129 | 0.040672 | 0.10976 | 0 | 0 | 0 | 0 | 0 | 0.1887 | 0.90975 | 0 | 0.14413 | 2.5961 | 0 | 522.6051 | 143.1491 | 0 | 0.0018892 | 0.0050981 | 0 | 0.012276 | 0.027617 | 0 | 0.012 | 0.07644 | 0.011745 | 0.026422 | 0 | 0.003 | 0.03276 | 0.0049405 | 0.0013533 | 0 | 0.082146 | 0.022501 | 0 | 0.34926 | 0.16962 | 0.072608 | 0.35356 | 0.0083206 | 0.080565
LHD1 | 2014 | GAS | 1586.3745 | 66906.3615 | 23634.616 | 0.005729 | 0.48929 | 0.057381 | 0.016574 | 0.049404 | 0.0076967 | 0.010873 | 0.11232 | 3.7814 | 1.3084 | 0.047529 | 0.042601 | 0.39733 | 844.7014 | 123.719 | 19.039 | 0.0017656 | 0.15079 | 0.013765 | 0.00075118 | 0 | 0.00019239 | 0.008 | 0.07644 | 0.00069068 | 0 | 0.0001769 | 0.002 | 0.03276 | 0.008359 | 0.0012243 | 0.00018841 | 0.0048173 | 0.0043178 | 0.040271 | 0.33195 | 0.14983 | 0.10781 | 1.1672 | 0.014857 | 0.062408
LHD1 | 2014 | DSL | 1128.9805 | 47610.7171 | 14201.1549 | 0.039839 | 0.10976 | 0 | 0 | 0 | 0 | 0 | 0.17491 | 0.90975 | 0 | 0.13824 | 2.5961 | 0 | 510.5852 | 139.8566 | 0 | 0.0018505 | 0.0050981 | 0 | 0.011326 | 0.027617 | 0 | 0.012 | 0.07644 | 0.010836 | 0.026422 | 0 | 0.003 | 0.03276 | 0.0048269 | 0.0013221 | 0 | 0.080257 | 0.021984 | 0 | 0.35108 | 0.17645 | 0.074577 | 0.34525 | 0.0085366 | 0.082977
LHD1 | 2015 | GAS | 4984.6663 | 221888.6979 | 74264.1008 | 0.0057234 | 0.48929 | 0.055767 | 0.012259 | 0.036993 | 0.0058379 | 0.0087712 | 0.11077 | 3.7814 | 1.3062 | 0.047026 | 0.042601 | 0.39163 | 840.4121 | 123.1321 | 18.9449 | 0.0017778 | 0.15198 | 0.013483 | 0.00094653 | 0 | 0.00024637 | 0.008 | 0.07644 | 0.0008703 | 0 | 0.00022653 | 0.002 | 0.03276 | 0.0083166 | 0.0012185 | 0.00018748 | 0.004844 | 0.0043883 | 0.040341 | 0.33211 | 0.15852 | 0.096804 | 1.1739 | 0.015592 | 0.066226
LHD1 | 2015 | DSL | 1945.3069 | 86585.2224 | 24469.513 | 0.03896 | 0.10976 | 0 | 0 | 0 | 0 | 0 | 0.16034 | 0.90975 | 0 | 0.13202 | 2.5961 | 0 | 506.927 | 138.8546 | 0 | 0.0018096 | 0.0050981 | 0 | 0.010322 | 0.027617 | 0 | 0.012 | 0.07644 | 0.0098758 | 0.026422 | 0 | 0.003 | 0.03276 | 0.0047923 | 0.0013127 | 0 | 0.079682 | 0.021826 | 0 | 0.35301 | 0.18431 | 0.076827 | 0.33527 | 0.0089423 | 0.085736
LHD1 | 2016 | GAS | 9720.1021 | 459568.527 | 144815.038 | 0.0055869 | 0.46336 | 0.052704 | 0.0092166 | 0.027261 | 0.0045347 | 0.0072978 | 0.11089 | 3.7814 | 1.3315 | 0.043983 | 0.040343 | 0.38029 | 823.2645 | 120.6727 | 18.6342 | 0.0017587 | 0.14586 | 0.012914 | 0.001093 | 0 | 0.00028686 | 0.008 | 0.07644 | 0.001005 | 0 | 0.00026376 | 0.002 | 0.03276 | 0.0081469 | 0.0011942 | 0.0001844 | 0.0046469 | 0.0042624 | 0.040179 | 0.3244 | 0.16868 | 0.086167 | 1.2026 | 0.016214 | 0.070621
LHD1 | 2016 | DSL | 3205.8 | 151555.7598 | 40324.9311 | 0.038033 | 0.10976 | 0 | 0 | 0 | 0 | 0 | 0.145 | 0.90975 | 0 | 0.11007 | 2.2946 | 0 | 491.2488 | 134.5601 | 0 | 0.0017666 | 0.0050981 | 0 | 0.0092653 | 0.027617 | 0 | 0.012 | 0.07644 | 0.0088645 | 0.026422 | 0 | 0.003 | 0.03276 | 0.0046441 | 0.0012721 | 0 | 0.077217 | 0.021151 | 0 | 0.31243 | 0.19361 | 0.079491 | 0.32352 | 0.0092009 | 0.089003
LHD1 | 2017 | GAS | 5581.5704 | 282792.8785 | 83157.0826 | 0.0056926 | 0.43742 | 0.051812 | 0.0071151 | 0.018782 | 0.0036396 | 0.0062857 | 0.11303 | 3.7814 | 1.4021 | 0.043552 | 0.038085 | 0.38858 | 806.1212 | 118.2133 | 18.4026 | 0.0018111 | 0.13916 | 0.012831 | 0.0011744 | 0 | 0.00030935 | 0.008 | 0.07644 | 0.0010799 | 0 | 0.00028444 | 0.002 | 0.03276 | 0.0079772 | 0.0011698 | 0.00018211 | 0.0046544 | 0.00407 | 0.041526 | 0.33475 | 0.18093 | 0.078897 | 1.2666 | 0.017002 | 0.075837
LHD1 | 2017 | DSL | 5947.9834 | 301327.228 | 74818.1485 | 0.03706 | 0.10976 | 0 | 0 | 0 | 0 | 0 | 0.12888 | 0.90975 | 0 | 0.089477 | 1.9931 | 0 | 475.5706 | 130.2656 | 0 | 0.0017214 | 0.0050981 | 0 | 0.008155 | 0.027617 | 0 | 0.012 | 0.07644 | 0.0078022 | 0.026422 | 0 | 0.003 | 0.03276 | 0.0044959 | 0.0012315 | 0 | 0.074753 | 0.020476 | 0 | 0.27192 | 0.20505 | 0.082801 | 0.30995 | 0.0095414 | 0.093054
LHD1 | 2018 | GAS | 5909.0815 | 325175.8875 | 88036.5103 | 0.0058634 | 0.40019 | 0.051528 | 0.0056846 | 0.013663 | 0.0030335 | 0.0056004 | 0.11673 | 3.7814 | 1.523 | 0.044103 | 0.034844 | 0.40453 | 771.8334 | 113.3578 | 17.912 | 0.0018876 | 0.12884 | 0.012912 | 0.0012233 | 0 | 0.00032285 | 0.008 | 0.07644 | 0.0011248 | 0 | 0.00029685 | 0.002 | 0.03276 | 0.0076379 | 0.0011218 | 0.00017725 | 0.0047527 | 0.0037549 | 0.043594 | 0.3537 | 0.19662 | 0.074476 | 1.3706 | 0.01767 | 0.082465
LHD1 | 2018 | DSL | 6178.1029 | 339946.0958 | 77712.7624 | 0.03604 | 0.10976 | 0 | 0 | 0 | 0 | 0 | 0.11199 | 0.90975 | 0 | 0.068655 | 1.6494 | 0 | 444.2143 | 121.6767 | 0 | 0.001674 | 0.0050981 | 0 | 0.0065166 | 0.027617 | 0 | 0.012 | 0.07644 | 0.0062347 | 0.026422 | 0 | 0.003 | 0.03276 | 0.0041994 | 0.0011503 | 0 | 0.069824 | 0.019126 | 0 | 0.22613 | 0.21886 | 0.087201 | 0.29466 | 0.0096759 | 0.097381
LHD1 | 2019 | GAS | 6168.1691 | 377375.3929 | 91896.5296 | 0.0059698 | 0.36424 | 0.050753 | 0.0047206 | 0.0090973 | 0.002627 | 0.0051408 | 0.11974 | 3.7814 | 1.6497 | 0.04398 | 0.031713 | 0.4128 | 771.8387 | 113.2027 | 18.1103 | 0.0019502 | 0.11899 | 0.012905 | 0.0012558 | 0 | 0.00033184 | 0.008 | 0.07644 | 0.0011547 | 0 | 0.00030512 | 0.002 | 0.03276 | 0.007638 | 0.0011202 | 0.00017922 | 0.0048288 | 0.003482 | 0.045324 | 0.36969 | 0.21866 | 0.070802 | 1.4869 | 0.019629 | 0.091744
LHD1 | 2019 | DSL | 6342.5088 | 388002.8825 | 79780.782 | 0.034973 | 0.10976 | 0 | 0 | 0 | 0 | 0 | 0.094323 | 0.90975 | 0 | 0.055175 | 1.4316 | 0 | 444.2143 | 121.6767 | 0 | 0.0016244 | 0.0050981 | 0 | 0.0046213 | 0.027617 | 0 | 0.012 | 0.07644 | 0.0044214 | 0.026422 | 0 | 0.003 | 0.03276 | 0.0041994 | 0.0011503 | 0 | 0.069824 | 0.019126 | 0 | 0.20029 | 0.23836 | 0.093718 | 0.27833 | 0.010752 | 0.10352
LHD1 | 2020 | GAS | 4570.6727 | 327702.1628 | 68096.2129 | 0.0051818 | 0.32829 | 0.042068 | 0.0040755 | 0.0062209 | 0.0023563 | 0.0048347 | 0.11505 | 3.7814 | 1.606 | 0.03654 | 0.028584 | 0.35216 | 771.8278 | 113.0477 | 18.0119 | 0.0017542 | 0.11114 | 0.011085 | 0.0012558 | 0 | 0.00033184 | 0.008 | 0.07644 | 0.0011547 | 0 | 0.00030512 | 0.002 | 0.03276 | 0.0076379 | 0.0011187 | 0.00017824 | 0.0043606 | 0.0034111 | 0.042027 | 0.32896 | 0.25621 | 0.061965 | 1.4982 | 0.022974 | 0.10748
LHD1 | 2020 | DSL | 4890.0321 | 350564.1199 | 61510.4523 | 0.03386 | 0.10976 | 0 | 0 | 0 | 0 | 0 | 0.075884 | 0.90975 | 0 | 0.042687 | 1.2101 | 0 | 444.2143 | 121.6767 | 0 | 0.0015727 | 0.0050981 | 0 | 0.0030027 | 0.027617 | 0 | 0.012 | 0.07644 | 0.0028728 | 0.026422 | 0 | 0.003 | 0.03276 | 0.0041994 | 0.0011503 | 0 | 0.069824 | 0.019126 | 0 | 0.17793 | 0.2743 | 0.10571 | 0.26458 | 0.012592 | 0.1165
LHD2 | 1977 | GAS | 3.5365 | 53.7088 | 52.6884 | 2.1267 | 0.4159 | 0 | 0.4415 | 1.707 | 0.30446 | 0.49986 | 43.4437 | 3.3428 | 2.341 | 4.4345 | 0.037801 | 0.043098 | 1060.116 | 143.6395 | 20.9556 | 0.37207 | 0.072763 | 0 | 0.013579 | 0 | 0.002767 | 0.008 | 0.08918 | 0.012485 | 0 | 0.0025441 | 0.002 | 0.03822 | 0.010491 | 0.0014214 | 0.00020737 | 0.17238 | 0.0014694 | 0.0016753 | 2.8345 | 0.071805 | 2.7303 | 29.0834 | 0.0068264 | 0.034931
LHD2 | 1978 | GAS | 1.9591 | 30.3814 | 29.1884 | 2.1132 | 0.4159 | 0 | 0.43864 | 1.6997 | 0.30492 | 0.49854 | 43.1712 | 3.3428 | 2.3281 | 4.389 | 0.037801 | 0.046656 | 1059.6263 | 143.6395 | 20.9352 | 0.37005 | 0.072828 | 0 | 0.013579 | 0 | 0.002767 | 0.008 | 0.08918 | 0.012485 | 0 | 0.0025441 | 0.002 | 0.03822 | 0.010486 | 0.0014214 | 0.00020717 | 0.17111 | 0.0014737 | 0.0018189 | 2.8665 | 0.073284 | 2.7437 | 29.4793 | 0.0069632 | 0.035634
LHD2 | 1979 | GAS | 6.0121 | 95.2047 | 89.5717 | 2.1014 | 0.4159 | 0 | 0.43683 | 1.6902 | 0.30228 | 0.49405 | 42.8758 | 3.3428 | 2.311 | 4.3468 | 0.037801 | 0.042627 | 1059.1069 | 143.6395 | 20.9081 | 0.36826 | 0.072885 | 0 | 0.013579 | 0 | 0.002767 | 0.008 | 0.08918 | 0.012485 | 0 | 0.0025441 | 0.002 | 0.03822 | 0.010481 | 0.0014214 | 0.0002069 | 0.17001 | 0.0014784 | 0.0016672 | 2.8961 | 0.074797 | 2.7574 | 29.8638 | 0.0071029 | 0.036355
LHD2 | 1980 | GAS | 1.1307 | 18.2851 | 16.8459 | 2.0887 | 0.4159 | 0 | 0.39054 | 1.6041 | 0.24591 | 0.47748 | 42.5547 | 3.3428 | 2.2918 | 4.3039 | 0.037801 | 0.043392 | 1058.5429 | 143.6395 | 20.8777 | 0.36634 | 0.072947 | 0 | 0.013579 | 0 | 0.002767 | 0.008 | 0.08918 | 0.012485 | 0 | 0.0025441 | 0.002 | 0.03822 | 0.010475 | 0.0014214 | 0.0002066 | 0.16883 | 0.0014828 | 0.0017022 | 2.9285 | 0.076347 | 2.693 | 30.2355 | 0.0072457 | 0.037092
LHD2 | 1981 | GAS | 19.3254 | 319.1689 | 287.92 | 2.0636 | 0.4159 | 0 | 0.38842 | 1.5791 | 0.24183 | 0.47126 | 42.2311 | 3.3428 | 2.2758 | 4.2495 | 0.037801 | 0.048908 | 1057.9218 | 143.6395 | 20.8523 | 0.36254 | 0.073068 | 0 | 0.013579 | 0 | 0.002767 | 0.008 | 0.08918 | 0.012485 | 0 | 0.0025441 | 0.002 | 0.03822 | 0.010469 | 0.0014214 | 0.00020635 | 0.16729 | 0.0014881 | 0.0019253 | 2.9562 | 0.077936 | 2.6885 | 30.6132 | 0.0073915 | 0.037848
LHD2 | 1982 | GAS | 15.5622 | 262.5095 | 231.8539 | 2.0451 | 0.4159 | 0 | 0.38434 | 1.5532 | 0.23815 | 0.46489 | 41.9149 | 3.3428 | 2.2568 | 4.2171 | 0.037801 | 0.044207 | 1057.3411 | 143.6395 | 20.8222 | 0.35974 | 0.073158 | 0 | 0.013579 | 0 | 0.002767 | 0.008 | 0.08918 | 0.012485 | 0 | 0.0025441 | 0.002 | 0.03822 | 0.010463 | 0.0014214 | 0.00020605 | 0.16645 | 0.001492 | 0.0017449 | 2.993 | 0.079564 | 2.6868 | 31.0001 | 0.0075412 | 0.038623
LHD2 | 1982 | DSL | 3.0875 | 52.0752 | 38.8363 | 0.18456 | 0.10976 | 0 | 0 | 0 | 0 | 0 | 1.0694 | 0.90975 | 0 | 5.5067 | 2.5961 | 0 | 576.1011 | 186.7942 | 0 | 0.0085723 | 0.0050981 | 0 | 0.1454 | 0.13294 | 0 | 0.012 | 0.08918 | 0.13911 | 0.12719 | 0 | 0.003 | 0.03822 | 0.0054462 | 0.0017659 | 0 | 0.090555 | 0.029361 | 0 | 3.9782 | 0.17883 | 0.13428 | 0.78944 | 0.0039011 | 0.13203
LHD2 | 1983 | GAS | 11.8611 | 204.3714 | 176.7121 | 2.0275 | 0.4159 | 0 | 0.37784 | 1.5277 | 0.23458 | 0.46076 | 41.6285 | 3.3428 | 2.2405 | 4.2766 | 0.037801 | 0.030312 | 1056.8114 | 143.6395 | 20.7964 | 0.35708 | 0.073245 | 0 | 0.013579 | 0 | 0.002767 | 0.008 | 0.08918 | 0.012485 | 0 | 0.0025441 | 0.002 | 0.03822 | 0.010458 | 0.0014214 | 0.0002058 | 0.16825 | 0.0014871 | 0.0011925 | 3.0907 | 0.081235 | 2.6848 | 31.4167 | 0.0076952 | 0.039418
LHD2 | 1983 | DSL | 10.7093 | 184.5084 | 134.7101 | 0.18456 | 0.10976 | 0 | 0 | 0 | 0 | 0 | 1.0694 | 0.90975 | 0 | 5.5067 | 2.5961 | 0 | 576.1011 | 186.7942 | 0 | 0.0085723 | 0.0050981 | 0 | 0.1454 | 0.13294 | 0 | 0.012 | 0.08918 | 0.13911 | 0.12719 | 0 | 0.003 | 0.03822 | 0.0054462 | 0.0017659 | 0 | 0.090555 | 0.029361 | 0 | 4.0612 | 0.18255 | 0.13706 | 0.80557 | 0.0039832 | 0.13475
LHD2 | 1984 | GAS | 23.841 | 419.6543 | 355.1958 | 1.4957 | 0.4159 | 0.51993 | 0.36874 | 1.5072 | 0.23268 | 0.45752 | 39.6628 | 3.3428 | 8.1782 | 4.2944 | 0.037801 | 0 | 1051.4021 | 143.6395 | 31.9533 | 0.2669 | 0.074216 | 0.072216 | 0.013579 | 0 | 0.002767 | 0.008 | 0.08918 | 0.012485 | 0 | 0.0025441 | 0.002 | 0.03822 | 0.010404 | 0.0014214 | 0.0003162 | 0.16905 | 0.001488 | 0 | 3.1512 | 0.082951 | 2.6303 | 34.3057 | 0.0078864 | 0.040234
LHD2 | 1984 | DSL | 22.0644 | 388.3432 | 277.5426 | 0.18456 | 0.10976 | 0 | 0 | 0 | 0 | 0 | 1.0694 | 0.90975 | 0 | 5.5067 | 2.5961 | 0 | 576.1011 | 186.7942 | 0 | 0.0085723 | 0.0050981 | 0 | 0.1454 | 0.13294 | 0 | 0.012 | 0.08918 | 0.13911 | 0.12719 | 0 | 0.003 | 0.03822 | 0.0054462 | 0.0017659 | 0 | 0.090555 | 0.029361 | 0 | 4.1465 | 0.18637 | 0.13992 | 0.82213 | 0.0040676 | 0.13754
LHD2 | 1985 | GAS | 41.0183 | 737.6772 | 611.112 | 1.484 | 0.4159 | 0.516 | 0.35763 | 1.515 | 0.22694 | 0.45213 | 39.4389 | 3.3428 | 8.1337 | 4.2996 | 0.037801 | 0 | 1050.9968 | 143.6395 | 31.8695 | 0.26525 | 0.074336 | 0.071786 | 0.013579 | 0 | 0.002767 | 0.008 | 0.08918 | 0.012485 | 0 | 0.0025441 | 0.002 | 0.03822 | 0.0104 | 0.0014214 | 0.00031537 | 0.16919 | 0.0014875 | 0 | 3.2234 | 0.084713 | 2.6404 | 34.7414 | 0.0080485 | 0.041073
LHD2 | 1985 | DSL | 12.547 | 225.6246 | 157.826 | 0.18456 | 0.10976 | 0 | 0 | 0 | 0 | 0 | 1.0694 | 0.90975 | 0 | 5.5067 | 2.5961 | 0 | 576.1011 | 186.7942 | 0 | 0.0085723 | 0.0050981 | 0 | 0.1454 | 0.13294 | 0 | 0.012 | 0.08918 | 0.13911 | 0.12719 | 0 | 0.003 | 0.03822 | 0.0054462 | 0.0017659 | 0 | 0.090555 | 0.029361 | 0 | 4.2341 | 0.19029 | 0.14285 | 0.83915 | 0.0041542 | 0.14041
LHD2 | 1986 | GAS | 68.7192 | 1262.8362 | 1023.8142 | 1.4737 | 0.4159 | 0.51249 | 0.97029 | 13.818 | 0.22082 | 0.44627 | 39.2344 | 3.3428 | 8.0891 | 4.059 | 0.037801 | 0 | 1050.6284 | 143.6395 | 31.787 | 0.2638 | 0.074446 | 0.071404 | 0.013579 | 0 | 0.002767 | 0.008 | 0.08918 | 0.012485 | 0 | 0.0025441 | 0.002 | 0.03822 | 0.010397 | 0.0014214 | 0.00031456 | 0.16253 | 0.0015136 | 0 | 3.1096 | 0.086525 | 10.6719 | 35.2024 | 0.0082153 | 0.041935
LHD2 | 1986 | DSL | 45.9243 | 843.8548 | 577.6698 | 0.18456 | 0.10976 | 0 | 0 | 0 | 0 | 0 | 1.0694 | 0.90975 | 0 | 5.5067 | 2.5961 | 0 | 576.1011 | 186.7942 | 0 | 0.0085723 | 0.0050981 | 0 | 0.1454 | 0.13294 | 0 | 0.012 | 0.08918 | 0.13911 | 0.12719 | 0 | 0.003 | 0.03822 | 0.0054462 | 0.0017659 | 0 | 0.090555 | 0.029361 | 0 | 4.3242 | 0.19432 | 0.14587 | 0.85664 | 0.0042433 | 0.14336
LHD2 | 1987 | GAS | 87.1602 | 1636.9365 | 1298.5574 | 1.4642 | 0.4159 | 0.50961 | 0.9881 | 13.6635 | 0.2172 | 0.4419 | 39.0287 | 3.3428 | 8.0478 | 4.1368 | 0.037801 | 0 | 1050.2611 | 143.6395 | 31.7119 | 0.26246 | 0.074551 | 0.071102 | 0.013579 | 0 | 0.002767 | 0.008 | 0.08918 | 0.012485 | 0 | 0.0025441 | 0.002 | 0.03822 | 0.010393 | 0.0014214 | 0.00031381 | 0.1647 | 0.0015049 | 0 | 3.2388 | 0.08839 | 10.6022 | 35.6763 | 0.008387 | 0.042823
LHD2 | 1987 | DSL | 64.5259 | 1211.7251 | 811.6546 | 0.23177 | 0.10976 | 0 | 0 | 0 | 0 | 0 | 1.3441 | 0.90975 | 0 | 5.6111 | 2.5961 | 0 | 576.1011 | 186.7942 | 0 | 0.010765 | 0.0050981 | 0 | 0.16498 | 0.078576 | 0 | 0.012 | 0.08918 | 0.15785 | 0.075177 | 0 | 0.003 | 0.03822 | 0.0054462 | 0.0017659 | 0 | 0.090555 | 0.029361 | 0 | 4.4986 | 0.21154 | 0.18593 | 1.0896 | 0.004335 | 0.15889
LHD2 | 1988 | GAS | 52.52 | 1008.2204 | 782.4704 | 0.31335 | 0.4159 | 0.14466 | 0.97842 | 13.5241 | 0.20823 | 0.43258 | 7.8511 | 3.3428 | 3.0206 | 1.514 | 0.037801 | 0.57127 | 995.8795 | 143.6395 | 22.5184 | 0.068375 | 0.090751 | 0.024569 | 0.010901 | 0 | 0.002767 | 0.008 | 0.08918 | 0.010023 | 0 | 0.0025441 | 0.002 | 0.03822 | 0.009855 | 0.0014214 | 0.00022284 | 0.07559 | 0.0018872 | 0.028522 | 1.5672 | 0.088169 | 9.3872 | 8.2943 | 0.0080803 | 0.041768
LHD2 | 1988 | DSL | 88.9757 | 1707.8836 | 1119.202 | 0.23177 | 0.10976 | 0 | 0 | 0 | 0 | 0 | 1.3441 | 0.90975 | 0 | 5.6111 | 2.5961 | 0 | 576.1011 | 186.7942 | 0 | 0.010765 | 0.0050981 | 0 | 0.16498 | 0.078576 | 0 | 0.012 | 0.08918 | 0.15785 | 0.075177 | 0 | 0.003 | 0.03822 | 0.0054462 | 0.0017659 | 0 | 0.090555 | 0.029361 | 0 | 4.5958 | 0.21615 | 0.18994 | 1.1129 | 0.0044294 | 0.16234
LHD2 | 1989 | GAS | 83.8235 | 1645.1019 | 1248.8459 | 0.31145 | 0.4159 | 0.14303 | 0.96768 | 13.3269 | 0.20282 | 0.42674 | 7.8301 | 3.3428 | 2.9882 | 1.5128 | 0.037801 | 0.57207 | 995.8381 | 143.6395 | 22.4617 | 0.068076 | 0.090905 | 0.024335 | 0.010901 | 0 | 0.002767 | 0.008 | 0.08918 | 0.010023 | 0 | 0.0025441 | 0.002 | 0.03822 | 0.0098546 | 0.0014214 | 0.00022228 | 0.07565 | 0.0018903 | 0.028607 | 1.5938 | 0.0901 | 9.2607 | 8.3973 | 0.0082557 | 0.042665
LHD2 | 1989 | DSL | 154.7579 | 3036.9406 | 1946.6602 | 0.23177 | 0.10976 | 0 | 0 | 0 | 0 | 0 | 1.3441 | 0.90975 | 0 | 5.6111 | 2.5961 | 0 | 576.1011 | 186.7942 | 0 | 0.010765 | 0.0050981 | 0 | 0.16498 | 0.078576 | 0 | 0.012 | 0.08918 | 0.15785 | 0.075177 | 0 | 0.003 | 0.03822 | 0.0054462 | 0.0017659 | 0 | 0.090555 | 0.029361 | 0 | 4.6961 | 0.22091 | 0.19409 | 1.1369 | 0.0045267 | 0.1659
LHD2 | 1990 | GAS | 139.4459 | 2798.4427 | 2077.5365 | 0.30968 | 0.4159 | 0.14238 | 0.95614 | 13.0098 | 0.20027 | 0.42297 | 7.81 | 3.3428 | 2.9758 | 1.5102 | 0.037801 | 0.56451 | 995.7985 | 143.6395 | 22.4397 | 0.067787 | 0.091039 | 0.024258 | 0.010901 | 0 | 0.002767 | 0.008 | 0.08918 | 0.010023 | 0 | 0.0025441 | 0.002 | 0.03822 | 0.0098542 | 0.0014214 | 0.00022206 | 0.07573 | 0.0018955 | 0.028308 | 1.6148 | 0.092093 | 9.0603 | 8.5171 | 0.008437 | 0.043592
LHD2 | 1990 | DSL | 200.0092 | 4013.4442 | 2515.8647 | 0.23177 | 0.10976 | 0 | 0 | 0 | 0 | 0 | 1.3441 | 0.90975 | 0 | 5.6111 | 2.5961 | 0 | 576.1011 | 186.7942 | 0 | 0.010765 | 0.0050981 | 0 | 0.16498 | 0.078576 | 0 | 0.012 | 0.08918 | 0.15785 | 0.075177 | 0 | 0.003 | 0.03822 | 0.0054462 | 0.0017659 | 0 | 0.090555 | 0.029361 | 0 | 4.7995 | 0.22581 | 0.19836 | 1.1617 | 0.0046271 | 0.16957
LHD2 | 1991 | GAS | 113.8166 | 2336.1274 | 1695.6979 | 0.3521 | 0.42079 | 0.27106 | 0.65896 | 4.4324 | 0.14685 | 0.31259 | 9.9078 | 3.3654 | 6.8686 | 2.6521 | 0.037914 | 0.35082 | 999.3066 | 143.6966 | 29.042 | 0.074585 | 0.089134 | 0.044691 | 0.0061048 | 0 | 0.00091362 | 0.008 | 0.08918 | 0.0056131 | 0 | 0.00084004 | 0.002 | 0.03822 | 0.0098889 | 0.001422 | 0.00028739 | 0.11749 | 0.0016795 | 0.015541 | 2.4875 | 0.088899 | 3.6667 | 12.8774 | 0.0086949 | 0.039719
LHD2 | 1991 | DSL | 84.4583 | 1733.3644 | 1062.3793 | 0.29788 | 0.10976 | 0 | 0 | 0 | 0 | 0 | 1.4381 | 0.90975 | 0 | 9.9071 | 2.5961 | 0 | 576.1011 | 199.5371 | 0 | 0.013836 | 0.0050981 | 0 | 0.044125 | 0.046046 | 0 | 0.012 | 0.08918 | 0.042216 | 0.044054 | 0 | 0.003 | 0.03822 | 0.0054462 | 0.0018863 | 0 | 0.090555 | 0.031364 | 0 | 8.5801 | 0.12617 | 0.2593 | 1.2677 | 0.0047359 | 0.073185
LHD2 | 1992 | GAS | 99.0521 | 2079.8842 | 1475.7283 | 0.35052 | 0.42079 | 0.27012 | 0.62582 | 4.3368 | 0.14057 | 0.30422 | 9.8648 | 3.3654 | 6.8129 | 2.6588 | 0.037914 | 0.34985 | 999.2316 | 143.6966 | 28.9506 | 0.074364 | 0.089273 | 0.044605 | 0.0061048 | 0 | 0.00091362 | 0.008 | 0.08918 | 0.0056131 | 0 | 0.00084004 | 0.002 | 0.03822 | 0.0098882 | 0.001422 | 0.00028649 | 0.11778 | 0.0016795 | 0.015497 | 2.545 | 0.090932 | 3.5911 | 13.0003 | 0.0088884 | 0.040621
LHD2 | 1992 | DSL | 89.236 | 1873.5801 | 1122.4766 | 0.29788 | 0.10976 | 0 | 0 | 0 | 0 | 0 | 1.4381 | 0.90975 | 0 | 9.9071 | 2.5961 | 0 | 576.1011 | 199.5371 | 0 | 0.013836 | 0.0050981 | 0 | 0.044125 | 0.046046 | 0 | 0.012 | 0.08918 | 0.042216 | 0.044054 | 0 | 0.003 | 0.03822 | 0.0054462 | 0.0018863 | 0 | 0.090555 | 0.031364 | 0 | 8.7752 | 0.12903 | 0.26516 | 1.296 | 0.0048431 | 0.074827
LHD2 | 1993 | GAS | 141.5014 | 3040.4399 | 2108.1601 | 0.34915 | 0.42079 | 0.26926 | 0.59602 | 4.2081 | 0.1347 | 0.29537 | 9.8255 | 3.3654 | 6.7942 | 2.654 | 0.037914 | 0.34915 | 999.1635 | 143.6966 | 28.9181 | 0.074186 | 0.089406 | 0.04453 | 0.0061048 | 0 | 0.00091362 | 0.008 | 0.08918 | 0.0056131 | 0 | 0.00084004 | 0.002 | 0.03822 | 0.0098875 | 0.001422 | 0.00028617 | 0.1177 | 0.0016814 | 0.015484 | 2.5945 | 0.093037 | 3.4975 | 13.1545 | 0.0090891 | 0.041555
LHD2 | 1993 | DSL | 98.7273 | 2121.1408 | 1241.8652 | 0.29788 | 0.10976 | 0 | 0 | 0 | 0 | 0 | 1.4381 | 0.90975 | 0 | 9.9071 | 2.5961 | 0 | 576.1011 | 199.5371 | 0 | 0.013836 | 0.0050981 | 0 | 0.044125 | 0.046046 | 0 | 0.012 | 0.08918 | 0.042216 | 0.044054 | 0 | 0.003 | 0.03822 | 0.0054462 | 0.0018863 | 0 | 0.090555 | 0.031364 | 0 | 8.9771 | 0.132 | 0.27123 | 1.3253 | 0.0049541 | 0.076528
LHD2 | 1994 | GAS | 299.63 | 6590.0382 | 4464.04 | 0.34797 | 0.42079 | 0.26846 | 0.5512 | 4.0582 | 0.12657 | 0.2837 | 9.7899 | 3.3654 | 6.7769 | 2.6515 | 0.037914 | 0.34875 | 999.102 | 143.6966 | 28.888 | 0.074041 | 0.089534 | 0.044462 | 0.0061048 | 0 | 0.00091362 | 0.008 | 0.08918 | 0.0056131 | 0 | 0.00084004 | 0.002 | 0.03822 | 0.0098869 | 0.001422 | 0.00028587 | 0.11769 | 0.0016829 | 0.01548 | 2.6479 | 0.095219 | 3.3815 | 13.3187 | 0.0092972 | 0.042524
LHD2 | 1994 | DSL | 152.4011 | 3351.5631 | 1917.0143 | 0.29722 | 0.10976 | 0 | 0 | 0 | 0 | 0 | 1.4318 | 0.90975 | 0 | 9.9163 | 2.5961 | 0 | 576.1011 | 222.0777 | 0 | 0.013805 | 0.0050981 | 0 | 0.044483 | 0.024855 | 0 | 0.012 | 0.08918 | 0.042559 | 0.02378 | 0 | 0.003 | 0.03822 | 0.0054462 | 0.0020994 | 0 | 0.090555 | 0.034908 | 0 | 9.1947 | 0.13451 | 0.27692 | 1.3499 | 0.005078 | 0.077759
LHD2 | 1995 | GAS | 333.9541 | 7520.6282 | 4975.4192 | 0.18293 | 0.45504 | 0.27336 | 0.48075 | 3.5854 | 0.11141 | 0.25011 | 5.0728 | 3.5734 | 4.2456 | 1.505 | 0.040257 | 0.47543 | 990.9132 | 144.1739 | 24.8922 | 0.041044 | 0.1021 | 0.047741 | 0.0039249 | 0 | 0.00075703 | 0.008 | 0.08918 | 0.0036088 | 0 | 0.00069606 | 0.002 | 0.03822 | 0.0098059 | 0.0014267 | 0.00024633 | 0.076817 | 0.0020549 | 0.024267 | 1.709 | 0.09534 | 2.8995 | 7.5444 | 0.0094135 | 0.041558
LHD2 | 1995 | DSL | 100.8562 | 2271.0494 | 1268.6445 | 0.29722 | 0.10976 | 0 | 0 | 0 | 0 | 0 | 1.4318 | 0.90975 | 0 | 9.9163 | 2.5961 | 0 | 576.1011 | 226.5695 | 0 | 0.013805 | 0.0050981 | 0 | 0.044483 | 0.024855 | 0 | 0.012 | 0.08918 | 0.042559 | 0.02378 | 0 | 0.003 | 0.03822 | 0.0054462 | 0.0021419 | 0 | 0.090555 | 0.035614 | 0 | 9.412 | 0.1377 | 0.28344 | 1.3813 | 0.0051991 | 0.079595
LHD2 | 1996 | GAS | 286.6178 | 6611.3111 | 4270.1788 | 0.016555 | 0.48929 | 0.27671 | 0.39266 | 2.8366 | 0.09165 | 0.19844 | 0.38528 | 3.7814 | 1.6759 | 0.35782 | 0.042601 | 0.61349 | 982.7657 | 144.6513 | 20.8302 | 0.004065 | 0.12014 | 0.052885 | 0.0017442 | 0 | 0.00060038 | 0.008 | 0.08918 | 0.0016038 | 0 | 0.00055203 | 0.002 | 0.03822 | 0.0097253 | 0.0014314 | 0.00020613 | 0.023834 | 0.0028377 | 0.040865 | 0.72652 | 0.09545 | 2.2248 | 1.5682 | 0.0095347 | 0.04054
LHD2 | 1996 | DSL | 149.7572 | 3454.0499 | 1883.757 | 0.29722 | 0.10976 | 0 | 0 | 0 | 0 | 0 | 1.4318 | 0.90975 | 0 | 9.9163 | 2.5961 | 0 | 576.1011 | 231.0635 | 0 | 0.013805 | 0.0050981 | 0 | 0.044483 | 0.024855 | 0 | 0.012 | 0.08918 | 0.042559 | 0.02378 | 0 | 0.003 | 0.03822 | 0.0054462 | 0.0021844 | 0 | 0.090555 | 0.03632 | 0 | 9.6378 | 0.14102 | 0.29021 | 1.4139 | 0.0053249 | 0.081503
LHD2 | 1997 | GAS | 489.1159 | 11560.5701 | 7287.0986 | 0.016529 | 0.48929 | 0.27732 | 0.31754 | 2.1359 | 0.074305 | 0.15052 | 0.38385 | 3.7814 | 1.6767 | 0.3574 | 0.042601 | 0.61495 | 982.7634 | 144.6513 | 20.8336 | 0.00407 | 0.12048 | 0.05315 | 0.0017442 | 0 | 0.00060038 | 0.008 | 0.08918 | 0.0016038 | 0 | 0.00055203 | 0.002 | 0.03822 | 0.0097252 | 0.0014314 | 0.00020617 | 0.023894 | 0.0028481 | 0.041112 | 0.7355 | 0.097795 | 1.7412 | 1.5765 | 0.0097652 | 0.041531
LHD2 | 1997 | DSL | 143.0059 | 3379.6995 | 1798.8348 | 0.29667 | 0.10976 | 0 | 0 | 0 | 0 | 0 | 1.4292 | 0.90975 | 0 | 9.9146 | 2.5961 | 0 | 576.1011 | 231.0635 | 0 | 0.01378 | 0.0050981 | 0 | 0.044423 | 0.024855 | 0 | 0.012 | 0.08918 | 0.042502 | 0.02378 | 0 | 0.003 | 0.03822 | 0.0054462 | 0.0021844 | 0 | 0.090555 | 0.03632 | 0 | 9.8713 | 0.14441 | 0.29671 | 1.4452 | 0.005454 | 0.083433
LHD2 | 1998 | GAS | 372.3643 | 9021.9597 | 5547.6728 | 0.016508 | 0.48929 | 0.27616 | 0.1966 | 0.68237 | 0.043804 | 0.050924 | 0.38206 | 3.7814 | 1.6814 | 0.35656 | 0.042601 | 0.61543 | 982.7604 | 144.6513 | 20.8371 | 0.004079 | 0.1209 | 0.053113 | 0.0017442 | 0 | 0.00060038 | 0.008 | 0.08918 | 0.0016038 | 0 | 0.00055203 | 0.002 | 0.03822 | 0.0097252 | 0.0014314 | 0.0002062 | 0.023936 | 0.0028598 | 0.041314 | 0.74378 | 0.10024 | 0.75807 | 1.587 | 0.010006 | 0.042565
LHD2 | 1998 | DSL | 105.0597 | 2545.222 | 1321.5191 | 0.29545 | 0.10976 | 0 | 0 | 0 | 0 | 0 | 1.4233 | 0.90975 | 0 | 9.911 | 2.5961 | 0 | 576.1011 | 231.0635 | 0 | 0.013723 | 0.0050981 | 0 | 0.044291 | 0.024855 | 0 | 0.012 | 0.08918 | 0.042375 | 0.02378 | 0 | 0.003 | 0.03822 | 0.0054462 | 0.0021844 | 0 | 0.090555 | 0.03632 | 0 | 10.1127 | 0.14788 | 0.30281 | 1.4746 | 0.0055886 | 0.085375
LHD2 | 1999 | GAS | 690.6985 | 17162.7702 | 10290.3783 | 0.016471 | 0.48929 | 0.27474 | 0.18631 | 0.64524 | 0.041642 | 0.048479 | 0.37981 | 3.7814 | 1.6866 | 0.35504 | 0.042601 | 0.61363 | 982.7567 | 144.6513 | 20.8406 | 0.0040849 | 0.12134 | 0.053033 | 0.0017442 | 0 | 0.00060038 | 0.008 | 0.08918 | 0.0016038 | 0 | 0.00055203 | 0.002 | 0.03822 | 0.0097252 | 0.0014314 | 0.00020624 | 0.023953 | 0.0028742 | 0.041399 | 0.75029 | 0.10279 | 0.72795 | 1.5978 | 0.010257 | 0.043645
LHD2 | 1999 | DSL | 360.014 | 8944.8863 | 4528.5231 | 0.29355 | 0.10976 | 0 | 0 | 0 | 0 | 0 | 1.4142 | 0.90975 | 0 | 9.9054 | 2.5961 | 0 | 576.1011 | 231.0635 | 0 | 0.013635 | 0.0050981 | 0 | 0.044087 | 0.024855 | 0 | 0.012 | 0.08918 | 0.04218 | 0.02378 | 0 | 0.003 | 0.03822 | 0.0054462 | 0.0021844 | 0 | 0.090555 | 0.03632 | 0 | 10.3627 | 0.15142 | 0.30847 | 1.5019 | 0.0057292 | 0.08733
LHD2 | 2000 | GAS | 567.5182 | 14469.9331 | 8455.1748 | 0.016388 | 0.48929 | 0.27293 | 0.17603 | 0.60797 | 0.03948 | 0.046034 | 0.37698 | 3.7814 | 1.693 | 0.35258 | 0.042601 | 0.60958 | 982.7518 | 144.6513 | 20.8447 | 0.00408 | 0.12182 | 0.052891 | 0.0017442 | 0 | 0.00060038 | 0.008 | 0.08918 | 0.0016038 | 0 | 0.00055203 | 0.002 | 0.03822 | 0.0097251 | 0.0014314 | 0.00020628 | 0.023931 | 0.0028915 | 0.041374 | 0.75476 | 0.10547 | 0.69747 | 1.609 | 0.010519 | 0.044775
LHD2 | 2000 | DSL | 316.9281 | 8079.8636 | 3986.5563 | 0.29099 | 0.10976 | 0 | 0 | 0 | 0 | 0 | 1.4018 | 0.90975 | 0 | 9.8977 | 2.5961 | 0 | 576.1011 | 231.0635 | 0 | 0.013516 | 0.0050981 | 0 | 0.04381 | 0.024855 | 0 | 0.012 | 0.08918 | 0.041914 | 0.02378 | 0 | 0.003 | 0.03822 | 0.0054462 | 0.0021844 | 0 | 0.090555 | 0.03632 | 0 | 10.6222 | 0.15505 | 0.31368 | 1.527 | 0.0058763 | 0.089302
LHD2 | 2001 | GAS | 803.3614 | 21029.5267 | 11968.8871 | 0.01628 | 0.48929 | 0.27063 | 0.16574 | 0.57056 | 0.037318 | 0.043589 | 0.37345 | 3.7814 | 1.6953 | 0.34896 | 0.042601 | 0.60267 | 982.7458 | 144.6513 | 20.8406 | 0.0040702 | 0.12233 | 0.052665 | 0.0017442 | 0 | 0.00060038 | 0.008 | 0.08918 | 0.0016038 | 0 | 0.00055203 | 0.002 | 0.03822 | 0.0097251 | 0.0014314 | 0.00020623 | 0.023858 | 0.0029125 | 0.041203 | 0.75651 | 0.10827 | 0.66659 | 1.6173 | 0.010795 | 0.04596
LHD2 | 2001 | DSL | 413.1158 | 10813.0187 | 5196.4773 | 0.28775 | 0.10976 | 0 | 0 | 0 | 0 | 0 | 1.3862 | 0.90975 | 0 | 9.8881 | 2.5961 | 0 | 576.1011 | 231.0635 | 0 | 0.013365 | 0.0050981 | 0 | 0.04346 | 0.024855 | 0 | 0.012 | 0.08918 | 0.04158 | 0.02378 | 0 | 0.003 | 0.03822 | 0.0054462 | 0.0021844 | 0 | 0.090555 | 0.03632 | 0 | 10.8921 | 0.15878 | 0.31839 | 1.5497 | 0.0060306 | 0.091292
LHD2 | 2002 | GAS | 581.0788 | 15626.281 | 8657.2087 | 0.016141 | 0.48929 | 0.21939 | 0.15545 | 0.53301 | 0.035156 | 0.041144 | 0.30232 | 3.7814 | 1.7007 | 0.27307 | 0.042601 | 0.49885 | 982.6324 | 144.6513 | 20.6772 | 0.0041369 | 0.1254 | 0.043768 | 0.0017442 | 0 | 0.00060038 | 0.008 | 0.08918 | 0.0016038 | 0 | 0.00055203 | 0.002 | 0.03822 | 0.0097239 | 0.0014314 | 0.00020462 | 0.020016 | 0.0031226 | 0.036565 | 0.61743 | 0.11122 | 0.60522 | 1.5521 | 0.011082 | 0.047206
LHD2 | 2002 | DSL | 320.2671 | 8611.7112 | 4028.557 | 0.22278 | 0.10976 | 0 | 0 | 0 | 0 | 0 | 1.3955 | 0.90975 | 0 | 7.6104 | 2.5961 | 0 | 576.1011 | 231.0635 | 0 | 0.010348 | 0.0050981 | 0 | 0.043975 | 0.024855 | 0 | 0.012 | 0.08918 | 0.042073 | 0.02378 | 0 | 0.003 | 0.03822 | 0.0054462 | 0.0021844 | 0 | 0.090555 | 0.03632 | 0 | 8.6348 | 0.16367 | 0.25417 | 1.6014 | 0.0061929 | 0.094311
LHD2 | 2003 | GAS | 677.5035 | 18729.9082 | 10093.7925 | 0.015964 | 0.48929 | 0.21668 | 0.14516 | 0.4953 | 0.032994 | 0.038699 | 0.27826 | 3.7814 | 1.7059 | 0.26645 | 0.042601 | 0.48868 | 982.5935 | 144.6513 | 20.6763 | 0.0041108 | 0.12599 | 0.043429 | 0.0017442 | 0 | 0.00060038 | 0.008 | 0.08918 | 0.0016038 | 0 | 0.00055203 | 0.002 | 0.03822 | 0.0097236 | 0.0014314 | 0.00020461 | 0.019747 | 0.0031572 | 0.036217 | 0.61206 | 0.11432 | 0.57385 | 1.537 | 0.011387 | 0.048519
LHD2 | 2003 | DSL | 465.9963 | 12881.4013 | 5861.6467 | 0.22011 | 0.10976 | 0 | 0 | 0 | 0 | 0 | 1.3788 | 0.90975 | 0 | 7.6026 | 2.5961 | 0 | 576.1011 | 231.0635 | 0 | 0.010224 | 0.0050981 | 0 | 0.043652 | 0.024855 | 0 | 0.012 | 0.08918 | 0.041764 | 0.02378 | 0 | 0.003 | 0.03822 | 0.0054462 | 0.0021844 | 0 | 0.090555 | 0.03632 | 0 | 8.8646 | 0.16785 | 0.25809 | 1.626 | 0.0063639 | 0.09657
LHD2 | 2004 | GAS | 928.2035 | 26400.117 | 13828.8485 | 0.010805 | 0.48929 | 0.12951 | 0.11056 | 0.4356 | 0.031154 | 0.037022 | 0.24822 | 3.7814 | 1.3213 | 0.22051 | 0.042601 | 0.97546 | 982.5237 | 144.6513 | 22.3381 | 0.0029504 | 0.13361 | 0.027526 | 0.00011628 | 0 | 1.6956e-05 | 0.008 | 0.08918 | 0.00010692 | 0 | 1.5591e-05 | 0.002 | 0.03822 | 0.0097229 | 0.0014314 | 0.00022105 | 0.014826 | 0.0028643 | 0.065584 | 0.86864 | 0.11532 | 0.45546 | 1.2719 | 0.011719 | 0.047801
LHD2 | 2004 | DSL | 514.7229 | 14638.3716 | 6474.5671 | 0.18019 | 0.10976 | 0 | 0 | 0 | 0 | 0 | 1.3597 | 0.90975 | 0 | 6.3287 | 2.5961 | 0 | 576.1011 | 231.0635 | 0 | 0.0083695 | 0.0050981 | 0 | 0.043281 | 0.024855 | 0 | 0.012 | 0.08918 | 0.041409 | 0.02378 | 0 | 0.003 | 0.03822 | 0.0054462 | 0.0021844 | 0 | 0.090555 | 0.03632 | 0 | 7.6075 | 0.17222 | 0.21809 | 1.6491 | 0.0065446 | 0.098904
LHD2 | 2005 | GAS | 912.9397 | 26737.4481 | 13601.4415 | 0.010533 | 0.48929 | 0.12697 | 0.079633 | 0.37881 | 0.029128 | 0.035136 | 0.24843 | 3.7814 | 1.3242 | 0.21281 | 0.042601 | 0.94773 | 982.5228 | 144.6513 | 22.3342 | 0.0028924 | 0.13436 | 0.02714 | 0.00011628 | 0 | 1.6956e-05 | 0.008 | 0.08918 | 0.00010692 | 0 | 1.5591e-05 | 0.002 | 0.03822 | 0.0097229 | 0.0014314 | 0.00022102 | 0.014532 | 0.002909 | 0.064715 | 0.84979 | 0.11874 | 0.39933 | 1.2828 | 0.012062 | 0.049221
LHD2 | 2005 | DSL | 965.4738 | 28273.196 | 12144.4455 | 0.17734 | 0.10976 | 0 | 0 | 0 | 0 | 0 | 1.3381 | 0.90975 | 0 | 6.3202 | 2.5961 | 0 | 576.1011 | 231.0635 | 0 | 0.008237 | 0.0050981 | 0 | 0.042863 | 0.024855 | 0 | 0.012 | 0.08918 | 0.041008 | 0.02378 | 0 | 0.003 | 0.03822 | 0.0054462 | 0.0021844 | 0 | 0.090555 | 0.03632 | 0 | 7.8199 | 0.17679 | 0.22096 | 1.6706 | 0.0067364 | 0.10132
LHD2 | 2006 | GAS | 971.7862 | 29335.0713 | 14478.1658 | 0.010397 | 0.48929 | 0.12358 | 0.062708 | 0.3344 | 0.026847 | 0.032759 | 0.24786 | 3.7814 | 1.3203 | 0.20463 | 0.042601 | 0.91804 | 982.5214 | 144.6513 | 22.3166 | 0.0028727 | 0.13519 | 0.026578 | 0.00011628 | 0 | 1.6956e-05 | 0.008 | 0.08918 | 0.00010692 | 0 | 1.5591e-05 | 0.002 | 0.03822 | 0.0097228 | 0.0014314 | 0.00022084 | 0.014207 | 0.0029578 | 0.06374 | 0.82905 | 0.12239 | 0.35918 | 1.2889 | 0.012426 | 0.050732
LHD2 | 2006 | DSL | 1419.9686 | 42859.9578 | 17861.4183 | 0.17416 | 0.10976 | 0 | 0 | 0 | 0 | 0 | 1.3141 | 0.90975 | 0 | 6.3107 | 2.5961 | 0 | 576.1011 | 231.0635 | 0 | 0.0080894 | 0.0050981 | 0 | 0.042397 | 0.024855 | 0 | 0.012 | 0.08918 | 0.040563 | 0.02378 | 0 | 0.003 | 0.03822 | 0.0054462 | 0.0021844 | 0 | 0.090555 | 0.03632 | 0 | 8.0448 | 0.18161 | 0.22361 | 1.6906 | 0.0069405 | 0.10385
LHD2 | 2007 | GAS | 552.2817 | 17202.7026 | 8228.1745 | 0.01028 | 0.48929 | 0.11972 | 0.057022 | 0.30007 | 0.024452 | 0.030051 | 0.24668 | 3.7814 | 1.3262 | 0.20223 | 0.042601 | 0.88728 | 982.519 | 144.6513 | 22.3129 | 0.0028593 | 0.13609 | 0.025918 | 0.00011628 | 0 | 1.6956e-05 | 0.008 | 0.08918 | 0.00010692 | 0 | 1.5591e-05 | 0.002 | 0.03822 | 0.0097228 | 0.0014314 | 0.0002208 | 0.014248 | 0.0030015 | 0.062513 | 0.81504 | 0.12629 | 0.33199 | 1.3009 | 0.012815 | 0.052348
LHD2 | 2007 | DSL | 838.5813 | 26117.87 | 10548.2976 | 0.10768 | 0.10976 | 0 | 0 | 0 | 0 | 0 | 0.77149 | 0.90975 | 0 | 3.2368 | 2.5961 | 0 | 576.1011 | 231.0635 | 0 | 0.0050017 | 0.0050981 | 0 | 0.029373 | 0.026236 | 0 | 0.012 | 0.08918 | 0.028102 | 0.025101 | 0 | 0.003 | 0.03822 | 0.0054462 | 0.0021844 | 0 | 0.090555 | 0.03632 | 0 | 4.3086 | 0.17051 | 0.14432 | 1.0391 | 0.0071587 | 0.091007
LHD2 | 2008 | GAS | 803.6691 | 25863.173 | 11973.4728 | 0.0082958 | 0.48929 | 0.090975 | 0.051337 | 0.26566 | 0.022057 | 0.027343 | 0.18706 | 3.7814 | 1.3318 | 0.14206 | 0.042601 | 0.6322 | 982.4159 | 144.6513 | 22.2254 | 0.0023791 | 0.14032 | 0.020308 | 0.00013256 | 0 | 2.1455e-05 | 0.008 | 0.08918 | 0.00012189 | 0 | 1.9727e-05 | 0.002 | 0.03822 | 0.0097218 | 0.0014314 | 0.00021994 | 0.011177 | 0.0033519 | 0.049741 | 0.58471 | 0.1305 | 0.28683 | 1.2351 | 0.013232 | 0.054106
LHD2 | 2008 | DSL | 936.425 | 30132.4231 | 11779.048 | 0.10549 | 0.10976 | 0 | 0 | 0 | 0 | 0 | 0.75239 | 0.90975 | 0 | 3.2287 | 2.5961 | 0 | 576.1011 | 231.0635 | 0 | 0.0048997 | 0.0050981 | 0 | 0.028776 | 0.026236 | 0 | 0.012 | 0.08918 | 0.027531 | 0.025101 | 0 | 0.003 | 0.03822 | 0.0054462 | 0.0021844 | 0 | 0.090555 | 0.03632 | 0 | 4.4371 | 0.17533 | 0.14601 | 1.0467 | 0.0073931 | 0.093224
LHD2 | 2009 | GAS | 380.4026 | 12666.28 | 5667.4326 | 0.0064649 | 0.48929 | 0.065617 | 0.045652 | 0.23114 | 0.019662 | 0.024635 | 0.12694 | 3.7814 | 1.334 | 0.090549 | 0.042601 | 0.42992 | 982.3127 | 144.6513 | 22.1438 | 0.0019169 | 0.14508 | 0.015144 | 0.00014884 | 0 | 2.5953e-05 | 0.008 | 0.08918 | 0.00013685 | 0 | 2.3863e-05 | 0.002 | 0.03822 | 0.0097208 | 0.0014314 | 0.00021913 | 0.0081101 | 0.0038156 | 0.038506 | 0.39428 | 0.13505 | 0.24376 | 1.1618 | 0.013682 | 0.056005
LHD2 | 2009 | DSL | 235.7214 | 7848.0401 | 2965.0792 | 0.10311 | 0.10976 | 0 | 0 | 0 | 0 | 0 | 0.73175 | 0.90975 | 0 | 3.2204 | 2.5961 | 0 | 576.1011 | 231.0635 | 0 | 0.0047894 | 0.0050981 | 0 | 0.02813 | 0.026236 | 0 | 0.012 | 0.08918 | 0.026913 | 0.025101 | 0 | 0.003 | 0.03822 | 0.0054462 | 0.0021844 | 0 | 0.090555 | 0.03632 | 0 | 4.5756 | 0.18048 | 0.14762 | 1.053 | 0.0076462 | 0.095562
LHD2 | 2010 | GAS | 259.4876 | 8954.8699 | 3865.9788 | 0.0064447 | 0.48929 | 0.064591 | 0.039966 | 0.1965 | 0.017267 | 0.021926 | 0.1246 | 3.7814 | 1.3305 | 0.090492 | 0.042601 | 0.4271 | 982.3089 | 144.6513 | 22.1348 | 0.0019211 | 0.14585 | 0.014987 | 0.0001814 | 0 | 3.495e-05 | 0.008 | 0.08918 | 0.00016679 | 0 | 3.2135e-05 | 0.002 | 0.03822 | 0.0097207 | 0.0014314 | 0.00021904 | 0.0081761 | 0.0038491 | 0.038589 | 0.39703 | 0.14002 | 0.21818 | 1.1627 | 0.014173 | 0.058092
LHD2 | 2010 | DSL | 190.5074 | 6573.7163 | 2396.3428 | 0.042891 | 0.10976 | 0 | 0 | 0 | 0 | 0 | 0.22544 | 0.90975 | 0 | 0.15981 | 2.5961 | 0 | 576.1011 | 231.0635 | 0 | 0.0019922 | 0.0050981 | 0 | 0.014807 | 0.027617 | 0 | 0.012 | 0.08918 | 0.014167 | 0.026422 | 0 | 0.003 | 0.03822 | 0.0054462 | 0.0021844 | 0 | 0.090555 | 0.03632 | 0 | 0.33794 | 0.16791 | 0.06624 | 0.36204 | 0.0079214 | 0.080734
LHD2 | 2011 | GAS | 407.7903 | 14614.5155 | 6075.4677 | 0.0064483 | 0.48929 | 0.063298 | 0.034274 | 0.16142 | 0.014872 | 0.019216 | 0.12164 | 3.7814 | 1.3212 | 0.08983 | 0.042601 | 0.42182 | 982.3042 | 144.6513 | 22.1157 | 0.0019332 | 0.14669 | 0.01477 | 0.00024652 | 0 | 5.2943e-05 | 0.008 | 0.08918 | 0.00022666 | 0 | 4.8679e-05 | 0.002 | 0.03822 | 0.0097207 | 0.0014314 | 0.00021885 | 0.0082049 | 0.0038912 | 0.038528 | 0.39777 | 0.14552 | 0.19221 | 1.1594 | 0.014711 | 0.060428
LHD2 | 2011 | DSL | 550.5519 | 19728.8777 | 6925.2504 | 0.042198 | 0.10976 | 0 | 0 | 0 | 0 | 0 | 0.21397 | 0.90975 | 0 | 0.15491 | 2.5961 | 0 | 576.1011 | 231.0635 | 0 | 0.00196 | 0.0050981 | 0 | 0.014017 | 0.027617 | 0 | 0.012 | 0.08918 | 0.013411 | 0.026422 | 0 | 0.003 | 0.03822 | 0.0054462 | 0.0021844 | 0 | 0.090555 | 0.03632 | 0 | 0.33947 | 0.17315 | 0.06758 | 0.35739 | 0.0082229 | 0.082671
LHD2 | 2012 | GAS | 451.678 | 16850.691 | 6729.3287 | 0.0064126 | 0.48929 | 0.061641 | 0.028569 | 0.12577 | 0.012477 | 0.016501 | 0.11829 | 3.7814 | 1.3292 | 0.088529 | 0.042601 | 0.41644 | 982.2988 | 144.6513 | 22.1227 | 0.001935 | 0.14764 | 0.014477 | 0.00036047 | 0 | 8.4432e-05 | 0.008 | 0.08918 | 0.00033144 | 0 | 7.7632e-05 | 0.002 | 0.03822 | 0.0097206 | 0.0014314 | 0.00021892 | 0.0081842 | 0.0039383 | 0.038498 | 0.3979 | 0.15167 | 0.16564 | 1.1665 | 0.015306 | 0.063084
LHD2 | 2012 | DSL | 647.3751 | 24149.1247 | 8143.1649 | 0.041459 | 0.10976 | 0 | 0 | 0 | 0 | 0 | 0.20173 | 0.90975 | 0 | 0.14968 | 2.5961 | 0 | 576.1011 | 231.0635 | 0 | 0.0019257 | 0.0050981 | 0 | 0.013173 | 0.027617 | 0 | 0.012 | 0.08918 | 0.012603 | 0.026422 | 0 | 0.003 | 0.03822 | 0.0054462 | 0.0021844 | 0 | 0.090555 | 0.03632 | 0 | 0.34082 | 0.17889 | 0.069012 | 0.35145 | 0.0085561 | 0.084758
LHD2 | 2013 | GAS | 369.9087 | 14407.4243 | 5511.0891 | 0.0063352 | 0.48929 | 0.059569 | 0.022726 | 0.085785 | 0.010084 | 0.013739 | 0.11501 | 3.7814 | 1.32 | 0.086343 | 0.042601 | 0.40738 | 982.2933 | 144.6513 | 22.1013 | 0.0019258 | 0.14874 | 0.014095 | 0.00053955 | 0 | 0.00013391 | 0.008 | 0.08918 | 0.00049609 | 0 | 0.00012313 | 0.002 | 0.03822 | 0.0097206 | 0.0014314 | 0.00021871 | 0.0081061 | 0.0039995 | 0.038246 | 0.39479 | 0.15867 | 0.136 | 1.1636 | 0.015971 | 0.066153
LHD2 | 2013 | DSL | 460.1809 | 17921.6062 | 5788.4971 | 0.040672 | 0.10976 | 0 | 0 | 0 | 0 | 0 | 0.1887 | 0.90975 | 0 | 0.14413 | 2.5961 | 0 | 576.1011 | 231.0635 | 0 | 0.0018892 | 0.0050981 | 0 | 0.012276 | 0.027617 | 0 | 0.012 | 0.08918 | 0.011745 | 0.026422 | 0 | 0.003 | 0.03822 | 0.0054462 | 0.0021844 | 0 | 0.090555 | 0.03632 | 0 | 0.34205 | 0.18526 | 0.070572 | 0.34412 | 0.0089286 | 0.087047
LHD2 | 2014 | GAS | 445.2833 | 18171.9262 | 6634.0573 | 0.0062497 | 0.48929 | 0.057381 | 0.016574 | 0.049404 | 0.0076967 | 0.010873 | 0.11232 | 3.7814 | 1.3084 | 0.084374 | 0.042601 | 0.39733 | 967.5574 | 142.6031 | 21.7784 | 0.001915 | 0.14993 | 0.013685 | 0.00075118 | 0 | 0.00019239 | 0.008 | 0.08918 | 0.00069068 | 0 | 0.0001769 | 0.002 | 0.03822 | 0.0095748 | 0.0014112 | 0.00021552 | 0.0080518 | 0.0040655 | 0.037918 | 0.3919 | 0.16664 | 0.10837 | 1.1608 | 0.016474 | 0.069675
LHD2 | 2014 | DSL | 642.5398 | 26219.3041 | 8082.3419 | 0.039839 | 0.10976 | 0 | 0 | 0 | 0 | 0 | 0.17491 | 0.90975 | 0 | 0.13824 | 2.5961 | 0 | 562.8507 | 225.749 | 0 | 0.0018505 | 0.0050981 | 0 | 0.011326 | 0.027617 | 0 | 0.012 | 0.08918 | 0.010836 | 0.026422 | 0 | 0.003 | 0.03822 | 0.005321 | 0.0021341 | 0 | 0.088472 | 0.035485 | 0 | 0.34321 | 0.19244 | 0.07231 | 0.33529 | 0.0091358 | 0.089609
LHD2 | 2015 | GAS | 688.769 | 29588.4304 | 10261.6314 | 0.0062436 | 0.48929 | 0.055767 | 0.012259 | 0.036993 | 0.0058379 | 0.0087712 | 0.11077 | 3.7814 | 1.3062 | 0.083267 | 0.042601 | 0.39163 | 962.6445 | 141.9204 | 21.6705 | 0.0019275 | 0.15105 | 0.013401 | 0.00094653 | 0 | 0.00024637 | 0.008 | 0.08918 | 0.0008703 | 0 | 0.00022653 | 0.002 | 0.03822 | 0.0095261 | 0.0014044 | 0.00021445 | 0.0080579 | 0.0041227 | 0.037899 | 0.39393 | 0.17579 | 0.097364 | 1.1667 | 0.017243 | 0.07369
LHD2 | 2015 | DSL | 1165.4296 | 50060.0141 | 14659.6383 | 0.03896 | 0.10976 | 0 | 0 | 0 | 0 | 0 | 0.16034 | 0.90975 | 0 | 0.13202 | 2.5961 | 0 | 558.818 | 224.1316 | 0 | 0.0018096 | 0.0050981 | 0 | 0.010322 | 0.027617 | 0 | 0.012 | 0.08918 | 0.0098758 | 0.026422 | 0 | 0.003 | 0.03822 | 0.0052828 | 0.0021188 | 0 | 0.087838 | 0.03523 | 0 | 0.34446 | 0.20071 | 0.074301 | 0.32488 | 0.0095433 | 0.09255
LHD2 | 2016 | GAS | 426.2854 | 19395.8598 | 6351.0176 | 0.0060187 | 0.46352 | 0.052723 | 0.0092166 | 0.027261 | 0.0045347 | 0.0072978 | 0.11089 | 3.7814 | 1.3315 | 0.075166 | 0.040358 | 0.38043 | 943.002 | 139.0783 | 21.3042 | 0.0018829 | 0.14501 | 0.012838 | 0.001093 | 0 | 0.00028686 | 0.008 | 0.08918 | 0.001005 | 0 | 0.00026376 | 0.002 | 0.03822 | 0.0093318 | 0.0013763 | 0.00021082 | 0.0074807 | 0.0040165 | 0.037861 | 0.38034 | 0.18649 | 0.08659 | 1.1944 | 0.01788 | 0.078319
LHD2 | 2016 | DSL | 804.4616 | 36599.1038 | 10119.1151 | 0.038033 | 0.10976 | 0 | 0 | 0 | 0 | 0 | 0.145 | 0.90975 | 0 | 0.11007 | 2.2947 | 0 | 541.535 | 217.1997 | 0 | 0.0017666 | 0.0050981 | 0 | 0.0092653 | 0.027617 | 0 | 0.012 | 0.08918 | 0.0088645 | 0.026422 | 0 | 0.003 | 0.03822 | 0.0051195 | 0.0020533 | 0 | 0.085122 | 0.034141 | 0 | 0.30427 | 0.21051 | 0.07667 | 0.31277 | 0.0097902 | 0.096043
LHD2 | 2017 | GAS | 983.0313 | 47785.1314 | 14645.701 | 0.0060396 | 0.43742 | 0.051812 | 0.0071151 | 0.018782 | 0.0036396 | 0.0062857 | 0.11303 | 3.7814 | 1.4021 | 0.070369 | 0.038085 | 0.38858 | 923.3638 | 136.2348 | 21.0169 | 0.0019097 | 0.13831 | 0.012752 | 0.0011744 | 0 | 0.00030935 | 0.008 | 0.08918 | 0.0010799 | 0 | 0.00028444 | 0.002 | 0.03822 | 0.0091374 | 0.0013482 | 0.00020798 | 0.0071167 | 0.0038517 | 0.039299 | 0.38533 | 0.1994 | 0.079112 | 1.2569 | 0.018692 | 0.083826
LHD2 | 2017 | DSL | 2369.692 | 115179.1665 | 29807.7446 | 0.03706 | 0.10976 | 0 | 0 | 0 | 0 | 0 | 0.12888 | 0.90975 | 0 | 0.08948 | 1.9932 | 0 | 524.252 | 210.2678 | 0 | 0.0017214 | 0.0050981 | 0 | 0.008155 | 0.027617 | 0 | 0.012 | 0.08918 | 0.0078022 | 0.026422 | 0 | 0.003 | 0.03822 | 0.0049561 | 0.0019878 | 0 | 0.082405 | 0.033051 | 0 | 0.26427 | 0.22258 | 0.079627 | 0.29892 | 0.01012 | 0.10038
LHD2 | 2018 | GAS | 1040.4606 | 54748.8432 | 15501.312 | 0.00612 | 0.39994 | 0.051495 | 0.0056846 | 0.013663 | 0.0030335 | 0.0056004 | 0.11673 | 3.7814 | 1.523 | 0.066068 | 0.034822 | 0.40428 | 884.0867 | 130.6112 | 20.415 | 0.0019586 | 0.12799 | 0.012828 | 0.0012233 | 0 | 0.00032285 | 0.008 | 0.08918 | 0.0011248 | 0 | 0.00029685 | 0.002 | 0.03822 | 0.0087488 | 0.0012925 | 0.00020202 | 0.0067811 | 0.0035741 | 0.041495 | 0.39727 | 0.21595 | 0.07442 | 1.3589 | 0.019361 | 0.090832
LHD2 | 2018 | DSL | 2431.9163 | 127954.1896 | 30590.4471 | 0.03604 | 0.10976 | 0 | 0 | 0 | 0 | 0 | 0.11199 | 0.90975 | 0 | 0.0687 | 1.6504 | 0 | 489.6859 | 196.4039 | 0 | 0.001674 | 0.0050981 | 0 | 0.0069914 | 0.027617 | 0 | 0.012 | 0.08918 | 0.0066889 | 0.026422 | 0 | 0.003 | 0.03822 | 0.0046293 | 0.0018567 | 0 | 0.076972 | 0.030872 | 0 | 0.21938 | 0.23829 | 0.083582 | 0.28342 | 0.010226 | 0.10613
LHD2 | 2019 | GAS | 1076.927 | 62754.0113 | 16044.6069 | 0.0061858 | 0.36409 | 0.050731 | 0.0047206 | 0.0090973 | 0.002627 | 0.0051408 | 0.11974 | 3.7814 | 1.6497 | 0.063804 | 0.0317 | 0.41263 | 884.0917 | 130.4566 | 20.6133 | 0.0020085 | 0.11822 | 0.012822 | 0.0012558 | 0 | 0.00033184 | 0.008 | 0.08918 | 0.0011547 | 0 | 0.00030512 | 0.002 | 0.03822 | 0.0087488 | 0.001291 | 0.00020399 | 0.0066783 | 0.003318 | 0.043189 | 0.41239 | 0.23921 | 0.070583 | 1.4724 | 0.021422 | 0.10065
LHD2 | 2019 | DSL | 2480.5581 | 144531.0698 | 31202.3003 | 0.034973 | 0.10976 | 0 | 0 | 0 | 0 | 0 | 0.094323 | 0.90975 | 0 | 0.055207 | 1.4324 | 0 | 489.6859 | 196.4039 | 0 | 0.0016244 | 0.0050981 | 0 | 0.0057744 | 0.027617 | 0 | 0.012 | 0.08918 | 0.0055246 | 0.026422 | 0 | 0.003 | 0.03822 | 0.0046293 | 0.0018567 | 0 | 0.076972 | 0.030872 | 0 | 0.19371 | 0.26081 | 0.089479 | 0.2669 | 0.011316 | 0.11458
LHD2 | 2020 | GAS | 757.8547 | 51483.1622 | 11290.9055 | 0.0053269 | 0.32854 | 0.0421 | 0.0040755 | 0.0062209 | 0.0023563 | 0.0048347 | 0.11505 | 3.7814 | 1.606 | 0.050686 | 0.028605 | 0.35243 | 884.0806 | 130.3034 | 20.515 | 0.001792 | 0.11052 | 0.011024 | 0.0012558 | 0 | 0.00033184 | 0.008 | 0.08918 | 0.0011547 | 0 | 0.00030512 | 0.002 | 0.03822 | 0.0087487 | 0.0012895 | 0.00020301 | 0.005774 | 0.0032587 | 0.040148 | 0.36344 | 0.27883 | 0.061593 | 1.4801 | 0.024943 | 0.1173
LHD2 | 2020 | DSL | 1933.3912 | 131327.4696 | 24319.6286 | 0.03386 | 0.10976 | 0 | 0 | 0 | 0 | 0 | 0.075884 | 0.90975 | 0 | 0.042723 | 1.2111 | 0 | 489.6859 | 196.4039 | 0 | 0.0015727 | 0.0050981 | 0 | 0.0045041 | 0.027617 | 0 | 0.012 | 0.08918 | 0.0043093 | 0.026422 | 0 | 0.003 | 0.03822 | 0.0046293 | 0.0018567 | 0 | 0.076972 | 0.030872 | 0 | 0.17138 | 0.30026 | 0.1004 | 0.25268 | 0.013179 | 0.12996
MCY | 1976 | GAS | 388.8663 | 260.4464 | 777.7326 | 4.9852 | 0 | 2.883 | 3.7323 | 20.6568 | 4.3768 | 5.8245 | 57.6197 | 0 | 9.8389 | 0.80856 | 0 | 0.16942 | 207.3702 | 0 | 55.5745 | 0.53053 | 0 | 0.31247 | 0.063872 | 0 | 0.052558 | 0.004 | 0.01176 | 0.060947 | 0 | 0.050152 | 0.001 | 0.00504 | 0.0020521 | 0 | 0.00054995 | 0.045553 | 0 | 0.0095447 | 0.036682 | 0.0066021 | 2.8369 | 2.4279 | 0.0001031 | 0.0060487
MCY | 1977 | GAS | 349.9554 | 249.7697 | 699.9107 | 4.9852 | 0 | 2.883 | 3.7323 | 20.6615 | 4.3768 | 5.8245 | 57.6197 | 0 | 9.8389 | 0.80856 | 0 | 0.16942 | 207.3702 | 0 | 55.5745 | 0.53342 | 0 | 0.31418 | 0.063872 | 0 | 0.052558 | 0.004 | 0.01176 | 0.060947 | 0 | 0.050152 | 0.001 | 0.00504 | 0.0020521 | 0 | 0.00054995 | 0.045885 | 0 | 0.0096142 | 0.038163 | 0.006748 | 2.8464 | 2.5334 | 0.00010686 | 0.0061714
MCY | 1978 | GAS | 605.1702 | 466.0653 | 1210.3404 | 4.5813 | 0 | 2.8047 | 3.7323 | 20.6661 | 4.3768 | 5.8245 | 42.4323 | 0 | 8.0273 | 1.2164 | 0 | 0.26958 | 238.6028 | 0 | 70.8148 | 0.49665 | 0 | 0.30966 | 0.064414 | 0 | 0.05495 | 0.004 | 0.01176 | 0.061465 | 0 | 0.052434 | 0.001 | 0.00504 | 0.0023612 | 0 | 0.00070077 | 0.061137 | 0 | 0.01355 | 0.061498 | 0.0071519 | 2.839 | 2.0306 | 0.00013417 | 0.0065357
MCY | 1979 | GAS | 555.9829 | 454.4255 | 1111.9658 | 4.5813 | 0 | 2.8047 | 3.7323 | 20.6708 | 4.3768 | 5.8245 | 42.4323 | 0 | 8.0273 | 1.2164 | 0 | 0.26958 | 238.6028 | 0 | 70.8148 | 0.49911 | 0 | 0.31119 | 0.064414 | 0 | 0.05495 | 0.004 | 0.01176 | 0.061465 | 0 | 0.052434 | 0.001 | 0.00504 | 0.0023612 | 0 | 0.00070077 | 0.061533 | 0 | 0.013637 | 0.06389 | 0.0073095 | 2.8484 | 2.114 | 0.00013881 | 0.0066684
MCY | 1980 | GAS | 529.053 | 462.9558 | 1058.1059 | 4.2393 | 0 | 2.556 | 3.7323 | 20.6754 | 4.3768 | 5.8245 | 40.4193 | 0 | 7.2722 | 1.4071 | 0 | 0.33576 | 225.2746 | 0 | 68.3478 | 0.46988 | 0 | 0.28853 | 0.025162 | 0 | 0.019812 | 0.004 | 0.01176 | 0.02401 | 0 | 0.018905 | 0.001 | 0.00504 | 0.0022293 | 0 | 0.00067636 | 0.068069 | 0 | 0.016243 | 0.079283 | 0.003143 | 2.8266 | 2.0797 | 0.00013764 | 0.002671
MCY | 1981 | GAS | 580.1904 | 539.7249 | 1160.3807 | 4.2393 | 0 | 2.556 | 3.7323 | 20.6801 | 4.3768 | 5.8245 | 40.4193 | 0 | 7.2722 | 1.4071 | 0 | 0.33576 | 225.2746 | 0 | 68.3478 | 0.47214 | 0 | 0.28991 | 0.025162 | 0 | 0.019812 | 0.004 | 0.01176 | 0.02401 | 0 | 0.018905 | 0.001 | 0.00504 | 0.0022293 | 0 | 0.00067636 | 0.068507 | 0 | 0.016347 | 0.082519 | 0.0032371 | 2.8367 | 2.1727 | 0.00014277 | 0.0027401
MCY | 1982 | GAS | 737.8182 | 732.9224 | 1475.6364 | 4.1053 | 0 | 2.8782 | 3.7323 | 20.6847 | 4.3768 | 5.8245 | 34.8416 | 0 | 7.0903 | 1.3426 | 0 | 0.29521 | 230.0414 | 0 | 73.8274 | 0.45614 | 0 | 0.3257 | 0.025162 | 0 | 0.019812 | 0.004 | 0.01176 | 0.02401 | 0 | 0.018905 | 0.001 | 0.00504 | 0.0022764 | 0 | 0.00073058 | 0.067263 | 0 | 0.01479 | 0.08017 | 0.0033447 | 2.8696 | 2.033 | 0.0001551 | 0.0028192
MCY | 1983 | GAS | 671.3218 | 711.1978 | 1342.6436 | 4.1053 | 0 | 2.8782 | 3.7323 | 20.6894 | 4.3784 | 5.8255 | 34.8416 | 0 | 7.0903 | 1.3426 | 0 | 0.29521 | 230.0414 | 0 | 73.8274 | 0.45847 | 0 | 0.32736 | 0.025162 | 0 | 0.019812 | 0.004 | 0.01176 | 0.02401 | 0 | 0.018905 | 0.001 | 0.00504 | 0.0022764 | 0 | 0.00073058 | 0.067657 | 0 | 0.014877 | 0.083864 | 0.0034573 | 2.8814 | 2.1288 | 0.00016137 | 0.0029018
MCY | 1984 | GAS | 496.9009 | 565.7718 | 993.8018 | 4.1053 | 0 | 2.8782 | 3.7037 | 16.4471 | 4.4105 | 5.8455 | 34.8416 | 0 | 7.0903 | 1.3426 | 0 | 0.29521 | 230.0414 | 0 | 73.8274 | 0.46101 | 0 | 0.32917 | 0.025162 | 0 | 0.019812 | 0.004 | 0.01176 | 0.02401 | 0 | 0.018905 | 0.001 | 0.00504 | 0.0022764 | 0 | 0.00073058 | 0.068081 | 0 | 0.01497 | 0.088294 | 0.0035924 | 2.5412 | 2.2438 | 0.00016888 | 0.003001
MCY | 1985 | GAS | 770.4114 | 935.2751 | 1540.8229 | 4.1983 | 0 | 2.468 | 3.7037 | 16.372 | 4.4442 | 5.8666 | 36.2616 | 0 | 7.3028 | 1.2721 | 0 | 0.32076 | 234.6 | 0 | 74.8242 | 0.47815 | 0 | 0.28627 | 0.025162 | 0 | 0.019812 | 0.004 | 0.01176 | 0.02401 | 0 | 0.018905 | 0.001 | 0.00504 | 0.0023216 | 0 | 0.00074045 | 0.065156 | 0 | 0.016429 | 0.091075 | 0.0037209 | 2.5206 | 2.4428 | 0.00017914 | 0.0030954
MCY | 1986 | GAS | 875.3129 | 1133.5529 | 1750.6257 | 4.1983 | 0 | 2.468 | 2.4808 | 11.7814 | 3.4656 | 5.7354 | 36.2616 | 0 | 7.3028 | 1.2721 | 0 | 0.32076 | 234.6 | 0 | 74.8242 | 0.4802 | 0 | 0.2875 | 0.025162 | 0 | 0.019812 | 0.004 | 0.01176 | 0.02401 | 0 | 0.018905 | 0.001 | 0.00504 | 0.0023216 | 0 | 0.00074045 | 0.065522 | 0 | 0.016522 | 0.09537 | 0.0038591 | 2.0041 | 2.5652 | 0.00018697 | 0.0031969
MCY | 1987 | GAS | 804.6788 | 1112.6378 | 1609.3576 | 4.1983 | 0 | 2.468 | 2.4675 | 11.7406 | 3.4474 | 5.6497 | 36.2616 | 0 | 7.3028 | 1.2721 | 0 | 0.32076 | 234.6 | 0 | 74.8242 | 0.48222 | 0 | 0.28871 | 0.025162 | 0 | 0.019812 | 0.004 | 0.01176 | 0.02401 | 0 | 0.018905 | 0.001 | 0.00504 | 0.0023216 | 0 | 0.00074045 | 0.065879 | 0 | 0.016612 | 0.10002 | 0.0040086 | 2.0106 | 2.6977 | 0.00019546 | 0.0033067
MCY | 1988 | GAS | 579.7272 | 854.9092 | 1159.4544 | 3.8979 | 0 | 2.0976 | 2.4544 | 11.6998 | 3.4291 | 5.5642 | 36.5358 | 0 | 6.8909 | 1.1262 | 0 | 0.2697 | 223.0262 | 0 | 68.6919 | 0.45644 | 0 | 0.25016 | 0.0040259 | 0 | 0.0042988 | 0.004 | 0.01176 | 0.0038416 | 0 | 0.004102 | 0.001 | 0.00504 | 0.002207 | 0 | 0.00067976 | 0.06106 | 0 | 0.014623 | 0.091672 | 0.001574 | 1.9685 | 2.8192 | 0.00019226 | 0.000949
MCY | 1989 | GAS | 651.3853 | 1024.2773 | 1302.7706 | 3.8979 | 0 | 2.0976 | 2.4415 | 11.6588 | 3.4109 | 5.4789 | 36.5358 | 0 | 6.8909 | 1.1262 | 0 | 0.2697 | 223.0262 | 0 | 68.6919 | 0.4581 | 0 | 0.25107 | 0.0040259 | 0 | 0.0042988 | 0.004 | 0.01176 | 0.0038416 | 0 | 0.004102 | 0.001 | 0.00504 | 0.002207 | 0 | 0.00067976 | 0.061345 | 0 | 0.014691 | 0.09626 | 0.0016546 | 1.9756 | 2.968 | 0.00020125 | 0.00098926
MCY | 1990 | GAS | 671.5382 | 1125.4672 | 1343.0763 | 3.8979 | 0 | 2.0976 | 2.4286 | 11.6174 | 3.3927 | 5.3937 | 36.5358 | 0 | 6.8909 | 1.1262 | 0 | 0.2697 | 223.0262 | 0 | 68.6919 | 0.4597 | 0 | 0.25194 | 0.0040259 | 0 | 0.0042988 | 0.004 | 0.01176 | 0.0038416 | 0 | 0.004102 | 0.001 | 0.00504 | 0.002207 | 0 | 0.00067976 | 0.061615 | 0 | 0.014756 | 0.10112 | 0.0017399 | 1.9836 | 3.1256 | 0.00021077 | 0.0010319
MCY | 1991 | GAS | 700.8355 | 1259.9247 | 1401.6709 | 3.8979 | 0 | 2.0976 | 2.4159 | 11.5754 | 3.3744 | 5.3087 | 36.5358 | 0 | 6.8909 | 1.1262 | 0 | 0.2697 | 223.0262 | 0 | 68.6919 | 0.4614 | 0 | 0.25287 | 0.0040259 | 0 | 0.0042988 | 0.004 | 0.01176 | 0.0038416 | 0 | 0.004102 | 0.001 | 0.00504 | 0.002207 | 0 | 0.00067976 | 0.061899 | 0 | 0.014824 | 0.10683 | 0.0018403 | 1.9945 | 3.311 | 0.00022197 | 0.001082
MCY | 1992 | GAS | 602.181 | 1159.7312 | 1204.362 | 3.8979 | 0 | 2.0976 | 2.4032 | 11.5328 | 3.3559 | 5.2238 | 36.5358 | 0 | 6.8909 | 1.1262 | 0 | 0.2697 | 223.0262 | 0 | 68.6919 | 0.463 | 0 | 0.25375 | 0.0040259 | 0 | 0.0042988 | 0.004 | 0.01176 | 0.0038416 | 0 | 0.004102 | 0.001 | 0.00504 | 0.002207 | 0 | 0.00067976 | 0.062163 | 0 | 0.014887 | 0.11284 | 0.001946 | 2.0064 | 3.5061 | 0.00023375 | 0.0011348
MCY | 1993 | GAS | 751.3063 | 1539.9654 | 1502.6126 | 3.8979 | 0 | 2.0976 | 2.3907 | 11.4892 | 3.3373 | 5.1389 | 36.5358 | 0 | 6.8909 | 1.1262 | 0 | 0.2697 | 223.0262 | 0 | 68.6919 | 0.46439 | 0 | 0.25451 | 0.0040259 | 0 | 0.0042988 | 0.004 | 0.01176 | 0.0038416 | 0 | 0.004102 | 0.001 | 0.00504 | 0.002207 | 0 | 0.00067976 | 0.062392 | 0 | 0.014942 | 0.11865 | 0.002048 | 2.0175 | 3.6946 | 0.00024514 | 0.0011858
MCY | 1994 | GAS | 861.7677 | 1887.4112 | 1723.5354 | 3.8638 | 0 | 2.0978 | 1.3268 | 1.3775 | 2.1074 | 3.5192 | 36.0725 | 0 | 7.0094 | 1.1303 | 0 | 0.27095 | 223.1597 | 0 | 68.5938 | 0.46346 | 0 | 0.2555 | 0.004022 | 0 | 0.0043027 | 0.004 | 0.01176 | 0.0038359 | 0 | 0.0041036 | 0.001 | 0.00504 | 0.0022083 | 0 | 0.00067879 | 0.062779 | 0 | 0.015049 | 0.12573 | 0.0021638 | 0.98721 | 3.876 | 0.00025809 | 0.0012432
MCY | 1995 | GAS | 969.4202 | 2266.7665 | 1938.8403 | 3.2581 | 0 | 2.0799 | 1.2951 | 1.3762 | 2.1093 | 3.4678 | 32.2781 | 0 | 8.8139 | 1.1632 | 0 | 0.24153 | 218.8452 | 0 | 66.0532 | 0.4161 | 0 | 0.25769 | 0.0039536 | 0 | 0.0043604 | 0.004 | 0.01176 | 0.0037387 | 0 | 0.0041234 | 0.001 | 0.00504 | 0.0021657 | 0 | 0.00065365 | 0.064722 | 0 | 0.013438 | 0.13346 | 0.002284 | 0.94575 | 3.8793 | 0.00026547 | 0.0012963
MCY | 1996 | GAS | 1101.0399 | 2747.1986 | 2202.0798 | 3.3307 | 0 | 2.0636 | 1.2613 | 1.3748 | 2.1102 | 3.4159 | 32.0772 | 0 | 8.5494 | 1.1688 | 0 | 0.25036 | 220.5774 | 0 | 66.804 | 0.42346 | 0 | 0.25607 | 0.0039634 | 0 | 0.0043534 | 0.004 | 0.01176 | 0.0037522 | 0 | 0.0041214 | 0.001 | 0.00504 | 0.0021828 | 0 | 0.00066108 | 0.065035 | 0 | 0.013931 | 0.14237 | 0.0024133 | 0.96816 | 4.0473 | 0.00028202 | 0.0013615
MCY | 1997 | GAS | 1161.5174 | 3092.6348 | 2323.0348 | 3.3275 | 0 | 2.0542 | 1.234 | 1.3731 | 2.1099 | 3.3631 | 31.8414 | 0 | 8.5319 | 1.1726 | 0 | 0.2515 | 220.9726 | 0 | 66.9803 | 0.42427 | 0 | 0.2557 | 0.0039638 | 0 | 0.0043535 | 0.004 | 0.01176 | 0.0037526 | 0 | 0.0041215 | 0.001 | 0.00504 | 0.0021867 | 0 | 0.00066282 | 0.065362 | 0 | 0.014019 | 0.15104 | 0.002551 | 0.98565 | 4.2435 | 0.00029783 | 0.0014299
MCY | 1998 | GAS | 1228.7082 | 3501.5958 | 2457.4163 | 3.3288 | 0 | 2.0543 | 1.2092 | 1.3711 | 2.1076 | 3.3092 | 31.8414 | 0 | 8.5319 | 1.1726 | 0 | 0.2515 | 220.9726 | 0 | 66.9803 | 0.42547 | 0 | 0.25642 | 0.0039639 | 0 | 0.0043536 | 0.004 | 0.01176 | 0.0037527 | 0 | 0.0041216 | 0.001 | 0.00504 | 0.0021867 | 0 | 0.00066282 | 0.065543 | 0 | 0.014058 | 0.16019 | 0.0027049 | 1.0072 | 4.4919 | 0.00031489 | 0.0015063
MCY | 1999 | GAS | 1645.7956 | 5012.529 | 3291.5913 | 3.3301 | 0 | 2.0543 | 1.1843 | 1.3685 | 2.1025 | 3.2534 | 31.8414 | 0 | 8.5319 | 1.1726 | 0 | 0.2515 | 220.9726 | 0 | 66.9803 | 0.42658 | 0 | 0.25709 | 0.0039639 | 0 | 0.0043537 | 0.004 | 0.01176 | 0.0037528 | 0 | 0.0041218 | 0.001 | 0.00504 | 0.0021867 | 0 | 0.00066282 | 0.065711 | 0 | 0.014094 | 0.16976 | 0.0028658 | 1.0297 | 4.7517 | 0.00033273 | 0.0015862
MCY | 2000 | GAS | 2409.6542 | 7815.8215 | 4819.3084 | 3.3314 | 0 | 2.0544 | 1.1709 | 1.3651 | 2.0934 | 3.1949 | 31.8414 | 0 | 8.5319 | 1.1726 | 0 | 0.2515 | 220.9726 | 0 | 66.9803 | 0.42759 | 0 | 0.2577 | 0.003964 | 0 | 0.0043538 | 0.004 | 0.01176 | 0.0037529 | 0 | 0.0041219 | 0.001 | 0.00504 | 0.0021867 | 0 | 0.00066282 | 0.065862 | 0 | 0.014127 | 0.17943 | 0.0030285 | 1.0531 | 5.0143 | 0.00035076 | 0.001667
MCY | 2001 | GAS | 3156.1429 | 10938.2802 | 6312.2858 | 3.3327 | 0 | 2.0544 | 1.1675 | 1.3604 | 2.0783 | 3.1325 | 31.8414 | 0 | 8.5319 | 1.1726 | 0 | 0.2515 | 220.9726 | 0 | 66.9803 | 0.42861 | 0 | 0.25831 | 0.0039641 | 0 | 0.0043539 | 0.004 | 0.01176 | 0.003753 | 0 | 0.004122 | 0.001 | 0.00504 | 0.0021867 | 0 | 0.00066282 | 0.066012 | 0 | 0.014159 | 0.19028 | 0.0032111 | 1.0802 | 5.309 | 0.00037101 | 0.0017577
MCY | 2002 | GAS | 3932.167 | 14536.4302 | 7864.3341 | 3.334 | 0 | 2.0545 | 1.1583 | 1.3539 | 2.055 | 3.0645 | 31.8414 | 0 | 8.5319 | 1.1726 | 0 | 0.2515 | 220.9726 | 0 | 66.9803 | 0.42955 | 0 | 0.25888 | 0.0039642 | 0 | 0.0043539 | 0.004 | 0.01176 | 0.0037531 | 0 | 0.0041221 | 0.001 | 0.00504 | 0.0021867 | 0 | 0.00066282 | 0.06615 | 0 | 0.014188 | 0.20157 | 0.003401 | 1.1074 | 5.6156 | 0.00039206 | 0.001852
MCY | 2003 | GAS | 4731.1413 | 18659.3332 | 9462.2826 | 3.3354 | 0 | 2.0545 | 1.1412 | 1.345 | 2.0201 | 2.9887 | 31.8414 | 0 | 8.5319 | 1.1726 | 0 | 0.2515 | 220.9726 | 0 | 66.9803 | 0.43046 | 0 | 0.25943 | 0.0039642 | 0 | 0.004354 | 0.004 | 0.01176 | 0.0037532 | 0 | 0.0041223 | 0.001 | 0.00504 | 0.0021867 | 0 | 0.00066282 | 0.066281 | 0 | 0.014216 | 0.21365 | 0.0036041 | 1.1352 | 5.9435 | 0.00041458 | 0.0019529
MCY | 2004 | GAS | 4216.3283 | 17756.7525 | 8432.6567 | 3.3834 | 0 | 1.9036 | 1.086 | 1.3327 | 1.9699 | 2.9023 | 29.2605 | 0 | 7.7717 | 1.2093 | 0 | 0.26978 | 226.9761 | 0 | 69.3297 | 0.43449 | 0 | 0.24112 | 0.00026538 | 0 | 0.00015784 | 0.004 | 0.01176 | 0.00025165 | 0 | 0.00014967 | 0.001 | 0.00504 | 0.0022461 | 0 | 0.00068607 | 0.067773 | 0 | 0.01512 | 0.23468 | 0.0028252 | 1.1569 | 5.7822 | 0.00045131 | 0.0011165
MCY | 2005 | GAS | 5989.3567 | 26918.2262 | 11978.7135 | 3.3845 | 0 | 1.9036 | 1.0438 | 1.3162 | 1.9002 | 2.8027 | 29.2602 | 0 | 7.7715 | 1.2092 | 0 | 0.26978 | 226.9756 | 0 | 69.3293 | 0.43527 | 0 | 0.24155 | 0.00026539 | 0 | 0.00015784 | 0.004 | 0.01176 | 0.00025165 | 0 | 0.00014968 | 0.001 | 0.00504 | 0.0022461 | 0 | 0.00068607 | 0.067896 | 0 | 0.015147 | 0.24893 | 0.0030141 | 1.1851 | 6.127 | 0.00047779 | 0.0011907
MCY | 2006 | GAS | 6846.5797 | 32826.5934 | 13693.1594 | 3.3856 | 0 | 1.9036 | 0.98602 | 1.2947 | 1.8078 | 2.6872 | 29.2599 | 0 | 7.7712 | 1.2092 | 0 | 0.26977 | 226.975 | 0 | 69.3288 | 0.436 | 0 | 0.24196 | 0.00026539 | 0 | 0.00015785 | 0.004 | 0.01176 | 0.00025166 | 0 | 0.00014968 | 0.001 | 0.00504 | 0.0022461 | 0 | 0.00068606 | 0.068011 | 0 | 0.015173 | 0.26405 | 0.0032146 | 1.2123 | 6.493 | 0.00050589 | 0.0012694
MCY | 2007 | GAS | 8380.1114 | 42917.0635 | 16760.2228 | 3.3866 | 0 | 1.9036 | 0.91134 | 1.268 | 1.6916 | 2.5552 | 29.2597 | 0 | 7.7711 | 1.2092 | 0 | 0.26976 | 226.9746 | 0 | 69.3284 | 0.43671 | 0 | 0.24236 | 0.0002654 | 0 | 0.00015785 | 0.004 | 0.01176 | 0.00025167 | 0 | 0.00014969 | 0.001 | 0.00504 | 0.0022461 | 0 | 0.00068606 | 0.068123 | 0 | 0.015198 | 0.28051 | 0.0034328 | 1.2399 | 6.8912 | 0.00053646 | 0.001355
MCY | 2008 | GAS | 5705.5419 | 31163.3737 | 11411.0839 | 2.4889 | 0 | 1.7199 | 0.76634 | 1.2367 | 1.5544 | 2.4083 | 17.5754 | 0 | 8.9015 | 1.1416 | 0 | 0.26556 | 223.5141 | 0 | 55.969 | 0.3705 | 0 | 0.22601 | 0.00029294 | 0 | 0.00020525 | 0.004 | 0.01176 | 0.00027298 | 0 | 0.00019126 | 0.001 | 0.00504 | 0.0022119 | 0 | 0.00055386 | 0.06548 | 0 | 0.015232 | 0.28193 | 0.0036705 | 1.0418 | 4.7416 | 0.00054953 | 0.0014527
MCY | 2009 | GAS | 6485.7561 | 37772.9691 | 12971.5122 | 2.4892 | 0 | 1.719 | 0.67024 | 1.2025 | 1.4038 | 2.2518 | 17.5654 | 0 | 8.8928 | 1.1405 | 0 | 0.26532 | 223.4947 | 0 | 55.9522 | 0.37095 | 0 | 0.22626 | 0.00032888 | 0 | 0.00024825 | 0.004 | 0.01176 | 0.00030645 | 0 | 0.00023132 | 0.001 | 0.00504 | 0.0022117 | 0 | 0.00055369 | 0.065533 | 0 | 0.015245 | 0.29887 | 0.0039249 | 1.0557 | 5.0036 | 0.00058284 | 0.0015593
MCY | 2010 | GAS | 2433.3281 | 15135.3027 | 4866.6562 | 2.4897 | 0 | 1.7182 | 0.57105 | 1.1679 | 1.2514 | 2.0934 | 17.5551 | 0 | 8.8837 | 1.1394 | 0 | 0.26507 | 223.4746 | 0 | 55.9348 | 0.37138 | 0 | 0.22649 | 0.00040077 | 0 | 0.00033427 | 0.004 | 0.01176 | 0.0003734 | 0 | 0.00031144 | 0.001 | 0.00504 | 0.0022115 | 0 | 0.00055352 | 0.065581 | 0 | 0.015258 | 0.31737 | 0.0042162 | 1.0727 | 5.29 | 0.00061926 | 0.0016881
MCY | 2011 | GAS | 2931.2319 | 19459.8892 | 5862.4637 | 2.4899 | 0 | 1.7171 | 0.47596 | 1.1356 | 1.1089 | 1.9413 | 17.5419 | 0 | 8.8721 | 1.1379 | 0 | 0.26476 | 223.449 | 0 | 55.9126 | 0.37174 | 0 | 0.22667 | 0.00054455 | 0 | 0.00050628 | 0.004 | 0.01176 | 0.00050733 | 0 | 0.00047168 | 0.001 | 0.00504 | 0.0022112 | 0 | 0.0005533 | 0.06561 | 0 | 0.015266 | 0.33683 | 0.0045523 | 1.0932 | 5.5917 | 0.00065777 | 0.0018504
MCY | 2012 | GAS | 4890.3759 | 34651.5429 | 9780.7518 | 2.4897 | 0 | 1.7158 | 0.39082 | 1.1075 | 0.98549 | 1.802 | 17.5262 | 0 | 8.8584 | 1.1362 | 0 | 0.26439 | 223.4186 | 0 | 55.8862 | 0.37205 | 0 | 0.22681 | 0.00079628 | 0 | 0.00080741 | 0.004 | 0.01176 | 0.00074186 | 0 | 0.00075222 | 0.001 | 0.00504 | 0.0022109 | 0 | 0.00055304 | 0.065623 | 0 | 0.01527 | 0.35748 | 0.0049553 | 1.119 | 5.9126 | 0.00069883 | 0.0020649
MCY | 2013 | GAS | 5895.9869 | 44574.3526 | 11791.9739 | 2.4891 | 0 | 1.714 | 0.31893 | 1.0846 | 0.88572 | 1.6787 | 17.5059 | 0 | 8.8406 | 1.134 | 0 | 0.26391 | 223.3791 | 0 | 55.852 | 0.37227 | 0 | 0.22689 | 0.0011917 | 0 | 0.0012804 | 0.004 | 0.01176 | 0.0011101 | 0 | 0.0011928 | 0.001 | 0.00504 | 0.0022105 | 0 | 0.0005527 | 0.06561 | 0 | 0.015269 | 0.3792 | 0.0054466 | 1.1507 | 6.2512 | 0.00074238 | 0.0023517
MCY | 2014 | GAS | 6779.2578 | 54715.6027 | 13558.5155 | 2.4882 | 0 | 1.712 | 0.26097 | 1.0671 | 0.80962 | 1.5716 | 17.4828 | 0 | 8.8203 | 1.1314 | 0 | 0.26336 | 223.3342 | 0 | 55.8131 | 0.37243 | 0 | 0.22692 | 0.0016591 | 0 | 0.0018396 | 0.004 | 0.01176 | 0.0015456 | 0 | 0.0017137 | 0.001 | 0.00504 | 0.0022101 | 0 | 0.00055232 | 0.065581 | 0 | 0.015265 | 0.40244 | 0.0060112 | 1.1893 | 6.6144 | 0.00078926 | 0.0026938
MCY | 2015 | GAS | 8016.4156 | 69096.9824 | 16032.8312 | 2.4868 | 0 | 1.7097 | 0.21584 | 1.0542 | 0.75435 | 1.4788 | 17.4554 | 0 | 8.7963 | 1.1284 | 0 | 0.26271 | 223.2809 | 0 | 55.7669 | 0.37252 | 0 | 0.22689 | 0.0020906 | 0 | 0.0023558 | 0.004 | 0.01176 | 0.0019476 | 0 | 0.0021946 | 0.001 | 0.00504 | 0.0022095 | 0 | 0.00055186 | 0.065528 | 0 | 0.015255 | 0.42716 | 0.0066073 | 1.2345 | 7.002 | 0.00083953 | 0.0030516
MCY | 2016 | GAS | 7246.4273 | 66663.4211 | 14492.8546 | 2.4849 | 0 | 1.7069 | 0.18153 | 1.0452 | 0.71592 | 1.3976 | 17.423 | 0 | 8.7679 | 1.1249 | 0 | 0.26194 | 223.218 | 0 | 55.7125 | 0.37252 | 0 | 0.22679 | 0.0024144 | 0 | 0.002743 | 0.004 | 0.01176 | 0.0022493 | 0 | 0.0025555 | 0.001 | 0.00504 | 0.0022089 | 0 | 0.00055132 | 0.065448 | 0 | 0.01524 | 0.45301 | 0.007195 | 1.285 | 7.4091 | 0.00089265 | 0.0033903
MCY | 2017 | GAS | 12794.5382 | 125197.3695 | 25589.0763 | 2.4825 | 0 | 1.7036 | 0.1559 | 1.0391 | 0.69028 | 1.3254 | 17.3858 | 0 | 8.7353 | 1.1208 | 0 | 0.26106 | 223.1458 | 0 | 55.65 | 0.37242 | 0 | 0.22662 | 0.0025943 | 0 | 0.0029583 | 0.004 | 0.01176 | 0.002417 | 0 | 0.0027561 | 0.001 | 0.00504 | 0.0022082 | 0 | 0.0005507 | 0.065339 | 0 | 0.015219 | 0.47873 | 0.0077299 | 1.3377 | 7.8165 | 0.00094622 | 0.0036777
MCY | 2018 | GAS | 14056.5376 | 146831.4343 | 28113.0752 | 2.4796 | 0 | 1.6999 | 0.13698 | 1.0351 | 0.67399 | 1.2597 | 17.3427 | 0 | 8.6976 | 1.1161 | 0 | 0.26003 | 223.0621 | 0 | 55.5774 | 0.37225 | 0 | 0.22638 | 0.0027024 | 0 | 0.0030875 | 0.004 | 0.01176 | 0.0025178 | 0 | 0.0028766 | 0.001 | 0.00504 | 0.0022074 | 0 | 0.00054998 | 0.065204 | 0 | 0.015192 | 0.50743 | 0.0082929 | 1.3991 | 8.2731 | 0.0010066 | 0.0039644
MCY | 2019 | GAS | 15103.6086 | 168396.2345 | 30207.2171 | 2.4762 | 0 | 1.6957 | 0.12319 | 1.0328 | 0.66434 | 1.1987 | 17.2943 | 0 | 8.6551 | 1.1108 | 0 | 0.25888 | 222.9679 | 0 | 55.4959 | 0.37198 | 0 | 0.22607 | 0.0027745 | 0 | 0.0031738 | 0.004 | 0.01176 | 0.0025851 | 0 | 0.0029571 | 0.001 | 0.00504 | 0.0022064 | 0 | 0.00054918 | 0.06504 | 0 | 0.015159 | 0.53759 | 0.0088748 | 1.4656 | 8.7555 | 0.0010708 | 0.0042533
MCY | 2020 | GAS | 12383.5357 | 147403.3671 | 24767.0713 | 2.472 | 0 | 1.6908 | 0.11328 | 1.0315 | 0.65932 | 1.1411 | 17.2387 | 0 | 8.6064 | 1.1047 | 0 | 0.25756 | 222.86 | 0 | 55.4024 | 0.37162 | 0 | 0.22568 | 0.0027747 | 0 | 0.003174 | 0.004 | 0.01176 | 0.0025853 | 0 | 0.0029574 | 0.001 | 0.00504 | 0.0022054 | 0 | 0.00054825 | 0.064841 | 0 | 0.015118 | 0.56935 | 0.0094571 | 1.5373 | 9.267 | 0.0011395 | 0.0045243
MDV | 1976 | GAS | 599.139 | 11285.3131 | 1599.2458 | 8.9377 | 0 | 6.2813 | 1.4143 | 3.2909 | 6.1858 | 6.922 | 192.3265 | 0 | 72.1027 | 11.4035 | 0 | 3.076 | 1000.5826 | 0 | 364.5979 | 0.99528 | 0 | 0.71238 | 0.064414 | 0 | 0.05495 | 0.008 | 0.03675 | 0.061465 | 0 | 0.052434 | 0.002 | 0.01575 | 0.0099016 | 0 | 0.003608 | 0.33029 | 0 | 0.089093 | 9.2919 | 0.091787 | 8.7826 | 158.9625 | 0.0081723 | 0.068002
MDV | 1976 | DSL | 4.1097 | 77.769 | 10.9697 | 0.8308 | 0 | 0 | 0 | 0 | 0 | 0 | 2.0615 | 0 | 0 | 1.9117 | 0 | 0 | 613.5241 | 0 | 0 | 0.038589 | 0 | 0 | 0.60563 | 0 | 0 | 0.008 | 0.03675 | 0.57943 | 0 | 0 | 0.002 | 0.01575 | 0.0058 | 0 | 0 | 0.096437 | 0 | 0 | 1.5073 | 0.51281 | 0.65507 | 1.6255 | 0.0045732 | 0.47086
MDV | 1977 | GAS | 1150.4837 | 21954.8974 | 3136.8284 | 8.9695 | 0 | 6.1851 | 1.4088 | 3.2811 | 6.1927 | 6.9018 | 190.2291 | 0 | 71.4496 | 11.2376 | 0 | 3.0449 | 997.8032 | 0 | 363.2447 | 0.99848 | 0 | 0.70122 | 0.064414 | 0 | 0.05495 | 0.008 | 0.03675 | 0.061465 | 0 | 0.052434 | 0.002 | 0.01575 | 0.0098741 | 0 | 0.0035946 | 0.32688 | 0 | 0.08857 | 9.2813 | 0.093043 | 8.913 | 159.3745 | 0.0082596 | 0.068943
MDV | 1977 | DSL | 3.0987 | 59.3504 | 8.4487 | 0.8308 | 0 | 0 | 0 | 0 | 0 | 0 | 2.0615 | 0 | 0 | 1.9117 | 0 | 0 | 613.5241 | 0 | 0 | 0.038589 | 0 | 0 | 0.60563 | 0 | 0 | 0.008 | 0.03675 | 0.57943 | 0 | 0 | 0.002 | 0.01575 | 0.0058 | 0 | 0 | 0.096437 | 0 | 0 | 1.5256 | 0.51904 | 0.66303 | 1.6452 | 0.0046287 | 0.47659
MDV | 1978 | GAS | 1033.9814 | 20077.0717 | 2878.4182 | 1.599 | 0 | 3.2408 | 1.3242 | 3.2684 | 6.1399 | 6.8417 | 64.4966 | 0 | 63.8004 | 4.1982 | 0 | 0.71455 | 796.5772 | 0 | 256.6055 | 0.27364 | 0 | 0.4481 | 0.060456 | 0 | 0.057579 | 0.008 | 0.03675 | 0.055852 | 0 | 0.053194 | 0.002 | 0.01575 | 0.0078828 | 0 | 0.0025393 | 0.16521 | 0 | 0.02812 | 3.4795 | 0.091796 | 2.7432 | 59.5815 | 0.0066721 | 0.065718
MDV | 1978 | DSL | 3.9793 | 77.0958 | 11.0776 | 0.8308 | 0 | 0 | 0 | 0 | 0 | 0 | 2.0615 | 0 | 0 | 1.9117 | 0 | 0 | 613.5241 | 0 | 0 | 0.038589 | 0 | 0 | 0.60563 | 0 | 0 | 0.008 | 0.03675 | 0.57943 | 0 | 0 | 0.002 | 0.01575 | 0.0058 | 0 | 0 | 0.096437 | 0 | 0 | 1.5433 | 0.52503 | 0.67068 | 1.6642 | 0.0046821 | 0.48208
MDV | 1979 | GAS | 1034.0058 | 20390.5509 | 2937.7242 | 1.5929 | 0 | 3.2094 | 1.2162 | 3.2513 | 6.0834 | 6.7805 | 63.9952 | 0 | 63.4456 | 4.1357 | 0 | 0.70364 | 795.5866 | 0 | 255.9379 | 0.27274 | 0 | 0.444 | 0.060456 | 0 | 0.057579 | 0.008 | 0.03675 | 0.055852 | 0 | 0.053195 | 0.002 | 0.01575 | 0.007873 | 0 | 0.0025327 | 0.16349 | 0 | 0.027816 | 3.4815 | 0.09326 | 2.7536 | 60.0933 | 0.0067688 | 0.066774
MDV | 1979 | DSL | 1.0204 | 19.5193 | 2.899 | 0.8308 | 0 | 0 | 0 | 0 | 0 | 0 | 2.0615 | 0 | 0 | 1.9117 | 0 | 0 | 613.5241 | 0 | 0 | 0.038589 | 0 | 0 | 0.60563 | 0 | 0 | 0.008 | 0.03675 | 0.57943 | 0 | 0 | 0.002 | 0.01575 | 0.0058 | 0 | 0 | 0.096437 | 0 | 0 | 1.5238 | 0.5184 | 0.66221 | 1.6432 | 0.0046231 | 0.476
MDV | 1980 | GAS | 376.4985 | 7531.783 | 1091.2432 | 1.8216 | 0 | 3.6664 | 0.97165 | 2.9878 | 5.0968 | 6.5754 | 62.6647 | 0 | 61.4833 | 4.1742 | 0 | 0.77258 | 794.5607 | 0 | 254.7185 | 0.30777 | 0 | 0.49785 | 0.060457 | 0 | 0.056861 | 0.008 | 0.03675 | 0.055854 | 0 | 0.052531 | 0.002 | 0.01575 | 0.0078628 | 0 | 0.0025206 | 0.16444 | 0 | 0.030435 | 3.5726 | 0.09456 | 2.9257 | 59.6583 | 0.0068583 | 0.067695
MDV | 1980 | DSL | 16.1636 | 322.6074 | 46.8484 | 0.37052 | 0 | 0 | 0 | 0 | 0 | 0 | 1.4352 | 0 | 0 | 1.6757 | 0 | 0 | 613.5241 | 0 | 0 | 0.01721 | 0 | 0 | 0.31031 | 0 | 0 | 0.008 | 0.03675 | 0.29689 | 0 | 0 | 0.002 | 0.01575 | 0.0058 | 0 | 0 | 0.096437 | 0 | 0 | 1.3935 | 0.29528 | 0.30813 | 1.1935 | 0.0048234 | 0.26166
MDV | 1981 | GAS | 260.3035 | 5308.271 | 769.3764 | 1.5367 | 0 | 3.4794 | 0.97702 | 2.9341 | 4.9977 | 6.4729 | 31.4717 | 0 | 33.0945 | 2.7865 | 0 | 0.53034 | 669.6124 | 0 | 189.9223 | 0.26876 | 0 | 0.48146 | 0.023536 | 0 | 0.022398 | 0.008 | 0.03675 | 0.021718 | 0 | 0.020668 | 0.002 | 0.01575 | 0.0066264 | 0 | 0.0018794 | 0.12403 | 0 | 0.023605 | 2.433 | 0.060781 | 2.6938 | 30.817 | 0.0058618 | 0.036081
MDV | 1981 | DSL | 22.9973 | 471.3743 | 67.973 | 0.37052 | 0 | 0 | 0 | 0 | 0 | 0 | 1.4352 | 0 | 0 | 1.6757 | 0 | 0 | 613.5241 | 0 | 0 | 0.01721 | 0 | 0 | 0.31031 | 0 | 0 | 0.008 | 0.03675 | 0.29689 | 0 | 0 | 0.002 | 0.01575 | 0.0058 | 0 | 0 | 0.096437 | 0 | 0 | 1.4311 | 0.30324 | 0.31644 | 1.2257 | 0.0049534 | 0.26871
MDV | 1982 | GAS | 262.3792 | 5432.9945 | 790.5434 | 1.4902 | 0 | 3.456 | 0.98738 | 2.8675 | 4.9048 | 6.3661 | 30.7208 | 0 | 33.0917 | 2.7842 | 0 | 0.5364 | 668.7774 | 0 | 185.5728 | 0.26327 | 0 | 0.47962 | 0.023427 | 0 | 0.022388 | 0.008 | 0.03675 | 0.021584 | 0 | 0.020626 | 0.002 | 0.01575 | 0.0066181 | 0 | 0.0018364 | 0.12394 | 0 | 0.023878 | 2.4695 | 0.061632 | 2.6731 | 30.6595 | 0.0059405 | 0.036526
MDV | 1982 | DSL | 53.0869 | 1083.3867 | 159.9497 | 0.37052 | 0 | 0 | 0 | 0 | 0 | 0 | 1.4352 | 0 | 0 | 1.6757 | 0 | 0 | 613.5241 | 0 | 0 | 0.01721 | 0 | 0 | 0.31031 | 0 | 0 | 0.008 | 0.03675 | 0.29689 | 0 | 0 | 0.002 | 0.01575 | 0.0058 | 0 | 0 | 0.096437 | 0 | 0 | 1.4249 | 0.30192 | 0.31506 | 1.2204 | 0.0049319 | 0.26754
MDV | 1983 | GAS | 294.9134 | 6184.3808 | 905.4639 | 1.1845 | 0 | 3.0937 | 1.1587 | 2.4891 | 4.6486 | 5.956 | 26.0892 | 0 | 32.1787 | 2.1375 | 0 | 0.50561 | 660.204 | 0 | 176.8344 | 0.21694 | 0 | 0.44102 | 0.022786 | 0 | 0.022611 | 0.008 | 0.03675 | 0.020951 | 0 | 0.02079 | 0.002 | 0.01575 | 0.0065333 | 0 | 0.0017499 | 0.10288 | 0 | 0.024335 | 1.9323 | 0.061903 | 2.3392 | 26.9121 | 0.0059323 | 0.036475
MDV | 1983 | DSL | 38.7534 | 798.4729 | 118.9834 | 0.21486 | 0 | 0 | 0 | 0 | 0 | 0 | 1.3924 | 0 | 0 | 1.4332 | 0 | 0 | 605.2257 | 0 | 0 | 0.0099799 | 0 | 0 | 0.28333 | 0 | 0 | 0.008 | 0.03675 | 0.27107 | 0 | 0 | 0.002 | 0.01575 | 0.0057216 | 0 | 0 | 0.095133 | 0 | 0 | 1.2304 | 0.28165 | 0.18446 | 1.1954 | 0.0049119 | 0.24795
MDV | 1984 | GAS | 483.6921 | 10303.2291 | 1512.776 | 1.1977 | 0 | 2.8326 | 1.3918 | 3.4577 | 3.9408 | 4.9901 | 33.6218 | 0 | 27.4374 | 2.854 | 0 | 0.63747 | 674.1541 | 0 | 170.9981 | 0.21967 | 0 | 0.40436 | 0.023408 | 0 | 0.02087 | 0.008 | 0.03675 | 0.021522 | 0 | 0.019189 | 0.002 | 0.01575 | 0.0066713 | 0 | 0.0016922 | 0.12592 | 0 | 0.028126 | 2.6161 | 0.063213 | 2.4363 | 33.4166 | 0.0061416 | 0.037357
MDV | 1984 | DSL | 34.3839 | 723.0907 | 107.5378 | 0.3667 | 0 | 0 | 0 | 0 | 0 | 0 | 2.2136 | 0 | 0 | 1.2164 | 0 | 0 | 549.6011 | 0 | 0 | 0.017032 | 0 | 0 | 0.23761 | 0 | 0 | 0.008 | 0.03675 | 0.22733 | 0 | 0 | 0.002 | 0.01575 | 0.0051957 | 0 | 0 | 0.08639 | 0 | 0 | 1.0659 | 0.24741 | 0.32132 | 1.9397 | 0.0045527 | 0.21475
MDV | 1985 | GAS | 610.2666 | 13189.8225 | 1943.6075 | 0.586 | 0 | 3.1457 | 1.4035 | 10.5967 | 4.1084 | 5.2736 | 15.2381 | 0 | 0.07423 | 1.9954 | 0 | 1.4614 | 642.7934 | 0 | 126.7547 | 0.11461 | 0 | 0.47889 | 0.022238 | 0 | 0.02087 | 0.008 | 0.03675 | 0.020447 | 0 | 0.019189 | 0.002 | 0.01575 | 0.006361 | 0 | 0.0012543 | 0.096047 | 0 | 0.070344 | 1.9909 | 0.063095 | 2.9285 | 13.7325 | 0.0058948 | 0.036945
MDV | 1985 | DSL | 14.4999 | 307.7768 | 46.1801 | 0.3667 | 0 | 0 | 0 | 0 | 0 | 0 | 2.2136 | 0 | 0 | 1.2164 | 0 | 0 | 549.6011 | 0 | 0 | 0.017032 | 0 | 0 | 0.23761 | 0 | 0 | 0.008 | 0.03675 | 0.22733 | 0 | 0 | 0.002 | 0.01575 | 0.0051957 | 0 | 0 | 0.08639 | 0 | 0 | 1.0758 | 0.24972 | 0.32432 | 1.9578 | 0.0045952 | 0.21675
MDV | 1986 | GAS | 684.5278 | 14991.105 | 2219.335 | 0.59309 | 0 | 3.1331 | 1.8067 | 9.4436 | 3.7495 | 4.7653 | 15.1666 | 0 | 0.073826 | 1.9739 | 0 | 1.4621 | 594.308 | 0 | 116.4412 | 0.11588 | 0 | 0.47648 | 0.022504 | 0 | 0.02087 | 0.008 | 0.03675 | 0.020692 | 0 | 0.019189 | 0.002 | 0.01575 | 0.0058812 | 0 | 0.0011523 | 0.095281 | 0 | 0.070576 | 1.9987 | 0.064188 | 2.839 | 13.8494 | 0.0055222 | 0.03767
MDV | 1986 | DSL | 15.3561 | 335.1328 | 49.7867 | 0.3667 | 0 | 0 | 0 | 0 | 0 | 0 | 2.2136 | 0 | 0 | 1.2164 | 0 | 0 | 549.6011 | 0 | 0 | 0.017032 | 0 | 0 | 0.23761 | 0 | 0 | 0.008 | 0.03675 | 0.22733 | 0 | 0 | 0.002 | 0.01575 | 0.0051957 | 0 | 0 | 0.08639 | 0 | 0 | 1.1062 | 0.25676 | 0.33345 | 2.0129 | 0.0047246 | 0.22286
MDV | 1987 | GAS | 668.717 | 14858.8145 | 2206.3848 | 0.60202 | 0 | 3.1179 | 1.9615 | 8.1361 | 3.7089 | 4.9401 | 15.0996 | 0 | 0.073339 | 1.9549 | 0 | 1.4674 | 594.7436 | 0 | 114.9842 | 0.11749 | 0 | 0.47361 | 0.022826 | 0 | 0.020835 | 0.008 | 0.03675 | 0.020988 | 0 | 0.019157 | 0.002 | 0.01575 | 0.0058855 | 0 | 0.0011379 | 0.094595 | 0 | 0.071003 | 2.0117 | 0.065428 | 2.7346 | 13.9897 | 0.0056054 | 0.038498
MDV | 1987 | DSL | 5.6903 | 126.8046 | 18.7747 | 0.3667 | 0 | 0 | 0 | 0 | 0 | 0 | 2.2136 | 0 | 0 | 1.2164 | 0 | 0 | 549.6011 | 0 | 0 | 0.017032 | 0 | 0 | 0.23761 | 0 | 0 | 0.008 | 0.03675 | 0.22733 | 0 | 0 | 0.002 | 0.01575 | 0.0051957 | 0 | 0 | 0.08639 | 0 | 0 | 1.1295 | 0.26217 | 0.34049 | 2.0554 | 0.0048243 | 0.22756
MDV | 1988 | GAS | 921.2632 | 20816.6642 | 3092.4228 | 0.59775 | 0 | 3.1264 | 1.9175 | 8.8499 | 3.6555 | 4.8375 | 15.1773 | 0 | 0.073611 | 1.9648 | 0 | 1.4625 | 595.3629 | 0 | 115.7987 | 0.1167 | 0 | 0.47511 | 0.022646 | 0 | 0.02087 | 0.008 | 0.03675 | 0.020822 | 0 | 0.019189 | 0.002 | 0.01575 | 0.0058916 | 0 | 0.0011459 | 0.09495 | 0 | 0.070676 | 2.0544 | 0.066372 | 2.8599 | 14.2996 | 0.0057072 | 0.038999
MDV | 1988 | DSL | 3.6849 | 83.4455 | 12.369 | 0.3667 | 0 | 0 | 0 | 0 | 0 | 0 | 2.2136 | 0 | 0 | 1.2164 | 0 | 0 | 549.6011 | 0 | 0 | 0.017032 | 0 | 0 | 0.23761 | 0 | 0 | 0.008 | 0.03675 | 0.22733 | 0 | 0 | 0.002 | 0.01575 | 0.0051957 | 0 | 0 | 0.08639 | 0 | 0 | 1.1478 | 0.26642 | 0.346 | 2.0887 | 0.0049025 | 0.23125
MDV | 1989 | GAS | 1197.4892 | 27465.9246 | 4088.24 | 0.60432 | 0 | 3.1172 | 1.9781 | 8.9923 | 3.526 | 4.9113 | 15.4957 | 0 | 0.50274 | 1.98 | 0 | 1.4478 | 596.8076 | 0 | 116.592 | 0.11788 | 0 | 0.47329 | 0.02264 | 0 | 0.02087 | 0.008 | 0.03675 | 0.020816 | 0 | 0.019189 | 0.002 | 0.01575 | 0.0059059 | 0 | 0.0011538 | 0.095507 | 0 | 0.069835 | 2.0982 | 0.067372 | 2.933 | 14.8804 | 0.0058083 | 0.039587
MDV | 1989 | DSL | 1.8502 | 41.9435 | 6.3165 | 0.3667 | 0 | 0 | 0 | 0 | 0 | 0 | 2.2136 | 0 | 0 | 1.2164 | 0 | 0 | 549.6011 | 0 | 0 | 0.017032 | 0 | 0 | 0.23761 | 0 | 0 | 0.008 | 0.03675 | 0.22733 | 0 | 0 | 0.002 | 0.01575 | 0.0051957 | 0 | 0 | 0.08639 | 0 | 0 | 1.149 | 0.26671 | 0.34638 | 2.091 | 0.0049078 | 0.2315
MDV | 1989 | ELEC | 1.1544 | 10.995 | 3.9411 | 0 | 0 | 0 | 0.004888 | 0 | 0.0075002 | 0.022407 | 0 | 0 | 0 | 0 | 0 | 0 | 0 | 0 | 0 | 0 | 0 | 0 | 0 | 0 | 0 | 0.008 | 0.03675 | 0 | 0 | 0 | 0.002 | 0.01575 | 0 | 0 | 0 | 0 | 0 | 0 | 0 | 0.017759 | 0.0019415 | 0 | 0 | 0.0070441
MDV | 1990 | GAS | 1297.2944 | 30186.9871 | 4503.298 | 0.60329 | 0 | 3.1185 | 1.897 | 8.0195 | 3.3676 | 4.7328 | 15.1904 | 0 | 0.073356 | 1.954 | 0 | 1.463 | 596.6278 | 0 | 115.0371 | 0.11768 | 0 | 0.4735 | 0.022814 | 0 | 0.02087 | 0.008 | 0.03675 | 0.020977 | 0 | 0.019189 | 0.002 | 0.01575 | 0.0059041 | 0 | 0.0011384 | 0.094558 | 0 | 0.070794 | 2.1061 | 0.068525 | 2.8078 | 14.7385 | 0.005889 | 0.040323
MDV | 1990 | DSL | 5.246 | 122.6092 | 18.2105 | 0.3667 | 0 | 0 | 0 | 0 | 0 | 0 | 2.2136 | 0 | 0 | 1.2164 | 0 | 0 | 549.6011 | 0 | 0 | 0.017032 | 0 | 0 | 0.23761 | 0 | 0 | 0.008 | 0.03675 | 0.22733 | 0 | 0 | 0.002 | 0.01575 | 0.0051957 | 0 | 0 | 0.08639 | 0 | 0 | 1.1846 | 0.27497 | 0.3571 | 2.1557 | 0.0050597 | 0.23866
MDV | 1991 | GAS | 1295.1332 | 30636.0179 | 4569.9942 | 0.60226 | 0 | 3.1205 | 1.6704 | 5.318 | 2.9752 | 4.2576 | 15.2079 | 0 | 0.073421 | 1.9577 | 0 | 1.4628 | 596.7543 | 0 | 115.2292 | 0.1175 | 0 | 0.47386 | 0.012752 | 0 | 0.011687 | 0.008 | 0.03675 | 0.011725 | 0 | 0.010746 | 0.002 | 0.01575 | 0.0059054 | 0 | 0.0011403 | 0.094689 | 0 | 0.070752 | 2.1446 | 0.058393 | 2.3812 | 14.9999 | 0.0059881 | 0.030631
MDV | 1991 | DSL | 2.4079 | 56.3106 | 8.4965 | 0.3667 | 0 | 0 | 0 | 0 | 0 | 0 | 2.2136 | 0 | 0 | 1.2164 | 0 | 0 | 549.6011 | 0 | 0 | 0.017032 | 0 | 0 | 0.23761 | 0 | 0 | 0.008 | 0.03675 | 0.22733 | 0 | 0 | 0.002 | 0.01575 | 0.0051957 | 0 | 0 | 0.08639 | 0 | 0 | 1.1853 | 0.27513 | 0.35731 | 2.157 | 0.0050627 | 0.2388
MDV | 1992 | GAS | 1706.4481 | 40978.5137 | 6119.1182 | 0.6056 | 0 | 3.1152 | 1.5952 | 5.2051 | 2.7834 | 4.0949 | 15.1958 | 0 | 0.07325 | 1.9495 | 0 | 1.4631 | 597.1542 | 0 | 114.7192 | 0.1181 | 0 | 0.47284 | 0.012815 | 0 | 0.011687 | 0.008 | 0.03675 | 0.011783 | 0 | 0.010746 | 0.002 | 0.01575 | 0.0059093 | 0 | 0.0011352 | 0.094396 | 0 | 0.070846 | 2.1693 | 0.059345 | 2.374 | 15.2156 | 0.0060824 | 0.031156
MDV | 1992 | DSL | 4.1484 | 98.6743 | 14.8757 | 0.3667 | 0 | 0 | 0 | 0 | 0 | 0 | 2.2136 | 0 | 0 | 1.2164 | 0 | 0 | 549.6011 | 0 | 0 | 0.017032 | 0 | 0 | 0.23761 | 0 | 0 | 0.008 | 0.03675 | 0.22733 | 0 | 0 | 0.002 | 0.01575 | 0.0051957 | 0 | 0 | 0.08639 | 0 | 0 | 1.2056 | 0.27984 | 0.36343 | 2.1939 | 0.0051494 | 0.24289
MDV | 1992 | ELEC | 6.5801 | 72.7568 | 23.5954 | 0 | 0 | 0 | 0.004888 | 0 | 0.0075002 | 0.022407 | 0 | 0 | 0 | 0 | 0 | 0 | 0 | 0 | 0 | 0 | 0 | 0 | 0 | 0 | 0 | 0.008 | 0.03675 | 0 | 0 | 0 | 0.002 | 0.01575 | 0 | 0 | 0 | 0 | 0 | 0 | 0 | 0.020617 | 0.0019765 | 0 | 0 | 0.0081777
MDV | 1993 | GAS | 2312.6447 | 56487.2812 | 8425.3578 | 0.61031 | 0 | 3.1071 | 1.4545 | 5.0639 | 2.6632 | 3.971 | 15.1563 | 0 | 0.072991 | 1.936 | 0 | 1.4636 | 514.7739 | 0 | 98.9893 | 0.11896 | 0 | 0.4714 | 0.012911 | 0 | 0.011687 | 0.008 | 0.03675 | 0.011871 | 0 | 0.010746 | 0.002 | 0.01575 | 0.0050941 | 0 | 0.00097958 | 0.093922 | 0 | 0.071004 | 2.1925 | 0.060457 | 2.3587 | 15.4361 | 0.0053331 | 0.031778
MDV | 1993 | DSL | 4.184 | 100.4312 | 15.2428 | 0.095494 | 0 | 0 | 0 | 0 | 0 | 0 | 1.0139 | 0 | 0 | 1.602 | 0 | 0 | 497.6385 | 0 | 0 | 0.0044355 | 0 | 0 | 0.058464 | 0 | 0 | 0.008 | 0.03675 | 0.055935 | 0 | 0 | 0.002 | 0.01575 | 0.0047045 | 0 | 0 | 0.078222 | 0 | 0 | 1.6022 | 0.10323 | 0.09551 | 1.014 | 0.0047052 | 0.073697
MDV | 1993 | ELEC | 0.60442 | 7.0227 | 2.202 | 0 | 0 | 0 | 0.004888 | 0 | 0.0075002 | 0.022407 | 0 | 0 | 0 | 0 | 0 | 0 | 0 | 0 | 0 | 0 | 0 | 0 | 0 | 0 | 0 | 0.008 | 0.03675 | 0 | 0 | 0 | 0.002 | 0.01575 | 0 | 0 | 0 | 0 | 0 | 0 | 0 | 0.021664 | 0.0019881 | 0 | 0 | 0.0085932
MDV | 1994 | GAS | 3956.7014 | 98142.8114 | 14641.6153 | 0.61201 | 0 | 3.1044 | 1.3437 | 4.9054 | 2.4965 | 3.8105 | 15.15 | 0 | 0.072904 | 1.9318 | 0 | 1.4638 | 514.9439 | 0 | 98.767 | 0.11926 | 0 | 0.47089 | 0.012943 | 0 | 0.011687 | 0.008 | 0.03675 | 0.011901 | 0 | 0.010746 | 0.002 | 0.01575 | 0.0050958 | 0 | 0.00097738 | 0.093773 | 0 | 0.071053 | 2.2222 | 0.061428 | 2.3375 | 15.6689 | 0.0054172 | 0.032301
MDV | 1994 | DSL | 8.1116 | 199.5798 | 30.0168 | 0.095494 | 0 | 0 | 0 | 0 | 0 | 0 | 1.0139 | 0 | 0 | 1.602 | 0 | 0 | 497.6385 | 0 | 0 | 0.0044355 | 0 | 0 | 0.058464 | 0 | 0 | 0.008 | 0.03675 | 0.055935 | 0 | 0 | 0.002 | 0.01575 | 0.0047045 | 0 | 0 | 0.078222 | 0 | 0 | 1.6423 | 0.10581 | 0.097898 | 1.0394 | 0.0048229 | 0.07554
MDV | 1995 | GAS | 5135.2639 | 129411.5687 | 19297.0379 | 0.5043 | 0 | 2.5569 | 1.1719 | 4.3875 | 2.1993 | 3.36 | 11.5425 | 0 | 0.055488 | 1.662 | 0 | 1.2588 | 509.0229 | 0 | 96.9017 | 0.10089 | 0 | 0.39818 | 0.012943 | 0 | 0.011687 | 0.008 | 0.03675 | 0.011901 | 0 | 0.010746 | 0.002 | 0.01575 | 0.0050372 | 0 | 0.00095892 | 0.084436 | 0 | 0.063954 | 1.9422 | 0.062409 | 2.0319 | 12.1286 | 0.0054393 | 0.032816
MDV | 1995 | DSL | 12.3266 | 308.2671 | 46.3205 | 0.095494 | 0 | 0 | 0 | 0 | 0 | 0 | 1.0139 | 0 | 0 | 1.602 | 0 | 0 | 497.6385 | 0 | 0 | 0.0044355 | 0 | 0 | 0.058464 | 0 | 0 | 0.008 | 0.03675 | 0.055935 | 0 | 0 | 0.002 | 0.01575 | 0.0047045 | 0 | 0 | 0.078222 | 0 | 0 | 1.6693 | 0.10755 | 0.099506 | 1.0565 | 0.0049021 | 0.076781
MDV | 1995 | ELEC | 3.3232 | 42.5998 | 12.4878 | 0 | 0 | 0 | 0.004888 | 0 | 0.0075002 | 0.022407 | 0 | 0 | 0 | 0 | 0 | 0 | 0 | 0 | 0 | 0 | 0 | 0 | 0 | 0 | 0 | 0.008 | 0.03675 | 0 | 0 | 0 | 0.002 | 0.01575 | 0 | 0 | 0 | 0 | 0 | 0 | 0 | 0.023902 | 0.0020115 | 0 | 0 | 0.0094806
MDV | 1996 | GAS | 5160.5687 | 132069.43 | 19687.7761 | 0.20133 | 0 | 1.5198 | 0.95839 | 3.5524 | 1.8204 | 2.6708 | 5.852 | 0 | 11.5962 | 1.1997 | 0 | 1.4266 | 495.091 | 0 | 113.5662 | 0.044604 | 0 | 0.26207 | 0.003698 | 0 | 0.0045283 | 0.008 | 0.03675 | 0.0034002 | 0 | 0.0041636 | 0.002 | 0.01575 | 0.0048993 | 0 | 0.0011238 | 0.066136 | 0 | 0.078645 | 1.5061 | 0.052382 | 1.3604 | 8.0835 | 0.005403 | 0.023215
MDV | 1996 | DSL | 10.43 | 264.0759 | 39.7909 | 0.095494 | 0 | 0 | 0 | 0 | 0 | 0 | 1.0139 | 0 | 0 | 1.602 | 0 | 0 | 497.6385 | 0 | 0 | 0.0044355 | 0 | 0 | 0.058464 | 0 | 0 | 0.008 | 0.03675 | 0.055935 | 0 | 0 | 0.002 | 0.01575 | 0.0047045 | 0 | 0 | 0.078222 | 0 | 0 | 1.69 | 0.10889 | 0.10074 | 1.0696 | 0.004963 | 0.077734
MDV | 1996 | ELEC | 3.4249 | 46.0879 | 13.0659 | 0 | 0 | 0 | 0.004888 | 0 | 0.0075002 | 0.022407 | 0 | 0 | 0 | 0 | 0 | 0 | 0 | 0 | 0 | 0 | 0 | 0 | 0 | 0 | 0 | 0.008 | 0.03675 | 0 | 0 | 0 | 0.002 | 0.01575 | 0 | 0 | 0 | 0 | 0 | 0 | 0 | 0.025092 | 0.0020232 | 0 | 0 | 0.0099525
MDV | 1997 | GAS | 7940.4989 | 205045.0942 | 30748.2321 | 0.20049 | 0 | 1.5153 | 0.77693 | 2.7615 | 1.4902 | 2.0328 | 5.8536 | 0 | 11.596 | 1.2002 | 0 | 1.4268 | 495.2717 | 0 | 113.5509 | 0.044423 | 0 | 0.26134 | 0.003698 | 0 | 0.0045283 | 0.008 | 0.03675 | 0.0034002 | 0 | 0.0041636 | 0.002 | 0.01575 | 0.0049011 | 0 | 0.0011237 | 0.066139 | 0 | 0.078624 | 1.5216 | 0.052858 | 1.1779 | 8.1692 | 0.0054546 | 0.023428
MDV | 1997 | DSL | 10.9978 | 279.9345 | 42.587 | 0.095494 | 0 | 0 | 0 | 0 | 0 | 0 | 1.0139 | 0 | 0 | 1.602 | 0 | 0 | 497.6385 | 0 | 0 | 0.0044355 | 0 | 0 | 0.058464 | 0 | 0 | 0.008 | 0.03675 | 0.055935 | 0 | 0 | 0.002 | 0.01575 | 0.0047045 | 0 | 0 | 0.078222 | 0 | 0 | 1.699 | 0.10947 | 0.10128 | 1.0753 | 0.0049894 | 0.078149
MDV | 1998 | GAS | 9808.2091 | 255969.3243 | 38542.5347 | 0.17512 | 0 | 1.5423 | 0.48756 | 1.0841 | 0.92808 | 0.71196 | 5.2928 | 0 | 10.3703 | 1.0086 | 0 | 1.483 | 495.6288 | 0 | 111.1987 | 0.039111 | 0 | 0.2681 | 0.0037158 | 0 | 0.0044001 | 0.008 | 0.03675 | 0.0034166 | 0 | 0.0040457 | 0.002 | 0.01575 | 0.0049046 | 0 | 0.0011004 | 0.05795 | 0 | 0.085209 | 1.3396 | 0.053422 | 0.76861 | 7.4534 | 0.0055135 | 0.023679
MDV | 1998 | DSL | 4.0606 | 104.4112 | 15.9566 | 0.095494 | 0 | 0 | 0 | 0 | 0 | 0 | 1.0139 | 0 | 0 | 1.602 | 0 | 0 | 497.6385 | 0 | 0 | 0.0044355 | 0 | 0 | 0.058464 | 0 | 0 | 0.008 | 0.03675 | 0.055935 | 0 | 0 | 0.002 | 0.01575 | 0.0047045 | 0 | 0 | 0.078222 | 0 | 0 | 1.7163 | 0.11058 | 0.10231 | 1.0862 | 0.0050403 | 0.078945
MDV | 1998 | ELEC | 2.446 | 36.2234 | 9.6117 | 0 | 0 | 0 | 0.004888 | 0 | 0.0075002 | 0.022407 | 0 | 0 | 0 | 0 | 0 | 0 | 0 | 0 | 0 | 0 | 0 | 0 | 0 | 0 | 0 | 0.008 | 0.03675 | 0 | 0 | 0 | 0.002 | 0.01575 | 0 | 0 | 0 | 0 | 0 | 0 | 0 | 0.027613 | 0.0020465 | 0 | 0 | 0.010953
MDV | 1999 | GAS | 18188.0506 | 480811.6427 | 72514.121 | 0.1532 | 0 | 1.5773 | 0.46201 | 1.0307 | 0.88167 | 0.67765 | 4.7591 | 0 | 9.1704 | 0.83291 | 0 | 1.5502 | 495.7848 | 0 | 108.952 | 0.03445 | 0 | 0.27608 | 0.0037324 | 0 | 0.0042814 | 0.008 | 0.03675 | 0.0034318 | 0 | 0.0039366 | 0.002 | 0.01575 | 0.0049062 | 0 | 0.0010782 | 0.049987 | 0 | 0.093038 | 1.175 | 0.054114 | 0.74371 | 6.7655 | 0.0055832 | 0.023985
MDV | 1999 | DSL | 5.4933 | 143.27 | 21.9013 | 0.095494 | 0 | 0 | 0 | 0 | 0 | 0 | 1.0139 | 0 | 0 | 1.602 | 0 | 0 | 497.6385 | 0 | 0 | 0.0044355 | 0 | 0 | 0.058464 | 0 | 0 | 0.008 | 0.03675 | 0.055935 | 0 | 0 | 0.002 | 0.01575 | 0.0047045 | 0 | 0 | 0.078222 | 0 | 0 | 1.7409 | 0.11216 | 0.10377 | 1.1018 | 0.0051124 | 0.080074
MDV | 1999 | ELEC | 1.8702 | 29.0329 | 7.4564 | 0 | 0 | 0 | 0.004888 | 0 | 0.0075002 | 0.022407 | 0 | 0 | 0 | 0 | 0 | 0 | 0 | 0 | 0 | 0 | 0 | 0 | 0 | 0 | 0 | 0.008 | 0.03675 | 0 | 0 | 0 | 0.002 | 0.01575 | 0 | 0 | 0 | 0 | 0 | 0 | 0 | 0.028945 | 0.0020582 | 0 | 0 | 0.011481
MDV | 2000 | GAS | 21899.1577 | 587365.8814 | 88564.5736 | 0.13109 | 0 | 1.6094 | 0.43647 | 0.97711 | 0.83526 | 0.64334 | 4.2245 | 0 | 7.963 | 0.65821 | 0 | 1.6158 | 554.5623 | 0 | 117.3221 | 0.029702 | 0 | 0.28383 | 0.0037488 | 0 | 0.0041627 | 0.008 | 0.03675 | 0.0034469 | 0 | 0.0038275 | 0.002 | 0.01575 | 0.0054878 | 0 | 0.001161 | 0.041562 | 0 | 0.10203 | 1.0079 | 0.054902 | 0.7175 | 6.063 | 0.0063286 | 0.024334
MDV | 2000 | DSL | 1.4651 | 38.7477 | 5.9251 | 0.095494 | 0 | 0 | 0 | 0 | 0 | 0 | 1.0139 | 0 | 0 | 1.602 | 0 | 0 | 497.6385 | 0 | 0 | 0.0044355 | 0 | 0 | 0.058464 | 0 | 0 | 0.008 | 0.03675 | 0.055935 | 0 | 0 | 0.002 | 0.01575 | 0.0047045 | 0 | 0 | 0.078222 | 0 | 0 | 1.7653 | 0.11374 | 0.10523 | 1.1173 | 0.0051842 | 0.081199
MDV | 2000 | ELEC | 0.69035 | 11.2277 | 2.7919 | 0 | 0 | 0 | 0.004888 | 0 | 0.0075002 | 0.022407 | 0 | 0 | 0 | 0 | 0 | 0 | 0 | 0 | 0 | 0 | 0 | 0 | 0 | 0 | 0 | 0.008 | 0.03675 | 0 | 0 | 0 | 0.002 | 0.01575 | 0 | 0 | 0 | 0 | 0 | 0 | 0 | 0.030325 | 0.0020698 | 0 | 0 | 0.012028
MDV | 2001 | GAS | 29099.8535 | 793306.6394 | 119352.7582 | 0.10838 | 0 | 1.6218 | 0.41092 | 0.92342 | 0.78886 | 0.60903 | 3.7307 | 0 | 6.9435 | 0.48858 | 0 | 1.6463 | 554.806 | 0 | 115.2711 | 0.024791 | 0 | 0.28876 | 0.003764 | 0 | 0.0040535 | 0.008 | 0.03675 | 0.0034609 | 0 | 0.0037271 | 0.002 | 0.01575 | 0.0054903 | 0 | 0.0011407 | 0.032805 | 0 | 0.11054 | 0.83633 | 0.0558 | 0.68654 | 5.4243 | 0.0064313 | 0.02473
MDV | 2001 | DSL | 10.0881 | 272.5432 | 41.3761 | 0.095494 | 0 | 0 | 0 | 0 | 0 | 0 | 1.0139 | 0 | 0 | 1.602 | 0 | 0 | 497.6385 | 0 | 0 | 0.0044355 | 0 | 0 | 0.058464 | 0 | 0 | 0.008 | 0.03675 | 0.055935 | 0 | 0 | 0.002 | 0.01575 | 0.0047045 | 0 | 0 | 0.078222 | 0 | 0 | 1.8033 | 0.11619 | 0.1075 | 1.1413 | 0.0052957 | 0.082946
MDV | 2002 | GAS | 38287.1427 | 1063126.0909 | 159227.8033 | 0.10394 | 0 | 1.5893 | 0.38537 | 0.86961 | 0.74245 | 0.57472 | 3.7153 | 0 | 7.0794 | 0.47525 | 0 | 1.5959 | 554.7624 | 0 | 115.3773 | 0.023875 | 0 | 0.28415 | 0.003764 | 0 | 0.0040535 | 0.008 | 0.03675 | 0.0034609 | 0 | 0.0037271 | 0.002 | 0.01575 | 0.0054898 | 0 | 0.0011418 | 0.032204 | 0 | 0.10814 | 0.82639 | 0.056832 | 0.66799 | 5.5252 | 0.0065494 | 0.025186
MDV | 2002 | DSL | 6.5188 | 180.363 | 27.1101 | 0.095494 | 0 | 0 | 0 | 0 | 0 | 0 | 1.0139 | 0 | 0 | 1.602 | 0 | 0 | 497.6385 | 0 | 0 | 0.0044355 | 0 | 0 | 0.058464 | 0 | 0 | 0.008 | 0.03675 | 0.055935 | 0 | 0 | 0.002 | 0.01575 | 0.0047045 | 0 | 0 | 0.078222 | 0 | 0 | 1.8468 | 0.11899 | 0.11009 | 1.1688 | 0.0054235 | 0.084948
MDV | 2002 | ELEC | 21.3381 | 380.2389 | 88.7404 | 0 | 0 | 0 | 0.004888 | 0 | 0.0075002 | 0.022407 | 0 | 0 | 0 | 0 | 0 | 0 | 0 | 0 | 0 | 0 | 0 | 0 | 0 | 0 | 0 | 0.008 | 0.03675 | 0 | 0 | 0 | 0.002 | 0.01575 | 0 | 0 | 0 | 0 | 0 | 0 | 0 | 0.033226 | 0.0020932 | 0 | 0 | 0.013179
MDV | 2003 | GAS | 44576.0181 | 1262716.7014 | 187935.6124 | 0.084378 | 0 | 1.4457 | 0.35982 | 0.8157 | 0.69604 | 0.54041 | 3.7336 | 0 | 7.9991 | 0.40202 | 0 | 1.3172 | 554.707 | 0 | 116.3531 | 0.019749 | 0 | 0.26338 | 0.003764 | 0 | 0.0040535 | 0.008 | 0.03675 | 0.0034609 | 0 | 0.0037271 | 0.002 | 0.01575 | 0.0054893 | 0 | 0.0011514 | 0.028746 | 0 | 0.094183 | 0.7059 | 0.057973 | 0.61158 | 5.812 | 0.0066813 | 0.02569
MDV | 2003 | DSL | 18.0975 | 510.8524 | 76.3002 | 0.095494 | 0 | 0 | 0 | 0 | 0 | 0 | 1.0139 | 0 | 0 | 1.602 | 0 | 0 | 497.6385 | 0 | 0 | 0.0044355 | 0 | 0 | 0.058464 | 0 | 0 | 0.008 | 0.03675 | 0.055935 | 0 | 0 | 0.002 | 0.01575 | 0.0047045 | 0 | 0 | 0.078222 | 0 | 0 | 1.8842 | 0.1214 | 0.11232 | 1.1925 | 0.0055332 | 0.086666
MDV | 2003 | ELEC | 9.2519 | 172.4174 | 39.0066 | 0 | 0 | 0 | 0.004888 | 0 | 0.0075002 | 0.022407 | 0 | 0 | 0 | 0 | 0 | 0 | 0 | 0 | 0 | 0 | 0 | 0 | 0 | 0 | 0 | 0.008 | 0.03675 | 0 | 0 | 0 | 0.002 | 0.01575 | 0 | 0 | 0 | 0 | 0 | 0 | 0 | 0.034748 | 0.0021048 | 0 | 0 | 0.013783
MDV | 2004 | GAS | 47334.8157 | 1369736.7486 | 202278.7081 | 0.020931 | 0 | 0.24329 | 0.27402 | 0.70409 | 0.65909 | 0.51702 | 1.2514 | 0 | 2.8591 | 0.092571 | 0 | 0.20416 | 566.9303 | 0 | 109.896 | 0.0061185 | 0 | 0.055354 | 0.00025094 | 0 | 0.00014724 | 0.008 | 0.03675 | 0.00023073 | 0 | 0.00013538 | 0.002 | 0.01575 | 0.0056102 | 0 | 0.0010875 | 0.010691 | 0 | 0.023578 | 0.14797 | 0.054285 | 0.29172 | 2.0179 | 0.006958 | 0.021704
MDV | 2004 | DSL | 35.6533 | 1028.7388 | 152.3592 | 0.095494 | 0 | 0 | 0 | 0 | 0 | 0 | 1.0139 | 0 | 0 | 1.602 | 0 | 0 | 571.0082 | 0 | 0 | 0.0044355 | 0 | 0 | 0.058464 | 0 | 0 | 0.008 | 0.03675 | 0.055935 | 0 | 0 | 0.002 | 0.01575 | 0.0053981 | 0 | 0 | 0.089755 | 0 | 0 | 1.926 | 0.12409 | 0.11481 | 1.2189 | 0.0064898 | 0.088588
MDV | 2005 | GAS | 40730.5693 | 1205637.1085 | 176389.8399 | 0.01825 | 0 | 0.25156 | 0.19736 | 0.60088 | 0.61814 | 0.49068 | 1.1986 | 0 | 3.0009 | 0.077143 | 0 | 0.19208 | 553.4476 | 0 | 107.6708 | 0.005365 | 0 | 0.057561 | 0.00025094 | 0 | 0.00014724 | 0.008 | 0.03675 | 0.00023073 | 0 | 0.00013538 | 0.002 | 0.01575 | 0.0054768 | 0 | 0.0010655 | 0.0093331 | 0 | 0.023239 | 0.1298 | 0.055528 | 0.25814 | 2.0197 | 0.0069471 | 0.022201
MDV | 2005 | DSL | 72.9132 | 2156.2168 | 315.7614 | 0.095494 | 0 | 0 | 0 | 0 | 0 | 0 | 1.0139 | 0 | 0 | 1.602 | 0 | 0 | 557.475 | 0 | 0 | 0.0044355 | 0 | 0 | 0.058464 | 0 | 0 | 0.008 | 0.03675 | 0.055935 | 0 | 0 | 0.002 | 0.01575 | 0.0052701 | 0 | 0 | 0.087627 | 0 | 0 | 1.9739 | 0.12718 | 0.11767 | 1.2493 | 0.0064938 | 0.090794
MDV | 2006 | GAS | 42279.5199 | 1282155.1768 | 185519.9968 | 0.0046793 | 0 | 0.12019 | 0.1554 | 0.53064 | 0.57047 | 0.4574 | 0.462 | 0 | 1.4898 | 0.01596 | 0 | 0.073341 | 533.6459 | 0 | 101.3322 | 0.0015638 | 0 | 0.031265 | 0.00025094 | 0 | 0.00014724 | 0.008 | 0.03675 | 0.00023073 | 0 | 0.00013538 | 0.002 | 0.01575 | 0.0052809 | 0 | 0.0010028 | 0.0029289 | 0 | 0.013459 | 0.033575 | 0.056889 | 0.19615 | 0.85615 | 0.0068561 | 0.022745
MDV | 2006 | DSL | 84.5555 | 2562.0295 | 371.0242 | 0.095494 | 0 | 0 | 0 | 0 | 0 | 0 | 1.0139 | 0 | 0 | 1.602 | 0 | 0 | 546.822 | 0 | 0 | 0.0044355 | 0 | 0 | 0.058464 | 0 | 0 | 0.008 | 0.03675 | 0.055935 | 0 | 0 | 0.002 | 0.01575 | 0.0051694 | 0 | 0 | 0.085953 | 0 | 0 | 2.0225 | 0.13031 | 0.12056 | 1.28 | 0.0065264 | 0.093028
MDV | 2007 | GAS | 40515.9296 | 1260355.4794 | 180102.6257 | 0.0086767 | 0 | 0.23747 | 0.14128 | 0.48698 | 0.51908 | 0.41941 | 0.6878 | 0 | 2.5974 | 0.030778 | 0 | 0.19944 | 534.366 | 0 | 103.6096 | 0.002653 | 0 | 0.056517 | 0.00025094 | 0 | 0.00014724 | 0.008 | 0.03675 | 0.00023073 | 0 | 0.00013538 | 0.002 | 0.01575 | 0.005288 | 0 | 0.0010253 | 0.0044303 | 0 | 0.028708 | 0.076832 | 0.058355 | 0.2107 | 1.3726 | 0.0070439 | 0.023331
MDV | 2007 | DSL | 118.6151 | 3689.3842 | 527.2715 | 0.021186 | 0 | 0 | 0 | 0 | 0 | 0 | 0.49265 | 0 | 0 | 0.039701 | 0 | 0 | 539.0458 | 0 | 0 | 0.00098407 | 0 | 0 | 0.006252 | 0 | 0 | 0.008 | 0.03675 | 0.0059815 | 0 | 0 | 0.002 | 0.01575 | 0.0050959 | 0 | 0 | 0.08473 | 0 | 0 | 0.051452 | 0.066098 | 0.027457 | 0.63847 | 0.0066043 | 0.030756
MDV | 2007 | ELEC | 5.437 | 120.4569 | 24.1687 | 0 | 0 | 0 | 0.004888 | 0 | 0.0075002 | 0.022407 | 0 | 0 | 0 | 0 | 0 | 0 | 0 | 0 | 0 | 0 | 0 | 0 | 0 | 0 | 0 | 0.008 | 0.03675 | 0 | 0 | 0 | 0.002 | 0.01575 | 0 | 0 | 0 | 0 | 0 | 0 | 0 | 0.04131 | 0.0021515 | 0 | 0 | 0.016385
MDV | 2008 | GAS | 30400.7267 | 971132.5403 | 136879.8801 | 0.0087383 | 0 | 0.24055 | 0.12717 | 0.44323 | 0.46769 | 0.38141 | 0.67548 | 0 | 2.5933 | 0.030152 | 0 | 0.19898 | 518.9539 | 0 | 100.7645 | 0.0026715 | 0 | 0.057242 | 0.00028607 | 0 | 0.00018631 | 0.008 | 0.03675 | 0.00026303 | 0 | 0.0001713 | 0.002 | 0.01575 | 0.0051355 | 0 | 0.00099715 | 0.0043644 | 0 | 0.028803 | 0.077463 | 0.059979 | 0.19915 | 1.3856 | 0.0070225 | 0.024008
MDV | 2008 | DSL | 99.9443 | 3193.2702 | 450.001 | 0.020651 | 0 | 0 | 0 | 0 | 0 | 0 | 0.47895 | 0 | 0 | 0.039215 | 0 | 0 | 523.4853 | 0 | 0 | 0.0009592 | 0 | 0 | 0.0060888 | 0 | 0 | 0.008 | 0.03675 | 0.0058254 | 0 | 0 | 0.002 | 0.01575 | 0.0049488 | 0 | 0 | 0.082285 | 0 | 0 | 0.052206 | 0.06768 | 0.027492 | 0.63761 | 0.0065882 | 0.031385
MDV | 2008 | ELEC | 2.4146 | 55.7746 | 10.872 | 0 | 0 | 0 | 0.004888 | 0 | 0.0075002 | 0.022407 | 0 | 0 | 0 | 0 | 0 | 0 | 0 | 0 | 0 | 0 | 0 | 0 | 0 | 0 | 0 | 0.008 | 0.03675 | 0 | 0 | 0 | 0.002 | 0.01575 | 0 | 0 | 0 | 0 | 0 | 0 | 0 | 0.043069 | 0.0021632 | 0 | 0 | 0.017083
MDV | 2009 | GAS | 12230.2984 | 401626.3973 | 55767.8369 | 0.0089485 | 0 | 0.2482 | 0.11305 | 0.39938 | 0.4163 | 0.34341 | 0.6696 | 0 | 2.6231 | 0.029665 | 0 | 0.19973 | 489.6038 | 0 | 95.4066 | 0.002729 | 0 | 0.058917 | 0.0003212 | 0 | 0.00022537 | 0.008 | 0.03675 | 0.00029533 | 0 | 0.00020722 | 0.002 | 0.01575 | 0.004845 | 0 | 0.00094413 | 0.004312 | 0 | 0.029032 | 0.078538 | 0.061713 | 0.18841 | 1.4146 | 0.0068087 | 0.02473
MDV | 2009 | DSL | 199.1945 | 6538.1028 | 908.2889 | 0.020809 | 0 | 0 | 0 | 0 | 0 | 0 | 0.41973 | 0 | 0 | 0.038453 | 0 | 0 | 493.824 | 0 | 0 | 0.00096654 | 0 | 0 | 0.0059125 | 0 | 0 | 0.008 | 0.03675 | 0.0056568 | 0 | 0 | 0.002 | 0.01575 | 0.0046684 | 0 | 0 | 0.077622 | 0 | 0 | 0.052589 | 0.069287 | 0.028459 | 0.57402 | 0.0063846 | 0.032011
MDV | 2010 | GAS | 16281.3993 | 550175.6935 | 75172.8486 | 0.0076509 | 0 | 0.21823 | 0.098928 | 0.35537 | 0.3649 | 0.30541 | 0.57966 | 0 | 2.3311 | 0.027907 | 0 | 0.19687 | 484.8265 | 0 | 93.9864 | 0.0023805 | 0 | 0.052852 | 0.00039146 | 0 | 0.00030349 | 0.008 | 0.03675 | 0.00035993 | 0 | 0.00027905 | 0.002 | 0.01575 | 0.0047978 | 0 | 0.00093007 | 0.0041136 | 0 | 0.02902 | 0.077167 | 0.063617 | 0.16808 | 1.2646 | 0.0069341 | 0.025552
MDV | 2010 | DSL | 305.2101 | 10307.435 | 1409.1857 | 0.020266 | 0 | 0 | 0 | 0 | 0 | 0 | 0.40497 | 0 | 0 | 0.037937 | 0 | 0 | 489.1444 | 0 | 0 | 0.00094131 | 0 | 0 | 0.0057232 | 0 | 0 | 0.008 | 0.03675 | 0.0054756 | 0 | 0 | 0.002 | 0.01575 | 0.0046242 | 0 | 0 | 0.076887 | 0 | 0 | 0.053383 | 0.071023 | 0.028517 | 0.56985 | 0.0065069 | 0.032682
MDV | 2011 | GAS | 22843.7195 | 794963.4304 | 106780.4541 | 0.0077331 | 0 | 0.22107 | 0.084795 | 0.31057 | 0.31351 | 0.26739 | 0.59039 | 0 | 2.3669 | 0.027656 | 0 | 0.19402 | 469.4658 | 0 | 91.2064 | 0.0024062 | 0 | 0.053543 | 0.00053198 | 0 | 0.00045975 | 0.008 | 0.03675 | 0.00048914 | 0 | 0.00042272 | 0.002 | 0.01575 | 0.0046457 | 0 | 0.00090256 | 0.0041015 | 0 | 0.028774 | 0.07789 | 0.065749 | 0.15548 | 1.3171 | 0.0069121 | 0.026529
MDV | 2011 | DSL | 550.5183 | 19155.5448 | 2573.3372 | 0.019685 | 0 | 0 | 0 | 0 | 0 | 0 | 0.3892 | 0 | 0 | 0.037385 | 0 | 0 | 473.5989 | 0 | 0 | 0.00091433 | 0 | 0 | 0.0055209 | 0 | 0 | 0.008 | 0.03675 | 0.005282 | 0 | 0 | 0.002 | 0.01575 | 0.0044772 | 0 | 0 | 0.074443 | 0 | 0 | 0.054201 | 0.072883 | 0.028539 | 0.56426 | 0.0064911 | 0.033392
MDV | 2012 | GAS | 21638.1008 | 778559.7677 | 102384.5688 | 0.0070565 | 0 | 0.20479 | 0.070631 | 0.26444 | 0.26213 | 0.2293 | 0.5601 | 0 | 2.242 | 0.026548 | 0 | 0.18711 | 457.8537 | 0 | 88.8139 | 0.0022245 | 0 | 0.050249 | 0.0007779 | 0 | 0.00073319 | 0.008 | 0.03675 | 0.00071525 | 0 | 0.00067414 | 0.002 | 0.01575 | 0.0045308 | 0 | 0.00087889 | 0.0039958 | 0 | 0.028163 | 0.07669 | 0.0684 | 0.13749 | 1.2817 | 0.0069659 | 0.027816
MDV | 2012 | DSL | 674.0285 | 24277.5083 | 3189.2872 | 0.019067 | 0 | 0 | 0 | 0 | 0 | 0 | 0.3724 | 0 | 0 | 0.036797 | 0 | 0 | 461.9119 | 0 | 0 | 0.00088561 | 0 | 0 | 0.0053055 | 0 | 0 | 0.008 | 0.03675 | 0.005076 | 0 | 0 | 0.002 | 0.01575 | 0.0043667 | 0 | 0 | 0.072606 | 0 | 0 | 0.055224 | 0.075122 | 0.028615 | 0.55889 | 0.0065535 | 0.034257
MDV | 2013 | GAS | 23184.4082 | 860882.9705 | 111029.4353 | 0.0079851 | 0 | 0.23411 | 0.05615 | 0.20566 | 0.21079 | 0.19057 | 0.58644 | 0 | 2.4339 | 0.027129 | 0 | 0.19669 | 442.7869 | 0 | 86.4037 | 0.0024777 | 0 | 0.056542 | 0.0011643 | 0 | 0.0011629 | 0.008 | 0.03675 | 0.0010706 | 0 | 0.0010692 | 0.002 | 0.01575 | 0.0043817 | 0 | 0.00085503 | 0.0040514 | 0 | 0.029374 | 0.081222 | 0.071269 | 0.12803 | 1.393 | 0.0069499 | 0.029332
MDV | 2013 | DSL | 556.092 | 20633.3522 | 2663.1077 | 0.018411 | 0 | 0 | 0 | 0 | 0 | 0 | 0.35459 | 0 | 0 | 0.036174 | 0 | 0 | 446.5486 | 0 | 0 | 0.00085515 | 0 | 0 | 0.005077 | 0 | 0 | 0.008 | 0.03675 | 0.0048574 | 0 | 0 | 0.002 | 0.01575 | 0.0042215 | 0 | 0 | 0.070191 | 0 | 0 | 0.055926 | 0.077033 | 0.028463 | 0.54821 | 0.0065265 | 0.034951
MDV | 2014 | GAS | 37746.5127 | 1448924.6083 | 182929.4148 | 0.0079415 | 0 | 0.23594 | 0.040953 | 0.12841 | 0.15956 | 0.1504 | 0.5821 | 0 | 2.4412 | 0.026858 | 0 | 0.1971 | 439.9771 | 0 | 85.8871 | 0.002468 | 0 | 0.057073 | 0.001621 | 0 | 0.0016707 | 0.008 | 0.03675 | 0.0014905 | 0 | 0.0015361 | 0.002 | 0.01575 | 0.0043539 | 0 | 0.00084992 | 0.0040285 | 0 | 0.029563 | 0.082757 | 0.074503 | 0.10746 | 1.424 | 0.0071353 | 0.031083
MDV | 2014 | DSL | 975.1158 | 37440.5123 | 4725.6646 | 0.017718 | 0 | 0 | 0 | 0 | 0 | 0 | 0.33577 | 0 | 0 | 0.035515 | 0 | 0 | 443.6305 | 0 | 0 | 0.00082295 | 0 | 0 | 0.0048355 | 0 | 0 | 0.008 | 0.03675 | 0.0046263 | 0 | 0 | 0.002 | 0.01575 | 0.0041939 | 0 | 0 | 0.069733 | 0 | 0 | 0.056818 | 0.079328 | 0.028345 | 0.53717 | 0.0067095 | 0.035798
MDV | 2015 | GAS | 44770.4794 | 1777086.1091 | 219534.2844 | 0.0076216 | 0 | 0.23234 | 0.030239 | 0.10084 | 0.11968 | 0.12092 | 0.5592 | 0 | 2.4026 | 0.026122 | 0 | 0.19662 | 429.7843 | 0 | 83.9196 | 0.0023809 | 0 | 0.056494 | 0.0020426 | 0 | 0.0021394 | 0.008 | 0.03675 | 0.0018781 | 0 | 0.0019671 | 0.002 | 0.01575 | 0.0042531 | 0 | 0.00083045 | 0.0039491 | 0 | 0.029726 | 0.083376 | 0.077827 | 0.096883 | 1.4157 | 0.0072038 | 0.032865
MDV | 2015 | DSL | 1506.444 | 59901.9736 | 7386.9233 | 0.016987 | 0 | 0 | 0 | 0 | 0 | 0 | 0.31592 | 0 | 0 | 0.034821 | 0 | 0 | 433.2853 | 0 | 0 | 0.00078901 | 0 | 0 | 0.0045809 | 0 | 0 | 0.008 | 0.03675 | 0.0043827 | 0 | 0 | 0.002 | 0.01575 | 0.0040961 | 0 | 0 | 0.068106 | 0 | 0 | 0.057692 | 0.081733 | 0.028144 | 0.52343 | 0.0067865 | 0.03667
MDV | 2016 | GAS | 56643.0881 | 2323999.558 | 280997.297 | 0.0072439 | 0 | 0.2234 | 0.022683 | 0.077862 | 0.091718 | 0.10024 | 0.55845 | 0 | 2.4009 | 0.025001 | 0 | 0.18894 | 412.6677 | 0 | 80.7066 | 0.0022808 | 0 | 0.05475 | 0.0023588 | 0 | 0.002491 | 0.008 | 0.03675 | 0.0021688 | 0 | 0.0022904 | 0.002 | 0.01575 | 0.0040837 | 0 | 0.00079866 | 0.0038399 | 0 | 0.029019 | 0.081794 | 0.081049 | 0.087342 | 1.451 | 0.0071463 | 0.034525
MDV | 2016 | DSL | 1013.8825 | 41689.6512 | 5029.7087 | 0.016219 | 0 | 0 | 0 | 0 | 0 | 0 | 0.29506 | 0 | 0 | 0.034091 | 0 | 0 | 415.915 | 0 | 0 | 0.00075333 | 0 | 0 | 0.0043133 | 0 | 0 | 0.008 | 0.03675 | 0.0041267 | 0 | 0 | 0.002 | 0.01575 | 0.0039319 | 0 | 0 | 0.065376 | 0 | 0 | 0.058407 | 0.084059 | 0.027787 | 0.50552 | 0.0067364 | 0.037481
MDV | 2017 | GAS | 61357.6237 | 2602707.0152 | 307900.532 | 0.007076 | 0 | 0.22142 | 0.017465 | 0.057871 | 0.072511 | 0.086044 | 0.55498 | 0 | 2.3915 | 0.024662 | 0 | 0.18784 | 395.5411 | 0 | 77.5046 | 0.0022367 | 0 | 0.054477 | 0.0025345 | 0 | 0.0026863 | 0.008 | 0.03675 | 0.0023303 | 0 | 0.00247 | 0.002 | 0.01575 | 0.0039142 | 0 | 0.00076697 | 0.0038112 | 0 | 0.029028 | 0.082864 | 0.084134 | 0.081161 | 1.4809 | 0.0070785 | 0.036007
MDV | 2017 | DSL | 2133.9159 | 90517.8137 | 10708.2675 | 0.015413 | 0 | 0 | 0 | 0 | 0 | 0 | 0.27318 | 0 | 0 | 0.033325 | 0 | 0 | 398.5448 | 0 | 0 | 0.0007159 | 0 | 0 | 0.0040326 | 0 | 0 | 0.008 | 0.03675 | 0.0038581 | 0 | 0 | 0.002 | 0.01575 | 0.0037677 | 0 | 0 | 0.062646 | 0 | 0 | 0.0589 | 0.08622 | 0.027242 | 0.48283 | 0.0066592 | 0.038191
MDV | 2017 | ELEC | 219.3891 | 7181.3889 | 1100.9229 | 0 | 0 | 0 | 0.004888 | 0 | 0.0075002 | 0.022407 | 0 | 0 | 0 | 0 | 0 | 0 | 0 | 0 | 0 | 0 | 0 | 0 | 0 | 0 | 0 | 0.008 | 0.03675 | 0 | 0 | 0 | 0.002 | 0.01575 | 0 | 0 | 0 | 0 | 0 | 0 | 0 | 0.061034 | 0.0022682 | 0 | 0 | 0.024209
MDV | 2018 | GAS | 66649.4606 | 2923296.3097 | 338274.0054 | 0.0066214 | 0 | 0.21043 | 0.012163 | 0.071387 | 0.053166 | 0.072785 | 0.55084 | 0 | 2.3776 | 0.023371 | 0 | 0.17961 | 378.4056 | 0 | 74.2654 | 0.0021133 | 0 | 0.052276 | 0.0026398 | 0 | 0.0028035 | 0.008 | 0.03675 | 0.0024272 | 0 | 0.0025777 | 0.002 | 0.01575 | 0.0037446 | 0 | 0.00073492 | 0.0036779 | 0 | 0.028265 | 0.080696 | 0.087199 | 0.079518 | 1.5095 | 0.0069988 | 0.03742
MDV | 2018 | DSL | 2317.9572 | 101667.3752 | 11764.6063 | 0.01457 | 0 | 0 | 0 | 0 | 0 | 0 | 0.25028 | 0 | 0 | 0.032524 | 0 | 0 | 381.1746 | 0 | 0 | 0.00067674 | 0 | 0 | 0.0037388 | 0 | 0 | 0.008 | 0.03675 | 0.0035771 | 0 | 0 | 0.002 | 0.01575 | 0.0036035 | 0 | 0 | 0.059915 | 0 | 0 | 0.059438 | 0.088615 | 0.026627 | 0.4574 | 0.0065855 | 0.038976
MDV | 2018 | ELEC | 238.3105 | 8086.193 | 1209.5257 | 0 | 0 | 0 | 0.004888 | 0 | 0.0075002 | 0.022407 | 0 | 0 | 0 | 0 | 0 | 0 | 0 | 0 | 0 | 0 | 0 | 0 | 0 | 0 | 0 | 0.008 | 0.03675 | 0 | 0 | 0 | 0.002 | 0.01575 | 0 | 0 | 0 | 0 | 0 | 0 | 0 | 0.063268 | 0.0022799 | 0 | 0 | 0.025095
MDV | 2019 | GAS | 70243.8111 | 3187088.4598 | 360541.1119 | 0.0058006 | 0 | 0.18737 | 0.010422 | 0.064242 | 0.046821 | 0.068094 | 0.54623 | 0 | 2.3609 | 0.020781 | 0 | 0.16161 | 361.2611 | 0 | 70.9812 | 0.0018861 | 0 | 0.047421 | 0.0024933 | 0 | 0.0026511 | 0.008 | 0.03675 | 0.0022925 | 0 | 0.0024376 | 0.002 | 0.01575 | 0.003575 | 0 | 0.00070242 | 0.0033938 | 0 | 0.026394 | 0.07385 | 0.08988 | 0.071793 | 1.5376 | 0.0069087 | 0.038411
MDV | 2019 | DSL | 2458.4187 | 111542.8926 | 12618.3503 | 0.013689 | 0 | 0 | 0 | 0 | 0 | 0 | 0.22637 | 0 | 0 | 0.031687 | 0 | 0 | 363.8044 | 0 | 0 | 0.00063584 | 0 | 0 | 0.0034321 | 0 | 0 | 0.008 | 0.03675 | 0.0032836 | 0 | 0 | 0.002 | 0.01575 | 0.0034393 | 0 | 0 | 0.057185 | 0 | 0 | 0.059904 | 0.091088 | 0.025879 | 0.42795 | 0.0065019 | 0.039764
MDV | 2019 | ELEC | 697.1655 | 24508.5451 | 3578.3486 | 0 | 0 | 0 | 0.004888 | 0 | 0.0075002 | 0.022407 | 0 | 0 | 0 | 0 | 0 | 0 | 0 | 0 | 0 | 0 | 0 | 0 | 0 | 0 | 0 | 0.008 | 0.03675 | 0 | 0 | 0 | 0.002 | 0.01575 | 0 | 0 | 0 | 0 | 0 | 0 | 0 | 0.065549 | 0.0022915 | 0 | 0 | 0.026
MDV | 2020 | GAS | 65275.0888 | 3062993.1255 | 338777.711 | 0.004858 | 0 | 0.15973 | 0.0090362 | 0.070555 | 0.041802 | 0.06473 | 0.53575 | 0 | 2.2972 | 0.017907 | 0 | 0.14123 | 344.1002 | 0 | 67.6071 | 0.0016188 | 0 | 0.041431 | 0.0017887 | 0 | 0.0019019 | 0.008 | 0.03675 | 0.0016446 | 0 | 0.0017487 | 0.002 | 0.01575 | 0.0034052 | 0 | 0.00066903 | 0.003063 | 0 | 0.024156 | 0.065553 | 0.091403 | 0.065691 | 1.5443 | 0.0068024 | 0.038298
MDV | 2020 | DSL | 2308.3159 | 108316.2948 | 11980.1596 | 0.012771 | 0 | 0 | 0 | 0 | 0 | 0 | 0.20144 | 0 | 0 | 0.030814 | 0 | 0 | 346.4342 | 0 | 0 | 0.0005932 | 0 | 0 | 0.0031122 | 0 | 0 | 0.008 | 0.03675 | 0.0029776 | 0 | 0 | 0.002 | 0.01575 | 0.003275 | 0 | 0 | 0.054455 | 0 | 0 | 0.060247 | 0.093579 | 0.02497 | 0.39385 | 0.0064033 | 0.040526
MDV | 2020 | ELEC | 1334.47 | 48579.0131 | 6925.8992 | 0 | 0 | 0 | 0.004888 | 0 | 0.0075002 | 0.022407 | 0 | 0 | 0 | 0 | 0 | 0 | 0 | 0 | 0 | 0 | 0 | 0 | 0 | 0 | 0 | 0.008 | 0.03675 | 0 | 0 | 0 | 0.002 | 0.01575 | 0 | 0 | 0 | 0 | 0 | 0 | 0 | 0.067877 | 0.0023032 | 0 | 0 | 0.026923
MH | 1976 | GAS | 46.6819 | 209.9798 | 4.6701 | 4.8553 | 0 | 2.5184 | 0.54939 | 3.6622 | 0.2949 | 0.64799 | 129.2116 | 0 | 0.13077 | 3.2074 | 0 | 0.5354 | 2019.0542 | 0 | 127.1363 | 0.59412 | 0 | 0.31385 | 0.03684 | 0 | 0.014541 | 0.012 | 0.13034 | 0.035154 | 0 | 0.013875 | 0.003 | 0.05586 | 0.01998 | 0 | 0.0012581 | 0.13778 | 0 | 0.023 | 0.60336 | 0.033643 | 0.97733 | 24.2175 | 0.0037499 | 0.017678
MH | 1977 | GAS | 51.8265 | 236.0742 | 5.1847 | 1.8801 | 0 | 0.074581 | 0.52174 | 3.554 | 0.29752 | 0.65139 | 59.3718 | 0 | 5.6606 | 5.0913 | 0 | 0.057289 | 1900.7034 | 0 | 30.777 | 0.33502 | 0 | 0.010344 | 0.013387 | 0 | 0.0020994 | 0.012 | 0.13034 | 0.012309 | 0 | 0.0019303 | 0.003 | 0.05586 | 0.018809 | 0 | 0.00030456 | 0.19037 | 0 | 0.0021421 | 0.96654 | 0.029565 | 0.41367 | 11.2921 | 0.0035711 | 0.013516
MH | 1978 | GAS | 50.8286 | 234.4918 | 5.0849 | 1.854 | 0 | 0.08885 | 0.52106 | 3.4424 | 0.29927 | 0.65365 | 59.3938 | 0 | 5.7943 | 5.0867 | 0 | 0.057385 | 1900.6257 | 0 | 31.0368 | 0.33099 | 0 | 0.012347 | 0.013387 | 0 | 0.0020994 | 0.012 | 0.13034 | 0.012309 | 0 | 0.0019303 | 0.003 | 0.05586 | 0.018808 | 0 | 0.00030713 | 0.19025 | 0 | 0.0021463 | 0.97802 | 0.029943 | 0.41298 | 11.4411 | 0.0036167 | 0.013689
MH | 1979 | GAS | 33.1296 | 154.8156 | 3.3143 | 1.8277 | 0 | 0.10191 | 0.51893 | 3.3274 | 0.30065 | 0.65545 | 59.4783 | 0 | 5.9275 | 5.0839 | 0 | 0.05757 | 1900.6459 | 0 | 31.2919 | 0.32692 | 0 | 0.014188 | 0.013387 | 0 | 0.0020994 | 0.012 | 0.13034 | 0.012309 | 0 | 0.0019303 | 0.003 | 0.05586 | 0.018808 | 0 | 0.00030966 | 0.19017 | 0 | 0.0021535 | 0.99012 | 0.03033 | 0.41216 | 11.6057 | 0.0036635 | 0.013865
MH | 1979 | DSL | 2.0529 | 9.5933 | 0.20529 | 0.67174 | 0 | 0 | 0 | 0 | 0 | 0 | 2.9488 | 0 | 0 | 12.3932 | 0 | 0 | 1125.326 | 0 | 0 | 0.031201 | 0 | 0 | 0.75045 | 0 | 0 | 0.016 | 0.13034 | 0.71798 | 0 | 0 | 0.004 | 0.05586 | 0.010638 | 0 | 0 | 0.17689 | 0 | 0 | 2.4131 | 0.17461 | 0.13079 | 0.57417 | 0.0020714 | 0.15145
MH | 1980 | GAS | 4.5446 | 21.5148 | 0.45465 | 1.8011 | 0 | 0.11489 | 0.48808 | 20.7288 | 0.2435 | 0.6446 | 59.5887 | 0 | 6.0434 | 5.0792 | 0 | 0.057809 | 1900.7067 | 0 | 31.519 | 0.32281 | 0 | 0.016027 | 0.013387 | 0 | 0.0020994 | 0.012 | 0.13034 | 0.012309 | 0 | 0.0019303 | 0.003 | 0.05586 | 0.018809 | 0 | 0.00031191 | 0.19005 | 0 | 0.0021631 | 1.0021 | 0.030727 | 0.48121 | 11.7793 | 0.0037115 | 0.014047
MH | 1980 | DSL | 1.1334 | 5.3657 | 0.11334 | 0.66699 | 0 | 0 | 0 | 0 | 0 | 0 | 2.928 | 0 | 0 | 12.3869 | 0 | 0 | 1125.326 | 0 | 0 | 0.03098 | 0 | 0 | 0.74608 | 0 | 0 | 0.016 | 0.13034 | 0.71381 | 0 | 0 | 0.004 | 0.05586 | 0.010638 | 0 | 0 | 0.17689 | 0 | 0 | 2.4434 | 0.17603 | 0.13157 | 0.57756 | 0.0020985 | 0.15261
MH | 1981 | GAS | 79.0317 | 379.0952 | 7.9063 | 1.7748 | 0 | 0.12873 | 0.47832 | 19.9542 | 0.24425 | 0.64552 | 59.7066 | 0 | 6.1377 | 5.0734 | 0 | 0.058096 | 1900.7801 | 0 | 31.7149 | 0.31873 | 0 | 0.017993 | 0.013387 | 0 | 0.0020994 | 0.012 | 0.13034 | 0.012309 | 0 | 0.0019303 | 0.003 | 0.05586 | 0.01881 | 0 | 0.00031384 | 0.1899 | 0 | 0.0021746 | 1.0142 | 0.031133 | 0.47751 | 11.9588 | 0.0037607 | 0.014232
MH | 1981 | DSL | 2.6097 | 12.5183 | 0.26097 | 0.66208 | 0 | 0 | 0 | 0 | 0 | 0 | 2.9064 | 0 | 0 | 12.3804 | 0 | 0 | 1125.326 | 0 | 0 | 0.030752 | 0 | 0 | 0.74158 | 0 | 0 | 0.016 | 0.13034 | 0.7095 | 0 | 0 | 0.004 | 0.05586 | 0.010638 | 0 | 0 | 0.17689 | 0 | 0 | 2.4744 | 0.17746 | 0.13233 | 0.58089 | 0.0021262 | 0.15377
MH | 1982 | GAS | 102.5636 | 498.5551 | 10.2605 | 1.7493 | 0 | 0.14209 | 0.46807 | 19.1763 | 0.24393 | 0.64513 | 59.7986 | 0 | 6.2149 | 5.0656 | 0 | 0.058414 | 1900.8159 | 0 | 31.8822 | 0.31476 | 0 | 0.019899 | 0.013387 | 0 | 0.0020994 | 0.012 | 0.13034 | 0.012309 | 0 | 0.0019303 | 0.003 | 0.05586 | 0.01881 | 0 | 0.0003155 | 0.1897 | 0 | 0.0021875 | 1.0262 | 0.03155 | 0.47383 | 12.1375 | 0.0038111 | 0.014423
MH | 1982 | DSL | 7.335 | 35.6551 | 0.7335 | 0.65701 | 0 | 0 | 0 | 0 | 0 | 0 | 2.8842 | 0 | 0 | 12.3737 | 0 | 0 | 1125.326 | 0 | 0 | 0.030517 | 0 | 0 | 0.73692 | 0 | 0 | 0.016 | 0.13034 | 0.70504 | 0 | 0 | 0.004 | 0.05586 | 0.010638 | 0 | 0 | 0.17689 | 0 | 0 | 2.5062 | 0.1789 | 0.13307 | 0.58416 | 0.0021547 | 0.15492
MH | 1983 | GAS | 107.5795 | 530.0215 | 10.7623 | 1.7251 | 0 | 0.15378 | 0.45867 | 18.3981 | 0.24301 | 0.644 | 59.8312 | 0 | 6.2773 | 5.055 | 0 | 0.058639 | 1900.7632 | 0 | 32.0204 | 0.31098 | 0 | 0.021578 | 0.013387 | 0 | 0.0020994 | 0.012 | 0.13034 | 0.012309 | 0 | 0.0019303 | 0.003 | 0.05586 | 0.01881 | 0 | 0.00031687 | 0.18942 | 0 | 0.0021973 | 1.0379 | 0.031977 | 0.47034 | 12.3085 | 0.0038626 | 0.014618
MH | 1983 | DSL | 8.0556 | 39.6883 | 0.80556 | 0.65179 | 0 | 0 | 0 | 0 | 0 | 0 | 2.8612 | 0 | 0 | 12.3667 | 0 | 0 | 1125.326 | 0 | 0 | 0.030274 | 0 | 0 | 0.73212 | 0 | 0 | 0.016 | 0.13034 | 0.70045 | 0 | 0 | 0.004 | 0.05586 | 0.010638 | 0 | 0 | 0.17689 | 0 | 0 | 2.5387 | 0.18033 | 0.1338 | 0.58736 | 0.0021839 | 0.15608
MH | 1984 | GAS | 268.2554 | 1339.7754 | 26.8363 | 1.7015 | 0 | 0.1633 | 0.44674 | 17.6219 | 0.24034 | 0.64072 | 59.7911 | 0 | 6.3269 | 5.0408 | 0 | 0.058732 | 1900.5977 | 0 | 32.131 | 0.30729 | 0 | 0.022956 | 0.013387 | 0 | 0.0020994 | 0.012 | 0.13034 | 0.012309 | 0 | 0.0019303 | 0.003 | 0.05586 | 0.018808 | 0 | 0.00031796 | 0.18905 | 0 | 0.0022027 | 1.0492 | 0.032416 | 0.46678 | 12.4689 | 0.0039153 | 0.014818
MH | 1984 | DSL | 8.9385 | 44.6423 | 0.89385 | 0.64641 | 0 | 0 | 0 | 0 | 0 | 0 | 2.8376 | 0 | 0 | 12.3596 | 0 | 0 | 1125.326 | 0 | 0 | 0.030024 | 0 | 0 | 0.72718 | 0 | 0 | 0.016 | 0.13034 | 0.69572 | 0 | 0 | 0.004 | 0.05586 | 0.010638 | 0 | 0 | 0.17689 | 0 | 0 | 2.572 | 0.18178 | 0.13452 | 0.5905 | 0.0022138 | 0.15724
MH | 1985 | GAS | 242.9204 | 1230.1124 | 24.3018 | 1.5483 | 0 | 0.44737 | 0.43322 | 16.8483 | 0.23867 | 0.63866 | 57.1738 | 0 | 9.3069 | 5.1908 | 0 | 0 | 1895.7884 | 0 | 37.8079 | 0.28311 | 0 | 0.063673 | 0.013387 | 0 | 0.0020994 | 0.012 | 0.13034 | 0.012309 | 0 | 0.0019303 | 0.003 | 0.05586 | 0.01876 | 0 | 0.00037414 | 0.19297 | 0 | 0 | 1.0952 | 0.032866 | 0.43713 | 12.1021 | 0.0039599 | 0.015024
MH | 1985 | DSL | 4.831 | 24.4637 | 0.4831 | 0.64087 | 0 | 0 | 0 | 0 | 0 | 0 | 2.8133 | 0 | 0 | 12.3522 | 0 | 0 | 1125.326 | 0 | 0 | 0.029767 | 0 | 0 | 0.72209 | 0 | 0 | 0.016 | 0.13034 | 0.69085 | 0 | 0 | 0.004 | 0.05586 | 0.010638 | 0 | 0 | 0.17689 | 0 | 0 | 2.6062 | 0.18323 | 0.13522 | 0.59358 | 0.0022446 | 0.1584
MH | 1986 | GAS | 175.9189 | 903.3923 | 17.5989 | 0.35332 | 0 | 0.2566 | 0.41917 | 16.0772 | 0.23577 | 0.63509 | 8.6957 | 0 | 5.1724 | 2.316 | 0 | 0.63783 | 1813.7939 | 0 | 30.6142 | 0.078868 | 0 | 0.044585 | 0.010718 | 0 | 0.0020994 | 0.012 | 0.13034 | 0.0098547 | 0 | 0.0019303 | 0.003 | 0.05586 | 0.017949 | 0 | 0.00030295 | 0.10974 | 0 | 0.030224 | 0.49821 | 0.032759 | 0.18172 | 1.8822 | 0.0038418 | 0.014711
MH | 1986 | DSL | 17.6554 | 90.6651 | 1.7655 | 0.63517 | 0 | 0 | 0 | 0 | 0 | 0 | 2.7882 | 0 | 0 | 12.3447 | 0 | 0 | 1125.326 | 0 | 0 | 0.029502 | 0 | 0 | 0.71685 | 0 | 0 | 0.016 | 0.13034 | 0.68584 | 0 | 0 | 0.004 | 0.05586 | 0.010638 | 0 | 0 | 0.17689 | 0 | 0 | 2.6414 | 0.1847 | 0.13591 | 0.5966 | 0.0022763 | 0.15956
MH | 1987 | GAS | 233.8761 | 1218.2097 | 23.397 | 0.27229 | 0 | 0.25672 | 0.40404 | 15.3072 | 0.23076 | 0.62893 | 7.6937 | 0 | 5.819 | 2.466 | 0 | 0.34791 | 1811.8562 | 0 | 31.6395 | 0.06294 | 0 | 0.04619 | 0.006002 | 0 | 0.00069319 | 0.012 | 0.13034 | 0.0055186 | 0 | 0.00063736 | 0.003 | 0.05586 | 0.01793 | 0 | 0.0003131 | 0.11474 | 0 | 0.016188 | 0.53664 | 0.032198 | 0.16148 | 1.694 | 0.0038927 | 0.013975
MH | 1987 | DSL | 5.1187 | 26.6624 | 0.51187 | 0.61342 | 0 | 0 | 0 | 0 | 0 | 0 | 2.6918 | 0 | 0 | 12.2978 | 0 | 0 | 1090.3225 | 0 | 0 | 0.028492 | 0 | 0 | 0.71977 | 0 | 0 | 0.016 | 0.13034 | 0.68864 | 0 | 0 | 0.004 | 0.05586 | 0.010307 | 0 | 0 | 0.17138 | 0 | 0 | 2.669 | 0.18797 | 0.13313 | 0.5842 | 0.0022371 | 0.16245
MH | 1988 | GAS | 211.5472 | 1117.9164 | 21.1632 | 0.26783 | 0 | 0.25333 | 0.38993 | 14.5372 | 0.22146 | 0.60997 | 7.5637 | 0 | 5.7819 | 2.4342 | 0 | 0.33906 | 1811.6309 | 0 | 31.5692 | 0.06205 | 0 | 0.045683 | 0.006002 | 0 | 0.00069319 | 0.012 | 0.13034 | 0.0055186 | 0 | 0.00063736 | 0.003 | 0.05586 | 0.017928 | 0 | 0.0003124 | 0.11371 | 0 | 0.015839 | 0.53738 | 0.032666 | 0.15689 | 1.6895 | 0.0039487 | 0.014178
MH | 1988 | DSL | 11.992 | 63.3713 | 1.1992 | 0.60626 | 0 | 0 | 0 | 0 | 0 | 0 | 2.6604 | 0 | 0 | 12.2871 | 0 | 0 | 1090.3225 | 0 | 0 | 0.02816 | 0 | 0 | 0.71485 | 0 | 0 | 0.016 | 0.13034 | 0.68393 | 0 | 0 | 0.004 | 0.05586 | 0.010307 | 0 | 0 | 0.17138 | 0 | 0 | 2.7055 | 0.18962 | 0.13349 | 0.58578 | 0.0022696 | 0.16377
MH | 1989 | GAS | 323.2624 | 1733.4954 | 32.3392 | 0.26333 | 0 | 0.25021 | 0.37529 | 13.7667 | 0.21086 | 0.58847 | 5.7685 | 0 | 5.7443 | 2.4002 | 0 | 0.36548 | 1808.7661 | 0 | 31.4992 | 0.061148 | 0 | 0.045224 | 0.006002 | 0 | 0.00069319 | 0.012 | 0.13034 | 0.0055186 | 0 | 0.00063736 | 0.003 | 0.05586 | 0.017899 | 0 | 0.00031171 | 0.1126 | 0 | 0.017145 | 0.53781 | 0.033148 | 0.15213 | 1.3129 | 0.0040007 | 0.014387
MH | 1989 | DSL | 18.9305 | 101.5147 | 1.893 | 0.59892 | 0 | 0 | 0 | 0 | 0 | 0 | 2.6281 | 0 | 0 | 12.2762 | 0 | 0 | 1090.3225 | 0 | 0 | 0.027819 | 0 | 0 | 0.7098 | 0 | 0 | 0.016 | 0.13034 | 0.6791 | 0 | 0 | 0.004 | 0.05586 | 0.010307 | 0 | 0 | 0.17138 | 0 | 0 | 2.743 | 0.19129 | 0.13382 | 0.58722 | 0.0023031 | 0.16511
MH | 1990 | GAS | 288.7735 | 1571.7933 | 28.8889 | 0.2587 | 0 | 0.24763 | 0.36216 | 12.9966 | 0.20102 | 0.56796 | 5.7444 | 0 | 5.7059 | 2.3643 | 0 | 0.3629 | 1808.7079 | 0 | 31.4296 | 0.06022 | 0 | 0.044867 | 0.006002 | 0 | 0.00069319 | 0.012 | 0.13034 | 0.0055186 | 0 | 0.00063736 | 0.003 | 0.05586 | 0.017899 | 0 | 0.00031102 | 0.11142 | 0 | 0.017102 | 0.53772 | 0.033646 | 0.14743 | 1.3266 | 0.0040606 | 0.014603
MH | 1990 | DSL | 17.8278 | 97.0368 | 1.7828 | 0.59139 | 0 | 0 | 0 | 0 | 0 | 0 | 2.5951 | 0 | 0 | 12.2649 | 0 | 0 | 1090.3225 | 0 | 0 | 0.027469 | 0 | 0 | 0.70462 | 0 | 0 | 0.016 | 0.13034 | 0.67414 | 0 | 0 | 0.004 | 0.05586 | 0.010307 | 0 | 0 | 0.17138 | 0 | 0 | 2.7816 | 0.19299 | 0.13412 | 0.58854 | 0.0023376 | 0.16647
MH | 1991 | GAS | 220.5927 | 1219.0259 | 22.0681 | 0.2539 | 0 | 0.24556 | 0.26258 | 4.4826 | 0.13915 | 0.40088 | 5.7219 | 0 | 5.6664 | 2.3269 | 0 | 0.36016 | 1808.6514 | 0 | 31.3602 | 0.059253 | 0 | 0.044606 | 0.006002 | 0 | 0.00069319 | 0.012 | 0.13034 | 0.0055186 | 0 | 0.00063736 | 0.003 | 0.05586 | 0.017898 | 0 | 0.00031033 | 0.11019 | 0 | 0.017055 | 0.53729 | 0.03416 | 0.10177 | 1.3411 | 0.0041224 | 0.014826
MH | 1991 | DSL | 26.4251 | 146.0288 | 2.6425 | 0.22168 | 0 | 0 | 0 | 0 | 0 | 0 | 1.0793 | 0 | 0 | 11.3692 | 0 | 0 | 1048.6162 | 0 | 0 | 0.010297 | 0 | 0 | 0.30341 | 0 | 0 | 0.016 | 0.13034 | 0.29029 | 0 | 0 | 0.004 | 0.05586 | 0.0099132 | 0 | 0 | 0.16483 | 0 | 0 | 2.6178 | 0.10356 | 0.051043 | 0.24852 | 0.0022826 | 0.080623
MH | 1992 | GAS | 294.658 | 1653.6408 | 29.4776 | 0.24882 | 0 | 0.24724 | 0.24652 | 4.3212 | 0.13152 | 0.38529 | 5.7011 | 0 | 6.0668 | 2.2886 | 0 | 0.35733 | 1808.5966 | 0 | 32.0004 | 0.058225 | 0 | 0.045032 | 0.006002 | 0 | 0.00069319 | 0.012 | 0.13034 | 0.0055186 | 0 | 0.00063736 | 0.003 | 0.05586 | 0.017898 | 0 | 0.00031667 | 0.10892 | 0 | 0.017007 | 0.53665 | 0.034691 | 0.099787 | 1.3584 | 0.0041864 | 0.015057
MH | 1992 | DSL | 51.1125 | 286.847 | 5.1113 | 0.21869 | 0 | 0 | 0 | 0 | 0 | 0 | 1.0648 | 0 | 0 | 11.3506 | 0 | 0 | 1048.6162 | 0 | 0 | 0.010158 | 0 | 0 | 0.30048 | 0 | 0 | 0.016 | 0.13034 | 0.28748 | 0 | 0 | 0.004 | 0.05586 | 0.0099132 | 0 | 0 | 0.16483 | 0 | 0 | 2.6542 | 0.10448 | 0.051138 | 0.24898 | 0.0023181 | 0.081221
MH | 1993 | GAS | 257.7072 | 1469.2061 | 25.781 | 0.24338 | 0 | 0.24378 | 0.22461 | 4.1549 | 0.1236 | 0.36922 | 5.682 | 0 | 5.9681 | 2.25 | 0 | 0.35449 | 1808.5429 | 0 | 31.8323 | 0.057124 | 0 | 0.044536 | 0.006002 | 0 | 0.00069319 | 0.012 | 0.13034 | 0.0055186 | 0 | 0.00063736 | 0.003 | 0.05586 | 0.017897 | 0 | 0.00031501 | 0.10764 | 0 | 0.016958 | 0.53596 | 0.035241 | 0.097619 | 1.3746 | 0.0042526 | 0.015295
MH | 1993 | DSL | 67.1533 | 382.8455 | 6.7153 | 0.21563 | 0 | 0 | 0 | 0 | 0 | 0 | 1.0499 | 0 | 0 | 11.3316 | 0 | 0 | 1048.6162 | 0 | 0 | 0.010016 | 0 | 0 | 0.29748 | 0 | 0 | 0.016 | 0.13034 | 0.28461 | 0 | 0 | 0.004 | 0.05586 | 0.0099132 | 0 | 0 | 0.16483 | 0 | 0 | 2.6918 | 0.10543 | 0.051223 | 0.2494 | 0.0023548 | 0.081828
MH | 1994 | GAS | 343.5543 | 1990.3051 | 34.3692 | 0.27147 | 0 | 0.25023 | 0.2024 | 3.9844 | 0.11641 | 0.35418 | 6.2722 | 0 | 6.1427 | 2.1643 | 0 | 0.25574 | 1809.5996 | 0 | 32.1307 | 0.062792 | 0 | 0.045051 | 0.0017149 | 0 | 0.00045552 | 0.012 | 0.13034 | 0.0015767 | 0 | 0.00041884 | 0.003 | 0.05586 | 0.017907 | 0 | 0.00031796 | 0.10478 | 0 | 0.012382 | 0.52349 | 0.034775 | 0.10363 | 1.5396 | 0.0043239 | 0.01459
MH | 1994 | DSL | 59.9117 | 347.0853 | 5.9912 | 0.20341 | 0 | 0 | 0 | 0 | 0 | 0 | 0.99089 | 0 | 0 | 11.2478 | 0 | 0 | 1005.4203 | 0 | 0 | 0.0094478 | 0 | 0 | 0.17314 | 0 | 0 | 0.016 | 0.13034 | 0.16565 | 0 | 0 | 0.004 | 0.05586 | 0.0095048 | 0 | 0 | 0.15804 | 0 | 0 | 2.7151 | 0.077119 | 0.049099 | 0.23919 | 0.0022943 | 0.054435
MH | 1995 | GAS | 370.1234 | 2179.6368 | 37.0271 | 0.23002 | 0 | 0.24765 | 0.17717 | 3.4985 | 0.10329 | 0.31294 | 6.2532 | 0 | 6.0078 | 2.1225 | 0 | 0.25554 | 1809.3906 | 0 | 31.9084 | 0.054399 | 0 | 0.045589 | 0.0017149 | 0 | 0.00045552 | 0.012 | 0.13034 | 0.0015767 | 0 | 0.00041884 | 0.003 | 0.05586 | 0.017905 | 0 | 0.00031576 | 0.10337 | 0 | 0.012445 | 0.52187 | 0.035349 | 0.090137 | 1.5594 | 0.0043948 | 0.014831
MH | 1995 | DSL | 46.0619 | 271.2561 | 4.6062 | 0.19972 | 0 | 0 | 0 | 0 | 0 | 0 | 0.97295 | 0 | 0 | 11.2244 | 0 | 0 | 1005.4203 | 0 | 0 | 0.0092768 | 0 | 0 | 0.17111 | 0 | 0 | 0.016 | 0.13034 | 0.16371 | 0 | 0 | 0.004 | 0.05586 | 0.0095048 | 0 | 0 | 0.15804 | 0 | 0 | 2.7542 | 0.077893 | 0.049007 | 0.23874 | 0.0023322 | 0.054857
MH | 1996 | GAS | 276.7548 | 1657.316 | 27.6866 | 0.2294 | 0 | 0.24568 | 0.1467 | 2.7412 | 0.086348 | 0.24997 | 6.2347 | 0 | 5.4376 | 2.0821 | 0 | 0.2575 | 1809.3586 | 0 | 30.9979 | 0.054275 | 0 | 0.045243 | 0.0017149 | 0 | 0.00045552 | 0.012 | 0.13034 | 0.0015767 | 0 | 0.00041884 | 0.003 | 0.05586 | 0.017905 | 0 | 0.00030675 | 0.10199 | 0 | 0.012614 | 0.52059 | 0.035946 | 0.084315 | 1.5783 | 0.0044689 | 0.015082
MH | 1996 | DSL | 56.827 | 340.3022 | 5.6827 | 0.19596 | 0 | 0 | 0 | 0 | 0 | 0 | 0.95461 | 0 | 0 | 11.2005 | 0 | 0 | 1005.4203 | 0 | 0 | 0.0091019 | 0 | 0 | 0.16903 | 0 | 0 | 0.016 | 0.13034 | 0.16172 | 0 | 0 | 0.004 | 0.05586 | 0.0095048 | 0 | 0 | 0.15804 | 0 | 0 | 2.7947 | 0.078691 | 0.048895 | 0.23819 | 0.0023716 | 0.055288
MH | 1997 | GAS | 463.9351 | 2826.2437 | 46.4121 | 0.22879 | 0 | 0.24388 | 0.12117 | 2.0396 | 0.0715 | 0.1918 | 6.2158 | 0 | 5.4185 | 2.044 | 0 | 0.3064 | 1809.3261 | 0 | 30.9615 | 0.054151 | 0 | 0.04493 | 0.0017149 | 0 | 0.00045552 | 0.012 | 0.13034 | 0.0015767 | 0 | 0.00041884 | 0.003 | 0.05586 | 0.017905 | 0 | 0.00030639 | 0.10068 | 0 | 0.015092 | 0.52011 | 0.036567 | 0.079067 | 1.6003 | 0.004546 | 0.015342
MH | 1997 | DSL | 66.873 | 407.3831 | 6.6873 | 0.19211 | 0 | 0 | 0 | 0 | 0 | 0 | 0.93588 | 0 | 0 | 11.176 | 0 | 0 | 1005.4203 | 0 | 0 | 0.0089233 | 0 | 0 | 0.16691 | 0 | 0 | 0.016 | 0.13034 | 0.15969 | 0 | 0 | 0.004 | 0.05586 | 0.0095048 | 0 | 0 | 0.15804 | 0 | 0 | 2.8368 | 0.079512 | 0.048764 | 0.23755 | 0.0024126 | 0.055728
MH | 1998 | GAS | 286.8783 | 1778.5902 | 28.6993 | 0.011756 | 0 | 0.13751 | 0.082374 | 0.59067 | 0.045773 | 0.071128 | 0.25003 | 0 | 2.0622 | 0.17726 | 0 | 0.36243 | 1798.934 | 0 | 25.2845 | 0.0040922 | 0 | 0.037259 | 0.0017149 | 0 | 0.00045552 | 0.012 | 0.13034 | 0.0015767 | 0 | 0.00041884 | 0.003 | 0.05586 | 0.017802 | 0 | 0.00025021 | 0.018136 | 0 | 0.037082 | 0.0473 | 0.037215 | 0.011286 | 0.073185 | 0.0045997 | 0.015614
MH | 1998 | DSL | 98.5203 | 610.8067 | 9.852 | 0.18891 | 0 | 0 | 0 | 0 | 0 | 0 | 0.91967 | 0 | 0 | 11.0739 | 0 | 0 | 1029.9973 | 0 | 0 | 0.0087745 | 0 | 0 | 0.16915 | 0 | 0 | 0.016 | 0.13034 | 0.16183 | 0 | 0 | 0.004 | 0.05586 | 0.0097372 | 0 | 0 | 0.1619 | 0 | 0 | 2.8607 | 0.081498 | 0.0488 | 0.23757 | 0.0025154 | 0.057268
MH | 1999 | GAS | 665.0768 | 4198.2881 | 66.5343 | 0.011662 | 0 | 0.13558 | 0.078464 | 0.55739 | 0.043745 | 0.068036 | 0.24582 | 0 | 2.0638 | 0.17266 | 0 | 0.35479 | 1798.9269 | 0 | 25.2805 | 0.0040656 | 0 | 0.036791 | 0.0017149 | 0 | 0.00045552 | 0.012 | 0.13034 | 0.0015767 | 0 | 0.00041884 | 0.003 | 0.05586 | 0.017802 | 0 | 0.00025017 | 0.017809 | 0 | 0.036594 | 0.046891 | 0.037891 | 0.01094 | 0.073258 | 0.0046833 | 0.015898
MH | 1999 | DSL | 119.8898 | 756.8024 | 11.989 | 0.18493 | 0 | 0 | 0 | 0 | 0 | 0 | 0.9003 | 0 | 0 | 11.0446 | 0 | 0 | 1029.9973 | 0 | 0 | 0.0085896 | 0 | 0 | 0.16715 | 0 | 0 | 0.016 | 0.13034 | 0.15992 | 0 | 0 | 0.004 | 0.05586 | 0.0097372 | 0 | 0 | 0.1619 | 0 | 0 | 2.905 | 0.082453 | 0.04864 | 0.2368 | 0.0025611 | 0.057805
MH | 2000 | GAS | 648.6824 | 4171.3251 | 64.8942 | 0.011568 | 0 | 0.13364 | 0.074553 | 0.52396 | 0.041716 | 0.064943 | 0.24154 | 0 | 2.0654 | 0.16807 | 0 | 0.35622 | 1798.9197 | 0 | 25.2765 | 0.0040391 | 0 | 0.03632 | 0.0017149 | 0 | 0.00045552 | 0.012 | 0.13034 | 0.0015767 | 0 | 0.00041884 | 0.003 | 0.05586 | 0.017802 | 0 | 0.00025013 | 0.017475 | 0 | 0.037038 | 0.046517 | 0.038599 | 0.010595 | 0.073326 | 0.0047708 | 0.016195
MH | 2000 | DSL | 187.5667 | 1206.1401 | 18.7567 | 0.18087 | 0 | 0 | 0 | 0 | 0 | 0 | 0.88053 | 0 | 0 | 11.0148 | 0 | 0 | 1029.9973 | 0 | 0 | 0.0084009 | 0 | 0 | 0.1651 | 0 | 0 | 0.016 | 0.13034 | 0.15796 | 0 | 0 | 0.004 | 0.05586 | 0.0097372 | 0 | 0 | 0.1619 | 0 | 0 | 2.9513 | 0.083447 | 0.048461 | 0.23593 | 0.0026089 | 0.058362
MH | 2001 | GAS | 341.6734 | 2239.3775 | 34.181 | 0.011472 | 0 | 0.13167 | 0.070643 | 0.49038 | 0.039687 | 0.061851 | 0.23722 | 0 | 2.0667 | 0.16353 | 0 | 0.35004 | 1798.9124 | 0 | 25.272 | 0.0040119 | 0 | 0.03584 | 0.0017149 | 0 | 0.00045552 | 0.012 | 0.13034 | 0.0015767 | 0 | 0.00041884 | 0.003 | 0.05586 | 0.017802 | 0 | 0.00025009 | 0.017146 | 0 | 0.036702 | 0.046117 | 0.039342 | 0.010251 | 0.073397 | 0.0048625 | 0.016506
MH | 2001 | DSL | 149.815 | 981.9097 | 14.9815 | 0.17672 | 0 | 0 | 0 | 0 | 0 | 0 | 0.86037 | 0 | 0 | 10.9844 | 0 | 0 | 1029.9973 | 0 | 0 | 0.0082084 | 0 | 0 | 0.16302 | 0 | 0 | 0.016 | 0.13034 | 0.15597 | 0 | 0 | 0.004 | 0.05586 | 0.0097372 | 0 | 0 | 0.1619 | 0 | 0 | 2.9997 | 0.084484 | 0.048261 | 0.23496 | 0.0026591 | 0.058941
MH | 2002 | GAS | 583.222 | 3935.2057 | 58.3455 | 0.011372 | 0 | 0.12944 | 0.066732 | 0.45668 | 0.037658 | 0.058758 | 0.23289 | 0 | 2.0676 | 0.15905 | 0 | 0.34407 | 1798.9051 | 0 | 25.2659 | 0.003984 | 0 | 0.035297 | 0.0017149 | 0 | 0.00045552 | 0.012 | 0.13034 | 0.0015767 | 0 | 0.00041884 | 0.003 | 0.05586 | 0.017802 | 0 | 0.00025003 | 0.01682 | 0 | 0.036387 | 0.046148 | 0.040501 | 0.0099359 | 0.074092 | 0.0050058 | 0.016993
MH | 2002 | DSL | 159.8809 | 1078.773 | 15.9881 | 0.1725 | 0 | 0 | 0 | 0 | 0 | 0 | 0.83981 | 0 | 0 | 10.9533 | 0 | 0 | 1029.9973 | 0 | 0 | 0.0080122 | 0 | 0 | 0.1609 | 0 | 0 | 0.016 | 0.13034 | 0.15394 | 0 | 0 | 0.004 | 0.05586 | 0.0097372 | 0 | 0 | 0.1619 | 0 | 0 | 3.0794 | 0.086377 | 0.048496 | 0.2361 | 0.0027375 | 0.060107
MH | 2003 | GAS | 681.1997 | 4760.5061 | 68.1472 | 0.011267 | 0 | 0.12694 | 0.062823 | 0.423 | 0.03563 | 0.055667 | 0.22855 | 0 | 2.0678 | 0.15463 | 0 | 0.3383 | 1798.8978 | 0 | 25.2579 | 0.0039548 | 0 | 0.034684 | 0.0017149 | 0 | 0.00045552 | 0.012 | 0.13034 | 0.0015767 | 0 | 0.00041884 | 0.003 | 0.05586 | 0.017802 | 0 | 0.00024995 | 0.016497 | 0 | 0.036091 | 0.046436 | 0.041948 | 0.0096389 | 0.07517 | 0.0051846 | 0.0176
MH | 2003 | DSL | 208.9714 | 1460.3785 | 20.8971 | 0.10845 | 0 | 0 | 0 | 0 | 0 | 0 | 0.52786 | 0 | 0 | 5.5611 | 0 | 0 | 1018.7839 | 0 | 0 | 0.0050372 | 0 | 0 | 0.25961 | 0 | 0 | 0.016 | 0.13034 | 0.24838 | 0 | 0 | 0.004 | 0.05586 | 0.0096312 | 0 | 0 | 0.16014 | 0 | 0 | 1.6193 | 0.11821 | 0.031578 | 0.1537 | 0.0028044 | 0.089755
MH | 2004 | GAS | 958.0375 | 6971.8842 | 95.8421 | 0.0087555 | 0 | 0.096346 | 0.048329 | 0.37591 | 0.034009 | 0.053838 | 0.17381 | 0 | 2.0673 | 0.10258 | 0 | 0.26742 | 1798.8002 | 0 | 25.1545 | 0.0031832 | 0 | 0.027265 | 0.00011432 | 0 | 1.6547e-05 | 0.012 | 0.13034 | 0.00010512 | 0 | 1.5214e-05 | 0.003 | 0.05586 | 0.017801 | 0 | 0.00024892 | 0.012375 | 0 | 0.03226 | 0.03222 | 0.043195 | 0.0084851 | 0.061321 | 0.0053985 | 0.017879
MH | 2004 | DSL | 287.7731 | 2094.1989 | 28.7773 | 0.10241 | 0 | 0 | 0 | 0 | 0 | 0 | 0.49844 | 0 | 0 | 5.2029 | 0 | 0 | 1018.0812 | 0 | 0 | 0.0047566 | 0 | 0 | 0.26256 | 0 | 0 | 0.016 | 0.13034 | 0.2512 | 0 | 0 | 0.004 | 0.05586 | 0.0096245 | 0 | 0 | 0.16003 | 0 | 0 | 1.5776 | 0.12399 | 0.031052 | 0.15114 | 0.0029183 | 0.09432
MH | 2005 | GAS | 628.1535 | 4782.7293 | 62.8405 | 0.0088115 | 0 | 0.0962 | 0.035246 | 0.33336 | 0.032212 | 0.051756 | 0.17069 | 0 | 2.0479 | 0.10051 | 0 | 0.25832 | 1798.7955 | 0 | 25.1232 | 0.0032032 | 0 | 0.02722 | 0.00011432 | 0 | 1.6547e-05 | 0.012 | 0.13034 | 0.00010512 | 0 | 1.5214e-05 | 0.003 | 0.05586 | 0.017801 | 0 | 0.00024861 | 0.012208 | 0 | 0.031374 | 0.032965 | 0.045193 | 0.0082316 | 0.062687 | 0.0056482 | 0.018707
MH | 2005 | DSL | 331.7729 | 2526.102 | 33.1773 | 0.10007 | 0 | 0 | 0 | 0 | 0 | 0 | 0.48706 | 0 | 0 | 5.1802 | 0 | 0 | 1018.0812 | 0 | 0 | 0.004648 | 0 | 0 | 0.25913 | 0 | 0 | 0.016 | 0.13034 | 0.24792 | 0 | 0 | 0.004 | 0.05586 | 0.0096245 | 0 | 0 | 0.16003 | 0 | 0 | 1.6434 | 0.12863 | 0.031746 | 0.15452 | 0.0030534 | 0.097642
MH | 2006 | GAS | 1053.9361 | 8429.8287 | 105.4358 | 0.0087917 | 0 | 0.095106 | 0.028161 | 0.30103 | 0.030124 | 0.048917 | 0.16886 | 0 | 2.0445 | 0.09709 | 0 | 0.256 | 1798.7925 | 0 | 25.1141 | 0.0031994 | 0 | 0.02694 | 0.00011432 | 0 | 1.6547e-05 | 0.012 | 0.13034 | 0.00010512 | 0 | 1.5214e-05 | 0.003 | 0.05586 | 0.017801 | 0 | 0.00024852 | 0.011919 | 0 | 0.031427 | 0.033424 | 0.047476 | 0.0079919 | 0.064799 | 0.0059334 | 0.019651
MH | 2006 | DSL | 350.5771 | 2804.0645 | 35.0577 | 0.097686 | 0 | 0 | 0 | 0 | 0 | 0 | 0.47547 | 0 | 0 | 5.1571 | 0 | 0 | 1018.0812 | 0 | 0 | 0.0045373 | 0 | 0 | 0.25563 | 0 | 0 | 0.016 | 0.13034 | 0.24457 | 0 | 0 | 0.004 | 0.05586 | 0.0096245 | 0 | 0 | 0.16003 | 0 | 0 | 1.7187 | 0.13396 | 0.032556 | 0.15846 | 0.0032075 | 0.10146
MH | 2007 | GAS | 588.5139 | 4961.6147 | 58.8749 | 0.0087767 | 0 | 0.094063 | 0.026255 | 0.33435 | 0.027865 | 0.045788 | 0.16705 | 0 | 2.052 | 0.09481 | 0 | 0.25353 | 1798.7896 | 0 | 25.1226 | 0.0031972 | 0 | 0.026671 | 0.00011432 | 0 | 1.6547e-05 | 0.012 | 0.13034 | 0.00010512 | 0 | 1.5214e-05 | 0.003 | 0.05586 | 0.0178 | 0 | 0.00024861 | 0.011727 | 0 | 0.031361 | 0.034362 | 0.050042 | 0.0080472 | 0.067236 | 0.006254 | 0.020713
MH | 2007 | DSL | 328.9434 | 2773.2405 | 32.8943 | 0.071199 | 0 | 0 | 0 | 0 | 0 | 0 | 0.29835 | 0 | 0 | 3.6126 | 0 | 0 | 1032.2315 | 0 | 0 | 0.0033071 | 0 | 0 | 0.13397 | 0 | 0 | 0.016 | 0.13034 | 0.12817 | 0 | 0 | 0.004 | 0.05586 | 0.0097583 | 0 | 0 | 0.16225 | 0 | 0 | 1.269 | 0.098466 | 0.025011 | 0.10481 | 0.0034279 | 0.066052
MH | 2008 | GAS | 352.5191 | 3141.2615 | 35.266 | 0.0087597 | 0 | 0.092992 | 0.023953 | 0.42111 | 0.02492 | 0.041952 | 0.16524 | 0 | 2.0492 | 0.092574 | 0 | 0.25092 | 1798.7866 | 0 | 25.1145 | 0.0031943 | 0 | 0.026395 | 0.00013033 | 0 | 2.0936e-05 | 0.012 | 0.13034 | 0.00011983 | 0 | 1.925e-05 | 0.003 | 0.05586 | 0.0178 | 0 | 0.00024853 | 0.011538 | 0 | 0.031274 | 0.035418 | 0.052898 | 0.0082815 | 0.069893 | 0.0066101 | 0.021899
MH | 2008 | DSL | 317.8694 | 2832.5011 | 31.7869 | 0.069441 | 0 | 0 | 0 | 0 | 0 | 0 | 0.29087 | 0 | 0 | 3.5934 | 0 | 0 | 1032.2315 | 0 | 0 | 0.0032254 | 0 | 0 | 0.13199 | 0 | 0 | 0.016 | 0.13034 | 0.12628 | 0 | 0 | 0.004 | 0.05586 | 0.0097583 | 0 | 0 | 0.16225 | 0 | 0 | 1.3342 | 0.10334 | 0.025783 | 0.108 | 0.0036231 | 0.069111
MH | 2009 | GAS | 49.2408 | 464.7766 | 4.926 | 0.0087408 | 0 | 0.091892 | 0.020635 | 0.39838 | 0.021315 | 0.036661 | 0.16344 | 0 | 2.0462 | 0.090432 | 0 | 0.24816 | 1798.7837 | 0 | 25.106 | 0.0031908 | 0 | 0.02611 | 0.00014633 | 0 | 2.5326e-05 | 0.012 | 0.13034 | 0.00013455 | 0 | 2.3287e-05 | 0.003 | 0.05586 | 0.0178 | 0 | 0.00024844 | 0.011356 | 0 | 0.031163 | 0.0366 | 0.056038 | 0.007983 | 0.07281 | 0.0070017 | 0.023202
MH | 2009 | DSL | 41.3042 | 389.8645 | 4.1304 | 0.067652 | 0 | 0 | 0 | 0 | 0 | 0 | 0.28326 | 0 | 0 | 3.5738 | 0 | 0 | 1032.2315 | 0 | 0 | 0.0031423 | 0 | 0 | 0.12998 | 0 | 0 | 0.016 | 0.13034 | 0.12436 | 0 | 0 | 0.004 | 0.05586 | 0.0097583 | 0 | 0 | 0.16225 | 0 | 0 | 1.4055 | 0.10867 | 0.026607 | 0.1114 | 0.0038378 | 0.07245
MH | 2010 | GAS | 155.1214 | 1553.4842 | 15.5183 | 0.0087216 | 0 | 0.090775 | 0.016925 | 0.29009 | 0.017727 | 0.030892 | 0.16171 | 0 | 2.0429 | 0.088443 | 0 | 0.24535 | 1798.7809 | 0 | 25.0971 | 0.003187 | 0 | 0.025819 | 0.00017835 | 0 | 3.4106e-05 | 0.012 | 0.13034 | 0.00016398 | 0 | 3.1359e-05 | 0.003 | 0.05586 | 0.0178 | 0 | 0.00024836 | 0.011186 | 0 | 0.031031 | 0.037928 | 0.05947 | 0.0073233 | 0.075993 | 0.0074287 | 0.024629
MH | 2010 | DSL | 36.4815 | 365.3489 | 3.6481 | 0.043932 | 0 | 0 | 0 | 0 | 0 | 0 | 0.124 | 0 | 0 | 2.0472 | 0 | 0 | 1046.3819 | 0 | 0 | 0.0020406 | 0 | 0 | 0.014857 | 0 | 0 | 0.016 | 0.13034 | 0.014214 | 0 | 0 | 0.004 | 0.05586 | 0.0098921 | 0 | 0 | 0.16448 | 0 | 0 | 0.85425 | 0.067264 | 0.018332 | 0.051742 | 0.0041277 | 0.030909
MH | 2011 | GAS | 304.8402 | 3242.9497 | 30.4962 | 0.008707 | 0 | 0.08968 | 0.013883 | 0.19506 | 0.014819 | 0.026158 | 0.16009 | 0 | 2.0403 | 0.086674 | 0 | 0.24267 | 1798.7782 | 0 | 25.0892 | 0.0031846 | 0 | 0.025531 | 0.00024237 | 0 | 5.1665e-05 | 0.012 | 0.13034 | 0.00022285 | 0 | 4.7504e-05 | 0.003 | 0.05586 | 0.0178 | 0 | 0.00024828 | 0.011034 | 0 | 0.030892 | 0.039431 | 0.063201 | 0.0068116 | 0.079464 | 0.0078912 | 0.026189
MH | 2011 | DSL | 74.8329 | 796.0872 | 7.4833 | 0.042828 | 0 | 0 | 0 | 0 | 0 | 0 | 0.12089 | 0 | 0 | 2.0319 | 0 | 0 | 1046.3819 | 0 | 0 | 0.0019893 | 0 | 0 | 0.014509 | 0 | 0 | 0.016 | 0.13034 | 0.013882 | 0 | 0 | 0.004 | 0.05586 | 0.0098921 | 0 | 0 | 0.16448 | 0 | 0 | 0.90067 | 0.071298 | 0.018984 | 0.053584 | 0.0043847 | 0.032687
MH | 2012 | GAS | 199.0985 | 2251.7257 | 19.9178 | 0.0087077 | 0 | 0.088711 | 0.010841 | 0.11769 | 0.01191 | 0.021424 | 0.15859 | 0 | 2.04 | 0.085206 | 0 | 0.6364 | 1798.7759 | 0 | 25.0855 | 0.0031869 | 0 | 0.025272 | 0.0003544 | 0 | 8.2393e-05 | 0.012 | 0.13034 | 0.00032586 | 0 | 7.5757e-05 | 0.003 | 0.05586 | 0.0178 | 0 | 0.00024824 | 0.010778 | 0 | 0.080505 | 0.042805 | 0.067243 | 0.0063978 | 0.083234 | 0.0083892 | 0.027891
MH | 2012 | DSL | 63.0898 | 713.5206 | 6.309 | 0.041706 | 0 | 0 | 0 | 0 | 0 | 0 | 0.11772 | 0 | 0 | 2.0164 | 0 | 0 | 1046.3819 | 0 | 0 | 0.0019371 | 0 | 0 | 0.014156 | 0 | 0 | 0.016 | 0.13034 | 0.013544 | 0 | 0 | 0.004 | 0.05586 | 0.0098921 | 0 | 0 | 0.16448 | 0 | 0 | 0.95019 | 0.075631 | 0.019653 | 0.055475 | 0.0046615 | 0.03459
MH | 2013 | GAS | 368.3734 | 4431.1025 | 36.8521 | 0.0087429 | 0 | 0.088047 | 0.0084616 | 0.05804 | 0.0096722 | 0.017711 | 0.15718 | 0 | 2.045 | 0.084127 | 0 | 0.57627 | 1798.7738 | 0 | 25.0913 | 0.0032001 | 0 | 0.025085 | 0.00053046 | 0 | 0.00013068 | 0.012 | 0.13034 | 0.00048774 | 0 | 0.00012016 | 0.003 | 0.05586 | 0.0178 | 0 | 0.0002483 | 0.010711 | 0 | 0.07337 | 0.044567 | 0.071607 | 0.0061672 | 0.087302 | 0.0089226 | 0.029746
MH | 2013 | DSL | 133.1542 | 1601.69 | 13.3154 | 0.040565 | 0 | 0 | 0 | 0 | 0 | 0 | 0.11451 | 0 | 0 | 2.0006 | 0 | 0 | 1046.3819 | 0 | 0 | 0.0018842 | 0 | 0 | 0.013797 | 0 | 0 | 0.016 | 0.13034 | 0.0132 | 0 | 0 | 0.004 | 0.05586 | 0.0098921 | 0 | 0 | 0.16448 | 0 | 0 | 1.0027 | 0.080261 | 0.020331 | 0.057392 | 0.0049579 | 0.036618
MH | 2014 | GAS | 430.5306 | 5509.0328 | 43.0703 | 0.0088418 | 0 | 0.087965 | 0.0060821 | 0.028931 | 0.0074342 | 0.013999 | 0.15645 | 0 | 2.0599 | 0.083542 | 0 | 0.50837 | 1703.2353 | 0 | 23.9696 | 0.0032333 | 0 | 0.025038 | 0.00073853 | 0 | 0.00018775 | 0.012 | 0.13034 | 0.00067905 | 0 | 0.00017263 | 0.003 | 0.05586 | 0.016855 | 0 | 0.0002372 | 0.010688 | 0 | 0.065037 | 0.046661 | 0.076285 | 0.0061198 | 0.092001 | 0.0089874 | 0.031745
MH | 2014 | DSL | 120.2919 | 1539.2448 | 12.0292 | 0.039406 | 0 | 0 | 0 | 0 | 0 | 0 | 0.11124 | 0 | 0 | 1.9846 | 0 | 0 | 990.7969 | 0 | 0 | 0.0018304 | 0 | 0 | 0.013432 | 0 | 0 | 0.016 | 0.13034 | 0.012851 | 0 | 0 | 0.004 | 0.05586 | 0.0093666 | 0 | 0 | 0.15574 | 0 | 0 | 1.0581 | 0.085185 | 0.02101 | 0.059311 | 0.0049939 | 0.038767
MH | 2015 | GAS | 455.4567 | 6199.1184 | 45.5639 | 0.0090418 | 0 | 0.088819 | 0.0044422 | 0.022135 | 0.0056894 | 0.01134 | 0.15684 | 0 | 2.0906 | 0.083568 | 0 | 0.4437 | 1703.2368 | 0 | 24.0211 | 0.0032982 | 0 | 0.025218 | 0.0009306 | 0 | 0.00024042 | 0.012 | 0.13034 | 0.00085565 | 0 | 0.00022106 | 0.003 | 0.05586 | 0.016855 | 0 | 0.00023771 | 0.010717 | 0 | 0.056899 | 0.049242 | 0.081252 | 0.0063184 | 0.097659 | 0.0095597 | 0.033867
MH | 2015 | DSL | 161.656 | 2200.2631 | 16.1656 | 0.03823 | 0 | 0 | 0 | 0 | 0 | 0 | 0.10793 | 0 | 0 | 1.9683 | 0 | 0 | 990.7969 | 0 | 0 | 0.0017757 | 0 | 0 | 0.013062 | 0 | 0 | 0.016 | 0.13034 | 0.012497 | 0 | 0 | 0.004 | 0.05586 | 0.0093666 | 0 | 0 | 0.15574 | 0 | 0 | 1.1162 | 0.090399 | 0.021681 | 0.061207 | 0.0053119 | 0.041035
MH | 2016 | GAS | 1239.002 | 17932.6372 | 123.9498 | 0.0093827 | 0 | 0.090977 | 0.0032857 | 0.016859 | 0.0044663 | 0.0094765 | 0.15879 | 0 | 2.1435 | 0.082303 | 0 | 0.38858 | 1703.2413 | 0 | 24.1121 | 0.0034072 | 0 | 0.025715 | 0.0010746 | 0 | 0.00027993 | 0.012 | 0.13034 | 0.0009881 | 0 | 0.00025739 | 0.003 | 0.05586 | 0.016855 | 0 | 0.00023861 | 0.010623 | 0 | 0.050155 | 0.051253 | 0.086489 | 0.0067025 | 0.10469 | 0.010166 | 0.036093
MH | 2016 | DSL | 122.2564 | 1769.4723 | 12.2256 | 0.037035 | 0 | 0 | 0 | 0 | 0 | 0 | 0.10456 | 0 | 0 | 1.9517 | 0 | 0 | 990.7969 | 0 | 0 | 0.0017202 | 0 | 0 | 0.012686 | 0 | 0 | 0.016 | 0.13034 | 0.012137 | 0 | 0 | 0.004 | 0.05586 | 0.0093666 | 0 | 0 | 0.15574 | 0 | 0 | 1.177 | 0.095902 | 0.022334 | 0.063056 | 0.0056486 | 0.043419
MH | 2017 | GAS | 1068.2836 | 16434.4202 | 106.8711 | 0.0098902 | 0 | 0.094665 | 0.0024869 | 0.0123 | 0.0036261 | 0.0081964 | 0.16258 | 0 | 2.2226 | 0.084109 | 0 | 0.34969 | 1638.8658 | 0 | 23.4784 | 0.0035677 | 0 | 0.02658 | 0.0011547 | 0 | 0.00030188 | 0.012 | 0.13034 | 0.0010617 | 0 | 0.00027757 | 0.003 | 0.05586 | 0.016218 | 0 | 0.00023234 | 0.010803 | 0 | 0.044913 | 0.055371 | 0.091981 | 0.0072884 | 0.11348 | 0.010397 | 0.038411
MH | 2017 | DSL | 382.8565 | 5889.8452 | 38.2857 | 0.035822 | 0 | 0 | 0 | 0 | 0 | 0 | 0.10114 | 0 | 0 | 1.9349 | 0 | 0 | 953.3376 | 0 | 0 | 0.0016639 | 0 | 0 | 0.012304 | 0 | 0 | 0.016 | 0.13034 | 0.011772 | 0 | 0 | 0.004 | 0.05586 | 0.0090125 | 0 | 0 | 0.14985 | 0 | 0 | 1.2403 | 0.10169 | 0.022962 | 0.064831 | 0.005777 | 0.045916
MH | 2018 | GAS | 1107.0466 | 18091.6825 | 110.7489 | 0.010562 | 0 | 0.099825 | 0.0019432 | 0.0095296 | 0.0030571 | 0.0073295 | 0.16814 | 0 | 2.3277 | 0.087636 | 0 | 0.31326 | 1638.8775 | 0 | 23.6623 | 0.0037778 | 0 | 0.027792 | 0.0012027 | 0 | 0.00031505 | 0.012 | 0.13034 | 0.0011058 | 0 | 0.00028968 | 0.003 | 0.05586 | 0.016218 | 0 | 0.00023416 | 0.011134 | 0 | 0.039799 | 0.060979 | 0.097744 | 0.0080885 | 0.1242 | 0.011044 | 0.040834
MH | 2018 | DSL | 393.5631 | 6431.724 | 39.3563 | 0.034591 | 0 | 0 | 0 | 0 | 0 | 0 | 0.097671 | 0 | 0 | 1.9179 | 0 | 0 | 953.3376 | 0 | 0 | 0.0016067 | 0 | 0 | 0.011916 | 0 | 0 | 0.016 | 0.13034 | 0.011401 | 0 | 0 | 0.004 | 0.05586 | 0.0090125 | 0 | 0 | 0.14985 | 0 | 0 | 1.3059 | 0.10776 | 0.023554 | 0.066507 | 0.0061369 | 0.048524
MH | 2019 | GAS | 1138.0923 | 19744.1092 | 113.8548 | 0.011384 | 0 | 0.10627 | 0.0015768 | 0.0070811 | 0.0026757 | 0.0067483 | 0.17507 | 0 | 2.4543 | 0.093481 | 0 | 0.31605 | 1638.892 | 0 | 23.8846 | 0.0040324 | 0 | 0.0293 | 0.0012347 | 0 | 0.00032383 | 0.012 | 0.13034 | 0.0011353 | 0 | 0.00029775 | 0.003 | 0.05586 | 0.016218 | 0 | 0.00023636 | 0.011655 | 0 | 0.039403 | 0.06889 | 0.10378 | 0.0091008 | 0.13678 | 0.011724 | 0.043369
MH | 2019 | DSL | 389.2872 | 6753.5188 | 38.9287 | 0.033342 | 0 | 0 | 0 | 0 | 0 | 0 | 0.094151 | 0 | 0 | 1.9006 | 0 | 0 | 953.3376 | 0 | 0 | 0.0015487 | 0 | 0 | 0.011523 | 0 | 0 | 0.016 | 0.13034 | 0.011025 | 0 | 0 | 0.004 | 0.05586 | 0.0090125 | 0 | 0 | 0.14985 | 0 | 0 | 1.3738 | 0.11411 | 0.024101 | 0.068057 | 0.0065147 | 0.051239
MH | 2020 | GAS | 1060.6387 | 19518.3028 | 106.1063 | 0.012222 | 0 | 0.11262 | 0.0013316 | 0.0051756 | 0.0024216 | 0.0063611 | 0.18162 | 0 | 2.58 | 0.10236 | 0 | 0.32527 | 1638.906 | 0 | 24.1052 | 0.0042892 | 0 | 0.030764 | 0.0012347 | 0 | 0.00032383 | 0.012 | 0.13034 | 0.0011353 | 0 | 0.00029775 | 0.003 | 0.05586 | 0.016218 | 0 | 0.00023854 | 0.012424 | 0 | 0.03948 | 0.079842 | 0.11009 | 0.010234 | 0.15001 | 0.012437 | 0.046004
MH | 2020 | DSL | 309.094 | 5688.0722 | 30.9094 | 0.032074 | 0 | 0 | 0 | 0 | 0 | 0 | 0.090579 | 0 | 0 | 1.883 | 0 | 0 | 953.3376 | 0 | 0 | 0.0014898 | 0 | 0 | 0.011124 | 0 | 0 | 0.016 | 0.13034 | 0.010643 | 0 | 0 | 0.004 | 0.05586 | 0.0090125 | 0 | 0 | 0.14985 | 0 | 0 | 1.4439 | 0.12074 | 0.024594 | 0.069453 | 0.0069105 | 0.054059
Motor Coach | 1996 | DSL | 3.2594 | 237.7643 | 47.5871 | 1.6103 | 20.1792 | 0 | 0 | 0 | 0 | 0 | 6.2608 | 83.746 | 0 | 19.1274 | 184.519 | 0 | 1689.6286 | 11440.5099 | 0 | 0.074796 | 0.93727 | 0 | 0.63511 | 3.0292 | 0 | 0.012 | 0.13034 | 0.60763 | 2.8982 | 0 | 0.003 | 0.05586 | 0.015963 | 0.10808 | 0 | 0.26559 | 1.7983 | 0 | 65.8257 | 2.4893 | 5.7354 | 22.5189 | 0.053022 | 2.1466
Motor Coach | 1997 | DSL | 7.1082 | 518.5243 | 103.7796 | 1.6103 | 20.1792 | 0 | 0 | 0 | 0 | 0 | 6.2608 | 83.746 | 0 | 19.1274 | 184.519 | 0 | 1689.6286 | 11440.5099 | 0 | 0.074796 | 0.93727 | 0 | 0.63511 | 3.0292 | 0 | 0.012 | 0.13034 | 0.60763 | 2.8982 | 0 | 0.003 | 0.05586 | 0.015963 | 0.10808 | 0 | 0.26559 | 1.7983 | 0 | 65.8257 | 2.4893 | 5.7354 | 22.5189 | 0.053022 | 2.1466
Motor Coach | 1998 | DSL | 12.1935 | 889.4847 | 178.0251 | 1.6069 | 15.39 | 0 | 0 | 0 | 0 | 0 | 6.2474 | 75.6929 | 0 | 19.2882 | 198.5692 | 0 | 1728.9065 | 11747.9751 | 0 | 0.074637 | 0.71483 | 0 | 0.62073 | 2.1414 | 0 | 0.012 | 0.13034 | 0.59388 | 2.0488 | 0 | 0.003 | 0.05586 | 0.016334 | 0.11099 | 0 | 0.27176 | 1.8466 | 0 | 66.8998 | 2.4086 | 5.5254 | 22.1428 | 0.054271 | 2.0693
Motor Coach | 1999 | DSL | 14.5995 | 1064.9988 | 213.1533 | 1.798 | 15.39 | 0 | 0 | 0 | 0 | 0 | 5.6666 | 75.6929 | 0 | 23.8617 | 198.5692 | 0 | 1758.7376 | 11747.9751 | 0 | 0.083514 | 0.71483 | 0 | 0.58544 | 2.1414 | 0 | 0.012 | 0.13034 | 0.56011 | 2.0488 | 0 | 0.003 | 0.05586 | 0.016616 | 0.11099 | 0 | 0.27645 | 1.8466 | 0 | 80.8008 | 2.3013 | 6.1063 | 20.3774 | 0.055128 | 1.9667
Motor Coach | 2000 | DSL | 19.9351 | 1454.2176 | 291.0531 | 1.5688 | 13.4278 | 0 | 0 | 0 | 0 | 0 | 4.9441 | 66.042 | 0 | 23.8617 | 198.5692 | 0 | 1764.0138 | 11783.2191 | 0 | 0.072866 | 0.62369 | 0 | 0.5108 | 1.8684 | 0 | 0.012 | 0.13034 | 0.4887 | 1.7875 | 0 | 0.003 | 0.05586 | 0.016666 | 0.11132 | 0 | 0.27728 | 1.8522 | 0 | 80.8008 | 2.063 | 5.3278 | 17.7793 | 0.055293 | 1.7388
Motor Coach | 2001 | DSL | 21.5086 | 1568.9996 | 314.0261 | 1.5688 | 13.4278 | 0 | 0 | 0 | 0 | 0 | 4.9441 | 66.042 | 0 | 23.8617 | 198.5692 | 0 | 1764.0138 | 11783.2191 | 0 | 0.072866 | 0.62369 | 0 | 0.5108 | 1.8684 | 0 | 0.012 | 0.13034 | 0.4887 | 1.7875 | 0 | 0.003 | 0.05586 | 0.016666 | 0.11132 | 0 | 0.27728 | 1.8522 | 0 | 80.8008 | 2.063 | 5.3278 | 17.7793 | 0.055293 | 1.7388
Motor Coach | 2002 | DSL | 9.5223 | 694.6267 | 139.0255 | 1.5688 | 13.4278 | 0 | 0 | 0 | 0 | 0 | 4.9441 | 66.042 | 0 | 23.8617 | 198.5692 | 0 | 1764.0138 | 11783.2191 | 0 | 0.072866 | 0.62369 | 0 | 0.5108 | 1.8684 | 0 | 0.012 | 0.13034 | 0.4887 | 1.7875 | 0 | 0.003 | 0.05586 | 0.016666 | 0.11132 | 0 | 0.27728 | 1.8522 | 0 | 80.8008 | 2.063 | 5.3278 | 17.7793 | 0.055293 | 1.7388
Motor Coach | 2003 | DSL | 11.2878 | 823.4184 | 164.8024 | 1.0844 | 11.0113 | 0 | 0 | 0 | 0 | 0 | 3.5302 | 61.3648 | 0 | 14.0739 | 205.8886 | 0 | 1747.0933 | 11989.8867 | 0 | 0.050366 | 0.51144 | 0 | 0.5871 | 1.4456 | 0 | 0.012 | 0.13034 | 0.56171 | 1.3831 | 0 | 0.003 | 0.05586 | 0.016506 | 0.11327 | 0 | 0.27462 | 1.8846 | 0 | 51.3559 | 2.2774 | 3.7547 | 13.2868 | 0.054888 | 1.9438
Motor Coach | 2004 | DSL | 15.328 | 1118.1395 | 223.789 | 1.1093 | 11.0113 | 0 | 0 | 0 | 0 | 0 | 4.1393 | 61.3648 | 0 | 12.4577 | 205.8886 | 0 | 1747.0933 | 11989.8867 | 0 | 0.051523 | 0.51144 | 0 | 0.70499 | 1.4456 | 0 | 0.012 | 0.13034 | 0.67449 | 1.3831 | 0 | 0.003 | 0.05586 | 0.016506 | 0.11327 | 0 | 0.27462 | 1.8846 | 0 | 46.4436 | 2.6357 | 3.8304 | 15.1381 | 0.054888 | 2.2866
Motor Coach | 2005 | DSL | 15.2615 | 1113.2876 | 222.818 | 1.0846 | 11.0113 | 0 | 0 | 0 | 0 | 0 | 4.0469 | 61.3648 | 0 | 12.3682 | 205.8886 | 0 | 1747.0933 | 11989.8867 | 0 | 0.050379 | 0.51144 | 0 | 0.6934 | 1.4456 | 0 | 0.012 | 0.13034 | 0.66341 | 1.3831 | 0 | 0.003 | 0.05586 | 0.016506 | 0.11327 | 0 | 0.27462 | 1.8846 | 0 | 46.1715 | 2.6005 | 3.7555 | 14.8573 | 0.054888 | 2.2529
Motor Coach | 2006 | DSL | 16.2135 | 1314.1501 | 236.7175 | 1.0554 | 11.0113 | 0 | 0 | 0 | 0 | 0 | 3.9342 | 61.3648 | 0 | 12.2755 | 205.8886 | 0 | 1746.7015 | 11989.8867 | 0 | 0.049019 | 0.51144 | 0 | 0.67934 | 1.4456 | 0 | 0.012 | 0.13034 | 0.64995 | 1.3831 | 0 | 0.003 | 0.05586 | 0.016502 | 0.11327 | 0 | 0.27456 | 1.8846 | 0 | 50.0354 | 2.8352 | 4.023 | 15.8433 | 0.06045 | 2.4514
Motor Coach | 2007 | DSL | 23.9161 | 2153.8484 | 349.1749 | 0.77531 | 9.1799 | 0 | 0 | 0 | 0 | 0 | 2.6339 | 49.8599 | 0 | 11.1575 | 205.8886 | 0 | 1768.4917 | 12221.3284 | 0 | 0.036011 | 0.42638 | 0 | 0.49455 | 1.2222 | 0 | 0.012 | 0.13034 | 0.47316 | 1.1693 | 0 | 0.003 | 0.05586 | 0.016708 | 0.11546 | 0 | 0.27798 | 1.921 | 0 | 50.4466 | 2.4408 | 3.2918 | 11.9609 | 0.067506 | 2.0451
Motor Coach | 2008 | DSL | 33.6032 | 3362.503 | 490.6062 | 0.33023 | 4.1641 | 0 | 0 | 0 | 0 | 0 | 0.92113 | 17.2074 | 0 | 8.7007 | 158.2801 | 0 | 1825.4624 | 12883.6697 | 0 | 0.015338 | 0.19341 | 0 | 0.059344 | 0.067545 | 0 | 0.012 | 0.13034 | 0.056777 | 0.064623 | 0 | 0.003 | 0.05586 | 0.017246 | 0.12172 | 0 | 0.28694 | 2.0251 | 0 | 42.8716 | 0.84371 | 1.5504 | 4.5575 | 0.076977 | 0.48483
Motor Coach | 2009 | DSL | 22.3143 | 2480.9792 | 325.7887 | 0.30564 | 3.9231 | 0 | 0 | 0 | 0 | 0 | 0.83836 | 15.6933 | 0 | 8.4984 | 78.7202 | 0 | 1827.5922 | 12910.165 | 0 | 0.014196 | 0.18222 | 0 | 0.045504 | 0.017002 | 0 | 0.012 | 0.13034 | 0.043536 | 0.016266 | 0 | 0.003 | 0.05586 | 0.017266 | 0.12197 | 0 | 0.28727 | 2.0293 | 0 | 42.6498 | 0.87092 | 1.5794 | 4.5377 | 0.08507 | 0.47504
Motor Coach | 2010 | DSL | 18.9592 | 2342.1647 | 276.8043 | 0.2847 | 3.9336 | 0 | 0 | 0 | 0 | 0 | 0.74674 | 22.0258 | 0 | 7.5674 | 70.6278 | 0.31312 | 1803.1566 | 12670.4534 | 0 | 0.013224 | 0.18271 | 0 | 0.054366 | 0.017002 | 0 | 0.012 | 0.13034 | 0.052014 | 0.016266 | 0 | 0.003 | 0.05586 | 0.017035 | 0.1197 | 0 | 0.28343 | 1.9916 | 0 | 42.0855 | 1.0132 | 1.6294 | 4.7615 | 0.092675 | 0.57139
Motor Coach | 2011 | DSL | 14.3025 | 1963.2064 | 208.816 | 0.10388 | 3.9816 | 0 | 0 | 0 | 0 | 0 | 0.3542 | 50.9722 | 0 | 4.2053 | 53.4713 | 1.7444 | 1693.4575 | 11574.7134 | 0 | 0.0048252 | 0.18493 | 0 | 0.043052 | 0.017002 | 0 | 0.012 | 0.13034 | 0.04119 | 0.016266 | 0 | 0.003 | 0.05586 | 0.015999 | 0.10935 | 0 | 0.26619 | 1.8194 | 0 | 27.3407 | 1.061 | 0.76004 | 4.1496 | 0.096059 | 0.57289
Motor Coach | 2012 | DSL | 42.7107 | 6514.02 | 623.5761 | 0.019807 | 3.9949 | 0 | 0 | 0 | 0 | 0 | 0.21871 | 59.0281 | 0 | 3.2926 | 47.2076 | 2.1428 | 1663.3531 | 11269.7626 | 0 | 0.00092 | 0.18555 | 0 | 0.022832 | 0.017002 | 0 | 0.012 | 0.13034 | 0.021845 | 0.016266 | 0 | 0.003 | 0.05586 | 0.015715 | 0.10647 | 0 | 0.26146 | 1.7714 | 0 | 24.1946 | 1.0503 | 0.29233 | 3.8493 | 0.1043 | 0.51354
Motor Coach | 2013 | DSL | 40.8404 | 6228.7656 | 596.2692 | 0.01864 | 3.9949 | 0 | 0 | 0 | 0 | 0 | 0.20581 | 59.0281 | 0 | 2.9755 | 47.2076 | 2.1522 | 1651.0286 | 11269.7626 | 0 | 0.00086576 | 0.18555 | 0 | 0.020466 | 0.017002 | 0 | 0.012 | 0.13034 | 0.01958 | 0.016266 | 0 | 0.003 | 0.05586 | 0.015598 | 0.10647 | 0 | 0.25952 | 1.7714 | 0 | 22.1849 | 1.0353 | 0.2849 | 3.7674 | 0.10356 | 0.49915
Motor Coach | 2014 | DSL | 39.4185 | 6011.9078 | 575.5098 | 0.016038 | 3.9949 | 0 | 0 | 0 | 0 | 0 | 0.17709 | 59.0281 | 0 | 2.042 | 47.2076 | 2.2181 | 1480.7538 | 10671.0994 | 0 | 0.00074492 | 0.18555 | 0 | 0.015292 | 0.017002 | 0 | 0.012 | 0.13034 | 0.014631 | 0.016266 | 0 | 0.003 | 0.05586 | 0.013989 | 0.10082 | 0 | 0.23275 | 1.6773 | 0 | 16.2926 | 1.0024 | 0.26837 | 3.5849 | 0.093101 | 0.4677
Motor Coach | 2015 | DSL | 43.1643 | 6583.201 | 630.1987 | 0.015047 | 3.9949 | 0 | 0 | 0 | 0 | 0 | 0.16614 | 59.0281 | 0 | 1.7688 | 47.2076 | 2.2343 | 1460.3953 | 10671.0994 | 0 | 0.00069888 | 0.18555 | 0 | 0.013269 | 0.017002 | 0 | 0.012 | 0.13034 | 0.012695 | 0.016266 | 0 | 0.003 | 0.05586 | 0.013797 | 0.10082 | 0 | 0.22955 | 1.6773 | 0 | 14.5667 | 0.98957 | 0.26207 | 3.5153 | 0.091878 | 0.4554
Motor Coach | 2016 | DSL | 74.4603 | 11356.3056 | 1087.12 | 0.014486 | 3.9949 | 0 | 0 | 0 | 0 | 0 | 0.15995 | 59.0281 | 0 | 1.6654 | 47.2076 | 2.2343 | 1460.3953 | 10671.0994 | 0 | 0.00067284 | 0.18555 | 0 | 0.012092 | 0.017002 | 0 | 0.012 | 0.13034 | 0.011569 | 0.016266 | 0 | 0.003 | 0.05586 | 0.013797 | 0.10082 | 0 | 0.22955 | 1.6773 | 0 | 13.9098 | 0.98209 | 0.25851 | 3.476 | 0.091878 | 0.44824
Motor Coach | 2017 | DSL | 42.5426 | 6488.3897 | 621.1226 | 0.013926 | 3.9949 | 0 | 0 | 0 | 0 | 0 | 0.15376 | 59.0281 | 0 | 1.5621 | 47.2076 | 2.2343 | 1405.1819 | 10267.6551 | 0 | 0.00064681 | 0.18555 | 0 | 0.010914 | 0.017002 | 0 | 0.012 | 0.13034 | 0.010442 | 0.016266 | 0 | 0.003 | 0.05586 | 0.013275 | 0.097004 | 0 | 0.22088 | 1.6139 | 0 | 13.2529 | 0.9746 | 0.25495 | 3.4366 | 0.088405 | 0.44108
Motor Coach | 2018 | DSL | 51.8176 | 7902.9552 | 756.5366 | 0.013365 | 3.9949 | 0 | 0 | 0 | 0 | 0 | 0.14757 | 59.0281 | 0 | 1.4587 | 47.2076 | 2.2343 | 1405.1819 | 10267.6551 | 0 | 0.00062078 | 0.18555 | 0 | 0.009736 | 0.017002 | 0 | 0.012 | 0.13034 | 0.0093148 | 0.016266 | 0 | 0.003 | 0.05586 | 0.013275 | 0.097004 | 0 | 0.22088 | 1.6139 | 0 | 12.596 | 0.96712 | 0.25139 | 3.3973 | 0.088405 | 0.43391
Motor Coach | 2019 | DSL | 52.1414 | 7952.3443 | 761.2645 | 0.012805 | 3.9949 | 0 | 0 | 0 | 0 | 0 | 0.14139 | 59.0281 | 0 | 1.3553 | 47.2076 | 2.2343 | 1405.1819 | 10267.6551 | 0 | 0.00059474 | 0.18555 | 0 | 0.0085582 | 0.017002 | 0 | 0.012 | 0.13034 | 0.008188 | 0.016266 | 0 | 0.003 | 0.05586 | 0.013275 | 0.097004 | 0 | 0.22088 | 1.6139 | 0 | 11.9391 | 0.95964 | 0.24783 | 3.358 | 0.088405 | 0.42675
Motor Coach | 2020 | DSL | 34.371 | 5242.0886 | 501.8163 | 0.012244 | 3.9949 | 0 | 0 | 0 | 0 | 0 | 0.1352 | 59.0281 | 0 | 1.252 | 47.2076 | 2.2343 | 1405.1819 | 10267.6551 | 0 | 0.00056871 | 0.18555 | 0 | 0.0073804 | 0.017002 | 0 | 0.012 | 0.13034 | 0.0070611 | 0.016266 | 0 | 0.003 | 0.05586 | 0.013275 | 0.097004 | 0 | 0.22088 | 1.6139 | 0 | 11.2823 | 0.95215 | 0.24426 | 3.3187 | 0.088405 | 0.41959
Motor Coach | 2021 | DSL | 7.0416 | 447.4784 | 102.8072 | 0.011684 | 3.9949 | 0 | 0 | 0 | 0 | 0 | 0.12901 | 59.0281 | 0 | 1.1486 | 47.2076 | 2.2343 | 1270.8376 | 9286.0026 | 0 | 0.00054268 | 0.18555 | 0 | 0.0062026 | 0.017002 | 0 | 0.012 | 0.13034 | 0.0059343 | 0.016266 | 0 | 0.003 | 0.05586 | 0.012006 | 0.08773 | 0 | 0.19976 | 1.4596 | 0 | 6.3675 | 0.39402 | 0.19739 | 2.8011 | 0.035446 | 0.17224
OBUS | 1976 | GAS | 1.879 | 14.7102 | 37.5957 | 5.4656 | 0.84769 | 2.8355 | 0.55662 | 1.6889 | 0.29244 | 0.59526 | 141.7246 | 5.1274 | 0.15063 | 10.9482 | 0.057982 | 1.8223 | 2040.8687 | 391.5901 | 128.2159 | 0.5864 | 0.090947 | 0.30983 | 0.03684 | 0 | 0.014541 | 0.012 | 0.13034 | 0.035154 | 0 | 0.013875 | 0.003 | 0.05586 | 0.020196 | 0.0038751 | 0.0012688 | 0.29162 | 0.0015444 | 0.048542 | 5.0929 | 0.070569 | 6.091 | 46.5686 | 0.007807 | 0.042233
OBUS | 1977 | GAS | 5.5079 | 42.7657 | 110.2026 | 2.9028 | 0.63794 | 0 | 0.15828 | 1.6801 | 0.30091 | 0.64856 | 64.7443 | 5.1274 | 3.7003 | 13.7437 | 0.057982 | 0.16339 | 1913.6295 | 391.5901 | 27.4194 | 0.48589 | 0.10678 | 0 | 0.013387 | 0 | 0.0020994 | 0.012 | 0.13034 | 0.012309 | 0 | 0.0019303 | 0.003 | 0.05586 | 0.018937 | 0.0038751 | 0.00027134 | 0.37698 | 0.0015904 | 0.0044816 | 4.5849 | 0.052131 | 2.5378 | 24.2442 | 0.0065141 | 0.024634
OBUS | 1978 | GAS | 2.8575 | 22.5595 | 57.1738 | 2.9159 | 0.63794 | 0 | 0.15707 | 1.7357 | 0.27244 | 0.55077 | 63.7485 | 5.1274 | 3.4054 | 10.6686 | 0.057982 | 0.1314 | 1912.1075 | 391.5901 | 26.952 | 0.48781 | 0.10672 | 0 | 0.013387 | 0 | 0.0020994 | 0.012 | 0.13034 | 0.012309 | 0 | 0.0019303 | 0.003 | 0.05586 | 0.018922 | 0.0038751 | 0.00026671 | 0.31588 | 0.0017167 | 0.0038905 | 3.6214 | 0.052976 | 2.598 | 24.0224 | 0.0066081 | 0.02502
OBUS | 1979 | GAS | 0.96213 | 7.6599 | 19.2503 | 3.1442 | 0.63794 | 0 | 0.15624 | 1.9424 | 0.30345 | 0.63705 | 62.6802 | 5.1274 | 2.5631 | 7.7878 | 0.057982 | 0.097004 | 1911.3986 | 391.5901 | 25.6169 | 0.52081 | 0.10567 | 0 | 0.013387 | 0 | 0.0020994 | 0.012 | 0.13034 | 0.012309 | 0 | 0.0019303 | 0.003 | 0.05586 | 0.018915 | 0.0038751 | 0.0002535 | 0.25361 | 0.0018882 | 0.0031589 | 2.6667 | 0.053409 | 2.8584 | 23.1431 | 0.0066474 | 0.025218
OBUS | 1980 | GAS | 2.6171 | 20.4853 | 52.3623 | 2.8118 | 0.63794 | 0 | 0.14091 | 1.2153 | 0.20654 | 0.50283 | 63.908 | 5.1274 | 3.7289 | 6.5012 | 0.057982 | 0.068098 | 1911.9112 | 391.5901 | 27.4647 | 0.47264 | 0.10723 | 0 | 0.013387 | 0 | 0.0020994 | 0.012 | 0.13034 | 0.012309 | 0 | 0.0019303 | 0.003 | 0.05586 | 0.01892 | 0.0038751 | 0.00027179 | 0.22389 | 0.0019968 | 0.0023452 | 2.1795 | 0.052541 | 2.1038 | 24.1658 | 0.0065588 | 0.024821
OBUS | 1981 | GAS | 3.6538 | 28.9621 | 73.1044 | 2.7835 | 0.63794 | 0 | 0.13981 | 1.1833 | 0.23323 | 0.5887 | 63.8983 | 5.1274 | 3.7996 | 6.4907 | 0.057982 | 0.067154 | 1911.7739 | 391.5901 | 27.5769 | 0.46853 | 0.10738 | 0 | 0.013387 | 0 | 0.0020994 | 0.012 | 0.13034 | 0.012309 | 0 | 0.0019303 | 0.003 | 0.05586 | 0.018919 | 0.0038751 | 0.0002729 | 0.22368 | 0.0019981 | 0.0023143 | 2.2021 | 0.053183 | 2.0832 | 24.4854 | 0.0066373 | 0.025115
OBUS | 1982 | GAS | 4.4723 | 35.2539 | 89.4814 | 2.8367 | 0.63794 | 0 | 0.1378 | 1.1653 | 0.18476 | 0.43985 | 62.4118 | 5.1274 | 3.3943 | 6.1652 | 0.057982 | 0.061506 | 1909.6471 | 391.5901 | 26.9344 | 0.47629 | 0.10711 | 0 | 0.013387 | 0 | 0.0020994 | 0.012 | 0.13034 | 0.012309 | 0 | 0.0019303 | 0.003 | 0.05586 | 0.018898 | 0.0038751 | 0.00026654 | 0.21585 | 0.0020299 | 0.0021533 | 2.0787 | 0.052899 | 2.0707 | 23.5424 | 0.0065905 | 0.024985
OBUS | 1983 | GAS | 6.121 | 47.7173 | 122.4694 | 2.814 | 0.63794 | 0 | 0.13459 | 1.1273 | 0.21198 | 0.52543 | 61.9673 | 5.1274 | 3.3759 | 6.1038 | 0.057982 | 0.061558 | 1908.8446 | 391.5901 | 26.9053 | 0.47295 | 0.10722 | 0 | 0.013387 | 0 | 0.0020994 | 0.012 | 0.13034 | 0.012309 | 0 | 0.0019303 | 0.003 | 0.05586 | 0.01889 | 0.0038751 | 0.00026625 | 0.21431 | 0.0020357 | 0.0021613 | 2.0364 | 0.052333 | 2.0234 | 23.1561 | 0.0065191 | 0.024726
OBUS | 1984 | GAS | 7.5368 | 58.8709 | 150.7959 | 2.1295 | 0.63794 | 0.59138 | 0.13001 | 1.0876 | 0.17343 | 0.42994 | 58.6612 | 5.1274 | 9.5479 | 6.182 | 0.057982 | 0 | 1900.6525 | 391.5901 | 38.6733 | 0.35034 | 0.10495 | 0.075729 | 0.013387 | 0 | 0.0020994 | 0.012 | 0.13034 | 0.012309 | 0 | 0.0019303 | 0.003 | 0.05586 | 0.018808 | 0.0038751 | 0.0003827 | 0.2179 | 0.0020437 | 0 | 2.0145 | 0.052434 | 2.2529 | 27.2655 | 0.006602 | 0.024772
OBUS | 1985 | GAS | 12.2794 | 95.7081 | 245.6869 | 2.1041 | 0.63794 | 0.58316 | 0.12392 | 1.0446 | 0.18554 | 0.47448 | 57.6352 | 5.1274 | 9.3822 | 8.5844 | 0.057982 | 0 | 1898.9165 | 391.5901 | 38.3831 | 0.3467 | 0.10512 | 0.074795 | 0.013387 | 0 | 0.0020994 | 0.012 | 0.13034 | 0.012309 | 0 | 0.0019303 | 0.003 | 0.05586 | 0.018791 | 0.0038751 | 0.00037983 | 0.27398 | 0.0018505 | 0 | 2.7903 | 0.052324 | 2.1977 | 26.7527 | 0.0065807 | 0.024722
OBUS | 1986 | GAS | 10.432 | 81.2582 | 208.7243 | 2.1156 | 0.63794 | 0.58908 | 0.11652 | 0.97454 | 0.15642 | 0.39167 | 60.0556 | 5.1274 | 9.7742 | 15.7587 | 0.057982 | 0 | 1902.803 | 391.5901 | 39.0243 | 0.34827 | 0.10502 | 0.07548 | 0.013387 | 0 | 0.0020994 | 0.012 | 0.13034 | 0.012309 | 0 | 0.0019303 | 0.003 | 0.05586 | 0.01883 | 0.0038751 | 0.00038618 | 0.41852 | 0.0015399 | 0 | 5.1169 | 0.052292 | 2.1367 | 27.8533 | 0.0065947 | 0.024707
OBUS | 1987 | GAS | 9.0737 | 75.2072 | 181.5472 | 2.0834 | 0.63794 | 0.57947 | 0.10802 | 0.92806 | 0.15933 | 0.41028 | 58.3923 | 5.1274 | 9.5124 | 23.2953 | 0.057982 | 0 | 1900.0273 | 391.5901 | 38.5771 | 0.34473 | 0.10556 | 0.074634 | 0.013387 | 0 | 0.0020994 | 0.012 | 0.13034 | 0.012309 | 0 | 0.0019303 | 0.003 | 0.05586 | 0.018802 | 0.0038751 | 0.00038175 | 0.54968 | 0.0013681 | 0 | 8.0475 | 0.055531 | 2.1166 | 28.3097 | 0.0069731 | 0.026188
OBUS | 1988 | GAS | 10.4322 | 92.8668 | 208.7276 | 0.4559 | 0.63794 | 0.20345 | 0.099613 | 0.88526 | 0.138 | 0.36211 | 11.4812 | 5.1274 | 4.0977 | 12.2493 | 0.057982 | 1.767 | 1818.6515 | 391.5901 | 28.7323 | 0.090007 | 0.12595 | 0.031264 | 0.010718 | 0 | 0.0020994 | 0.012 | 0.13034 | 0.0098547 | 0 | 0.0019303 | 0.003 | 0.05586 | 0.017997 | 0.0038751 | 0.00028433 | 0.32249 | 0.0015265 | 0.046521 | 6.0189 | 0.058521 | 1.2072 | 7.8883 | 0.0070738 | 0.027096
OBUS | 1989 | GAS | 18.4492 | 177.4783 | 369.1306 | 0.44737 | 0.63794 | 0.18586 | 0.091645 | 0.86673 | 0.14166 | 0.38704 | 11.4068 | 5.1274 | 3.7824 | 13.059 | 0.057982 | 1.9712 | 1818.4968 | 391.5901 | 28.1735 | 0.089301 | 0.12734 | 0.028878 | 0.010718 | 0 | 0.0020994 | 0.012 | 0.13034 | 0.0098547 | 0 | 0.0019303 | 0.003 | 0.05586 | 0.017995 | 0.0038751 | 0.0002788 | 0.33801 | 0.0015008 | 0.051023 | 6.8802 | 0.0631 | 1.1818 | 7.9391 | 0.007607 | 0.029152
OBUS | 1990 | GAS | 17.2221 | 180.4169 | 344.5805 | 0.46935 | 0.63794 | 0.17804 | 0.086523 | 0.91832 | 0.129 | 0.34885 | 11.9446 | 5.1274 | 3.7684 | 11.3069 | 0.057982 | 0 | 1819.444 | 391.5901 | 28.125 | 0.093999 | 0.12776 | 0.027755 | 0.010718 | 0 | 0.0020994 | 0.012 | 0.13034 | 0.0098547 | 0 | 0.0019303 | 0.003 | 0.05586 | 0.018005 | 0.0038751 | 0.00027832 | 0.33203 | 0.0017027 | 0 | 4.9378 | 0.068559 | 1.2375 | 8.569 | 0.0082525 | 0.031603
OBUS | 1991 | GAS | 22.4657 | 255.3937 | 449.4938 | 0.4896 | 0.64544 | 0.30714 | 0.10526 | 3.7266 | 0.085476 | 0.24669 | 13.9983 | 5.1622 | 7.7947 | 3.7486 | 0.058155 | 0.42313 | 1822.7866 | 391.6776 | 34.9403 | 0.095482 | 0.12588 | 0.046624 | 0.006002 | 0 | 0.00069319 | 0.012 | 0.13034 | 0.0055186 | 0 | 0.00063736 | 0.003 | 0.05586 | 0.018038 | 0.003876 | 0.00034576 | 0.14553 | 0.0022577 | 0.016427 | 2.1308 | 0.070844 | 3.7232 | 13.3439 | 0.0089938 | 0.031026
OBUS | 1992 | GAS | 15.6707 | 194.7089 | 313.5394 | 0.48025 | 0.64544 | 0.31023 | 0.076917 | 3.8608 | 0.06776 | 0.20832 | 13.6175 | 5.1622 | 7.6907 | 3.7567 | 0.058155 | 0.45883 | 1822.1427 | 391.6776 | 34.7858 | 0.094281 | 0.12671 | 0.047405 | 0.006002 | 0 | 0.00069319 | 0.012 | 0.13034 | 0.0055186 | 0 | 0.00063736 | 0.003 | 0.05586 | 0.018032 | 0.003876 | 0.00034423 | 0.14582 | 0.0022574 | 0.01781 | 2.3298 | 0.077376 | 3.8284 | 13.6765 | 0.0097836 | 0.033861
OBUS | 1993 | GAS | 25.6653 | 347.9213 | 513.5114 | 0.47078 | 0.64544 | 0.31525 | 0.15163 | 3.9291 | 0.095621 | 0.27193 | 13.2631 | 5.1622 | 7.7118 | 3.7214 | 0.058155 | 0.46101 | 1821.5401 | 391.6776 | 34.8362 | 0.092988 | 0.12749 | 0.048466 | 0.006002 | 0 | 0.00069319 | 0.012 | 0.13034 | 0.0055186 | 0 | 0.00063736 | 0.003 | 0.05586 | 0.018026 | 0.003876 | 0.00034473 | 0.14538 | 0.0022719 | 0.01801 | 2.4888 | 0.084367 | 3.9729 | 14.1357 | 0.01063 | 0.036895
OBUS | 1994 | GAS | 25.5699 | 378.7223 | 511.6019 | 0.4789 | 0.64544 | 0.31151 | 0.13229 | 3.8936 | 0.10459 | 0.30542 | 13.6396 | 5.1622 | 7.6937 | 3.7529 | 0.058155 | 0.44347 | 1822.1719 | 391.6776 | 34.795 | 0.095044 | 0.1281 | 0.048122 | 0.006002 | 0 | 0.00069319 | 0.012 | 0.13034 | 0.0055186 | 0 | 0.00063736 | 0.003 | 0.05586 | 0.018032 | 0.003876 | 0.00034432 | 0.14712 | 0.0022798 | 0.017385 | 2.6882 | 0.092125 | 3.9555 | 15.0466 | 0.011577 | 0.040262
OBUS | 1995 | GAS | 27.8785 | 449.4039 | 557.7934 | 0.47275 | 0.64544 | 0.31074 | 0.16989 | 3.4708 | 0.10293 | 0.31101 | 13.424 | 5.1622 | 7.6607 | 3.7212 | 0.058155 | 0.43578 | 1821.8036 | 391.6776 | 34.74 | 0.094393 | 0.12887 | 0.048294 | 0.006002 | 0 | 0.00069319 | 0.012 | 0.13034 | 0.0055186 | 0 | 0.00063736 | 0.003 | 0.05586 | 0.018028 | 0.003876 | 0.00034378 | 0.1468 | 0.0022943 | 0.017192 | 2.8651 | 0.10021 | 3.6558 | 15.6181 | 0.012557 | 0.043773
OBUS | 1996 | GAS | 12.377 | 217.5165 | 247.6395 | 0.4765 | 0.64544 | 0.3095 | 0.14423 | 2.7374 | 0.085088 | 0.24796 | 13.5593 | 5.1622 | 7.6568 | 3.7553 | 0.058155 | 0.45746 | 1822.0343 | 391.6776 | 34.7297 | 0.095553 | 0.12943 | 0.048308 | 0.006002 | 0 | 0.00069319 | 0.012 | 0.13034 | 0.0055186 | 0 | 0.00063736 | 0.003 | 0.05586 | 0.018031 | 0.003876 | 0.00034368 | 0.14801 | 0.002292 | 0.01803 | 3.1337 | 0.1092 | 3.05 | 16.5272 | 0.013651 | 0.047673
OBUS | 1997 | GAS | 35.5689 | 679.9391 | 711.6631 | 0.46674 | 0.64544 | 0.30894 | 0.1171 | 2.0358 | 0.069394 | 0.18857 | 13.2412 | 5.1622 | 7.5949 | 3.6954 | 0.058155 | 0.45696 | 1821.4879 | 391.6776 | 34.6296 | 0.094179 | 0.13024 | 0.048522 | 0.006002 | 0 | 0.00069319 | 0.012 | 0.13034 | 0.0055186 | 0 | 0.00063736 | 0.003 | 0.05586 | 0.018025 | 0.003876 | 0.00034269 | 0.14672 | 0.002309 | 0.018143 | 3.3268 | 0.11873 | 2.4617 | 17.0933 | 0.014804 | 0.051809
OBUS | 1998 | GAS | 35.8209 | 741.5212 | 716.7038 | 0.54376 | 0.75051 | 0.33148 | 0.074243 | 0.58349 | 0.04156 | 0.064706 | 14.9757 | 5.8002 | 8.1198 | 3.8962 | 0.065345 | 0.42475 | 1824.5694 | 393.142 | 35.5373 | 0.10828 | 0.14945 | 0.051377 | 0.0017149 | 0 | 0.00045552 | 0.012 | 0.13034 | 0.0015767 | 0 | 0.00041884 | 0.003 | 0.05586 | 0.018056 | 0.0038905 | 0.00035167 | 0.15323 | 0.0025699 | 0.016705 | 3.7174 | 0.12463 | 1.3294 | 19.9279 | 0.016029 | 0.052478
OBUS | 1999 | GAS | 115.8355 | 2593.4721 | 2317.6362 | 0.5282 | 0.75051 | 0.33026 | 0.070333 | 0.55012 | 0.039532 | 0.061613 | 14.4951 | 5.8002 | 8.013 | 3.7883 | 0.065345 | 0.4193 | 1823.7406 | 393.142 | 35.364 | 0.10585 | 0.1504 | 0.051514 | 0.0017149 | 0 | 0.00045552 | 0.012 | 0.13034 | 0.0015767 | 0 | 0.00041884 | 0.003 | 0.05586 | 0.018047 | 0.0038905 | 0.00034996 | 0.15053 | 0.0025964 | 0.016661 | 3.8863 | 0.13477 | 1.3208 | 20.4441 | 0.01729 | 0.05673
OBUS | 2000 | GAS | 81.3819 | 1964.3057 | 1628.2892 | 0.52827 | 0.75051 | 0.32949 | 0.066423 | 0.51659 | 0.037503 | 0.058521 | 14.5025 | 5.8002 | 7.9998 | 3.7927 | 0.065345 | 0.41903 | 1823.7526 | 393.142 | 35.3405 | 0.10622 | 0.15091 | 0.051568 | 0.0017149 | 0 | 0.00045552 | 0.012 | 0.13034 | 0.0015767 | 0 | 0.00041884 | 0.003 | 0.05586 | 0.018048 | 0.0038905 | 0.00034972 | 0.15095 | 0.0026008 | 0.016678 | 4.1664 | 0.14526 | 1.3273 | 21.4961 | 0.018604 | 0.061131
OBUS | 2001 | GAS | 143.0202 | 3708.8399 | 2861.5491 | 0.50644 | 0.75051 | 0.32634 | 0.062512 | 0.48291 | 0.035474 | 0.055428 | 12.6573 | 5.8002 | 7.8358 | 3.6294 | 0.065345 | 0.4091 | 1820.7337 | 393.142 | 35.0699 | 0.10258 | 0.15202 | 0.051451 | 0.0017149 | 0 | 0.00045552 | 0.012 | 0.13034 | 0.0015767 | 0 | 0.00041884 | 0.003 | 0.05586 | 0.018018 | 0.0038905 | 0.00034705 | 0.14658 | 0.0026391 | 0.016522 | 4.2654 | 0.15603 | 1.309 | 20.4505 | 0.01992 | 0.065652
OBUS | 2002 | GAS | 117.6576 | 3279.9878 | 2354.0935 | 0.50733 | 0.75051 | 0.32534 | 0.058602 | 0.44909 | 0.033445 | 0.052336 | 12.6204 | 5.8002 | 8.2682 | 3.6346 | 0.065345 | 0.4085 | 1820.6791 | 393.142 | 35.752 | 0.10306 | 0.15246 | 0.051442 | 0.0017149 | 0 | 0.00045552 | 0.012 | 0.13034 | 0.0015767 | 0 | 0.00041884 | 0.003 | 0.05586 | 0.018017 | 0.0038905 | 0.0003538 | 0.14699 | 0.0026427 | 0.01652 | 4.5651 | 0.16771 | 1.3186 | 21.794 | 0.021385 | 0.07055
OBUS | 2003 | GAS | 181.9187 | 5424.688 | 3639.8286 | 0.49473 | 0.75051 | 0.32227 | 0.054691 | 0.41513 | 0.031417 | 0.049243 | 12.5858 | 5.8002 | 8.048 | 3.5403 | 0.065345 | 0.40186 | 1820.5698 | 393.142 | 35.3926 | 0.10104 | 0.15328 | 0.05123 | 0.0017149 | 0 | 0.00045552 | 0.012 | 0.13034 | 0.0015767 | 0 | 0.00041884 | 0.003 | 0.05586 | 0.018016 | 0.0038905 | 0.00035024 | 0.1445 | 0.0026672 | 0.016402 | 4.7364 | 0.17936 | 1.3097 | 22.5885 | 0.022838 | 0.07544
OBUS | 2004 | GAS | 214.3656 | 6825.6028 | 4289.0269 | 0.015289 | 0.75051 | 0.20697 | 0.041633 | 0.36892 | 0.029595 | 0.047107 | 0.35836 | 5.8002 | 2.06 | 0.30195 | 0.065345 | 0.53005 | 1799.1209 | 393.142 | 25.5142 | 0.0038748 | 0.1902 | 0.040827 | 0.00011432 | 0 | 1.6547e-05 | 0.012 | 0.13034 | 0.00010512 | 0 | 1.5214e-05 | 0.003 | 0.05586 | 0.017804 | 0.0038905 | 0.00025248 | 0.021182 | 0.0045839 | 0.037183 | 0.84521 | 0.18901 | 0.56956 | 2.4345 | 0.023993 | 0.078242
OBUS | 2005 | GAS | 142.6976 | 4848.0305 | 2855.0932 | 0.0087456 | 0.75051 | 0.12696 | 0.029975 | 0.32412 | 0.027598 | 0.044705 | 0.22601 | 5.8002 | 2.0456 | 0.16766 | 0.065345 | 0.33965 | 1798.8829 | 393.142 | 25.2229 | 0.0023569 | 0.20226 | 0.026633 | 0.00011432 | 0 | 1.6547e-05 | 0.012 | 0.13034 | 0.00010512 | 0 | 1.5214e-05 | 0.003 | 0.05586 | 0.017801 | 0.0038905 | 0.0002496 | 0.013868 | 0.0054052 | 0.028095 | 0.52321 | 0.20167 | 0.44771 | 2.267 | 0.02557 | 0.083483
OBUS | 2006 | GAS | 376.7749 | 13623.9447 | 7538.5113 | 0.0087735 | 0.75051 | 0.12532 | 0.02359 | 0.28607 | 0.025409 | 0.041691 | 0.22286 | 5.8002 | 2.048 | 0.16233 | 0.065345 | 0.33319 | 1798.878 | 393.142 | 25.221 | 0.0023851 | 0.20403 | 0.026518 | 0.00011432 | 0 | 1.6547e-05 | 0.012 | 0.13034 | 0.00010512 | 0 | 1.5214e-05 | 0.003 | 0.05586 | 0.017801 | 0.0038905 | 0.00024958 | 0.013669 | 0.0055022 | 0.028056 | 0.52507 | 0.21464 | 0.40992 | 2.2848 | 0.02719 | 0.088852
OBUS | 2007 | GAS | 144.0169 | 5539.5084 | 2881.4907 | 0.0087895 | 0.75051 | 0.12377 | 0.021429 | 0.25359 | 0.023161 | 0.038266 | 0.21981 | 5.8002 | 2.0633 | 0.15756 | 0.065345 | 0.32648 | 1798.8733 | 393.142 | 25.2402 | 0.0024099 | 0.20578 | 0.026414 | 0.00011432 | 0 | 1.6547e-05 | 0.012 | 0.13034 | 0.00010512 | 0 | 1.5214e-05 | 0.003 | 0.05586 | 0.017801 | 0.0038905 | 0.00024977 | 0.013499 | 0.0055986 | 0.027972 | 0.52741 | 0.22832 | 0.38038 | 2.3141 | 0.0289 | 0.094515
OBUS | 2008 | GAS | 270.0313 | 10966.0862 | 5402.7865 | 0.0088841 | 0.75051 | 0.11707 | 0.019268 | 0.22103 | 0.020913 | 0.03484 | 0.20383 | 5.8002 | 2.0685 | 0.11574 | 0.065345 | 0.28648 | 1798.8483 | 393.142 | 25.2258 | 0.002463 | 0.20807 | 0.025263 | 0.00013033 | 0 | 2.0936e-05 | 0.012 | 0.13034 | 0.00011983 | 0 | 1.925e-05 | 0.003 | 0.05586 | 0.017801 | 0.0038905 | 0.00024963 | 0.010668 | 0.0060231 | 0.026406 | 0.4374 | 0.24109 | 0.34656 | 2.311 | 0.030491 | 0.099816
OBUS | 2009 | GAS | 175.2271 | 7522.2245 | 3505.9448 | 0.0088561 | 0.75051 | 0.11074 | 0.017107 | 0.18837 | 0.018665 | 0.031415 | 0.19099 | 5.8002 | 2.0646 | 0.080476 | 0.065345 | 0.24839 | 1798.8279 | 393.142 | 25.1984 | 0.002483 | 0.21042 | 0.024166 | 0.00014633 | 0 | 2.5326e-05 | 0.012 | 0.13034 | 0.00013455 | 0 | 2.3287e-05 | 0.003 | 0.05586 | 0.017801 | 0.0038905 | 0.00024936 | 0.008044 | 0.0065316 | 0.024828 | 0.35374 | 0.25488 | 0.31282 | 2.3045 | 0.03221 | 0.10554
OBUS | 2010 | GAS | 109.4484 | 4956.5405 | 2189.8436 | 0.0089423 | 0.75051 | 0.10953 | 0.014946 | 0.1556 | 0.016417 | 0.027989 | 0.18849 | 5.8002 | 2.0759 | 0.079996 | 0.065345 | 0.24769 | 1798.8243 | 393.142 | 25.2124 | 0.0025247 | 0.21189 | 0.02407 | 0.00017835 | 0 | 3.4106e-05 | 0.012 | 0.13034 | 0.00016398 | 0 | 3.1359e-05 | 0.003 | 0.05586 | 0.017801 | 0.0038905 | 0.0002495 | 0.0080824 | 0.0066022 | 0.025025 | 0.36016 | 0.26895 | 0.28349 | 2.328 | 0.033959 | 0.1114
OBUS | 2011 | GAS | 142.4697 | 6803.5626 | 2850.5338 | 0.0089197 | 0.75051 | 0.10792 | 0.012783 | 0.12244 | 0.014169 | 0.024561 | 0.18593 | 5.8002 | 2.0715 | 0.078024 | 0.065345 | 0.24637 | 1798.8201 | 393.142 | 25.1999 | 0.002537 | 0.21346 | 0.023891 | 0.00024237 | 0 | 5.1665e-05 | 0.012 | 0.13034 | 0.00022285 | 0 | 4.7504e-05 | 0.003 | 0.05586 | 0.017801 | 0.0038905 | 0.00024937 | 0.0079893 | 0.0066911 | 0.025228 | 0.36336 | 0.28375 | 0.25333 | 2.3386 | 0.035789 | 0.1176
OBUS | 2012 | GAS | 159.295 | 7992.7628 | 3187.1753 | 0.0088755 | 0.75051 | 0.10513 | 0.010615 | 0.088834 | 0.011921 | 0.021127 | 0.18153 | 5.8002 | 2.0635 | 0.076268 | 0.065345 | 0.24249 | 1798.813 | 393.142 | 25.1779 | 0.0025443 | 0.21515 | 0.023458 | 0.0003544 | 0 | 8.2393e-05 | 0.012 | 0.13034 | 0.00032586 | 0 | 7.5757e-05 | 0.003 | 0.05586 | 0.017801 | 0.0038905 | 0.00024916 | 0.007921 | 0.0067866 | 0.025184 | 0.36433 | 0.29839 | 0.22175 | 2.3415 | 0.037585 | 0.1238
OBUS | 2013 | GAS | 157.2863 | 8292.4317 | 3146.9835 | 0.0087594 | 0.75051 | 0.10199 | 0.0084009 | 0.053045 | 0.009675 | 0.017631 | 0.1771 | 5.8002 | 2.0462 | 0.074763 | 0.065345 | 0.23756 | 1798.8054 | 393.142 | 25.14 | 0.0025319 | 0.21693 | 0.022946 | 0.00053046 | 0 | 0.00013068 | 0.012 | 0.13034 | 0.00048774 | 0 | 0.00012016 | 0.003 | 0.05586 | 0.017801 | 0.0038905 | 0.00024878 | 0.0078775 | 0.0068852 | 0.025031 | 0.36501 | 0.31396 | 0.1879 | 2.3366 | 0.039473 | 0.13047
OBUS | 2014 | GAS | 115.2263 | 6360.7015 | 2305.447 | 0.0086703 | 0.75051 | 0.098767 | 0.0060821 | 0.028931 | 0.0074342 | 0.013999 | 0.17244 | 5.8002 | 2.0327 | 0.073518 | 0.065345 | 0.23255 | 1703.2599 | 372.9181 | 23.9628 | 0.0025259 | 0.21865 | 0.022396 | 0.00073853 | 0 | 0.00018775 | 0.012 | 0.13034 | 0.00067905 | 0 | 0.00017263 | 0.003 | 0.05586 | 0.016855 | 0.0036903 | 0.00023713 | 0.0078504 | 0.0069777 | 0.024832 | 0.36569 | 0.32925 | 0.16363 | 2.3329 | 0.03912 | 0.13709
OBUS | 2015 | GAS | 86.1616 | 4993.759 | 1723.9217 | 0.0087088 | 0.75051 | 0.096745 | 0.0044422 | 0.022135 | 0.0056894 | 0.01134 | 0.16918 | 5.8002 | 2.0393 | 0.072269 | 0.065345 | 0.23181 | 1703.2549 | 372.9181 | 23.9664 | 0.0025546 | 0.22015 | 0.022089 | 0.0009306 | 0 | 0.00024042 | 0.012 | 0.13034 | 0.00085565 | 0 | 0.00022106 | 0.003 | 0.05586 | 0.016855 | 0.0036903 | 0.00023717 | 0.0078008 | 0.0070534 | 0.025022 | 0.3705 | 0.34619 | 0.15582 | 2.3503 | 0.041055 | 0.14439
OBUS | 2016 | GAS | 214.9337 | 12959.8477 | 4300.3938 | 0.0090039 | 0.75051 | 0.097143 | 0.0032857 | 0.016859 | 0.0044663 | 0.0094765 | 0.16872 | 5.8002 | 2.0859 | 0.073533 | 0.065345 | 0.2388 | 1703.2554 | 372.9181 | 24.0415 | 0.0026496 | 0.22086 | 0.022251 | 0.0010746 | 0 | 0.00027993 | 0.012 | 0.13034 | 0.0009881 | 0 | 0.00025739 | 0.003 | 0.05586 | 0.016855 | 0.0036903 | 0.00023791 | 0.0079303 | 0.0070474 | 0.025754 | 0.38655 | 0.36054 | 0.15225 | 2.4045 | 0.042698 | 0.15058
OBUS | 2017 | GAS | 179.9995 | 11342.6893 | 3601.4291 | 0.0097323 | 0.75051 | 0.10157 | 0.0024869 | 0.0123 | 0.0036261 | 0.0081964 | 0.1728 | 5.8002 | 2.1992 | 0.079617 | 0.065345 | 0.25926 | 1638.8813 | 359.2891 | 23.4644 | 0.0028623 | 0.22073 | 0.023251 | 0.0011547 | 0 | 0.00030188 | 0.012 | 0.13034 | 0.0010617 | 0 | 0.00027757 | 0.003 | 0.05586 | 0.016218 | 0.0035555 | 0.0002322 | 0.0084382 | 0.0069257 | 0.027477 | 0.4279 | 0.37702 | 0.15432 | 2.5288 | 0.042924 | 0.15756
OBUS | 2018 | GAS | 189.9353 | 12473.8688 | 3800.2264 | 0.010956 | 0.75051 | 0.11053 | 0.0019432 | 0.0095296 | 0.0030571 | 0.0073295 | 0.18191 | 5.8002 | 2.3871 | 0.089762 | 0.065345 | 0.29413 | 1638.901 | 359.2891 | 23.7923 | 0.0032054 | 0.21957 | 0.02517 | 0.0012027 | 0 | 0.00031505 | 0.012 | 0.13034 | 0.0011058 | 0 | 0.00028968 | 0.003 | 0.05586 | 0.016218 | 0.0035555 | 0.00023544 | 0.0092258 | 0.0067163 | 0.030231 | 0.49356 | 0.39306 | 0.1634 | 2.7295 | 0.044725 | 0.16433
OBUS | 2019 | GAS | 201.9177 | 13802.0524 | 4039.9698 | 0.012053 | 0.75051 | 0.11805 | 0.0015768 | 0.0070811 | 0.0026757 | 0.0067483 | 0.1895 | 5.8002 | 2.5556 | 0.097731 | 0.065345 | 0.32341 | 1638.9178 | 359.2891 | 24.0847 | 0.0035132 | 0.21876 | 0.026784 | 0.0012347 | 0 | 0.00032383 | 0.012 | 0.13034 | 0.0011353 | 0 | 0.00029775 | 0.003 | 0.05586 | 0.016218 | 0.0035555 | 0.00023834 | 0.0098358 | 0.0065764 | 0.032548 | 0.55069 | 0.40919 | 0.17163 | 2.9119 | 0.046539 | 0.17112
OBUS | 2020 | GAS | 159.9152 | 11363.0525 | 3199.5824 | 0.011792 | 0.75051 | 0.11094 | 0.0013316 | 0.0051756 | 0.0024216 | 0.0063611 | 0.17997 | 5.8002 | 2.5143 | 0.093821 | 0.065345 | 0.31281 | 1638.9016 | 359.2891 | 23.9953 | 0.0034689 | 0.22078 | 0.025401 | 0.0012347 | 0 | 0.00032383 | 0.012 | 0.13034 | 0.0011353 | 0 | 0.00029775 | 0.003 | 0.05586 | 0.016218 | 0.0035555 | 0.00023745 | 0.0096037 | 0.0066889 | 0.032019 | 0.54127 | 0.42535 | 0.16446 | 2.8706 | 0.048363 | 0.17788
SBUS | 1981 | DSL | 0.055159 | 1.6766 | 0.63653 | 0.44926 | 1.9594 | 0 | 0 | 0 | 0 | 0 | 1.0896 | 7.7128 | 0 | 15.6594 | 40.3577 | 0 | 1445.8794 | 2956.5405 | 0 | 0.020867 | 0.091009 | 0 | 0.24461 | 0.60394 | 0 | 0.012 | 0.7448 | 0.23403 | 0.57781 | 0 | 0.003 | 0.3192 | 0.01366 | 0.027932 | 0 | 0.22727 | 0.46473 | 0 | 21.5138 | 1.2934 | 0.65062 | 1.7013 | 0.018464 | 0.72852
SBUS | 1982 | DSL | 0.043573 | 1.3244 | 0.50282 | 0.44926 | 1.9594 | 0 | 0 | 0 | 0 | 0 | 1.0896 | 7.7128 | 0 | 15.6594 | 40.3577 | 0 | 1445.8794 | 2956.5405 | 0 | 0.020867 | 0.091009 | 0 | 0.24461 | 0.60394 | 0 | 0.012 | 0.7448 | 0.23403 | 0.57781 | 0 | 0.003 | 0.3192 | 0.01366 | 0.027932 | 0 | 0.22727 | 0.46473 | 0 | 21.5138 | 1.2934 | 0.65062 | 1.7013 | 0.018464 | 0.72852
SBUS | 1983 | DSL | 0.21256 | 6.4609 | 2.453 | 0.44926 | 1.9594 | 0 | 0 | 0 | 0 | 0 | 1.0896 | 7.7128 | 0 | 15.6594 | 40.3577 | 0 | 1445.8794 | 2956.5405 | 0 | 0.020867 | 0.091009 | 0 | 0.24461 | 0.60394 | 0 | 0.012 | 0.7448 | 0.23403 | 0.57781 | 0 | 0.003 | 0.3192 | 0.01366 | 0.027932 | 0 | 0.22727 | 0.46473 | 0 | 21.5138 | 1.2934 | 0.65062 | 1.7013 | 0.018464 | 0.72852
SBUS | 1984 | DSL | 0.11497 | 3.4944 | 1.3267 | 0.44926 | 1.9594 | 0 | 0 | 0 | 0 | 0 | 1.0896 | 7.7128 | 0 | 15.6594 | 40.3577 | 0 | 1445.8794 | 2956.5405 | 0 | 0.020867 | 0.091009 | 0 | 0.24461 | 0.60394 | 0 | 0.012 | 0.7448 | 0.23403 | 0.57781 | 0 | 0.003 | 0.3192 | 0.01366 | 0.027932 | 0 | 0.22727 | 0.46473 | 0 | 21.5138 | 1.2934 | 0.65062 | 1.7013 | 0.018464 | 0.72852
SBUS | 1985 | DSL | 0.37433 | 11.3777 | 4.3197 | 0.44926 | 1.9594 | 0 | 0 | 0 | 0 | 0 | 1.0896 | 7.7128 | 0 | 15.6594 | 40.3577 | 0 | 1445.8794 | 2956.5405 | 0 | 0.020867 | 0.091009 | 0 | 0.24461 | 0.60394 | 0 | 0.012 | 0.7448 | 0.23403 | 0.57781 | 0 | 0.003 | 0.3192 | 0.01366 | 0.027932 | 0 | 0.22727 | 0.46473 | 0 | 21.5138 | 1.2934 | 0.65062 | 1.7013 | 0.018464 | 0.72852
SBUS | 1986 | DSL | 23.9424 | 727.7351 | 276.2917 | 0.44926 | 1.9594 | 0 | 0 | 0 | 0 | 0 | 1.0896 | 7.7128 | 0 | 15.6594 | 40.3577 | 0 | 1445.8794 | 2956.5405 | 0 | 0.020867 | 0.091009 | 0 | 0.24461 | 0.60394 | 0 | 0.012 | 0.7448 | 0.23403 | 0.57781 | 0 | 0.003 | 0.3192 | 0.01366 | 0.027932 | 0 | 0.22727 | 0.46473 | 0 | 21.5138 | 1.2934 | 0.65062 | 1.7013 | 0.018464 | 0.72852
SBUS | 1987 | DSL | 11.9088 | 361.9714 | 137.426 | 0.47866 | 0.79342 | 0 | 0 | 0 | 0 | 0 | 1.1609 | 4.7292 | 0 | 15.8661 | 43.9413 | 0 | 1400.5745 | 3133.2343 | 0 | 0.022233 | 0.036852 | 0 | 0.23645 | 0.26397 | 0 | 0.012 | 0.7448 | 0.22622 | 0.25255 | 0 | 0.003 | 0.3192 | 0.013232 | 0.029601 | 0 | 0.22015 | 0.4925 | 0 | 21.9248 | 1.2689 | 0.63927 | 1.6673 | 0.017991 | 0.70508
SBUS | 1988 | GAS | 1.5727 | 66.6836 | 6.2907 | 0.63901 | 9.0453 | 0.46101 | 1.1692 | 17.4063 | 0.20541 | 0.56741 | 14.2863 | 72.7009 | 10.983 | 2.5531 | 0.82212 | 1.1147 | 941.0888 | 2707.0265 | 54.8987 | 0.12611 | 1.7851 | 0.070815 | 0.014083 | 0 | 0.0047881 | 0.008 | 0.7448 | 0.012949 | 0 | 0.0044025 | 0.002 | 0.3192 | 0.0093128 | 0.026788 | 0.00054327 | 0.11597 | 0.037343 | 0.05063 | 4.7307 | 1.3557 | 4.7108 | 30.0998 | 0.01766 | 0.59109
SBUS | 1988 | DSL | 18.233 | 554.1966 | 210.4061 | 0.47866 | 0.79342 | 0 | 0 | 0 | 0 | 0 | 1.1609 | 4.7292 | 0 | 15.8661 | 43.9413 | 0 | 1400.5745 | 3133.2343 | 0 | 0.022233 | 0.036852 | 0 | 0.23645 | 0.26397 | 0 | 0.012 | 0.7448 | 0.22622 | 0.25255 | 0 | 0.003 | 0.3192 | 0.013232 | 0.029601 | 0 | 0.22015 | 0.4925 | 0 | 21.9248 | 1.2689 | 0.63927 | 1.6673 | 0.017991 | 0.70508
SBUS | 1989 | GAS | 1.0564 | 44.0183 | 4.2254 | 0.64042 | 9.0453 | 0.37845 | 1.1376 | 16.9082 | 0.19715 | 0.55251 | 14.6549 | 72.7009 | 9.4461 | 2.4761 | 0.82212 | 1.1098 | 941.6792 | 2707.0265 | 52.1855 | 0.12639 | 1.7852 | 0.058136 | 0.014083 | 0 | 0.0047881 | 0.008 | 0.7448 | 0.012949 | 0 | 0.0044025 | 0.002 | 0.3192 | 0.0093187 | 0.026788 | 0.00051642 | 0.11344 | 0.037667 | 0.050849 | 4.5183 | 1.3323 | 4.5907 | 30.0481 | 0.017382 | 0.5809
SBUS | 1989 | DSL | 9.9992 | 303.9269 | 115.3888 | 0.47256 | 0.79342 | 0 | 0 | 0 | 0 | 0 | 1.1461 | 4.7292 | 0 | 15.8393 | 43.9413 | 0 | 1400.5745 | 3133.2343 | 0 | 0.021949 | 0.036852 | 0 | 0.23425 | 0.26397 | 0 | 0.012 | 0.7448 | 0.22412 | 0.25255 | 0 | 0.003 | 0.3192 | 0.013232 | 0.029601 | 0 | 0.22015 | 0.4925 | 0 | 21.8908 | 1.2661 | 0.63155 | 1.6486 | 0.017991 | 0.70242
SBUS | 1990 | GAS | 3.8954 | 165.915 | 15.5815 | 0.62662 | 9.0453 | 0.43481 | 1.1236 | 16.6149 | 0.19194 | 0.5446 | 14.2389 | 72.7009 | 10.5836 | 2.5002 | 0.82212 | 1.0914 | 940.9601 | 2707.0265 | 54.1776 | 0.12396 | 1.7893 | 0.066949 | 0.014083 | 0 | 0.0047881 | 0.008 | 0.7448 | 0.012949 | 0 | 0.0044025 | 0.002 | 0.3192 | 0.0093116 | 0.026788 | 0.00053613 | 0.11429 | 0.037581 | 0.049889 | 4.6533 | 1.3618 | 4.5485 | 30.0628 | 0.017731 | 0.59375
SBUS | 1990 | DSL | 41.6119 | 1264.8051 | 480.1956 | 0.46333 | 0.79342 | 0 | 0 | 0 | 0 | 0 | 1.1238 | 4.7292 | 0 | 15.7987 | 43.9413 | 0 | 1400.5745 | 3133.2343 | 0 | 0.021521 | 0.036852 | 0 | 0.23093 | 0.26397 | 0 | 0.012 | 0.7448 | 0.22094 | 0.25255 | 0 | 0.003 | 0.3192 | 0.013232 | 0.029601 | 0 | 0.22015 | 0.4925 | 0 | 21.8394 | 1.2619 | 0.61986 | 1.6202 | 0.017991 | 0.69839
SBUS | 1991 | DSL | 27.1309 | 824.6499 | 313.0864 | 0.23441 | 0.54635 | 0 | 0 | 0 | 0 | 0 | 0.5944 | 3.845 | 0 | 14.7354 | 48.9033 | 0 | 1347.4145 | 3302.3162 | 0 | 0.010888 | 0.025377 | 0 | 0.14564 | 0.18732 | 0 | 0.012 | 0.7448 | 0.13934 | 0.17921 | 0 | 0.003 | 0.3192 | 0.01273 | 0.031199 | 0 | 0.21179 | 0.51908 | 0 | 20.6996 | 1.1507 | 0.31964 | 0.913 | 0.017422 | 0.59199
SBUS | 1992 | GAS | 1.6482 | 71.2691 | 6.5927 | 0.73429 | 9.1517 | 0.89205 | 0.77838 | 5.5722 | 0.12888 | 0.37888 | 13.8783 | 73.1944 | 25.8379 | 4.6267 | 0.82458 | 0.6559 | 940.8529 | 2708.2675 | 79.8916 | 0.14236 | 1.7743 | 0.13461 | 0.0078867 | 0 | 0.001581 | 0.008 | 0.7448 | 0.0072516 | 0 | 0.0014537 | 0.002 | 0.3192 | 0.0093105 | 0.026801 | 0.00079059 | 0.17717 | 0.031576 | 0.025117 | 8.4796 | 1.3708 | 2.9326 | 32.3607 | 0.018023 | 0.59202
SBUS | 1992 | DSL | 9.588 | 291.4289 | 110.6438 | 0.22953 | 0.54635 | 0 | 0 | 0 | 0 | 0 | 0.58202 | 3.845 | 0 | 14.6718 | 48.9033 | 0 | 1347.4145 | 3302.3162 | 0 | 0.010661 | 0.025377 | 0 | 0.14313 | 0.18732 | 0 | 0.012 | 0.7448 | 0.13693 | 0.17921 | 0 | 0.003 | 0.3192 | 0.01273 | 0.031199 | 0 | 0.21179 | 0.51908 | 0 | 20.619 | 1.1475 | 0.31346 | 0.89732 | 0.017422 | 0.58895
SBUS | 1993 | GAS | 1.9478 | 89.1881 | 7.7911 | 0.65162 | 9.1517 | 0.86689 | 0.73898 | 5.4304 | 0.12367 | 0.3678 | 13.8296 | 73.1944 | 26.4867 | 4.1355 | 0.82458 | 0.56071 | 940.4192 | 2708.2675 | 80.8355 | 0.12813 | 1.7995 | 0.13267 | 0.0078867 | 0 | 0.001581 | 0.008 | 0.7448 | 0.0072516 | 0 | 0.0014537 | 0.002 | 0.3192 | 0.0093062 | 0.026801 | 0.00079993 | 0.16389 | 0.032678 | 0.022221 | 8.018 | 1.4516 | 2.8177 | 33.8499 | 0.019005 | 0.6269
SBUS | 1993 | DSL | 26.2839 | 798.906 | 303.3124 | 0.22458 | 0.54635 | 0 | 0 | 0 | 0 | 0 | 0.56947 | 3.845 | 0 | 14.6072 | 48.9033 | 0 | 1347.4145 | 3302.3162 | 0 | 0.010431 | 0.025377 | 0 | 0.14058 | 0.18732 | 0 | 0.012 | 0.7448 | 0.1345 | 0.17921 | 0 | 0.003 | 0.3192 | 0.01273 | 0.031199 | 0 | 0.21179 | 0.51908 | 0 | 20.5373 | 1.1443 | 0.30719 | 0.88143 | 0.017422 | 0.58586
SBUS | 1994 | GAS | 5.8067 | 244.4429 | 23.2268 | 0.67459 | 9.1517 | 0.87137 | 0.67999 | 5.2758 | 0.11644 | 0.35365 | 13.7831 | 73.1944 | 27.4501 | 4.2424 | 0.82458 | 0.55569 | 940.4445 | 2708.2675 | 82.3776 | 0.13176 | 1.7875 | 0.13247 | 0.0078867 | 0 | 0.001581 | 0.008 | 0.7448 | 0.0072516 | 0 | 0.0014537 | 0.002 | 0.3192 | 0.0093065 | 0.026801 | 0.00081519 | 0.16679 | 0.032418 | 0.021846 | 7.5682 | 1.3345 | 2.722 | 31.8006 | 0.017576 | 0.57636
SBUS | 1994 | DSL | 38.5467 | 1171.6372 | 444.8235 | 0.22989 | 0.37867 | 0 | 0 | 0 | 0 | 0 | 0.58293 | 3.1325 | 0 | 14.6966 | 55.8303 | 0 | 1291.579 | 3524.533 | 0 | 0.010678 | 0.017588 | 0 | 0.086593 | 0.13365 | 0 | 0.012 | 0.7448 | 0.082847 | 0.12787 | 0 | 0.003 | 0.3192 | 0.012202 | 0.033298 | 0 | 0.20302 | 0.55401 | 0 | 20.9391 | 1.0737 | 0.30693 | 0.86879 | 0.016841 | 0.51831
SBUS | 1995 | GAS | 15.8255 | 657.1947 | 63.3019 | 0.67711 | 9.1517 | 0.86915 | 0.59303 | 4.7213 | 0.10288 | 0.31209 | 13.7386 | 73.1944 | 27.5403 | 4.2535 | 0.82458 | 0.55023 | 940.3848 | 2708.2675 | 82.5132 | 0.13213 | 1.7859 | 0.13202 | 0.0078867 | 0 | 0.001581 | 0.008 | 0.7448 | 0.0072516 | 0 | 0.0014537 | 0.002 | 0.3192 | 0.0093059 | 0.026801 | 0.00081654 | 0.16709 | 0.032392 | 0.021614 | 7.486 | 1.3165 | 2.6008 | 31.4119 | 0.017355 | 0.56857
SBUS | 1995 | DSL | 286.7671 | 8716.363 | 3309.2521 | 0.22404 | 0.37867 | 0 | 0 | 0 | 0 | 0 | 0.56809 | 3.1325 | 0 | 14.6188 | 55.8303 | 0 | 1291.579 | 3524.533 | 0 | 0.010406 | 0.017588 | 0 | 0.084854 | 0.13365 | 0 | 0.012 | 0.7448 | 0.081184 | 0.12787 | 0 | 0.003 | 0.3192 | 0.012202 | 0.033298 | 0 | 0.20302 | 0.55401 | 0 | 20.8405 | 1.0715 | 0.29952 | 0.84999 | 0.016841 | 0.5162
SBUS | 1996 | DSL | 157.0634 | 4773.9838 | 1812.4894 | 0.21774 | 0.37867 | 0 | 0 | 0 | 0 | 0 | 0.55402 | 3.1325 | 0 | 14.4214 | 55.8303 | 0 | 1289.971 | 3524.533 | 0 | 0.010113 | 0.017588 | 0 | 0.083013 | 0.13365 | 0 | 0.012 | 0.7448 | 0.079422 | 0.12787 | 0 | 0.003 | 0.3192 | 0.012187 | 0.033298 | 0 | 0.20277 | 0.55401 | 0 | 20.5905 | 1.0692 | 0.29154 | 0.83217 | 0.016822 | 0.51397
SBUS | 1997 | GAS | 4.3311 | 179.2302 | 17.3245 | 0.55086 | 9.1517 | 0.85159 | 0.40047 | 2.9645 | 0.069393 | 0.18858 | 13.6515 | 73.1944 | 22.1624 | 4.0898 | 0.82458 | 0.66829 | 939.7024 | 2708.2675 | 73.9298 | 0.10957 | 1.8204 | 0.13185 | 0.0078867 | 0 | 0.001581 | 0.008 | 0.7448 | 0.0072516 | 0 | 0.0014537 | 0.002 | 0.3192 | 0.0092991 | 0.026801 | 0.0007316 | 0.16241 | 0.032744 | 0.026538 | 7.1976 | 1.3119 | 2.0446 | 30.2821 | 0.017273 | 0.56657
SBUS | 1997 | DSL | 60.0758 | 1826.0199 | 693.2662 | 0.21103 | 0.37867 | 0 | 0 | 0 | 0 | 0 | 0.54064 | 3.1325 | 0 | 14.1063 | 55.8303 | 0 | 1286.7551 | 3524.533 | 0 | 0.0098016 | 0.017588 | 0 | 0.081073 | 0.13365 | 0 | 0.012 | 0.7448 | 0.077566 | 0.12787 | 0 | 0.003 | 0.3192 | 0.012157 | 0.033298 | 0 | 0.20226 | 0.55401 | 0 | 20.1915 | 1.0667 | 0.28304 | 0.81522 | 0.016783 | 0.51162
SBUS | 1998 | GAS | 5.9449 | 246.6309 | 23.7794 | 0.63244 | 10.6415 | 1.0181 | 0.26813 | 1.1377 | 0.04156 | 0.064707 | 15.1887 | 82.2409 | 23.4608 | 4.3541 | 0.92653 | 0.61812 | 942.4909 | 2729.0314 | 76.5467 | 0.12337 | 2.0758 | 0.15458 | 0.0022534 | 0 | 0.0010389 | 0.008 | 0.7448 | 0.0020719 | 0 | 0.00095526 | 0.002 | 0.3192 | 0.0093267 | 0.027006 | 0.00075749 | 0.16975 | 0.036121 | 0.024098 | 7.6681 | 1.3054 | 1.9451 | 33.5921 | 0.017374 | 0.55897
SBUS | 1998 | DSL | 72.8302 | 2213.6947 | 840.4507 | 0.20042 | 0.23635 | 0 | 0 | 0 | 0 | 0 | 0.53507 | 2.4069 | 0 | 12.7089 | 67.4926 | 0 | 1296.9232 | 3884.767 | 0 | 0.0093088 | 0.010978 | 0 | 0.076764 | 0.086597 | 0 | 0.012 | 0.7448 | 0.073443 | 0.082851 | 0 | 0.003 | 0.3192 | 0.012253 | 0.036701 | 0 | 0.20386 | 0.61063 | 0 | 18.9076 | 1.0593 | 0.26367 | 0.77794 | 0.017047 | 0.50452
SBUS | 1999 | GAS | 5.9528 | 247.0777 | 23.8112 | 0.63078 | 10.6415 | 0.96544 | 0.25391 | 1.0821 | 0.039531 | 0.061615 | 15.1456 | 82.2409 | 23.3861 | 4.1705 | 0.92653 | 0.60148 | 942.4154 | 2729.0314 | 76.2517 | 0.12315 | 2.0775 | 0.14671 | 0.0022534 | 0 | 0.0010389 | 0.008 | 0.7448 | 0.0020719 | 0 | 0.00095526 | 0.002 | 0.3192 | 0.009326 | 0.027006 | 0.00075457 | 0.1647 | 0.036591 | 0.023754 | 7.3514 | 1.306 | 1.9221 | 33.5176 | 0.01738 | 0.55923
SBUS | 1999 | DSL | 97.8629 | 2974.5695 | 1129.3243 | 0.19952 | 0.23635 | 0 | 0 | 0 | 0 | 0 | 0.50591 | 2.4069 | 0 | 14.3865 | 67.4926 | 0 | 1321.6037 | 3884.767 | 0 | 0.0092671 | 0.010978 | 0 | 0.07623 | 0.086597 | 0 | 0.012 | 0.7448 | 0.072933 | 0.082851 | 0 | 0.003 | 0.3192 | 0.012486 | 0.036701 | 0 | 0.20774 | 0.61063 | 0 | 21.0322 | 1.0586 | 0.26253 | 0.74101 | 0.017342 | 0.50388
SBUS | 2000 | DSL | 126.3455 | 3840.3058 | 1458.0095 | 0.19332 | 0.23635 | 0 | 0 | 0 | 0 | 0 | 0.49021 | 2.4069 | 0 | 14.292 | 67.4926 | 0 | 1321.6037 | 3884.767 | 0 | 0.0089794 | 0.010978 | 0 | 0.074549 | 0.086597 | 0 | 0.012 | 0.7448 | 0.071324 | 0.082851 | 0 | 0.003 | 0.3192 | 0.012486 | 0.036701 | 0 | 0.20774 | 0.61063 | 0 | 20.9126 | 1.0565 | 0.25469 | 0.72112 | 0.017342 | 0.50184
SBUS | 2001 | GAS | 30.1479 | 1250.6181 | 120.5915 | 0.62772 | 10.6415 | 0.83228 | 0.22546 | 0.97016 | 0.035474 | 0.05543 | 15.0673 | 82.2409 | 23.2458 | 3.7211 | 0.92653 | 0.56118 | 942.278 | 2729.0314 | 75.5823 | 0.12277 | 2.0813 | 0.1267 | 0.0022534 | 0 | 0.0010389 | 0.008 | 0.7448 | 0.0020719 | 0 | 0.00095526 | 0.002 | 0.3192 | 0.0093246 | 0.027006 | 0.00074795 | 0.15206 | 0.037861 | 0.022932 | 6.5638 | 1.3052 | 1.8702 | 33.3441 | 0.017367 | 0.55892
SBUS | 2001 | DSL | 103.2081 | 3137.0376 | 1191.0069 | 0.18706 | 0.23635 | 0 | 0 | 0 | 0 | 0 | 0.47431 | 2.4069 | 0 | 14.1963 | 67.4926 | 0 | 1321.6037 | 3884.767 | 0 | 0.0086882 | 0.010978 | 0 | 0.072847 | 0.086597 | 0 | 0.012 | 0.7448 | 0.069696 | 0.082851 | 0 | 0.003 | 0.3192 | 0.012486 | 0.036701 | 0 | 0.20774 | 0.61063 | 0 | 20.7914 | 1.0543 | 0.24675 | 0.70099 | 0.017342 | 0.49978
SBUS | 2002 | GAS | 9.1723 | 382.1307 | 36.689 | 0.62639 | 10.6415 | 0.84855 | 0.21124 | 0.91389 | 0.033445 | 0.052337 | 15.0323 | 82.2409 | 23.1802 | 3.7913 | 0.92653 | 0.56555 | 942.2169 | 2729.0314 | 75.533 | 0.12254 | 2.0818 | 0.12921 | 0.0022534 | 0 | 0.0010389 | 0.008 | 0.7448 | 0.0020719 | 0 | 0.00095526 | 0.002 | 0.3192 | 0.009324 | 0.027006 | 0.00074746 | 0.15407 | 0.037652 | 0.022983 | 6.7141 | 1.3109 | 1.8633 | 33.3847 | 0.017435 | 0.56133
SBUS | 2002 | DSL | 137.7055 | 4185.595 | 1589.1019 | 0.18071 | 0.23635 | 0 | 0 | 0 | 0 | 0 | 0.45822 | 2.4069 | 0 | 14.0995 | 67.4926 | 0 | 1321.6037 | 3884.767 | 0 | 0.0083935 | 0.010978 | 0 | 0.071125 | 0.086597 | 0 | 0.012 | 0.7448 | 0.068048 | 0.082851 | 0 | 0.003 | 0.3192 | 0.012486 | 0.036701 | 0 | 0.20774 | 0.61063 | 0 | 20.6688 | 1.0522 | 0.23871 | 0.68061 | 0.017342 | 0.49769
SBUS | 2003 | GAS | 9.1915 | 382.3969 | 36.7659 | 0.62516 | 10.6415 | 0.78314 | 0.19701 | 0.85748 | 0.031416 | 0.049245 | 14.9999 | 82.2409 | 23.1177 | 3.5802 | 0.92653 | 0.54668 | 942.1602 | 2729.0314 | 75.2144 | 0.1224 | 2.0835 | 0.11935 | 0.0022534 | 0 | 0.0010389 | 0.008 | 0.7448 | 0.0020719 | 0 | 0.00095526 | 0.002 | 0.3192 | 0.0093234 | 0.027006 | 0.00074431 | 0.148 | 0.038302 | 0.0226 | 6.3358 | 1.309 | 1.8367 | 33.2817 | 0.017411 | 0.56054
SBUS | 2003 | DSL | 209.724 | 6374.6184 | 2420.1859 | 0.14323 | 0.18919 | 0 | 0 | 0 | 0 | 0 | 0.36188 | 2.1323 | 0 | 8.4299 | 73.4946 | 0 | 1308.9268 | 4066.9554 | 0 | 0.0066525 | 0.0087873 | 0 | 0.056768 | 0.070672 | 0 | 0.012 | 0.7448 | 0.054313 | 0.067614 | 0 | 0.003 | 0.3192 | 0.012366 | 0.038423 | 0 | 0.20575 | 0.63927 | 0 | 13.7385 | 1.0333 | 0.18927 | 0.54716 | 0.017262 | 0.47966
SBUS | 2004 | GAS | 53.6515 | 2221.5448 | 214.6061 | 0.018831 | 10.6415 | 0.49861 | 0.14991 | 0.74061 | 0.029595 | 0.047108 | 0.42128 | 82.2409 | 6.2868 | 0.29225 | 0.92653 | 0.69331 | 916.4373 | 2729.0314 | 47.581 | 0.0042788 | 2.418 | 0.088187 | 0.00015022 | 0 | 3.7739e-05 | 0.008 | 0.7448 | 0.00013812 | 0 | 3.47e-05 | 0.002 | 0.3192 | 0.0090689 | 0.027006 | 0.00047085 | 0.023941 | 0.075903 | 0.056797 | 0.65837 | 1.2991 | 0.7106 | 5.2013 | 0.01685 | 0.55441
SBUS | 2004 | DSL | 70.5282 | 2143.7227 | 813.8852 | 0.13833 | 0.18919 | 0 | 0 | 0 | 0 | 0 | 0.34946 | 2.1323 | 0 | 8.349 | 73.4946 | 0 | 1308.9268 | 4066.9554 | 0 | 0.0064251 | 0.0087873 | 0 | 0.055412 | 0.070672 | 0 | 0.012 | 0.7448 | 0.053015 | 0.067614 | 0 | 0.003 | 0.3192 | 0.012366 | 0.038423 | 0 | 0.20575 | 0.63927 | 0 | 13.636 | 1.0316 | 0.18307 | 0.53143 | 0.017262 | 0.47802
SBUS | 2005 | GAS | 30.3428 | 1260.4364 | 121.3713 | 0.011612 | 10.6415 | 0.31241 | 0.10789 | 0.63251 | 0.027598 | 0.044705 | 0.24386 | 82.2409 | 6.2477 | 0.16181 | 0.92653 | 0.45737 | 916.1249 | 2729.0314 | 46.894 | 0.0026648 | 2.4422 | 0.055806 | 0.00015022 | 0 | 3.7739e-05 | 0.008 | 0.7448 | 0.00013812 | 0 | 3.47e-05 | 0.002 | 0.3192 | 0.0090658 | 0.027006 | 0.00046405 | 0.015489 | 0.08869 | 0.043781 | 0.3949 | 1.3032 | 0.64198 | 4.8901 | 0.016894 | 0.55619
SBUS | 2005 | DSL | 29.3576 | 892.331 | 338.7822 | 0.13338 | 0.18919 | 0 | 0 | 0 | 0 | 0 | 0.33689 | 2.1323 | 0 | 8.2671 | 73.4946 | 0 | 1308.9268 | 4066.9554 | 0 | 0.006195 | 0.0087873 | 0 | 0.054039 | 0.070672 | 0 | 0.012 | 0.7448 | 0.051702 | 0.067614 | 0 | 0.003 | 0.3192 | 0.012366 | 0.038423 | 0 | 0.20575 | 0.63927 | 0 | 13.5323 | 1.0298 | 0.1768 | 0.51551 | 0.017262 | 0.47635
SBUS | 2006 | GAS | 27.3106 | 1150.4613 | 109.2424 | 0.011542 | 10.6415 | 0.30749 | 0.084865 | 0.5591 | 0.025409 | 0.041692 | 0.24043 | 82.2409 | 6.224 | 0.15824 | 0.92653 | 0.45174 | 916.1192 | 2729.0314 | 46.8399 | 0.0026541 | 2.4471 | 0.055037 | 0.00015022 | 0 | 3.7739e-05 | 0.008 | 0.7448 | 0.00013812 | 0 | 3.47e-05 | 0.002 | 0.3192 | 0.0090657 | 0.027006 | 0.00046352 | 0.01525 | 0.08929 | 0.043534 | 0.39165 | 1.3216 | 0.62503 | 4.886 | 0.017115 | 0.56402
SBUS | 2006 | DSL | 190.8792 | 5868.2252 | 2202.7189 | 0.12837 | 0.18919 | 0 | 0 | 0 | 0 | 0 | 0.32418 | 2.1323 | 0 | 8.1843 | 73.4946 | 0 | 1308.9268 | 4066.9554 | 0 | 0.0059623 | 0.0087873 | 0 | 0.052651 | 0.070672 | 0 | 0.012 | 0.7448 | 0.050373 | 0.067614 | 0 | 0.003 | 0.3192 | 0.012366 | 0.038423 | 0 | 0.20575 | 0.63927 | 0 | 13.546 | 1.0398 | 0.17232 | 0.50411 | 0.017441 | 0.48007
SBUS | 2007 | GAS | 8.4325 | 353.5927 | 33.7298 | 0.011581 | 10.6415 | 0.29734 | 0.077006 | 0.5135 | 0.023161 | 0.038266 | 0.23291 | 82.2409 | 6.2388 | 0.14875 | 0.92653 | 0.43931 | 916.1074 | 2729.0314 | 46.8294 | 0.0026625 | 2.4465 | 0.053208 | 0.00015022 | 0 | 3.7739e-05 | 0.008 | 0.7448 | 0.00013812 | 0 | 3.47e-05 | 0.002 | 0.3192 | 0.0090656 | 0.027006 | 0.00046342 | 0.014543 | 0.090587 | 0.042952 | 0.37171 | 1.3155 | 0.61416 | 4.8734 | 0.017042 | 0.56144
SBUS | 2007 | DSL | 64.7567 | 2013.3507 | 747.283 | 0.093834 | 0.15772 | 0 | 0 | 0 | 0 | 0 | 0.22576 | 1.7326 | 0 | 7.238 | 73.4946 | 0 | 1330.104 | 4145.4601 | 0 | 0.0043583 | 0.0073259 | 0 | 0.040462 | 0.059713 | 0 | 0.012 | 0.7448 | 0.038712 | 0.05713 | 0 | 0.003 | 0.3192 | 0.012566 | 0.039164 | 0 | 0.20907 | 0.65161 | 0 | 12.4388 | 1.0353 | 0.12813 | 0.36465 | 0.017911 | 0.46993
SBUS | 2008 | GAS | 89.6121 | 3729.8633 | 358.4482 | 0.011502 | 10.6415 | 0.28175 | 0.069146 | 0.46767 | 0.020913 | 0.034841 | 0.21783 | 82.2409 | 6.2504 | 0.15328 | 0.92653 | 0.56661 | 916.0832 | 2729.0314 | 46.7955 | 0.0026433 | 2.4455 | 0.050399 | 0.00017125 | 0 | 4.7751e-05 | 0.008 | 0.7448 | 0.00015746 | 0 | 4.3905e-05 | 0.002 | 0.3192 | 0.0090654 | 0.027006 | 0.00046308 | 0.014637 | 0.088475 | 0.054106 | 0.39887 | 1.3059 | 0.60209 | 4.8462 | 0.016924 | 0.55733
SBUS | 2008 | DSL | 88.7829 | 2791.2342 | 1024.5419 | 0.22104 | 0.41616 | 0 | 0 | 0 | 0 | 0 | 0.53952 | 3.478 | 0 | 5.2241 | 56.5002 | 0 | 1366.799 | 4297.2901 | 0 | 0.010267 | 0.019329 | 0 | 0.031519 | 0.018267 | 0 | 0.012 | 0.7448 | 0.030156 | 0.017477 | 0 | 0.003 | 0.3192 | 0.012913 | 0.040599 | 0 | 0.21484 | 0.67547 | 0 | 9.1974 | 1.0334 | 0.30689 | 0.85167 | 0.018607 | 0.4623
SBUS | 2009 | GAS | 387.8847 | 16071.6462 | 1551.5388 | 0.01145 | 10.6415 | 0.26628 | 0.061286 | 0.42172 | 0.018665 | 0.031415 | 0.20274 | 82.2409 | 6.2334 | 0.16624 | 0.92653 | 0.73736 | 916.059 | 2729.0314 | 46.7165 | 0.0026312 | 2.4455 | 0.04763 | 0.00019229 | 0 | 5.7763e-05 | 0.008 | 0.7448 | 0.0001768 | 0 | 5.3111e-05 | 0.002 | 0.3192 | 0.0090651 | 0.027006 | 0.0004623 | 0.0153 | 0.085272 | 0.067862 | 0.44851 | 1.3 | 0.59013 | 4.8156 | 0.016853 | 0.55484
SBUS | 2009 | DSL | 83.3415 | 2649.1568 | 961.7489 | 0.20393 | 0.39207 | 0 | 0 | 0 | 0 | 0 | 0.49864 | 3.1719 | 0 | 5.0993 | 28.1002 | 0 | 1369.0572 | 4306.1275 | 0 | 0.009472 | 0.018211 | 0 | 0.023247 | 0.0038676 | 0 | 0.012 | 0.7448 | 0.022241 | 0.0037003 | 0 | 0.003 | 0.3192 | 0.012934 | 0.040682 | 0 | 0.2152 | 0.67686 | 0 | 7.9246 | 1.0333 | 0.28643 | 0.79259 | 0.018826 | 0.45635
SBUS | 2010 | GAS | 3.3697 | 140.9237 | 13.479 | 0.011473 | 10.6415 | 0.26104 | 0.053426 | 0.37566 | 0.016417 | 0.027989 | 0.19874 | 82.2409 | 6.2425 | 0.13438 | 0.92653 | 0.59924 | 916.0528 | 2729.0314 | 46.7134 | 0.0026402 | 2.4489 | 0.046757 | 0.00023435 | 0 | 7.7787e-05 | 0.008 | 0.7448 | 0.00021547 | 0 | 7.1522e-05 | 0.002 | 0.3192 | 0.0090651 | 0.027006 | 0.00046227 | 0.013118 | 0.090446 | 0.058496 | 0.37263 | 1.3122 | 0.58026 | 4.8134 | 0.016998 | 0.56008
SBUS | 2010 | DSL | 4.4812 | 144.0003 | 51.7119 | 0.17647 | 0.3739 | 0 | 0 | 0 | 0 | 0 | 0.43961 | 4.3649 | 0 | 4.5098 | 25.0133 | 0.30027 | 1349.8452 | 4195.3004 | 0 | 0.0081965 | 0.017367 | 0 | 0.0216 | 0.0038676 | 0 | 0.012 | 0.7448 | 0.020666 | 0.0037003 | 0 | 0.003 | 0.3192 | 0.012753 | 0.039635 | 0 | 0.21218 | 0.65944 | 0 | 7.2249 | 1.0424 | 0.25186 | 0.77049 | 0.018727 | 0.45923
SBUS | 2011 | GAS | 13.7493 | 569.8908 | 54.997 | 0.011375 | 10.6415 | 0.25765 | 0.045561 | 0.32869 | 0.014169 | 0.024561 | 0.19664 | 82.2409 | 6.2061 | 0.13924 | 0.92653 | 0.6194 | 916.049 | 2729.0314 | 46.6444 | 0.0026151 | 2.4464 | 0.046105 | 0.00031847 | 0 | 0.00011783 | 0.008 | 0.7448 | 0.00029282 | 0 | 0.00010834 | 0.002 | 0.3192 | 0.009065 | 0.027006 | 0.00046158 | 0.013451 | 0.089504 | 0.059835 | 0.38231 | 1.3007 | 0.56997 | 4.8007 | 0.016858 | 0.55525
SBUS | 2011 | DSL | 389.2602 | 12644.1546 | 4492.0091 | 0.05085 | 0.29081 | 0 | 0 | 0 | 0 | 0 | 0.20162 | 9.8178 | 0 | 2.3179 | 17.9829 | 1.6728 | 1263.6445 | 3688.7013 | 0 | 0.0023619 | 0.013508 | 0 | 0.0097169 | 0.0038676 | 0 | 0.012 | 0.7448 | 0.0092965 | 0.0037003 | 0 | 0.003 | 0.3192 | 0.011938 | 0.034849 | 0 | 0.19863 | 0.57981 | 0 | 4.6908 | 1.0376 | 0.08094 | 0.68195 | 0.01761 | 0.44881
SBUS | 2012 | GAS | 5.5242 | 235.3921 | 22.0968 | 0.011339 | 10.6415 | 0.25405 | 0.037684 | 0.28016 | 0.011921 | 0.021127 | 0.19405 | 82.2409 | 6.1934 | 0.13714 | 0.92653 | 0.61153 | 916.0448 | 2729.0314 | 46.6122 | 0.0026167 | 2.4556 | 0.04563 | 0.00046569 | 0 | 0.00018792 | 0.008 | 0.7448 | 0.00042819 | 0 | 0.00017278 | 0.002 | 0.3192 | 0.009065 | 0.027006 | 0.00046127 | 0.013341 | 0.090136 | 0.059492 | 0.38401 | 1.3374 | 0.56022 | 4.8035 | 0.017297 | 0.57107
SBUS | 2012 | DSL | 185.9879 | 6106.0558 | 2146.2745 | 0.009746 | 0.26769 | 0 | 0 | 0 | 0 | 0 | 0.12724 | 11.3353 | 0 | 1.7583 | 15.4949 | 2.0549 | 1240.0095 | 3547.7118 | 0 | 0.00045268 | 0.012434 | 0 | 0.0042029 | 0.0038676 | 0 | 0.012 | 0.7448 | 0.0040211 | 0.0037003 | 0 | 0.003 | 0.3192 | 0.011715 | 0.033517 | 0 | 0.19491 | 0.55765 | 0 | 4.0389 | 1.0412 | 0.024486 | 0.64637 | 0.017422 | 0.4464
SBUS | 2013 | GAS | 6.1343 | 253.7728 | 24.5374 | 0.011411 | 10.6415 | 0.25112 | 0.029689 | 0.21681 | 0.009675 | 0.017631 | 0.19165 | 82.2409 | 6.2176 | 0.13207 | 0.92653 | 0.58576 | 916.0413 | 2729.0314 | 46.6407 | 0.0026232 | 2.4463 | 0.044934 | 0.00069704 | 0 | 0.00029805 | 0.008 | 0.7448 | 0.0006409 | 0 | 0.00027405 | 0.002 | 0.3192 | 0.009065 | 0.027006 | 0.00046155 | 0.012943 | 0.0908 | 0.057404 | 0.36389 | 1.2989 | 0.54714 | 4.7933 | 0.016828 | 0.55481
SBUS | 2013 | DSL | 40.1703 | 1332.7823 | 463.5602 | 0.0093934 | 0.26769 | 0 | 0 | 0 | 0 | 0 | 0.12264 | 11.3353 | 0 | 1.6715 | 15.4949 | 2.0638 | 1230.8217 | 3547.7118 | 0 | 0.0004363 | 0.012434 | 0 | 0.0038605 | 0.0038676 | 0 | 0.012 | 0.7448 | 0.0036935 | 0.0037003 | 0 | 0.003 | 0.3192 | 0.011628 | 0.033517 | 0 | 0.19347 | 0.55765 | 0 | 3.9487 | 1.0517 | 0.02414 | 0.64185 | 0.017472 | 0.45068
SBUS | 2014 | GAS | 12.3046 | 510.3119 | 49.2183 | 0.011504 | 10.6415 | 0.24912 | 0.021427 | 0.13341 | 0.0074342 | 0.013999 | 0.19018 | 82.2409 | 6.2493 | 0.12652 | 0.92653 | 0.56014 | 867.3969 | 2593.4245 | 44.7748 | 0.0026456 | 2.4472 | 0.044592 | 0.00097044 | 0 | 0.00042821 | 0.008 | 0.7448 | 0.00089229 | 0 | 0.00039372 | 0.002 | 0.3192 | 0.0085836 | 0.025664 | 0.00044308 | 0.012549 | 0.091899 | 0.055558 | 0.35059 | 1.3026 | 0.5315 | 4.7969 | 0.015976 | 0.55666
SBUS | 2014 | DSL | 133.9645 | 4491.3152 | 1545.9317 | 0.0085859 | 0.26769 | 0 | 0 | 0 | 0 | 0 | 0.1121 | 11.3353 | 0 | 1.4803 | 15.4949 | 2.127 | 1103.8839 | 3359.2531 | 0 | 0.00039879 | 0.012434 | 0 | 0.003086 | 0.0038676 | 0 | 0.012 | 0.7448 | 0.0029525 | 0.0037003 | 0 | 0.003 | 0.3192 | 0.010429 | 0.031737 | 0 | 0.17352 | 0.52803 | 0 | 3.7362 | 1.0617 | 0.023148 | 0.6289 | 0.015891 | 0.45437
SBUS | 2015 | GAS | 11.7076 | 515.0984 | 46.8303 | 0.011676 | 10.6415 | 0.24792 | 0.015462 | 0.1095 | 0.0056894 | 0.01134 | 0.18756 | 82.2409 | 6.3099 | 0.12019 | 0.92653 | 0.53273 | 867.3935 | 2593.4245 | 44.8669 | 0.0027056 | 2.466 | 0.044718 | 0.0012228 | 0 | 0.00054835 | 0.008 | 0.7448 | 0.0011243 | 0 | 0.00050419 | 0.002 | 0.3192 | 0.0085836 | 0.025664 | 0.00044399 | 0.012166 | 0.09379 | 0.053926 | 0.34772 | 1.3824 | 0.52766 | 4.8222 | 0.016879 | 0.59097
SBUS | 2015 | DSL | 155.9302 | 5281.9829 | 1799.4123 | 0.0082795 | 0.26769 | 0 | 0 | 0 | 0 | 0 | 0.1081 | 11.3353 | 0 | 1.3915 | 15.4949 | 2.1426 | 1088.7069 | 3359.2531 | 0 | 0.00038456 | 0.012434 | 0 | 0.0027873 | 0.0038676 | 0 | 0.012 | 0.7448 | 0.0026667 | 0.0037003 | 0 | 0.003 | 0.3192 | 0.010286 | 0.031737 | 0 | 0.17113 | 0.52803 | 0 | 3.6399 | 1.0723 | 0.02284 | 0.62488 | 0.01584 | 0.45868
SBUS | 2016 | GAS | 16.2072 | 680.375 | 64.8288 | 0.012257 | 10.6415 | 0.25037 | 0.011256 | 0.089579 | 0.0044663 | 0.0094765 | 0.18767 | 82.2409 | 6.5187 | 0.11251 | 0.92653 | 0.50071 | 867.3962 | 2593.4245 | 45.206 | 0.0028221 | 2.4501 | 0.044869 | 0.0014121 | 0 | 0.00063846 | 0.008 | 0.7448 | 0.0012984 | 0 | 0.00058704 | 0.002 | 0.3192 | 0.0085836 | 0.025664 | 0.00044735 | 0.011527 | 0.094925 | 0.051299 | 0.31885 | 1.3193 | 0.52395 | 4.8414 | 0.016158 | 0.5642
SBUS | 2016 | DSL | 45.0216 | 1540.7234 | 519.5429 | 0.008107 | 0.26769 | 0 | 0 | 0 | 0 | 0 | 0.10584 | 11.3353 | 0 | 1.3319 | 15.4949 | 2.1426 | 1088.7069 | 3359.2531 | 0 | 0.00037655 | 0.012434 | 0 | 0.0026156 | 0.0038676 | 0 | 0.012 | 0.7448 | 0.0025025 | 0.0037003 | 0 | 0.003 | 0.3192 | 0.010286 | 0.031737 | 0 | 0.17113 | 0.52803 | 0 | 3.575 | 1.083 | 0.022714 | 0.62323 | 0.015989 | 0.46315
SBUS | 2017 | GAS | 99.6851 | 4139.3707 | 398.7405 | 0.012938 | 10.6415 | 0.25949 | 0.0083509 | 0.072489 | 0.0036261 | 0.0081964 | 0.18947 | 82.2409 | 6.7655 | 0.10815 | 0.92653 | 0.48334 | 834.6214 | 2502.0378 | 44.3412 | 0.0029727 | 2.4451 | 0.046407 | 0.0015173 | 0 | 0.00068852 | 0.008 | 0.7448 | 0.0013951 | 0 | 0.00063307 | 0.002 | 0.3192 | 0.0082593 | 0.02476 | 0.00043879 | 0.011179 | 0.09577 | 0.049961 | 0.30629 | 1.3052 | 0.523 | 4.8821 | 0.015395 | 0.55826
SBUS | 2017 | DSL | 159.766 | 5523.0752 | 1843.6777 | 0.0079326 | 0.26769 | 0 | 0 | 0 | 0 | 0 | 0.10357 | 11.3353 | 0 | 1.2716 | 15.4949 | 2.1426 | 1047.5459 | 3232.2492 | 0 | 0.00036845 | 0.012434 | 0 | 0.0024422 | 0.0038676 | 0 | 0.012 | 0.7448 | 0.0023366 | 0.0037003 | 0 | 0.003 | 0.3192 | 0.0098967 | 0.030537 | 0 | 0.16466 | 0.50806 | 0 | 3.5076 | 1.0938 | 0.02258 | 0.62149 | 0.015528 | 0.46762
SBUS | 2018 | GAS | 101.9594 | 4233.8841 | 407.8375 | 0.013942 | 10.6415 | 0.27261 | 0.0063734 | 0.058375 | 0.0030571 | 0.0073295 | 0.19462 | 82.2409 | 7.1306 | 0.10783 | 0.92653 | 0.48097 | 834.6339 | 2502.0378 | 44.9639 | 0.0032004 | 2.4428 | 0.048709 | 0.0015804 | 0 | 0.00071855 | 0.008 | 0.7448 | 0.0014531 | 0 | 0.00066068 | 0.002 | 0.3192 | 0.0082594 | 0.02476 | 0.00044495 | 0.011156 | 0.095861 | 0.049762 | 0.30533 | 1.3054 | 0.52418 | 4.9519 | 0.015396 | 0.55837
SBUS | 2018 | DSL | 78.4539 | 2739.4262 | 905.3474 | 0.0077566 | 0.26769 | 0 | 0 | 0 | 0 | 0 | 0.10127 | 11.3353 | 0 | 1.2108 | 15.4949 | 2.1426 | 1047.5459 | 3232.2492 | 0 | 0.00036027 | 0.012434 | 0 | 0.002267 | 0.0038676 | 0 | 0.012 | 0.7448 | 0.0021689 | 0.0037003 | 0 | 0.003 | 0.3192 | 0.0098967 | 0.030537 | 0 | 0.16466 | 0.50806 | 0 | 3.4375 | 1.1045 | 0.022439 | 0.61964 | 0.015671 | 0.47208
SBUS | 2019 | GAS | 103.4526 | 4295.9702 | 413.8103 | 0.014763 | 10.6415 | 0.28375 | 0.0050408 | 0.045721 | 0.0026757 | 0.0067483 | 0.20047 | 82.2409 | 7.4246 | 0.10862 | 0.92653 | 0.48378 | 834.6467 | 2502.0378 | 45.4673 | 0.0033862 | 2.4409 | 0.05066 | 0.0016224 | 0 | 0.00073858 | 0.008 | 0.7448 | 0.0014917 | 0 | 0.00067909 | 0.002 | 0.3192 | 0.0082595 | 0.02476 | 0.00044994 | 0.011218 | 0.095687 | 0.049962 | 0.30718 | 1.3055 | 0.52508 | 5.011 | 0.015398 | 0.55845
SBUS | 2019 | DSL | 98.5231 | 3474.4718 | 1136.9434 | 0.0075787 | 0.26769 | 0 | 0 | 0 | 0 | 0 | 0.098947 | 11.3353 | 0 | 1.1493 | 15.4949 | 2.1426 | 1047.5459 | 3232.2492 | 0 | 0.00035201 | 0.012434 | 0 | 0.00209 | 0.0038676 | 0 | 0.012 | 0.7448 | 0.0019996 | 0.0037003 | 0 | 0.003 | 0.3192 | 0.0098967 | 0.030537 | 0 | 0.16466 | 0.50806 | 0 | 3.3647 | 1.1153 | 0.02229 | 0.6177 | 0.015815 | 0.47653
SBUS | 2020 | GAS | 106.9388 | 4440.827 | 427.7553 | 0.015994 | 10.6415 | 0.29995 | 0.0041489 | 0.034587 | 0.0024216 | 0.0063611 | 0.20933 | 82.2409 | 7.8554 | 0.10548 | 0.92653 | 0.46424 | 834.666 | 2502.0378 | 46.2046 | 0.0036644 | 2.4382 | 0.053492 | 0.0016224 | 0 | 0.00073858 | 0.008 | 0.7448 | 0.0014917 | 0 | 0.00067909 | 0.002 | 0.3192 | 0.0082597 | 0.02476 | 0.00045723 | 0.010989 | 0.096522 | 0.048363 | 0.29849 | 1.3055 | 0.52788 | 5.0981 | 0.015399 | 0.55846
SBUS | 2020 | DSL | 84.5558 | 3011.3216 | 975.7626 | 0.0073991 | 0.26769 | 0 | 0 | 0 | 0 | 0 | 0.096602 | 11.3353 | 0 | 1.0873 | 15.4949 | 2.1426 | 1047.5459 | 3232.2492 | 0 | 0.00034367 | 0.012434 | 0 | 0.0019113 | 0.0038676 | 0 | 0.012 | 0.7448 | 0.0018286 | 0.0037003 | 0 | 0.003 | 0.3192 | 0.0098967 | 0.030537 | 0 | 0.16466 | 0.50806 | 0 | 3.2892 | 1.126 | 0.022133 | 0.61565 | 0.015958 | 0.48098
SBUS | 2021 | DSL | 20.5164 | 304.4406 | 236.7559 | 0.0072177 | 0.26769 | 0 | 0 | 0 | 0 | 0 | 0.094233 | 11.3353 | 0 | 1.0246 | 15.4949 | 2.1426 | 947.394 | 2923.2258 | 0 | 0.00033524 | 0.012434 | 0 | 0.0017308 | 0.0038676 | 0 | 0.012 | 0.7448 | 0.001656 | 0.0037003 | 0 | 0.003 | 0.3192 | 0.0089505 | 0.027617 | 0 | 0.14892 | 0.45949 | 0 | 2.3093 | 0.46915 | 0.015616 | 0.53057 | 0.0066847 | 0.20039
T6 Ag | 1988 | DSL | 1.05 | 7.6825 | 4.62 | 2.1485 | 0.97478 | 0 | 0 | 0 | 0 | 0 | 5.7186 | 5.8101 | 0 | 14.2015 | 8.0978 | 0 | 1219.2213 | 566.092 | 0 | 0.099794 | 0.045276 | 0 | 1.2887 | 0.32431 | 0 | 0.012 | 0.13034 | 1.2329 | 0.31028 | 0 | 0.003 | 0.05586 | 0.011519 | 0.0053482 | 0 | 0.19164 | 0.088982 | 0 | 4.6669 | 0.44978 | 0.69562 | 1.9855 | 0.0037344 | 0.40675
T6 Ag | 1996 | DSL | 3.14 | 22.9745 | 13.816 | 0.95236 | 0.46523 | 0 | 0 | 0 | 0 | 0 | 2.7636 | 3.8485 | 0 | 13.9618 | 10.2888 | 0 | 1123.2491 | 636.7892 | 0 | 0.044235 | 0.021609 | 0 | 0.421 | 0.1642 | 0 | 0.012 | 0.13034 | 0.40278 | 0.1571 | 0 | 0.003 | 0.05586 | 0.010612 | 0.0060161 | 0 | 0.17656 | 0.10009 | 0 | 4.6851 | 0.17858 | 0.30972 | 1.0029 | 0.0034858 | 0.14728
T6 Ag | 1997 | DSL | 1.3608 | 16.5434 | 5.9877 | 0.9313 | 0.46523 | 0 | 0 | 0 | 0 | 0 | 2.7563 | 3.8485 | 0 | 13.6445 | 10.2888 | 0 | 1121.0692 | 636.7892 | 0 | 0.043256 | 0.021609 | 0 | 0.41904 | 0.1642 | 0 | 0.012 | 0.13034 | 0.40092 | 0.1571 | 0 | 0.003 | 0.05586 | 0.010591 | 0.0060161 | 0 | 0.17622 | 0.10009 | 0 | 7.3401 | 0.2912 | 0.49112 | 1.5565 | 0.0056155 | 0.23944
T6 Ag | 2000 | DSL | 1.08 | 7.902 | 4.752 | 0.90593 | 0.29038 | 0 | 0 | 0 | 0 | 0 | 2.6031 | 2.9571 | 0 | 14.0791 | 12.438 | 0 | 1150.476 | 701.8739 | 0 | 0.042078 | 0.013487 | 0 | 0.3926 | 0.10639 | 0 | 0.012 | 0.13034 | 0.37562 | 0.10179 | 0 | 0.003 | 0.05586 | 0.010869 | 0.006631 | 0 | 0.18084 | 0.11032 | 0 | 4.8104 | 0.16752 | 0.28828 | 0.91679 | 0.0035899 | 0.1367
T6 Ag | 2002 | DSL | 2 | 14.6334 | 8.8 | 0.87931 | 0.29038 | 0 | 0 | 0 | 0 | 0 | 2.5266 | 2.9571 | 0 | 13.9827 | 12.438 | 0 | 1150.476 | 701.8739 | 0 | 0.040842 | 0.013487 | 0 | 0.38412 | 0.10639 | 0 | 0.012 | 0.13034 | 0.3675 | 0.10179 | 0 | 0.003 | 0.05586 | 0.010869 | 0.006631 | 0 | 0.18084 | 0.11032 | 0 | 4.7811 | 0.16493 | 0.28017 | 0.89347 | 0.0035899 | 0.13422
T6 Ag | 2004 | DSL | 1.02 | 7.463 | 4.488 | 0.72583 | 0.23243 | 0 | 0 | 0 | 0 | 0 | 2.5588 | 2.6197 | 0 | 7.3667 | 13.5441 | 0 | 1139.4405 | 734.7905 | 0 | 0.033713 | 0.010796 | 0 | 0.50413 | 0.086826 | 0 | 0.012 | 0.13034 | 0.48232 | 0.08307 | 0 | 0.003 | 0.05586 | 0.010765 | 0.0069419 | 0 | 0.1791 | 0.1155 | 0 | 2.8102 | 0.2007 | 0.23096 | 0.88923 | 0.0035711 | 0.16845
T6 Ag | 2007 | DSL | 2 | 15.1883 | 8.8 | 0.49568 | 0.19378 | 0 | 0 | 0 | 0 | 0 | 1.5935 | 2.1286 | 0 | 6.5378 | 13.5441 | 0 | 1154.5518 | 748.9742 | 0 | 0.023023 | 0.0090004 | 0 | 0.35529 | 0.073363 | 0 | 0.012 | 0.13034 | 0.33992 | 0.070189 | 0 | 0.003 | 0.05586 | 0.010908 | 0.0070759 | 0 | 0.18148 | 0.11773 | 0 | 2.633 | 0.16052 | 0.16492 | 0.59293 | 0.0037463 | 0.12911
T6 Ag | 2012 | DSL | 0.48895 | 14.6365 | 2.1514 | 0.0086375 | 0.049332 | 0 | 0 | 0 | 0 | 0 | 0.088753 | 2.089 | 0 | 1.7162 | 2.8555 | 3.8924 | 1082.6972 | 653.7965 | 0 | 0.00040119 | 0.0022913 | 0 | 0.0098872 | 0.00071275 | 0 | 0.012 | 0.13034 | 0.0094595 | 0.00068192 | 0 | 0.003 | 0.05586 | 0.010229 | 0.0061767 | 0 | 0.17018 | 0.10277 | 0 | 2.9731 | 0.1899 | 0.012829 | 0.19774 | 0.013015 | 0.085241
T6 CAIRP heavy | 1996 | DSL | 0.41605 | 33.9724 | 6.0744 | 1.045 | 0.46523 | 0 | 0 | 0 | 0 | 0 | 3.0324 | 3.8485 | 0 | 14.2525 | 10.2888 | 0 | 1080.9178 | 636.7892 | 0 | 0.048538 | 0.021609 | 0 | 0.45353 | 0.1642 | 0 | 0.012 | 0.13034 | 0.43391 | 0.1571 | 0 | 0.003 | 0.05586 | 0.010212 | 0.0060161 | 0 | 0.16991 | 0.10009 | 0 | 48.9191 | 2.0341 | 3.5747 | 10.4773 | 0.034994 | 1.6831
T6 CAIRP heavy | 1997 | DSL | 0.25905 | 21.1522 | 3.7821 | 1.0345 | 0.46523 | 0 | 0 | 0 | 0 | 0 | 3.0619 | 3.8485 | 0 | 13.9652 | 10.2888 | 0 | 1078.8321 | 636.7892 | 0 | 0.048052 | 0.021609 | 0 | 0.45586 | 0.1642 | 0 | 0.012 | 0.13034 | 0.43614 | 0.1571 | 0 | 0.003 | 0.05586 | 0.010192 | 0.0060161 | 0 | 0.16958 | 0.10009 | 0 | 47.9417 | 2.0421 | 3.5391 | 10.5776 | 0.034927 | 1.6907
T6 CAIRP heavy | 1998 | DSL | 0.61996 | 50.6218 | 9.0514 | 0.96891 | 0.29038 | 0 | 0 | 0 | 0 | 0 | 3.2291 | 2.9571 | 0 | 12.4065 | 12.438 | 0 | 1091.46 | 701.8739 | 0 | 0.045003 | 0.013487 | 0 | 0.45447 | 0.10639 | 0 | 0.012 | 0.13034 | 0.43481 | 0.10179 | 0 | 0.003 | 0.05586 | 0.010312 | 0.006631 | 0 | 0.17156 | 0.11032 | 0 | 42.728 | 2.0349 | 3.3085 | 11.1095 | 0.035359 | 1.6838
T6 CAIRP heavy | 1999 | DSL | 0.75288 | 61.4751 | 10.992 | 1.0242 | 0.29038 | 0 | 0 | 0 | 0 | 0 | 2.9429 | 2.9571 | 0 | 14.5071 | 12.438 | 0 | 1107.6167 | 701.8739 | 0 | 0.047572 | 0.013487 | 0 | 0.43029 | 0.10639 | 0 | 0.012 | 0.13034 | 0.41167 | 0.10179 | 0 | 0.003 | 0.05586 | 0.010464 | 0.006631 | 0 | 0.1741 | 0.11032 | 0 | 49.8749 | 1.9526 | 3.4967 | 10.1358 | 0.035878 | 1.6051
T6 CAIRP heavy | 2000 | DSL | 1.6543 | 135.0775 | 24.1524 | 0.78679 | 0.22838 | 0 | 0 | 0 | 0 | 0 | 2.2607 | 2.3257 | 0 | 14.4209 | 12.438 | 0 | 1112.7632 | 705.4 | 0 | 0.036544 | 0.010608 | 0 | 0.33244 | 0.083675 | 0 | 0.012 | 0.13034 | 0.31806 | 0.080055 | 0 | 0.003 | 0.05586 | 0.010513 | 0.0066643 | 0 | 0.17491 | 0.11088 | 0 | 49.5814 | 1.6188 | 2.6864 | 7.7884 | 0.036045 | 1.2857
T6 CAIRP heavy | 2001 | DSL | 1.7971 | 146.7386 | 26.2375 | 0.74058 | 0.22026 | 0 | 0 | 0 | 0 | 0 | 2.1279 | 2.243 | 0 | 14.3338 | 12.438 | 0 | 1113.2195 | 705.8616 | 0 | 0.034398 | 0.010231 | 0 | 0.31481 | 0.080701 | 0 | 0.012 | 0.13034 | 0.3012 | 0.07721 | 0 | 0.003 | 0.05586 | 0.010517 | 0.0066686 | 0 | 0.17498 | 0.11095 | 0 | 49.2853 | 1.5587 | 2.5288 | 7.3332 | 0.03606 | 1.2282
T6 CAIRP heavy | 2002 | DSL | 1.603 | 130.8898 | 23.4036 | 0.73654 | 0.22463 | 0 | 0 | 0 | 0 | 0 | 2.1163 | 2.2875 | 0 | 14.2462 | 12.438 | 0 | 1112.8613 | 705.6131 | 0 | 0.03421 | 0.010434 | 0 | 0.31509 | 0.082303 | 0 | 0.012 | 0.13034 | 0.30146 | 0.078742 | 0 | 0.003 | 0.05586 | 0.010514 | 0.0066663 | 0 | 0.17493 | 0.11091 | 0 | 48.987 | 1.5597 | 2.5152 | 7.2956 | 0.036048 | 1.2292
T6 CAIRP heavy | 2003 | DSL | 1.149 | 93.819 | 16.7752 | 0.63481 | 0.18759 | 0 | 0 | 0 | 0 | 0 | 2.2385 | 2.1143 | 0 | 7.5633 | 13.5441 | 0 | 1101.1472 | 738.1263 | 0 | 0.029485 | 0.0087129 | 0 | 0.43192 | 0.070073 | 0 | 0.012 | 0.13034 | 0.41323 | 0.067042 | 0 | 0.003 | 0.05586 | 0.010403 | 0.0069735 | 0 | 0.17309 | 0.11602 | 0 | 26.2966 | 1.9567 | 2.1676 | 7.7041 | 0.035684 | 1.609
T6 CAIRP heavy | 2004 | DSL | 1.6485 | 134.6058 | 24.0681 | 0.60126 | 0.18217 | 0 | 0 | 0 | 0 | 0 | 2.12 | 2.0532 | 0 | 7.5005 | 13.5441 | 0 | 1102.2102 | 738.5293 | 0 | 0.027927 | 0.0084613 | 0 | 0.41167 | 0.06805 | 0 | 0.012 | 0.13034 | 0.39386 | 0.065106 | 0 | 0.003 | 0.05586 | 0.010413 | 0.0069773 | 0 | 0.17325 | 0.11609 | 0 | 26.0828 | 1.8877 | 2.0532 | 7.2984 | 0.035719 | 1.543
T6 CAIRP heavy | 2005 | DSL | 5.0289 | 410.6315 | 73.4226 | 0.58057 | 0.18049 | 0 | 0 | 0 | 0 | 0 | 2.0469 | 2.0343 | 0 | 7.4374 | 13.5441 | 0 | 1101.9942 | 738.6544 | 0 | 0.026966 | 0.0083832 | 0 | 0.40013 | 0.067421 | 0 | 0.012 | 0.13034 | 0.38282 | 0.064505 | 0 | 0.003 | 0.05586 | 0.010411 | 0.0069784 | 0 | 0.17322 | 0.11611 | 0 | 25.868 | 1.8484 | 1.9827 | 7.0488 | 0.035712 | 1.5054
T6 CAIRP heavy | 2006 | DSL | 7.2994 | 664.9092 | 106.5716 | 0.57197 | 0.1826 | 0 | 0 | 0 | 0 | 0 | 2.0164 | 2.0581 | 0 | 7.374 | 13.5441 | 0 | 1101.9976 | 738.4974 | 0 | 0.026567 | 0.0084812 | 0 | 0.39694 | 0.06821 | 0 | 0.012 | 0.13034 | 0.37977 | 0.065259 | 0 | 0.003 | 0.05586 | 0.010411 | 0.006977 | 0 | 0.17322 | 0.11608 | 0 | 28.552 | 2.0497 | 2.1785 | 7.7389 | 0.039806 | 1.6675
T6 CAIRP heavy | 2007 | DSL | 8.1797 | 815.7159 | 119.4238 | 0.40905 | 0.15257 | 0 | 0 | 0 | 0 | 0 | 1.3149 | 1.6759 | 0 | 6.6373 | 13.5441 | 0 | 1116.6651 | 752.7221 | 0 | 0.018999 | 0.0070863 | 0 | 0.28981 | 0.05776 | 0 | 0.012 | 0.13034 | 0.27727 | 0.055262 | 0 | 0.003 | 0.05586 | 0.01055 | 0.0071113 | 0 | 0.17552 | 0.11832 | 0 | 28.1435 | 1.7981 | 1.706 | 5.5336 | 0.044132 | 1.399
T6 CAIRP heavy | 2008 | DSL | 3.8491 | 417.9522 | 56.1962 | 0.15541 | 0.076692 | 0 | 0 | 0 | 0 | 0 | 0.38671 | 0.64095 | 0 | 4.964 | 10.4122 | 0 | 1154.0728 | 791.934 | 0 | 0.0072185 | 0.0035622 | 0 | 0.034671 | 0.0033663 | 0 | 0.012 | 0.13034 | 0.033171 | 0.0032207 | 0 | 0.003 | 0.05586 | 0.010903 | 0.0074818 | 0 | 0.1814 | 0.12448 | 0 | 22.8932 | 0.80101 | 0.70634 | 1.7763 | 0.049642 | 0.41652
T6 CAIRP heavy | 2009 | DSL | 7.7982 | 923.7266 | 113.8537 | 0.14175 | 0.072254 | 0 | 0 | 0 | 0 | 0 | 0.34661 | 0.58455 | 0 | 4.8442 | 5.1785 | 0 | 1155.832 | 793.5626 | 0 | 0.0065841 | 0.003356 | 0 | 0.02553 | 0.00071275 | 0 | 0.012 | 0.13034 | 0.024426 | 0.00068192 | 0 | 0.003 | 0.05586 | 0.01092 | 0.0074972 | 0 | 0.18168 | 0.12474 | 0 | 24.1249 | 0.82857 | 0.70265 | 1.7351 | 0.054208 | 0.41109
T6 CAIRP heavy | 2010 | DSL | 2.6809 | 348.1358 | 39.1418 | 0.1302 | 0.068904 | 0 | 0 | 0 | 0 | 0 | 0.30815 | 0.80439 | 0 | 4.2878 | 4.6096 | 0.18435 | 1139.6613 | 773.1386 | 0 | 0.0060473 | 0.0032004 | 0 | 0.029289 | 0.00071275 | 0 | 0.012 | 0.13034 | 0.028022 | 0.00068192 | 0 | 0.003 | 0.05586 | 0.010767 | 0.0073042 | 0 | 0.17914 | 0.12153 | 0 | 23.5039 | 0.92865 | 0.70732 | 1.7008 | 0.058561 | 0.47012
T6 CAIRP heavy | 2011 | DSL | 4.2722 | 611.2099 | 62.3747 | 0.04559 | 0.053593 | 0 | 0 | 0 | 0 | 0 | 0.14485 | 1.8093 | 0 | 2.2729 | 3.314 | 1.0271 | 1058.4662 | 679.7791 | 0 | 0.0021175 | 0.0024893 | 0 | 0.020938 | 0.00071275 | 0 | 0.012 | 0.13034 | 0.020033 | 0.00068192 | 0 | 0.003 | 0.05586 | 0.0099999 | 0.0064222 | 0 | 0.16638 | 0.10685 | 0 | 14.3119 | 0.97334 | 0.274 | 0.93884 | 0.059877 | 0.47031
T6 CAIRP heavy | 2012 | DSL | 12.4253 | 1964.5153 | 181.4095 | 0.0087877 | 0.049332 | 0 | 0 | 0 | 0 | 0 | 0.090297 | 2.089 | 0 | 1.7563 | 2.8555 | 1.2616 | 1041.3981 | 653.7965 | 0 | 0.00040817 | 0.0022913 | 0 | 0.010219 | 0.00071275 | 0 | 0.012 | 0.13034 | 0.0097774 | 0.00068192 | 0 | 0.003 | 0.05586 | 0.0098386 | 0.0061767 | 0 | 0.16369 | 0.10277 | 0 | 12.4565 | 1.0051 | 0.059947 | 0.68189 | 0.065072 | 0.45219
T6 CAIRP heavy | 2013 | DSL | 25.5457 | 4464.0481 | 372.9675 | 0.0083682 | 0.049332 | 0 | 0 | 0 | 0 | 0 | 0.085986 | 2.089 | 0 | 1.6222 | 2.8555 | 1.2671 | 1033.6819 | 653.7965 | 0 | 0.00038868 | 0.0022913 | 0 | 0.009299 | 0.00071275 | 0 | 0.012 | 0.13034 | 0.0088968 | 0.00068192 | 0 | 0.003 | 0.05586 | 0.0097657 | 0.0061767 | 0 | 0.16248 | 0.10277 | 0 | 12.7016 | 1.1041 | 0.062985 | 0.71311 | 0.071363 | 0.49338
T6 CAIRP heavy | 2014 | DSL | 14.3113 | 2755.0345 | 208.9448 | 0.0073392 | 0.049332 | 0 | 0 | 0 | 0 | 0 | 0.075412 | 2.089 | 0 | 1.2057 | 2.8555 | 1.3059 | 940.1349 | 619.0661 | 0 | 0.00034089 | 0.0022913 | 0 | 0.0070691 | 0.00071275 | 0 | 0.012 | 0.13034 | 0.0067633 | 0.00068192 | 0 | 0.003 | 0.05586 | 0.0088819 | 0.0058486 | 0 | 0.14778 | 0.097309 | 0 | 10.5845 | 1.1985 | 0.060924 | 0.69193 | 0.071487 | 0.5264
T6 CAIRP heavy | 2015 | DSL | 27.0659 | 5701.5092 | 395.1615 | 0.0069446 | 0.049332 | 0 | 0 | 0 | 0 | 0 | 0.071357 | 2.089 | 0 | 1.0651 | 2.8555 | 1.3155 | 927.2093 | 619.0661 | 0 | 0.00032256 | 0.0022913 | 0 | 0.0061997 | 0.00071275 | 0 | 0.012 | 0.13034 | 0.0059315 | 0.00068192 | 0 | 0.003 | 0.05586 | 0.0087598 | 0.0058486 | 0 | 0.14574 | 0.097309 | 0 | 10.2682 | 1.3038 | 0.063009 | 0.71336 | 0.07713 | 0.56872
T6 CAIRP heavy | 2016 | DSL | 32.5119 | 7419.1292 | 474.674 | 0.0067141 | 0.049332 | 0 | 0 | 0 | 0 | 0 | 0.06899 | 2.089 | 0 | 0.99869 | 2.8555 | 1.3155 | 927.2093 | 619.0661 | 0 | 0.00031185 | 0.0022913 | 0 | 0.0056814 | 0.00071275 | 0 | 0.012 | 0.13034 | 0.0054356 | 0.00068192 | 0 | 0.003 | 0.05586 | 0.0087598 | 0.0058486 | 0 | 0.14574 | 0.097309 | 0 | 10.415 | 1.4075 | 0.065895 | 0.74301 | 0.083534 | 0.61137
T6 CAIRP heavy | 2017 | DSL | 25.9944 | 6340.0666 | 379.5177 | 0.0064726 | 0.049332 | 0 | 0 | 0 | 0 | 0 | 0.066508 | 2.089 | 0 | 0.92903 | 2.8555 | 1.3155 | 892.1541 | 595.6609 | 0 | 0.00030064 | 0.0022913 | 0 | 0.0051383 | 0.00071275 | 0 | 0.012 | 0.13034 | 0.004916 | 0.00068192 | 0 | 0.003 | 0.05586 | 0.0084286 | 0.0056275 | 0 | 0.14023 | 0.09363 | 0 | 10.3606 | 1.4988 | 0.067834 | 0.76293 | 0.085891 | 0.64816
T6 CAIRP heavy | 2018 | DSL | 25.7353 | 6595.3262 | 375.7352 | 0.0062225 | 0.049332 | 0 | 0 | 0 | 0 | 0 | 0.063938 | 2.089 | 0 | 0.85689 | 2.8555 | 1.3155 | 865.0795 | 595.6609 | 0 | 0.00028902 | 0.0022913 | 0 | 0.0045756 | 0.00071275 | 0 | 0.012 | 0.13034 | 0.0043777 | 0.00068192 | 0 | 0.003 | 0.05586 | 0.0081728 | 0.0056275 | 0 | 0.13598 | 0.09363 | 0 | 10.0692 | 1.5688 | 0.0685 | 0.76977 | 0.087505 | 0.67529
T6 CAIRP heavy | 2019 | DSL | 24.873 | 6555.9515 | 363.1464 | 0.0059676 | 0.049332 | 0 | 0 | 0 | 0 | 0 | 0.061319 | 2.089 | 0 | 0.78339 | 2.8555 | 1.3155 | 865.0795 | 595.6609 | 0 | 0.00027718 | 0.0022913 | 0 | 0.0040024 | 0.00071275 | 0 | 0.012 | 0.13034 | 0.0038293 | 0.00068192 | 0 | 0.003 | 0.05586 | 0.0081728 | 0.0056275 | 0 | 0.13598 | 0.09363 | 0 | 9.5227 | 1.6072 | 0.067594 | 0.76046 | 0.089992 | 0.6885
T6 CAIRP heavy | 2020 | DSL | 15.827 | 4175.3054 | 231.0737 | 0.0057138 | 0.049332 | 0 | 0 | 0 | 0 | 0 | 0.058711 | 2.089 | 0 | 0.7102 | 2.8555 | 1.3155 | 865.0795 | 595.6609 | 0 | 0.00026539 | 0.0022913 | 0 | 0.0034317 | 0.00071275 | 0 | 0.012 | 0.13034 | 0.0032833 | 0.00068192 | 0 | 0.003 | 0.05586 | 0.0081728 | 0.0056275 | 0 | 0.13598 | 0.09363 | 0 | 8.7259 | 1.6024 | 0.064862 | 0.7324 | 0.090071 | 0.68311
T6 CAIRP heavy | 2021 | DSL | 6.5671 | 721.8628 | 95.88 | 0.0054601 | 0.049332 | 0 | 0 | 0 | 0 | 0 | 0.056104 | 2.089 | 0 | 0.63702 | 2.8555 | 1.3155 | 765.7285 | 538.712 | 0 | 0.00025361 | 0.0022913 | 0 | 0.002861 | 0.00071275 | 0 | 0.012 | 0.13034 | 0.0027372 | 0.00068192 | 0 | 0.003 | 0.05586 | 0.0072342 | 0.0050895 | 0 | 0.12036 | 0.084678 | 0 | 3.8368 | 0.66505 | 0.027063 | 0.344 | 0.033345 | 0.28215
T6 CAIRP small | 1999 | DSL | 1.1446 | 31.2656 | 16.7106 | 1.0242 | 0.29038 | 0 | 0 | 0 | 0 | 0 | 2.9429 | 2.9571 | 0 | 14.5071 | 12.438 | 0 | 1150.476 | 701.8739 | 0 | 0.047572 | 0.013487 | 0 | 0.43029 | 0.10639 | 0 | 0.012 | 0.13034 | 0.41167 | 0.10179 | 0 | 0.003 | 0.05586 | 0.010869 | 0.006631 | 0 | 0.18084 | 0.11032 | 0 | 17.0301 | 0.65619 | 1.1779 | 3.4728 | 0.012647 | 0.5398
T6 CAIRP small | 2000 | DSL | 1.2863 | 35.1364 | 18.7795 | 1.0004 | 0.29038 | 0 | 0 | 0 | 0 | 0 | 2.8745 | 2.9571 | 0 | 14.4209 | 12.438 | 0 | 1150.476 | 701.8739 | 0 | 0.046465 | 0.013487 | 0 | 0.42269 | 0.10639 | 0 | 0.012 | 0.13034 | 0.40441 | 0.10179 | 0 | 0.003 | 0.05586 | 0.010869 | 0.006631 | 0 | 0.18084 | 0.11032 | 0 | 16.932 | 0.64755 | 1.1507 | 3.3949 | 0.012647 | 0.53153
T6 CAIRP small | 2001 | DSL | 1.0597 | 28.9467 | 15.4712 | 0.97633 | 0.29038 | 0 | 0 | 0 | 0 | 0 | 2.8053 | 2.9571 | 0 | 14.3338 | 12.438 | 0 | 1150.476 | 701.8739 | 0 | 0.045348 | 0.013487 | 0 | 0.41503 | 0.10639 | 0 | 0.012 | 0.13034 | 0.39708 | 0.10179 | 0 | 0.003 | 0.05586 | 0.010869 | 0.006631 | 0 | 0.18084 | 0.11032 | 0 | 16.8329 | 0.63883 | 1.1234 | 3.3162 | 0.012647 | 0.52318
T6 CAIRP small | 2002 | DSL | 1.0403 | 28.4186 | 15.189 | 0.95211 | 0.29038 | 0 | 0 | 0 | 0 | 0 | 2.7357 | 2.9571 | 0 | 14.2462 | 12.438 | 0 | 1150.476 | 701.8739 | 0 | 0.044223 | 0.013487 | 0 | 0.40731 | 0.10639 | 0 | 0.012 | 0.13034 | 0.38969 | 0.10179 | 0 | 0.003 | 0.05586 | 0.010869 | 0.006631 | 0 | 0.18084 | 0.11032 | 0 | 16.7331 | 0.63004 | 1.0958 | 3.237 | 0.012647 | 0.51478
T6 CAIRP small | 2003 | DSL | 0.6144 | 16.7833 | 8.9702 | 0.78658 | 0.23243 | 0 | 0 | 0 | 0 | 0 | 2.7737 | 2.6197 | 0 | 7.5633 | 13.5441 | 0 | 1139.4405 | 734.7905 | 0 | 0.036535 | 0.010796 | 0 | 0.53518 | 0.086826 | 0 | 0.012 | 0.13034 | 0.51202 | 0.08307 | 0 | 0.003 | 0.05586 | 0.010765 | 0.0069419 | 0 | 0.1791 | 0.1155 | 0 | 9.1729 | 0.77476 | 0.90496 | 3.2662 | 0.012542 | 0.65324
T6 CAIRP small | 2004 | DSL | 1.6303 | 44.535 | 23.8028 | 0.76716 | 0.23243 | 0 | 0 | 0 | 0 | 0 | 2.705 | 2.6197 | 0 | 7.5005 | 13.5441 | 0 | 1139.4405 | 734.7905 | 0 | 0.035632 | 0.010796 | 0 | 0.52525 | 0.086826 | 0 | 0.012 | 0.13034 | 0.50253 | 0.08307 | 0 | 0.003 | 0.05586 | 0.010765 | 0.0069419 | 0 | 0.1791 | 0.1155 | 0 | 9.1013 | 0.76346 | 0.88286 | 3.188 | 0.012542 | 0.64243
T6 CAIRP small | 2005 | DSL | 2.5067 | 68.4741 | 36.5976 | 0.74766 | 0.23243 | 0 | 0 | 0 | 0 | 0 | 2.636 | 2.6197 | 0 | 7.4374 | 13.5441 | 0 | 1139.4405 | 734.7905 | 0 | 0.034727 | 0.010796 | 0 | 0.51528 | 0.086826 | 0 | 0.012 | 0.13034 | 0.49299 | 0.08307 | 0 | 0.003 | 0.05586 | 0.010765 | 0.0069419 | 0 | 0.1791 | 0.1155 | 0 | 9.0295 | 0.75212 | 0.86066 | 3.1094 | 0.012542 | 0.63158
T6 CAIRP small | 2006 | DSL | 4.9973 | 157.3596 | 72.9611 | 0.72808 | 0.23243 | 0 | 0 | 0 | 0 | 0 | 2.5667 | 2.6197 | 0 | 7.374 | 13.5441 | 0 | 1139.4405 | 734.7905 | 0 | 0.033817 | 0.010796 | 0 | 0.50528 | 0.086826 | 0 | 0.012 | 0.13034 | 0.48342 | 0.08307 | 0 | 0.003 | 0.05586 | 0.010765 | 0.0069419 | 0 | 0.1791 | 0.1155 | 0 | 10.2393 | 0.85331 | 0.96494 | 3.4768 | 0.014413 | 0.71495
T6 CAIRP small | 2007 | DSL | 5.4237 | 188.7113 | 79.1862 | 0.51954 | 0.19378 | 0 | 0 | 0 | 0 | 0 | 1.6701 | 2.1286 | 0 | 6.6373 | 13.5441 | 0 | 1154.5518 | 748.9742 | 0 | 0.024131 | 0.0090004 | 0 | 0.3681 | 0.073363 | 0 | 0.012 | 0.13034 | 0.35217 | 0.070189 | 0 | 0.003 | 0.05586 | 0.010908 | 0.0070759 | 0 | 0.18148 | 0.11773 | 0 | 10.1867 | 0.74306 | 0.76127 | 2.5099 | 0.016108 | 0.59881
T6 CAIRP small | 2008 | DSL | 5.6071 | 210.7726 | 81.8632 | 0.15541 | 0.076692 | 0 | 0 | 0 | 0 | 0 | 0.38671 | 0.64095 | 0 | 4.964 | 10.4122 | 0 | 1199.1518 | 791.934 | 0 | 0.0072185 | 0.0035622 | 0 | 0.034671 | 0.0033663 | 0 | 0.012 | 0.13034 | 0.033171 | 0.0032207 | 0 | 0.003 | 0.05586 | 0.011329 | 0.0074818 | 0 | 0.18849 | 0.12448 | 0 | 8.2089 | 0.27739 | 0.24661 | 0.63239 | 0.018056 | 0.14428
T6 CAIRP small | 2009 | DSL | 2.0699 | 83.1359 | 30.2209 | 0.14175 | 0.072254 | 0 | 0 | 0 | 0 | 0 | 0.34661 | 0.58455 | 0 | 4.8442 | 5.1785 | 0 | 1200.7028 | 793.5626 | 0 | 0.0065841 | 0.003356 | 0 | 0.02553 | 0.00071275 | 0 | 0.012 | 0.13034 | 0.024426 | 0.00068192 | 0 | 0.003 | 0.05586 | 0.011344 | 0.0074972 | 0 | 0.18873 | 0.12474 | 0 | 8.3226 | 0.28096 | 0.24023 | 0.60441 | 0.019296 | 0.13941
T6 CAIRP small | 2010 | DSL | 1.3386 | 57.1919 | 19.544 | 0.1302 | 0.068904 | 0 | 0 | 0 | 0 | 0 | 0.30815 | 0.80439 | 0 | 4.2878 | 4.6096 | 0.18435 | 1183.1253 | 773.1386 | 0 | 0.0060473 | 0.0032004 | 0 | 0.029289 | 0.00071275 | 0 | 0.012 | 0.13034 | 0.028022 | 0.00068192 | 0 | 0.003 | 0.05586 | 0.011178 | 0.0073042 | 0 | 0.18597 | 0.12153 | 0 | 7.9372 | 0.30556 | 0.23464 | 0.58207 | 0.020202 | 0.15469
T6 CAIRP small | 2011 | DSL | 3.247 | 147.4429 | 47.4063 | 0.04559 | 0.053593 | 0 | 0 | 0 | 0 | 0 | 0.14485 | 1.8093 | 0 | 2.2729 | 3.314 | 1.0271 | 1104.2954 | 679.7791 | 0 | 0.0021175 | 0.0024893 | 0 | 0.020938 | 0.00071275 | 0 | 0.012 | 0.13034 | 0.020033 | 0.00068192 | 0 | 0.003 | 0.05586 | 0.010433 | 0.0064222 | 0 | 0.17358 | 0.10685 | 0 | 5.0633 | 0.30896 | 0.088491 | 0.34945 | 0.020007 | 0.1493
T6 CAIRP small | 2012 | DSL | 9.1484 | 441.6876 | 133.5664 | 0.0087877 | 0.049332 | 0 | 0 | 0 | 0 | 0 | 0.090297 | 2.089 | 0 | 1.7563 | 2.8555 | 1.2616 | 1082.6972 | 653.7965 | 0 | 0.00040817 | 0.0022913 | 0 | 0.010219 | 0.00071275 | 0 | 0.012 | 0.13034 | 0.0097774 | 0.00068192 | 0 | 0.003 | 0.05586 | 0.010229 | 0.0061767 | 0 | 0.17018 | 0.10277 | 0 | 4.4196 | 0.30693 | 0.019734 | 0.26869 | 0.020834 | 0.13811
T6 CAIRP small | 2013 | DSL | 6.1513 | 315.73 | 89.8083 | 0.0083682 | 0.049332 | 0 | 0 | 0 | 0 | 0 | 0.085986 | 2.089 | 0 | 1.6222 | 2.8555 | 1.2671 | 1074.675 | 653.7965 | 0 | 0.00038868 | 0.0022913 | 0 | 0.009299 | 0.00071275 | 0 | 0.012 | 0.13034 | 0.0088968 | 0.00068192 | 0 | 0.003 | 0.05586 | 0.010153 | 0.0061767 | 0 | 0.16892 | 0.10277 | 0 | 4.3592 | 0.32433 | 0.019952 | 0.27093 | 0.021971 | 0.14494
T6 CAIRP small | 2014 | DSL | 6.4291 | 350.1685 | 93.8654 | 0.0073392 | 0.049332 | 0 | 0 | 0 | 0 | 0 | 0.075412 | 2.089 | 0 | 1.2057 | 2.8555 | 1.3059 | 963.841 | 619.0661 | 0 | 0.00034089 | 0.0022913 | 0 | 0.0070691 | 0.00071275 | 0 | 0.012 | 0.13034 | 0.0067633 | 0.00068192 | 0 | 0.003 | 0.05586 | 0.0091059 | 0.0058486 | 0 | 0.1515 | 0.097309 | 0 | 3.6496 | 0.3391 | 0.018711 | 0.25818 | 0.020909 | 0.14895
T6 CAIRP small | 2015 | DSL | 9.2853 | 534.2379 | 135.5661 | 0.0069446 | 0.049332 | 0 | 0 | 0 | 0 | 0 | 0.071357 | 2.089 | 0 | 1.0651 | 2.8555 | 1.3155 | 950.5894 | 619.0661 | 0 | 0.00032256 | 0.0022913 | 0 | 0.0061997 | 0.00071275 | 0 | 0.012 | 0.13034 | 0.0059315 | 0.00068192 | 0 | 0.003 | 0.05586 | 0.0089807 | 0.0058486 | 0 | 0.14942 | 0.097309 | 0 | 3.4727 | 0.35613 | 0.018704 | 0.25811 | 0.021773 | 0.15535
T6 CAIRP small | 2016 | DSL | 19.2384 | 1160.1491 | 280.88 | 0.0067141 | 0.049332 | 0 | 0 | 0 | 0 | 0 | 0.06899 | 2.089 | 0 | 0.99869 | 2.8555 | 1.3155 | 950.5894 | 619.0661 | 0 | 0.00031185 | 0.0022913 | 0 | 0.0056814 | 0.00071275 | 0 | 0.012 | 0.13034 | 0.0054356 | 0.00068192 | 0 | 0.003 | 0.05586 | 0.0089807 | 0.0058486 | 0 | 0.14942 | 0.097309 | 0 | 3.4286 | 0.37196 | 0.018926 | 0.26039 | 0.022809 | 0.16158
T6 CAIRP small | 2017 | DSL | 14.3718 | 897.72 | 209.8285 | 0.0064726 | 0.049332 | 0 | 0 | 0 | 0 | 0 | 0.066508 | 2.089 | 0 | 0.92903 | 2.8555 | 1.3155 | 914.6503 | 595.6609 | 0 | 0.00030064 | 0.0022913 | 0 | 0.0051383 | 0.00071275 | 0 | 0.012 | 0.13034 | 0.004916 | 0.00068192 | 0 | 0.003 | 0.05586 | 0.0086412 | 0.0056275 | 0 | 0.14377 | 0.09363 | 0 | 3.3372 | 0.38387 | 0.018902 | 0.26014 | 0.022725 | 0.16602
T6 CAIRP small | 2018 | DSL | 14.3338 | 912.1269 | 209.2741 | 0.0062225 | 0.049332 | 0 | 0 | 0 | 0 | 0 | 0.063938 | 2.089 | 0 | 0.85689 | 2.8555 | 1.3155 | 914.6503 | 595.6609 | 0 | 0.00028902 | 0.0022913 | 0 | 0.0045756 | 0.00071275 | 0 | 0.012 | 0.13034 | 0.0043777 | 0.00068192 | 0 | 0.003 | 0.05586 | 0.0086412 | 0.0056275 | 0 | 0.14377 | 0.09363 | 0 | 3.1912 | 0.38957 | 0.018554 | 0.25657 | 0.023146 | 0.1677
T6 CAIRP small | 2019 | DSL | 13.9645 | 884.799 | 203.8812 | 0.0059676 | 0.049332 | 0 | 0 | 0 | 0 | 0 | 0.061319 | 2.089 | 0 | 0.78339 | 2.8555 | 1.3155 | 914.6503 | 595.6609 | 0 | 0.00027718 | 0.0022913 | 0 | 0.0040024 | 0.00071275 | 0 | 0.012 | 0.13034 | 0.0038293 | 0.00068192 | 0 | 0.003 | 0.05586 | 0.0086412 | 0.0056275 | 0 | 0.14377 | 0.09363 | 0 | 2.9874 | 0.38638 | 0.01781 | 0.24892 | 0.023047 | 0.16553
T6 CAIRP small | 2020 | DSL | 8.4906 | 537.9729 | 123.9632 | 0.0057138 | 0.049332 | 0 | 0 | 0 | 0 | 0 | 0.058711 | 2.089 | 0 | 0.7102 | 2.8555 | 1.3155 | 914.6503 | 595.6609 | 0 | 0.00026539 | 0.0022913 | 0 | 0.0034317 | 0.00071275 | 0 | 0.012 | 0.13034 | 0.0032833 | 0.00068192 | 0 | 0.003 | 0.05586 | 0.0086412 | 0.0056275 | 0 | 0.14377 | 0.09363 | 0 | 2.7942 | 0.38487 | 0.01714 | 0.24204 | 0.023047 | 0.16409
T6 CAIRP small | 2021 | DSL | 3.0957 | 81.7279 | 45.1975 | 0.0054601 | 0.049332 | 0 | 0 | 0 | 0 | 0 | 0.056104 | 2.089 | 0 | 0.63702 | 2.8555 | 1.3155 | 827.204 | 538.712 | 0 | 0.00025361 | 0.0022913 | 0 | 0.002861 | 0.00071275 | 0 | 0.012 | 0.13034 | 0.0027372 | 0.00068192 | 0 | 0.003 | 0.05586 | 0.007815 | 0.0050895 | 0 | 0.13002 | 0.084678 | 0 | 1.62 | 0.15975 | 0.0080617 | 0.14875 | 0.0088087 | 0.067786
T6 instate construction heavy | 1976 | DSL | 0.017127 | 2.1047 | 0.077432 | 0.30599 | 0.36109 | 0 | 0 | 0 | 0 | 0 | 0.81444 | 1.4214 | 0 | 14.0379 | 7.4374 | 0 | 1283.833 | 544.8515 | 0 | 0.014212 | 0.016772 | 0 | 0.20166 | 0.1113 | 0 | 0.012 | 0.13034 | 0.19294 | 0.10648 | 0 | 0.003 | 0.05586 | 0.012129 | 0.0051475 | 0 | 0.2018 | 0.085643 | 0 | 72.188 | 1.766 | 1.5818 | 4.2294 | 0.062319 | 1.2937
T6 instate construction heavy | 1977 | DSL | 0.032324 | 3.9721 | 0.14613 | 0.30599 | 0.36109 | 0 | 0 | 0 | 0 | 0 | 0.81444 | 1.4214 | 0 | 14.0379 | 7.4374 | 0 | 1283.833 | 544.8515 | 0 | 0.014212 | 0.016772 | 0 | 0.20166 | 0.1113 | 0 | 0.012 | 0.13034 | 0.19294 | 0.10648 | 0 | 0.003 | 0.05586 | 0.012129 | 0.0051475 | 0 | 0.2018 | 0.085643 | 0 | 72.188 | 1.766 | 1.5818 | 4.2294 | 0.062319 | 1.2937
T6 instate construction heavy | 1978 | DSL | 0.15754 | 19.3599 | 0.71224 | 0.30599 | 0.36109 | 0 | 0 | 0 | 0 | 0 | 0.81444 | 1.4214 | 0 | 14.0379 | 7.4374 | 0 | 1283.833 | 544.8515 | 0 | 0.014212 | 0.016772 | 0 | 0.20166 | 0.1113 | 0 | 0.012 | 0.13034 | 0.19294 | 0.10648 | 0 | 0.003 | 0.05586 | 0.012129 | 0.0051475 | 0 | 0.2018 | 0.085643 | 0 | 72.188 | 1.766 | 1.5818 | 4.2294 | 0.062319 | 1.2937
T6 instate construction heavy | 1979 | DSL | 0.30187 | 37.0957 | 1.3647 | 0.30599 | 0.36109 | 0 | 0 | 0 | 0 | 0 | 0.81444 | 1.4214 | 0 | 14.0379 | 7.4374 | 0 | 1283.833 | 544.8515 | 0 | 0.014212 | 0.016772 | 0 | 0.20166 | 0.1113 | 0 | 0.012 | 0.13034 | 0.19294 | 0.10648 | 0 | 0.003 | 0.05586 | 0.012129 | 0.0051475 | 0 | 0.2018 | 0.085643 | 0 | 72.188 | 1.766 | 1.5818 | 4.2294 | 0.062319 | 1.2937
T6 instate construction heavy | 1980 | DSL | 0.41097 | 50.5027 | 1.858 | 0.30599 | 0.36109 | 0 | 0 | 0 | 0 | 0 | 0.81444 | 1.4214 | 0 | 14.0379 | 7.4374 | 0 | 1283.833 | 544.8515 | 0 | 0.014212 | 0.016772 | 0 | 0.20166 | 0.1113 | 0 | 0.012 | 0.13034 | 0.19294 | 0.10648 | 0 | 0.003 | 0.05586 | 0.012129 | 0.0051475 | 0 | 0.2018 | 0.085643 | 0 | 72.188 | 1.766 | 1.5818 | 4.2294 | 0.062319 | 1.2937
T6 instate construction heavy | 1981 | DSL | 0.77942 | 95.7806 | 3.5237 | 0.30599 | 0.36109 | 0 | 0 | 0 | 0 | 0 | 0.81444 | 1.4214 | 0 | 14.0379 | 7.4374 | 0 | 1283.833 | 544.8515 | 0 | 0.014212 | 0.016772 | 0 | 0.20166 | 0.1113 | 0 | 0.012 | 0.13034 | 0.19294 | 0.10648 | 0 | 0.003 | 0.05586 | 0.012129 | 0.0051475 | 0 | 0.2018 | 0.085643 | 0 | 72.188 | 1.766 | 1.5818 | 4.2294 | 0.062319 | 1.2937
T6 instate construction heavy | 1982 | DSL | 0.35634 | 43.7899 | 1.611 | 0.30599 | 0.36109 | 0 | 0 | 0 | 0 | 0 | 0.81444 | 1.4214 | 0 | 14.0379 | 7.4374 | 0 | 1283.833 | 544.8515 | 0 | 0.014212 | 0.016772 | 0 | 0.20166 | 0.1113 | 0 | 0.012 | 0.13034 | 0.19294 | 0.10648 | 0 | 0.003 | 0.05586 | 0.012129 | 0.0051475 | 0 | 0.2018 | 0.085643 | 0 | 72.188 | 1.766 | 1.5818 | 4.2294 | 0.062319 | 1.2937
T6 instate construction heavy | 1983 | DSL | 0.40725 | 50.0453 | 1.8411 | 0.30599 | 0.36109 | 0 | 0 | 0 | 0 | 0 | 0.81444 | 1.4214 | 0 | 14.0379 | 7.4374 | 0 | 1283.833 | 544.8515 | 0 | 0.014212 | 0.016772 | 0 | 0.20166 | 0.1113 | 0 | 0.012 | 0.13034 | 0.19294 | 0.10648 | 0 | 0.003 | 0.05586 | 0.012129 | 0.0051475 | 0 | 0.2018 | 0.085643 | 0 | 72.188 | 1.766 | 1.5818 | 4.2294 | 0.062319 | 1.2937
T6 instate construction heavy | 1984 | DSL | 0.9966 | 122.4694 | 4.5056 | 0.30599 | 0.36109 | 0 | 0 | 0 | 0 | 0 | 0.81444 | 1.4214 | 0 | 14.0379 | 7.4374 | 0 | 1283.833 | 544.8515 | 0 | 0.014212 | 0.016772 | 0 | 0.20166 | 0.1113 | 0 | 0.012 | 0.13034 | 0.19294 | 0.10648 | 0 | 0.003 | 0.05586 | 0.012129 | 0.0051475 | 0 | 0.2018 | 0.085643 | 0 | 72.188 | 1.766 | 1.5818 | 4.2294 | 0.062319 | 1.2937
T6 instate construction heavy | 1985 | DSL | 1.2348 | 151.7443 | 5.5826 | 0.30599 | 0.36109 | 0 | 0 | 0 | 0 | 0 | 0.81444 | 1.4214 | 0 | 14.0379 | 7.4374 | 0 | 1283.833 | 544.8515 | 0 | 0.014212 | 0.016772 | 0 | 0.20166 | 0.1113 | 0 | 0.012 | 0.13034 | 0.19294 | 0.10648 | 0 | 0.003 | 0.05586 | 0.012129 | 0.0051475 | 0 | 0.2018 | 0.085643 | 0 | 72.188 | 1.766 | 1.5818 | 4.2294 | 0.062319 | 1.2937
T6 instate construction heavy | 1986 | DSL | 1.1147 | 136.9798 | 5.0394 | 0.30599 | 0.36109 | 0 | 0 | 0 | 0 | 0 | 0.81444 | 1.4214 | 0 | 14.0379 | 7.4374 | 0 | 1283.833 | 544.8515 | 0 | 0.014212 | 0.016772 | 0 | 0.20166 | 0.1113 | 0 | 0.012 | 0.13034 | 0.19294 | 0.10648 | 0 | 0.003 | 0.05586 | 0.012129 | 0.0051475 | 0 | 0.2018 | 0.085643 | 0 | 72.188 | 1.766 | 1.5818 | 4.2294 | 0.062319 | 1.2937
T6 instate construction heavy | 1987 | DSL | 1.3413 | 164.8297 | 6.064 | 0.32602 | 0.14622 | 0 | 0 | 0 | 0 | 0 | 0.86774 | 0.87152 | 0 | 14.2231 | 8.0978 | 0 | 1243.6057 | 577.4138 | 0 | 0.015143 | 0.0067914 | 0 | 0.19493 | 0.048647 | 0 | 0.012 | 0.13034 | 0.1865 | 0.046542 | 0 | 0.003 | 0.05586 | 0.011749 | 0.0054551 | 0 | 0.19548 | 0.090761 | 0 | 73.1642 | 1.729 | 1.6754 | 4.4794 | 0.060386 | 1.2583
T6 instate construction heavy | 1988 | DSL | 1.4255 | 175.1811 | 6.4448 | 0.32602 | 0.14622 | 0 | 0 | 0 | 0 | 0 | 0.86774 | 0.87152 | 0 | 14.2231 | 8.0978 | 0 | 1243.6057 | 577.4138 | 0 | 0.015143 | 0.0067914 | 0 | 0.19493 | 0.048647 | 0 | 0.012 | 0.13034 | 0.1865 | 0.046542 | 0 | 0.003 | 0.05586 | 0.011749 | 0.0054551 | 0 | 0.19548 | 0.090761 | 0 | 73.1642 | 1.729 | 1.6754 | 4.4794 | 0.060386 | 1.2583
T6 instate construction heavy | 1989 | DSL | 1.1922 | 146.5099 | 5.39 | 0.32602 | 0.14622 | 0 | 0 | 0 | 0 | 0 | 0.86774 | 0.87152 | 0 | 14.2231 | 8.0978 | 0 | 1243.6057 | 577.4138 | 0 | 0.015143 | 0.0067914 | 0 | 0.19493 | 0.048647 | 0 | 0.012 | 0.13034 | 0.1865 | 0.046542 | 0 | 0.003 | 0.05586 | 0.011749 | 0.0054551 | 0 | 0.19548 | 0.090761 | 0 | 73.1642 | 1.729 | 1.6754 | 4.4794 | 0.060386 | 1.2583
T6 instate construction heavy | 1990 | DSL | 2.4014 | 295.0994 | 10.8566 | 0.32602 | 0.14622 | 0 | 0 | 0 | 0 | 0 | 0.86774 | 0.87152 | 0 | 14.2231 | 8.0978 | 0 | 1243.6057 | 577.4138 | 0 | 0.015143 | 0.0067914 | 0 | 0.19493 | 0.048647 | 0 | 0.012 | 0.13034 | 0.1865 | 0.046542 | 0 | 0.003 | 0.05586 | 0.011749 | 0.0054551 | 0 | 0.19548 | 0.090761 | 0 | 73.1642 | 1.729 | 1.6754 | 4.4794 | 0.060386 | 1.2583
T6 instate construction heavy | 1991 | DSL | 1.6373 | 201.2019 | 7.4021 | 0.1488 | 0.10069 | 0 | 0 | 0 | 0 | 0 | 0.42754 | 0.70859 | 0 | 14.189 | 9.0122 | 0 | 1196.4035 | 608.5734 | 0 | 0.0069112 | 0.0046766 | 0 | 0.10754 | 0.03452 | 0 | 0.012 | 0.13034 | 0.10288 | 0.033027 | 0 | 0.003 | 0.05586 | 0.011303 | 0.0057495 | 0 | 0.18806 | 0.095659 | 0 | 73.0273 | 1.2809 | 0.76607 | 2.2187 | 0.058114 | 0.82955
T6 instate construction heavy | 1992 | DSL | 1.2056 | 148.1493 | 5.4503 | 0.1488 | 0.10069 | 0 | 0 | 0 | 0 | 0 | 0.42754 | 0.70859 | 0 | 14.189 | 9.0122 | 0 | 1196.4035 | 608.5734 | 0 | 0.0069112 | 0.0046766 | 0 | 0.10754 | 0.03452 | 0 | 0.012 | 0.13034 | 0.10288 | 0.033027 | 0 | 0.003 | 0.05586 | 0.011303 | 0.0057495 | 0 | 0.18806 | 0.095659 | 0 | 73.0273 | 1.2809 | 0.76607 | 2.2187 | 0.058114 | 0.82955
T6 instate construction heavy | 1993 | DSL | 1.1514 | 141.4878 | 5.2053 | 0.1488 | 0.10069 | 0 | 0 | 0 | 0 | 0 | 0.42754 | 0.70859 | 0 | 14.189 | 9.0122 | 0 | 1196.4035 | 608.5734 | 0 | 0.0069112 | 0.0046766 | 0 | 0.10754 | 0.03452 | 0 | 0.012 | 0.13034 | 0.10288 | 0.033027 | 0 | 0.003 | 0.05586 | 0.011303 | 0.0057495 | 0 | 0.18806 | 0.095659 | 0 | 73.0273 | 1.2809 | 0.76607 | 2.2187 | 0.058114 | 0.82955
T6 instate construction heavy | 1994 | DSL | 1.4085 | 173.0918 | 6.368 | 0.15753 | 0.069784 | 0 | 0 | 0 | 0 | 0 | 0.45265 | 0.57728 | 0 | 14.3961 | 10.2888 | 0 | 1146.8258 | 649.525 | 0 | 0.0073171 | 0.0032413 | 0 | 0.067855 | 0.024631 | 0 | 0.012 | 0.13034 | 0.06492 | 0.023565 | 0 | 0.003 | 0.05586 | 0.010835 | 0.0061364 | 0 | 0.18027 | 0.1021 | 0 | 74.1413 | 1.0773 | 0.80953 | 2.3418 | 0.055732 | 0.63477
T6 instate construction heavy | 1995 | DSL | 2.2349 | 274.6364 | 10.1037 | 0.15753 | 0.069784 | 0 | 0 | 0 | 0 | 0 | 0.45265 | 0.57728 | 0 | 14.3961 | 10.2888 | 0 | 1146.8258 | 649.525 | 0 | 0.0073171 | 0.0032413 | 0 | 0.067855 | 0.024631 | 0 | 0.012 | 0.13034 | 0.06492 | 0.023565 | 0 | 0.003 | 0.05586 | 0.010835 | 0.0061364 | 0 | 0.18027 | 0.1021 | 0 | 74.1413 | 1.0773 | 0.80953 | 2.3418 | 0.055732 | 0.63477
T6 instate construction heavy | 1996 | DSL | 7.82 | 952.0268 | 35.3538 | 0.86028 | 0.38299 | 0 | 0 | 0 | 0 | 0 | 2.4964 | 3.1682 | 0 | 14.2525 | 10.2888 | 0 | 1127.921 | 639.4378 | 0 | 0.039958 | 0.017789 | 0 | 0.37336 | 0.13518 | 0 | 0.012 | 0.13034 | 0.35721 | 0.12933 | 0 | 0.003 | 0.05586 | 0.010656 | 0.0060411 | 0 | 0.17729 | 0.10051 | 0 | 72.7263 | 2.6216 | 4.3798 | 12.7952 | 0.054306 | 2.116
T6 instate construction heavy | 1997 | DSL | 9.4499 | 1140.8597 | 42.7227 | 0.85904 | 0.38631 | 0 | 0 | 0 | 0 | 0 | 2.5425 | 3.1957 | 0 | 13.9652 | 10.2888 | 0 | 1125.5441 | 639.331 | 0 | 0.0399 | 0.017943 | 0 | 0.37853 | 0.13635 | 0 | 0.012 | 0.13034 | 0.36215 | 0.13045 | 0 | 0.003 | 0.05586 | 0.010634 | 0.0060401 | 0 | 0.17692 | 0.10049 | 0 | 70.678 | 2.6258 | 4.3373 | 12.9225 | 0.053742 | 2.1232
T6 instate construction heavy | 1998 | DSL | 11.3312 | 1356.769 | 51.2278 | 0.79661 | 0.23874 | 0 | 0 | 0 | 0 | 0 | 2.6549 | 2.4312 | 0 | 12.4065 | 12.438 | 0 | 1138.4903 | 704.8106 | 0 | 0.037 | 0.011089 | 0 | 0.37365 | 0.087472 | 0 | 0.012 | 0.13034 | 0.35749 | 0.083688 | 0 | 0.003 | 0.05586 | 0.010756 | 0.0066587 | 0 | 0.17895 | 0.11079 | 0 | 62.415 | 2.578 | 3.9843 | 13.3469 | 0.053939 | 2.0807
T6 instate construction heavy | 1999 | DSL | 16.5786 | 1969.0338 | 74.9511 | 0.85056 | 0.24115 | 0 | 0 | 0 | 0 | 0 | 2.444 | 2.4557 | 0 | 14.5071 | 12.438 | 0 | 1155.0658 | 704.674 | 0 | 0.039506 | 0.011201 | 0 | 0.35733 | 0.088352 | 0 | 0.012 | 0.13034 | 0.34187 | 0.08453 | 0 | 0.003 | 0.05586 | 0.010912 | 0.0066574 | 0 | 0.18156 | 0.11076 | 0 | 72.3102 | 2.4764 | 4.2192 | 12.1968 | 0.05428 | 1.9866
T6 instate construction heavy | 2000 | DSL | 39.7254 | 4679.9435 | 179.5971 | 0.7066 | 0.2051 | 0 | 0 | 0 | 0 | 0 | 2.0303 | 2.0887 | 0 | 14.4209 | 12.438 | 0 | 1158.4256 | 706.7238 | 0 | 0.03282 | 0.0095266 | 0 | 0.29856 | 0.075147 | 0 | 0.012 | 0.13034 | 0.28564 | 0.071896 | 0 | 0.003 | 0.05586 | 0.010944 | 0.0066768 | 0 | 0.18209 | 0.11109 | 0 | 71.305 | 2.1674 | 3.477 | 10.0531 | 0.053999 | 1.694
T6 instate construction heavy | 2001 | DSL | 34.8794 | 4076.0853 | 157.6883 | 0.69918 | 0.20795 | 0 | 0 | 0 | 0 | 0 | 2.009 | 2.1176 | 0 | 14.3338 | 12.438 | 0 | 1158.1603 | 706.5619 | 0 | 0.032475 | 0.0096587 | 0 | 0.29721 | 0.07619 | 0 | 0.012 | 0.13034 | 0.28436 | 0.072894 | 0 | 0.003 | 0.05586 | 0.010942 | 0.0066752 | 0 | 0.18205 | 0.11106 | 0 | 70.3134 | 2.1435 | 3.4132 | 9.8705 | 0.053556 | 1.6743
T6 instate construction heavy | 2002 | DSL | 25.9211 | 3005.0711 | 117.1882 | 0.67956 | 0.20726 | 0 | 0 | 0 | 0 | 0 | 1.9526 | 2.1106 | 0 | 14.2462 | 12.438 | 0 | 1158.2249 | 706.6013 | 0 | 0.031564 | 0.0096266 | 0 | 0.29072 | 0.075936 | 0 | 0.012 | 0.13034 | 0.27814 | 0.072651 | 0 | 0.003 | 0.05586 | 0.010942 | 0.0066756 | 0 | 0.18206 | 0.11107 | 0 | 69.3341 | 2.095 | 3.2912 | 9.52 | 0.053135 | 1.6309
T6 instate construction heavy | 2003 | DSL | 36.1455 | 4157.1672 | 163.4123 | 0.56257 | 0.16624 | 0 | 0 | 0 | 0 | 0 | 1.9838 | 1.8737 | 0 | 7.5633 | 13.5441 | 0 | 1147.076 | 739.7143 | 0 | 0.02613 | 0.0077213 | 0 | 0.38276 | 0.062098 | 0 | 0.012 | 0.13034 | 0.3662 | 0.059412 | 0 | 0.003 | 0.05586 | 0.010837 | 0.0069885 | 0 | 0.1803 | 0.11627 | 0 | 36.8091 | 2.519 | 2.7028 | 9.5846 | 0.052224 | 2.0395
T6 instate construction heavy | 2004 | DSL | 42.209 | 4165.3807 | 190.8254 | 0.55801 | 0.16907 | 0 | 0 | 0 | 0 | 0 | 1.9675 | 1.9055 | 0 | 7.5005 | 13.5441 | 0 | 1146.7498 | 739.504 | 0 | 0.025918 | 0.0078526 | 0 | 0.38205 | 0.063154 | 0 | 0.012 | 0.13034 | 0.36552 | 0.060422 | 0 | 0.003 | 0.05586 | 0.010834 | 0.0069865 | 0 | 0.18025 | 0.11624 | 0 | 31.4053 | 2.1589 | 2.3015 | 8.1696 | 0.044839 | 1.7475
T6 instate construction heavy | 2005 | DSL | 69.9495 | 6047.6418 | 316.2389 | 0.5491 | 0.17071 | 0 | 0 | 0 | 0 | 0 | 1.936 | 1.924 | 0 | 7.4374 | 13.5441 | 0 | 1146.5606 | 739.382 | 0 | 0.025504 | 0.0079289 | 0 | 0.37844 | 0.063767 | 0 | 0.012 | 0.13034 | 0.36207 | 0.061009 | 0 | 0.003 | 0.05586 | 0.010832 | 0.0069853 | 0 | 0.18022 | 0.11622 | 0 | 27.3567 | 1.8787 | 1.9852 | 7.0542 | 0.039313 | 1.5189
T6 instate construction heavy | 2006 | DSL | 75.1514 | 6431.7692 | 339.7565 | 0.53368 | 0.17037 | 0 | 0 | 0 | 0 | 0 | 1.8814 | 1.9203 | 0 | 7.374 | 13.5441 | 0 | 1146.599 | 739.4068 | 0 | 0.024788 | 0.0079134 | 0 | 0.37036 | 0.063643 | 0 | 0.012 | 0.13034 | 0.35434 | 0.06089 | 0 | 0.003 | 0.05586 | 0.010832 | 0.0069855 | 0 | 0.18023 | 0.11622 | 0 | 26.8601 | 1.831 | 1.9102 | 6.7891 | 0.03892 | 1.476
T6 instate construction heavy | 2007 | DSL | 93.0738 | 7529.8567 | 420.7831 | 0.38471 | 0.14349 | 0 | 0 | 0 | 0 | 0 | 1.2367 | 1.5762 | 0 | 6.6373 | 13.5441 | 0 | 1161.602 | 753.5478 | 0 | 0.017869 | 0.0066646 | 0 | 0.27257 | 0.054323 | 0 | 0.012 | 0.13034 | 0.26078 | 0.051973 | 0 | 0.003 | 0.05586 | 0.010974 | 0.0071191 | 0 | 0.18259 | 0.11845 | 0 | 22.9381 | 1.4009 | 1.3028 | 4.2344 | 0.03729 | 1.0796
T6 instate construction heavy | 2008 | DSL | 155.1363 | 9256.9874 | 701.3651 | 0.15541 | 0.076692 | 0 | 0 | 0 | 0 | 0 | 0.38671 | 0.64095 | 0 | 4.964 | 10.4122 | 0 | 1199.1518 | 791.934 | 0 | 0.0072185 | 0.0035622 | 0 | 0.034671 | 0.0033663 | 0 | 0.012 | 0.13034 | 0.033171 | 0.0032207 | 0 | 0.003 | 0.05586 | 0.011329 | 0.0074818 | 0 | 0.18849 | 0.12448 | 0 | 12.7757 | 0.44024 | 0.38959 | 0.98816 | 0.028478 | 0.22895
T6 instate construction heavy | 2009 | DSL | 71.4586 | 5132.3489 | 323.0616 | 0.14175 | 0.072254 | 0 | 0 | 0 | 0 | 0 | 0.34661 | 0.58455 | 0 | 4.8442 | 5.1785 | 0 | 1200.7028 | 793.5626 | 0 | 0.0065841 | 0.003356 | 0 | 0.02553 | 0.00071275 | 0 | 0.012 | 0.13034 | 0.024426 | 0.00068192 | 0 | 0.003 | 0.05586 | 0.011344 | 0.0074972 | 0 | 0.18873 | 0.12474 | 0 | 14.7127 | 0.5024 | 0.42722 | 1.0616 | 0.03426 | 0.24927
T6 instate construction heavy | 2010 | DSL | 48.8998 | 3455.3219 | 221.0739 | 0.1302 | 0.068904 | 0 | 0 | 0 | 0 | 0 | 0.30815 | 0.80439 | 0 | 4.2878 | 4.6096 | 0.37683 | 1183.1253 | 773.1386 | 0 | 0.0060473 | 0.0032004 | 0 | 0.029289 | 0.00071275 | 0 | 0.012 | 0.13034 | 0.028022 | 0.00068192 | 0 | 0.003 | 0.05586 | 0.011178 | 0.0073042 | 0 | 0.18597 | 0.12153 | 0 | 12.8872 | 0.50534 | 0.3862 | 0.94077 | 0.033214 | 0.25583
T6 instate construction heavy | 2011 | DSL | 54.5109 | 3855.5251 | 246.4415 | 0.04559 | 0.053593 | 0 | 0 | 0 | 0 | 0 | 0.14485 | 1.8093 | 0 | 2.2729 | 3.314 | 2.0994 | 1104.2954 | 679.7791 | 0 | 0.0021175 | 0.0024893 | 0 | 0.020938 | 0.00071275 | 0 | 0.012 | 0.13034 | 0.020033 | 0.00068192 | 0 | 0.003 | 0.05586 | 0.010433 | 0.0064222 | 0 | 0.17358 | 0.10685 | 0 | 7.232 | 0.48122 | 0.13659 | 0.50227 | 0.031014 | 0.23253
T6 instate construction heavy | 2012 | DSL | 714.0947 | 15489.4929 | 3228.3944 | 0.0087877 | 0.049332 | 0 | 0 | 0 | 0 | 0 | 0.090297 | 2.089 | 0 | 1.7563 | 2.8555 | 2.5789 | 1082.6972 | 653.7965 | 0 | 0.00040817 | 0.0022913 | 0 | 0.010219 | 0.00071275 | 0 | 0.012 | 0.13034 | 0.0097774 | 0.00068192 | 0 | 0.003 | 0.05586 | 0.010229 | 0.0061767 | 0 | 0.17018 | 0.10277 | 0 | 2.1921 | 0.13791 | 0.0099978 | 0.16865 | 0.0095021 | 0.062063
T6 instate construction heavy | 2013 | DSL | 119.1266 | 8310.6174 | 538.5667 | 0.0083682 | 0.049332 | 0 | 0 | 0 | 0 | 0 | 0.085986 | 2.089 | 0 | 1.6222 | 2.8555 | 2.5901 | 1074.675 | 653.7965 | 0 | 0.00038868 | 0.0022913 | 0 | 0.009299 | 0.00071275 | 0 | 0.012 | 0.13034 | 0.0088968 | 0.00068192 | 0 | 0.003 | 0.05586 | 0.010153 | 0.0061767 | 0 | 0.16892 | 0.10277 | 0 | 5.3224 | 0.44081 | 0.02638 | 0.33698 | 0.02977 | 0.19698
T6 instate construction heavy | 2014 | DSL | 93.8858 | 6867.4654 | 424.454 | 0.0073392 | 0.049332 | 0 | 0 | 0 | 0 | 0 | 0.075412 | 2.089 | 0 | 1.2057 | 2.8555 | 2.6694 | 963.841 | 619.0661 | 0 | 0.00034089 | 0.0022913 | 0 | 0.0070691 | 0.00071275 | 0 | 0.012 | 0.13034 | 0.0067633 | 0.00068192 | 0 | 0.003 | 0.05586 | 0.0091059 | 0.0058486 | 0 | 0.1515 | 0.097309 | 0 | 4.2965 | 0.4554 | 0.024424 | 0.31688 | 0.027997 | 0.20003
T6 instate construction heavy | 2015 | DSL | 97.1226 | 7617.3248 | 439.0876 | 0.0069446 | 0.049332 | 0 | 0 | 0 | 0 | 0 | 0.071357 | 2.089 | 0 | 1.0651 | 2.8555 | 2.689 | 950.5894 | 619.0661 | 0 | 0.00032256 | 0.0022913 | 0 | 0.0061997 | 0.00071275 | 0 | 0.012 | 0.13034 | 0.0059315 | 0.00068192 | 0 | 0.003 | 0.05586 | 0.0089807 | 0.0058486 | 0 | 0.14942 | 0.097309 | 0 | 4.1063 | 0.48544 | 0.02475 | 0.32023 | 0.029592 | 0.21176
T6 instate construction heavy | 2016 | DSL | 111.6131 | 9461.8764 | 504.5986 | 0.0067141 | 0.049332 | 0 | 0 | 0 | 0 | 0 | 0.06899 | 2.089 | 0 | 0.99869 | 2.8555 | 2.689 | 950.5894 | 619.0661 | 0 | 0.00031185 | 0.0022913 | 0 | 0.0056814 | 0.00071275 | 0 | 0.012 | 0.13034 | 0.0054356 | 0.00068192 | 0 | 0.003 | 0.05586 | 0.0089807 | 0.0058486 | 0 | 0.14942 | 0.097309 | 0 | 4.1531 | 0.52288 | 0.025771 | 0.33073 | 0.031966 | 0.22714
T6 instate construction heavy | 2017 | DSL | 106.3722 | 10336.6027 | 480.9048 | 0.0064726 | 0.049332 | 0 | 0 | 0 | 0 | 0 | 0.066508 | 2.089 | 0 | 0.92903 | 2.8555 | 2.689 | 914.6503 | 595.6609 | 0 | 0.00030064 | 0.0022913 | 0 | 0.0051383 | 0.00071275 | 0 | 0.012 | 0.13034 | 0.004916 | 0.00068192 | 0 | 0.003 | 0.05586 | 0.0086412 | 0.0056275 | 0 | 0.14377 | 0.09363 | 0 | 4.3871 | 0.59716 | 0.028263 | 0.35632 | 0.035222 | 0.25825
T6 instate construction heavy | 2018 | DSL | 112.1009 | 11525.464 | 506.8038 | 0.0062225 | 0.049332 | 0 | 0 | 0 | 0 | 0 | 0.063938 | 2.089 | 0 | 0.85689 | 2.8555 | 2.689 | 914.6503 | 595.6609 | 0 | 0.00028902 | 0.0022913 | 0 | 0.0045756 | 0.00071275 | 0 | 0.012 | 0.13034 | 0.0043777 | 0.00068192 | 0 | 0.003 | 0.05586 | 0.0086412 | 0.0056275 | 0 | 0.14377 | 0.09363 | 0 | 4.2963 | 0.6294 | 0.028712 | 0.36094 | 0.037252 | 0.27093
T6 instate construction heavy | 2019 | DSL | 120.9032 | 13011.411 | 546.5987 | 0.0059676 | 0.049332 | 0 | 0 | 0 | 0 | 0 | 0.061319 | 2.089 | 0 | 0.78339 | 2.8555 | 2.689 | 914.6503 | 595.6609 | 0 | 0.00027718 | 0.0022913 | 0 | 0.0040024 | 0.00071275 | 0 | 0.012 | 0.13034 | 0.0038293 | 0.00068192 | 0 | 0.003 | 0.05586 | 0.0086412 | 0.0056275 | 0 | 0.14377 | 0.09363 | 0 | 4.1383 | 0.65624 | 0.028815 | 0.362 | 0.038982 | 0.28113
T6 instate construction heavy | 2020 | DSL | 91.6127 | 10140.6891 | 414.1773 | 0.0057138 | 0.049332 | 0 | 0 | 0 | 0 | 0 | 0.058711 | 2.089 | 0 | 0.7102 | 2.8555 | 2.689 | 914.6503 | 595.6609 | 0 | 0.00026539 | 0.0022913 | 0 | 0.0034317 | 0.00071275 | 0 | 0.012 | 0.13034 | 0.0032833 | 0.00068192 | 0 | 0.003 | 0.05586 | 0.0086412 | 0.0056275 | 0 | 0.14377 | 0.09363 | 0 | 3.9011 | 0.67235 | 0.028408 | 0.35782 | 0.040089 | 0.28664
T6 instate construction heavy | 2021 | DSL | 26.4107 | 1124.4591 | 119.4016 | 0.0054601 | 0.049332 | 0 | 0 | 0 | 0 | 0 | 0.056104 | 2.089 | 0 | 0.63702 | 2.8555 | 2.689 | 827.204 | 538.712 | 0 | 0.00025361 | 0.0022913 | 0 | 0.002861 | 0.00071275 | 0 | 0.012 | 0.13034 | 0.0027372 | 0.00068192 | 0 | 0.003 | 0.05586 | 0.007815 | 0.0050895 | 0 | 0.13002 | 0.084678 | 0 | 1.7556 | 0.25762 | 0.011742 | 0.18657 | 0.014076 | 0.1093
T6 instate construction small | 1976 | DSL | 0.0037259 | 0.1142 | 0.016845 | 0.30599 | 0.36109 | 0 | 0 | 0 | 0 | 0 | 0.81444 | 1.4214 | 0 | 14.0379 | 7.4374 | 0 | 1283.833 | 544.8515 | 0 | 0.014212 | 0.016772 | 0 | 0.20166 | 0.1113 | 0 | 0.012 | 0.13034 | 0.19294 | 0.10648 | 0 | 0.003 | 0.05586 | 0.012129 | 0.0051475 | 0 | 0.2018 | 0.085643 | 0 | 18.2378 | 0.44396 | 0.40583 | 1.0994 | 0.015705 | 0.32601
T6 instate construction small | 1977 | DSL | 0.0037259 | 0.1142 | 0.016845 | 0.30599 | 0.36109 | 0 | 0 | 0 | 0 | 0 | 0.81444 | 1.4214 | 0 | 14.0379 | 7.4374 | 0 | 1283.833 | 544.8515 | 0 | 0.014212 | 0.016772 | 0 | 0.20166 | 0.1113 | 0 | 0.012 | 0.13034 | 0.19294 | 0.10648 | 0 | 0.003 | 0.05586 | 0.012129 | 0.0051475 | 0 | 0.2018 | 0.085643 | 0 | 18.2378 | 0.44396 | 0.40583 | 1.0994 | 0.015705 | 0.32601
T6 instate construction small | 1978 | DSL | 0.0037259 | 0.1142 | 0.016845 | 0.30599 | 0.36109 | 0 | 0 | 0 | 0 | 0 | 0.81444 | 1.4214 | 0 | 14.0379 | 7.4374 | 0 | 1283.833 | 544.8515 | 0 | 0.014212 | 0.016772 | 0 | 0.20166 | 0.1113 | 0 | 0.012 | 0.13034 | 0.19294 | 0.10648 | 0 | 0.003 | 0.05586 | 0.012129 | 0.0051475 | 0 | 0.2018 | 0.085643 | 0 | 18.2378 | 0.44396 | 0.40583 | 1.0994 | 0.015705 | 0.32601
T6 instate construction small | 1979 | DSL | 0.0094781 | 0.29051 | 0.04285 | 0.30599 | 0.36109 | 0 | 0 | 0 | 0 | 0 | 0.81444 | 1.4214 | 0 | 14.0379 | 7.4374 | 0 | 1283.833 | 544.8515 | 0 | 0.014212 | 0.016772 | 0 | 0.20166 | 0.1113 | 0 | 0.012 | 0.13034 | 0.19294 | 0.10648 | 0 | 0.003 | 0.05586 | 0.012129 | 0.0051475 | 0 | 0.2018 | 0.085643 | 0 | 18.2378 | 0.44396 | 0.40583 | 1.0994 | 0.015705 | 0.32601
T6 instate construction small | 1981 | DSL | 0.017518 | 0.53694 | 0.079199 | 0.30599 | 0.36109 | 0 | 0 | 0 | 0 | 0 | 0.81444 | 1.4214 | 0 | 14.0379 | 7.4374 | 0 | 1283.833 | 544.8515 | 0 | 0.014212 | 0.016772 | 0 | 0.20166 | 0.1113 | 0 | 0.012 | 0.13034 | 0.19294 | 0.10648 | 0 | 0.003 | 0.05586 | 0.012129 | 0.0051475 | 0 | 0.2018 | 0.085643 | 0 | 18.2378 | 0.44396 | 0.40583 | 1.0994 | 0.015705 | 0.32601
T6 instate construction small | 1982 | DSL | 0.020852 | 0.63912 | 0.094271 | 0.30599 | 0.36109 | 0 | 0 | 0 | 0 | 0 | 0.81444 | 1.4214 | 0 | 14.0379 | 7.4374 | 0 | 1283.833 | 544.8515 | 0 | 0.014212 | 0.016772 | 0 | 0.20166 | 0.1113 | 0 | 0.012 | 0.13034 | 0.19294 | 0.10648 | 0 | 0.003 | 0.05586 | 0.012129 | 0.0051475 | 0 | 0.2018 | 0.085643 | 0 | 18.2378 | 0.44396 | 0.40583 | 1.0994 | 0.015705 | 0.32601
T6 instate construction small | 1983 | DSL | 0.019916 | 0.61044 | 0.09004 | 0.30599 | 0.36109 | 0 | 0 | 0 | 0 | 0 | 0.81444 | 1.4214 | 0 | 14.0379 | 7.4374 | 0 | 1283.833 | 544.8515 | 0 | 0.014212 | 0.016772 | 0 | 0.20166 | 0.1113 | 0 | 0.012 | 0.13034 | 0.19294 | 0.10648 | 0 | 0.003 | 0.05586 | 0.012129 | 0.0051475 | 0 | 0.2018 | 0.085643 | 0 | 18.2378 | 0.44396 | 0.40583 | 1.0994 | 0.015705 | 0.32601
T6 instate construction small | 1984 | DSL | 0.041605 | 1.2752 | 0.18809 | 0.30599 | 0.36109 | 0 | 0 | 0 | 0 | 0 | 0.81444 | 1.4214 | 0 | 14.0379 | 7.4374 | 0 | 1283.833 | 544.8515 | 0 | 0.014212 | 0.016772 | 0 | 0.20166 | 0.1113 | 0 | 0.012 | 0.13034 | 0.19294 | 0.10648 | 0 | 0.003 | 0.05586 | 0.012129 | 0.0051475 | 0 | 0.2018 | 0.085643 | 0 | 18.2378 | 0.44396 | 0.40583 | 1.0994 | 0.015705 | 0.32601
T6 instate construction small | 1985 | DSL | 0.04933 | 1.512 | 0.22302 | 0.30599 | 0.36109 | 0 | 0 | 0 | 0 | 0 | 0.81444 | 1.4214 | 0 | 14.0379 | 7.4374 | 0 | 1283.833 | 544.8515 | 0 | 0.014212 | 0.016772 | 0 | 0.20166 | 0.1113 | 0 | 0.012 | 0.13034 | 0.19294 | 0.10648 | 0 | 0.003 | 0.05586 | 0.012129 | 0.0051475 | 0 | 0.2018 | 0.085643 | 0 | 18.2378 | 0.44396 | 0.40583 | 1.0994 | 0.015705 | 0.32601
T6 instate construction small | 1986 | DSL | 0.0395 | 1.2107 | 0.17858 | 0.30599 | 0.36109 | 0 | 0 | 0 | 0 | 0 | 0.81444 | 1.4214 | 0 | 14.0379 | 7.4374 | 0 | 1283.833 | 544.8515 | 0 | 0.014212 | 0.016772 | 0 | 0.20166 | 0.1113 | 0 | 0.012 | 0.13034 | 0.19294 | 0.10648 | 0 | 0.003 | 0.05586 | 0.012129 | 0.0051475 | 0 | 0.2018 | 0.085643 | 0 | 18.2378 | 0.44396 | 0.40583 | 1.0994 | 0.015705 | 0.32601
T6 instate construction small | 1987 | DSL | 0.04392 | 1.3462 | 0.19856 | 0.32602 | 0.14622 | 0 | 0 | 0 | 0 | 0 | 0.86774 | 0.87152 | 0 | 14.2231 | 8.0978 | 0 | 1243.6057 | 577.4138 | 0 | 0.015143 | 0.0067914 | 0 | 0.19493 | 0.048647 | 0 | 0.012 | 0.13034 | 0.1865 | 0.046542 | 0 | 0.003 | 0.05586 | 0.011749 | 0.0054551 | 0 | 0.19548 | 0.090761 | 0 | 18.5019 | 0.43276 | 0.42245 | 1.1445 | 0.015232 | 0.31529
T6 instate construction small | 1988 | DSL | 0.10629 | 3.258 | 0.48055 | 0.32602 | 0.14622 | 0 | 0 | 0 | 0 | 0 | 0.86774 | 0.87152 | 0 | 14.2231 | 8.0978 | 0 | 1243.6057 | 577.4138 | 0 | 0.015143 | 0.0067914 | 0 | 0.19493 | 0.048647 | 0 | 0.012 | 0.13034 | 0.1865 | 0.046542 | 0 | 0.003 | 0.05586 | 0.011749 | 0.0054551 | 0 | 0.19548 | 0.090761 | 0 | 18.5019 | 0.43276 | 0.42245 | 1.1445 | 0.015232 | 0.31529
T6 instate construction small | 1989 | DSL | 0.1549 | 4.7479 | 0.70032 | 0.32602 | 0.14622 | 0 | 0 | 0 | 0 | 0 | 0.86774 | 0.87152 | 0 | 14.2231 | 8.0978 | 0 | 1243.6057 | 577.4138 | 0 | 0.015143 | 0.0067914 | 0 | 0.19493 | 0.048647 | 0 | 0.012 | 0.13034 | 0.1865 | 0.046542 | 0 | 0.003 | 0.05586 | 0.011749 | 0.0054551 | 0 | 0.19548 | 0.090761 | 0 | 18.5019 | 0.43276 | 0.42245 | 1.1445 | 0.015232 | 0.31529
T6 instate construction small | 1990 | DSL | 0.19807 | 6.0711 | 0.89549 | 0.32602 | 0.14622 | 0 | 0 | 0 | 0 | 0 | 0.86774 | 0.87152 | 0 | 14.2231 | 8.0978 | 0 | 1243.6057 | 577.4138 | 0 | 0.015143 | 0.0067914 | 0 | 0.19493 | 0.048647 | 0 | 0.012 | 0.13034 | 0.1865 | 0.046542 | 0 | 0.003 | 0.05586 | 0.011749 | 0.0054551 | 0 | 0.19548 | 0.090761 | 0 | 18.5019 | 0.43276 | 0.42245 | 1.1445 | 0.015232 | 0.31529
T6 instate construction small | 1991 | DSL | 0.20043 | 6.1432 | 0.90612 | 0.1488 | 0.10069 | 0 | 0 | 0 | 0 | 0 | 0.42754 | 0.70859 | 0 | 14.189 | 9.0122 | 0 | 1196.4035 | 608.5734 | 0 | 0.0069112 | 0.0046766 | 0 | 0.10754 | 0.03452 | 0 | 0.012 | 0.13034 | 0.10288 | 0.033027 | 0 | 0.003 | 0.05586 | 0.011303 | 0.0057495 | 0 | 0.18806 | 0.095659 | 0 | 18.4964 | 0.32056 | 0.19422 | 0.57554 | 0.014675 | 0.20794
T6 instate construction small | 1992 | DSL | 0.21762 | 6.6703 | 0.98386 | 0.1488 | 0.10069 | 0 | 0 | 0 | 0 | 0 | 0.42754 | 0.70859 | 0 | 14.189 | 9.0122 | 0 | 1196.4035 | 608.5734 | 0 | 0.0069112 | 0.0046766 | 0 | 0.10754 | 0.03452 | 0 | 0.012 | 0.13034 | 0.10288 | 0.033027 | 0 | 0.003 | 0.05586 | 0.011303 | 0.0057495 | 0 | 0.18806 | 0.095659 | 0 | 18.4964 | 0.32056 | 0.19422 | 0.57554 | 0.014675 | 0.20794
T6 instate construction small | 1993 | DSL | 0.24376 | 7.4713 | 1.102 | 0.1488 | 0.10069 | 0 | 0 | 0 | 0 | 0 | 0.42754 | 0.70859 | 0 | 14.189 | 9.0122 | 0 | 1196.4035 | 608.5734 | 0 | 0.0069112 | 0.0046766 | 0 | 0.10754 | 0.03452 | 0 | 0.012 | 0.13034 | 0.10288 | 0.033027 | 0 | 0.003 | 0.05586 | 0.011303 | 0.0057495 | 0 | 0.18806 | 0.095659 | 0 | 18.4964 | 0.32056 | 0.19422 | 0.57554 | 0.014675 | 0.20794
T6 instate construction small | 1994 | DSL | 0.33355 | 10.2237 | 1.508 | 0.15753 | 0.069784 | 0 | 0 | 0 | 0 | 0 | 0.45265 | 0.57728 | 0 | 14.3961 | 10.2888 | 0 | 1146.8258 | 649.525 | 0 | 0.0073171 | 0.0032413 | 0 | 0.067855 | 0.024631 | 0 | 0.012 | 0.13034 | 0.06492 | 0.023565 | 0 | 0.003 | 0.05586 | 0.010835 | 0.0061364 | 0 | 0.18027 | 0.1021 | 0 | 18.8142 | 0.26947 | 0.2041 | 0.60214 | 0.014093 | 0.15906
T6 instate construction small | 1995 | DSL | 0.66509 | 20.3856 | 3.0069 | 0.15753 | 0.069784 | 0 | 0 | 0 | 0 | 0 | 0.45265 | 0.57728 | 0 | 14.3961 | 10.2888 | 0 | 1146.8258 | 649.525 | 0 | 0.0073171 | 0.0032413 | 0 | 0.067855 | 0.024631 | 0 | 0.012 | 0.13034 | 0.06492 | 0.023565 | 0 | 0.003 | 0.05586 | 0.010835 | 0.0061364 | 0 | 0.18027 | 0.1021 | 0 | 18.8142 | 0.26947 | 0.2041 | 0.60214 | 0.014093 | 0.15906
T6 instate construction small | 1996 | DSL | 0.49533 | 15.1821 | 2.2393 | 0.15675 | 0.069784 | 0 | 0 | 0 | 0 | 0 | 0.45486 | 0.57728 | 0 | 14.2525 | 10.2888 | 0 | 1145.7141 | 649.525 | 0 | 0.0072806 | 0.0032413 | 0 | 0.06803 | 0.024631 | 0 | 0.012 | 0.13034 | 0.065087 | 0.023565 | 0 | 0.003 | 0.05586 | 0.010824 | 0.0061364 | 0 | 0.18009 | 0.1021 | 0 | 18.6307 | 0.26969 | 0.20309 | 0.60496 | 0.014079 | 0.15928
T6 instate construction small | 1997 | DSL | 0.8291 | 25.4123 | 3.7483 | 0.15518 | 0.069784 | 0 | 0 | 0 | 0 | 0 | 0.45928 | 0.57728 | 0 | 13.9652 | 10.2888 | 0 | 1143.4905 | 649.525 | 0 | 0.0072078 | 0.0032413 | 0 | 0.068379 | 0.024631 | 0 | 0.012 | 0.13034 | 0.065421 | 0.023565 | 0 | 0.003 | 0.05586 | 0.010803 | 0.0061364 | 0 | 0.17974 | 0.1021 | 0 | 18.2639 | 0.27014 | 0.20109 | 0.61061 | 0.014052 | 0.1597
T6 instate construction small | 1998 | DSL | 0.75044 | 23.0015 | 3.3927 | 0.14534 | 0.043557 | 0 | 0 | 0 | 0 | 0 | 0.48437 | 0.44356 | 0 | 12.4065 | 12.438 | 0 | 1156.4215 | 715.9114 | 0 | 0.0067505 | 0.0020231 | 0 | 0.06817 | 0.015959 | 0 | 0.012 | 0.13034 | 0.065221 | 0.015268 | 0 | 0.003 | 0.05586 | 0.010925 | 0.0067636 | 0 | 0.18177 | 0.11253 | 0 | 16.3627 | 0.26951 | 0.18742 | 0.63708 | 0.014235 | 0.1591
T6 instate construction small | 1999 | DSL | 201.2725 | 6169.1338 | 909.9451 | 1.0172 | 0.2884 | 0 | 0 | 0 | 0 | 0 | 2.9228 | 2.9368 | 0 | 14.5071 | 12.438 | 0 | 1150.661 | 701.9868 | 0 | 0.047247 | 0.013395 | 0 | 0.42734 | 0.10566 | 0 | 0.012 | 0.13034 | 0.40886 | 0.10109 | 0 | 0.003 | 0.05586 | 0.010871 | 0.006632 | 0 | 0.18087 | 0.11034 | 0 | 19.0454 | 0.73195 | 1.3111 | 3.8551 | 0.01416 | 0.60154
T6 instate construction small | 2000 | DSL | 270.0892 | 8278.4108 | 1221.0627 | 0.9941 | 0.28856 | 0 | 0 | 0 | 0 | 0 | 2.8564 | 2.9385 | 0 | 14.4209 | 12.438 | 0 | 1150.6461 | 701.9777 | 0 | 0.046173 | 0.013403 | 0 | 0.42004 | 0.10572 | 0 | 0.012 | 0.13034 | 0.40186 | 0.10115 | 0 | 0.003 | 0.05586 | 0.010871 | 0.0066319 | 0 | 0.18087 | 0.11034 | 0 | 18.9353 | 0.72262 | 1.2816 | 3.7704 | 0.014159 | 0.59261
T6 instate construction small | 2001 | DSL | 240.1458 | 7360.6275 | 1085.69 | 0.97048 | 0.28864 | 0 | 0 | 0 | 0 | 0 | 2.7885 | 2.9393 | 0 | 14.3338 | 12.438 | 0 | 1150.6383 | 701.973 | 0 | 0.045076 | 0.013407 | 0 | 0.41254 | 0.10575 | 0 | 0.012 | 0.13034 | 0.39469 | 0.10118 | 0 | 0.003 | 0.05586 | 0.010871 | 0.0066319 | 0 | 0.18086 | 0.11034 | 0 | 18.8241 | 0.71305 | 1.2514 | 3.6837 | 0.014159 | 0.58345
T6 instate construction small | 2002 | DSL | 184.0701 | 5641.8701 | 832.1739 | 0.94627 | 0.2886 | 0 | 0 | 0 | 0 | 0 | 2.719 | 2.9389 | 0 | 14.2462 | 12.438 | 0 | 1150.642 | 701.9752 | 0 | 0.043952 | 0.013405 | 0 | 0.40481 | 0.10574 | 0 | 0.012 | 0.13034 | 0.3873 | 0.10116 | 0 | 0.003 | 0.05586 | 0.010871 | 0.0066319 | 0 | 0.18086 | 0.11034 | 0 | 18.7122 | 0.70318 | 1.2205 | 3.5949 | 0.014159 | 0.57401
T6 instate construction small | 2003 | DSL | 199.5104 | 6115.1259 | 901.9789 | 0.78156 | 0.23095 | 0 | 0 | 0 | 0 | 0 | 2.756 | 2.603 | 0 | 7.5633 | 13.5441 | 0 | 1139.6117 | 734.9009 | 0 | 0.036301 | 0.010727 | 0 | 0.53176 | 0.086271 | 0 | 0.012 | 0.13034 | 0.50876 | 0.082539 | 0 | 0.003 | 0.05586 | 0.010766 | 0.006943 | 0 | 0.17913 | 0.11552 | 0 | 10.2236 | 0.86449 | 1.0078 | 3.6282 | 0.014039 | 0.72835
T6 instate construction small | 2004 | DSL | 308.0599 | 9442.2373 | 1392.7267 | 0.76716 | 0.23243 | 0 | 0 | 0 | 0 | 0 | 2.705 | 2.6197 | 0 | 7.5005 | 13.5441 | 0 | 1139.4405 | 734.7905 | 0 | 0.035632 | 0.010796 | 0 | 0.52525 | 0.086826 | 0 | 0.012 | 0.13034 | 0.50253 | 0.08307 | 0 | 0.003 | 0.05586 | 0.010765 | 0.0069419 | 0 | 0.1791 | 0.1155 | 0 | 10.1433 | 0.8562 | 0.98943 | 3.5637 | 0.014037 | 0.72042
T6 instate construction small | 2005 | DSL | 406.3024 | 12453.4353 | 1836.8773 | 0.74766 | 0.23243 | 0 | 0 | 0 | 0 | 0 | 2.636 | 2.6197 | 0 | 7.4374 | 13.5441 | 0 | 1139.4405 | 734.7905 | 0 | 0.034727 | 0.010796 | 0 | 0.51528 | 0.086826 | 0 | 0.012 | 0.13034 | 0.49299 | 0.08307 | 0 | 0.003 | 0.05586 | 0.010765 | 0.0069419 | 0 | 0.1791 | 0.1155 | 0 | 10.0627 | 0.84348 | 0.96452 | 3.4756 | 0.014037 | 0.70824
T6 instate construction small | 2006 | DSL | 482.4218 | 17044.9096 | 2181.0101 | 0.72808 | 0.23243 | 0 | 0 | 0 | 0 | 0 | 2.5667 | 2.6197 | 0 | 7.374 | 13.5441 | 0 | 1139.4405 | 734.7905 | 0 | 0.033817 | 0.010796 | 0 | 0.50528 | 0.086826 | 0 | 0.012 | 0.13034 | 0.48342 | 0.08307 | 0 | 0.003 | 0.05586 | 0.010765 | 0.0069419 | 0 | 0.1791 | 0.1155 | 0 | 11.4201 | 0.95702 | 1.0815 | 3.8878 | 0.016137 | 0.80178
T6 instate construction small | 2007 | DSL | 503.2378 | 19646.611 | 2275.1184 | 0.51954 | 0.19378 | 0 | 0 | 0 | 0 | 0 | 1.6701 | 2.1286 | 0 | 6.6373 | 13.5441 | 0 | 1154.5518 | 748.9742 | 0 | 0.024131 | 0.0090004 | 0 | 0.3681 | 0.073363 | 0 | 0.012 | 0.13034 | 0.35217 | 0.070189 | 0 | 0.003 | 0.05586 | 0.010908 | 0.0070759 | 0 | 0.18148 | 0.11773 | 0 | 11.3611 | 0.83338 | 0.8532 | 2.8054 | 0.018038 | 0.67154
T6 instate construction small | 2008 | DSL | 396.4104 | 16720.0071 | 1792.156 | 0.15541 | 0.076692 | 0 | 0 | 0 | 0 | 0 | 0.38671 | 0.64095 | 0 | 4.964 | 10.4122 | 0 | 1199.1518 | 791.934 | 0 | 0.0072185 | 0.0035622 | 0 | 0.034671 | 0.0033663 | 0 | 0.012 | 0.13034 | 0.033171 | 0.0032207 | 0 | 0.003 | 0.05586 | 0.011329 | 0.0074818 | 0 | 0.18849 | 0.12448 | 0 | 9.1578 | 0.31123 | 0.27632 | 0.70632 | 0.020222 | 0.16187
T6 instate construction small | 2009 | DSL | 154.1735 | 6947.958 | 697.0125 | 0.14175 | 0.072254 | 0 | 0 | 0 | 0 | 0 | 0.34661 | 0.58455 | 0 | 4.8442 | 5.1785 | 0 | 1200.7028 | 793.5626 | 0 | 0.0065841 | 0.003356 | 0 | 0.02553 | 0.00071275 | 0 | 0.012 | 0.13034 | 0.024426 | 0.00068192 | 0 | 0.003 | 0.05586 | 0.011344 | 0.0074972 | 0 | 0.18873 | 0.12474 | 0 | 9.312 | 0.31525 | 0.26919 | 0.67521 | 0.021613 | 0.15642
T6 instate construction small | 2010 | DSL | 113.5459 | 5443.2613 | 513.3367 | 0.1302 | 0.068904 | 0 | 0 | 0 | 0 | 0 | 0.30815 | 0.80439 | 0 | 4.2878 | 4.6096 | 0.37683 | 1183.1253 | 773.1386 | 0 | 0.0060473 | 0.0032004 | 0 | 0.029289 | 0.00071275 | 0 | 0.012 | 0.13034 | 0.028022 | 0.00068192 | 0 | 0.003 | 0.05586 | 0.011178 | 0.0073042 | 0 | 0.18597 | 0.12153 | 0 | 8.8277 | 0.34285 | 0.26293 | 0.64903 | 0.022631 | 0.17357
T6 instate construction small | 2011 | DSL | 237.4959 | 12100.6824 | 1073.7099 | 0.04559 | 0.053593 | 0 | 0 | 0 | 0 | 0 | 0.14485 | 1.8093 | 0 | 2.2729 | 3.314 | 2.0994 | 1104.2954 | 679.7791 | 0 | 0.0021175 | 0.0024893 | 0 | 0.020938 | 0.00071275 | 0 | 0.012 | 0.13034 | 0.020033 | 0.00068192 | 0 | 0.003 | 0.05586 | 0.010433 | 0.0064222 | 0 | 0.17358 | 0.10685 | 0 | 5.3589 | 0.34666 | 0.099018 | 0.3829 | 0.022416 | 0.16751
T6 instate construction small | 2012 | DSL | 1039.2689 | 56300.4528 | 4698.4942 | 0.0087877 | 0.049332 | 0 | 0 | 0 | 0 | 0 | 0.090297 | 2.089 | 0 | 1.7563 | 2.8555 | 2.5789 | 1082.6972 | 653.7965 | 0 | 0.00040817 | 0.0022913 | 0 | 0.010219 | 0.00071275 | 0 | 0.012 | 0.13034 | 0.0097774 | 0.00068192 | 0 | 0.003 | 0.05586 | 0.010229 | 0.0061767 | 0 | 0.17018 | 0.10277 | 0 | 4.5691 | 0.34439 | 0.021891 | 0.29086 | 0.023346 | 0.15496
T6 instate construction small | 2013 | DSL | 427.1681 | 24601.6497 | 1931.2103 | 0.0083682 | 0.049332 | 0 | 0 | 0 | 0 | 0 | 0.085986 | 2.089 | 0 | 1.6222 | 2.8555 | 2.5901 | 1074.675 | 653.7965 | 0 | 0.00038868 | 0.0022913 | 0 | 0.009299 | 0.00071275 | 0 | 0.012 | 0.13034 | 0.0088968 | 0.00068192 | 0 | 0.003 | 0.05586 | 0.010153 | 0.0061767 | 0 | 0.16892 | 0.10277 | 0 | 4.4997 | 0.36392 | 0.022136 | 0.29338 | 0.024621 | 0.16262
T6 instate construction small | 2014 | DSL | 362.1113 | 22129.9044 | 1637.0913 | 0.0073392 | 0.049332 | 0 | 0 | 0 | 0 | 0 | 0.075412 | 2.089 | 0 | 1.2057 | 2.8555 | 2.6694 | 963.841 | 619.0661 | 0 | 0.00034089 | 0.0022913 | 0 | 0.0070691 | 0.00071275 | 0 | 0.012 | 0.13034 | 0.0067633 | 0.00068192 | 0 | 0.003 | 0.05586 | 0.0091059 | 0.0058486 | 0 | 0.1515 | 0.097309 | 0 | 3.692 | 0.38048 | 0.020744 | 0.27907 | 0.023431 | 0.16713
T6 instate construction small | 2015 | DSL | 511.3346 | 33010.7116 | 2311.7237 | 0.0069446 | 0.049332 | 0 | 0 | 0 | 0 | 0 | 0.071357 | 2.089 | 0 | 1.0651 | 2.8555 | 2.689 | 950.5894 | 619.0661 | 0 | 0.00032256 | 0.0022913 | 0 | 0.0061997 | 0.00071275 | 0 | 0.012 | 0.13034 | 0.0059315 | 0.00068192 | 0 | 0.003 | 0.05586 | 0.0089807 | 0.0058486 | 0 | 0.14942 | 0.097309 | 0 | 3.4906 | 0.39959 | 0.020736 | 0.27899 | 0.024401 | 0.17431
T6 instate construction small | 2016 | DSL | 738.1049 | 49943.2766 | 3336.9434 | 0.0067141 | 0.049332 | 0 | 0 | 0 | 0 | 0 | 0.06899 | 2.089 | 0 | 0.99869 | 2.8555 | 2.689 | 950.5894 | 619.0661 | 0 | 0.00031185 | 0.0022913 | 0 | 0.0056814 | 0.00071275 | 0 | 0.012 | 0.13034 | 0.0054356 | 0.00068192 | 0 | 0.003 | 0.05586 | 0.0089807 | 0.0058486 | 0 | 0.14942 | 0.097309 | 0 | 3.4412 | 0.41735 | 0.020985 | 0.28155 | 0.025563 | 0.1813
T6 instate construction small | 2017 | DSL | 378.923 | 26557.8779 | 1713.096 | 0.0064726 | 0.049332 | 0 | 0 | 0 | 0 | 0 | 0.066508 | 2.089 | 0 | 0.92903 | 2.8555 | 2.689 | 914.6503 | 595.6609 | 0 | 0.00030064 | 0.0022913 | 0 | 0.0051383 | 0.00071275 | 0 | 0.012 | 0.13034 | 0.004916 | 0.00068192 | 0 | 0.003 | 0.05586 | 0.0086412 | 0.0056275 | 0 | 0.14377 | 0.09363 | 0 | 3.3386 | 0.43071 | 0.020958 | 0.28126 | 0.025469 | 0.18628
T6 instate construction small | 2018 | DSL | 386.7259 | 27612.7183 | 1748.3728 | 0.0062225 | 0.049332 | 0 | 0 | 0 | 0 | 0 | 0.063938 | 2.089 | 0 | 0.85689 | 2.8555 | 2.689 | 914.6503 | 595.6609 | 0 | 0.00028902 | 0.0022913 | 0 | 0.0045756 | 0.00071275 | 0 | 0.012 | 0.13034 | 0.0043777 | 0.00068192 | 0 | 0.003 | 0.05586 | 0.0086412 | 0.0056275 | 0 | 0.14377 | 0.09363 | 0 | 3.1748 | 0.43711 | 0.020568 | 0.27726 | 0.025942 | 0.18816
T6 instate construction small | 2019 | DSL | 381.2945 | 27107.7849 | 1723.8174 | 0.0059676 | 0.049332 | 0 | 0 | 0 | 0 | 0 | 0.061319 | 2.089 | 0 | 0.78339 | 2.8555 | 2.689 | 914.6503 | 595.6609 | 0 | 0.00027718 | 0.0022913 | 0 | 0.0040024 | 0.00071275 | 0 | 0.012 | 0.13034 | 0.0038293 | 0.00068192 | 0 | 0.003 | 0.05586 | 0.0086412 | 0.0056275 | 0 | 0.14377 | 0.09363 | 0 | 2.9461 | 0.43353 | 0.019733 | 0.26868 | 0.025832 | 0.18573
T6 instate construction small | 2020 | DSL | 258.6748 | 18390.2546 | 1169.4589 | 0.0057138 | 0.049332 | 0 | 0 | 0 | 0 | 0 | 0.058711 | 2.089 | 0 | 0.7102 | 2.8555 | 2.689 | 914.6503 | 595.6609 | 0 | 0.00026539 | 0.0022913 | 0 | 0.0034317 | 0.00071275 | 0 | 0.012 | 0.13034 | 0.0032833 | 0.00068192 | 0 | 0.003 | 0.05586 | 0.0086412 | 0.0056275 | 0 | 0.14377 | 0.09363 | 0 | 2.7293 | 0.43184 | 0.018981 | 0.26096 | 0.025832 | 0.18411
T6 instate construction small | 2021 | DSL | 61.7489 | 1829.1605 | 279.1646 | 0.0054601 | 0.049332 | 0 | 0 | 0 | 0 | 0 | 0.056104 | 2.089 | 0 | 0.63702 | 2.8555 | 2.689 | 827.204 | 538.712 | 0 | 0.00025361 | 0.0022913 | 0 | 0.002861 | 0.00071275 | 0 | 0.012 | 0.13034 | 0.0027372 | 0.00068192 | 0 | 0.003 | 0.05586 | 0.007815 | 0.0050895 | 0 | 0.13002 | 0.084678 | 0 | 1.4118 | 0.17925 | 0.0087947 | 0.15629 | 0.0098579 | 0.076056
T6 instate heavy | 1996 | DSL | 62.0407 | 5127.164 | 715.9414 | 1.045 | 0.46523 | 0 | 0 | 0 | 0 | 0 | 3.0324 | 3.8485 | 0 | 14.2525 | 10.2888 | 0 | 1080.9178 | 636.7892 | 0 | 0.048538 | 0.021609 | 0 | 0.45353 | 0.1642 | 0 | 0.012 | 0.13034 | 0.43391 | 0.1571 | 0 | 0.003 | 0.05586 | 0.010212 | 0.0060161 | 0 | 0.16991 | 0.10009 | 0 | 49.506 | 2.0587 | 3.6177 | 10.6022 | 0.035415 | 1.7034
T6 instate heavy | 1997 | DSL | 77.3653 | 6393.6139 | 892.7845 | 1.0345 | 0.46523 | 0 | 0 | 0 | 0 | 0 | 3.0619 | 3.8485 | 0 | 13.9652 | 10.2888 | 0 | 1078.8321 | 636.7892 | 0 | 0.048052 | 0.021609 | 0 | 0.45586 | 0.1642 | 0 | 0.012 | 0.13034 | 0.43614 | 0.1571 | 0 | 0.003 | 0.05586 | 0.010192 | 0.0060161 | 0 | 0.16958 | 0.10009 | 0 | 48.5168 | 2.0667 | 3.5817 | 10.7037 | 0.035347 | 1.711
T6 instate heavy | 1998 | DSL | 93.7219 | 7745.354 | 1081.5373 | 0.96891 | 0.29038 | 0 | 0 | 0 | 0 | 0 | 3.2291 | 2.9571 | 0 | 12.4065 | 12.438 | 0 | 1091.46 | 701.8739 | 0 | 0.045003 | 0.013487 | 0 | 0.45447 | 0.10639 | 0 | 0.012 | 0.13034 | 0.43481 | 0.10179 | 0 | 0.003 | 0.05586 | 0.010312 | 0.006631 | 0 | 0.17156 | 0.11032 | 0 | 43.2389 | 2.0595 | 3.3484 | 11.2425 | 0.035783 | 1.7041
T6 instate heavy | 1999 | DSL | 141.3203 | 11678.9827 | 1630.8171 | 1.0242 | 0.29038 | 0 | 0 | 0 | 0 | 0 | 2.9429 | 2.9571 | 0 | 14.5071 | 12.438 | 0 | 1107.6167 | 701.8739 | 0 | 0.047572 | 0.013487 | 0 | 0.43029 | 0.10639 | 0 | 0.012 | 0.13034 | 0.41167 | 0.10179 | 0 | 0.003 | 0.05586 | 0.010464 | 0.006631 | 0 | 0.1741 | 0.11032 | 0 | 50.4723 | 1.9762 | 3.5389 | 10.257 | 0.036309 | 1.6245
T6 instate heavy | 2000 | DSL | 336.278 | 27790.6548 | 3880.6013 | 0.77241 | 0.22421 | 0 | 0 | 0 | 0 | 0 | 2.2194 | 2.2832 | 0 | 14.4209 | 12.438 | 0 | 1113.1378 | 705.6375 | 0 | 0.035876 | 0.010414 | 0 | 0.32636 | 0.082145 | 0 | 0.012 | 0.13034 | 0.31225 | 0.078592 | 0 | 0.003 | 0.05586 | 0.010516 | 0.0066665 | 0 | 0.17497 | 0.11092 | 0 | 50.1752 | 1.6174 | 2.6691 | 7.7374 | 0.03649 | 1.2811
T6 instate heavy | 2001 | DSL | 264.0375 | 21820.5598 | 3046.9556 | 0.74651 | 0.22203 | 0 | 0 | 0 | 0 | 0 | 2.145 | 2.261 | 0 | 14.3338 | 12.438 | 0 | 1113.0613 | 705.7613 | 0 | 0.034674 | 0.010313 | 0 | 0.31734 | 0.081347 | 0 | 0.012 | 0.13034 | 0.30361 | 0.077828 | 0 | 0.003 | 0.05586 | 0.010516 | 0.0066677 | 0 | 0.17496 | 0.11094 | 0 | 49.8755 | 1.5862 | 2.5798 | 7.4803 | 0.036488 | 1.2514
T6 instate heavy | 2002 | DSL | 185.0628 | 15293.9407 | 2135.5987 | 0.72221 | 0.22026 | 0 | 0 | 0 | 0 | 0 | 2.0752 | 2.243 | 0 | 14.2462 | 12.438 | 0 | 1113.2533 | 705.8616 | 0 | 0.033545 | 0.010231 | 0 | 0.30896 | 0.080701 | 0 | 0.012 | 0.13034 | 0.2956 | 0.07721 | 0 | 0.003 | 0.05586 | 0.010517 | 0.0066686 | 0 | 0.17499 | 0.11095 | 0 | 49.5737 | 1.5574 | 2.496 | 7.2391 | 0.036494 | 1.2238
T6 instate heavy | 2003 | DSL | 219.6143 | 18149.3429 | 2534.3182 | 0.60034 | 0.1774 | 0 | 0 | 0 | 0 | 0 | 2.117 | 1.9995 | 0 | 7.5633 | 13.5441 | 0 | 1102.2774 | 738.884 | 0 | 0.027884 | 0.0082398 | 0 | 0.40846 | 0.066268 | 0 | 0.012 | 0.13034 | 0.39079 | 0.063402 | 0 | 0.003 | 0.05586 | 0.010414 | 0.0069806 | 0 | 0.17326 | 0.11614 | 0 | 26.608 | 1.8994 | 2.0746 | 7.373 | 0.03615 | 1.551
T6 instate heavy | 2004 | DSL | 257.1869 | 21254.4127 | 2967.9006 | 0.58831 | 0.17825 | 0 | 0 | 0 | 0 | 0 | 2.0744 | 2.009 | 0 | 7.5005 | 13.5441 | 0 | 1102.6459 | 738.8212 | 0 | 0.027325 | 0.008279 | 0 | 0.4028 | 0.066584 | 0 | 0.012 | 0.13034 | 0.38537 | 0.063703 | 0 | 0.003 | 0.05586 | 0.010417 | 0.00698 | 0 | 0.17332 | 0.11613 | 0 | 26.3916 | 1.8799 | 2.0332 | 7.2266 | 0.036162 | 1.5323
T6 instate heavy | 2005 | DSL | 402.6198 | 33273.2657 | 4646.1761 | 0.57479 | 0.17869 | 0 | 0 | 0 | 0 | 0 | 2.0265 | 2.014 | 0 | 7.4374 | 13.5441 | 0 | 1102.1934 | 738.7879 | 0 | 0.026698 | 0.0082998 | 0 | 0.39615 | 0.066751 | 0 | 0.012 | 0.13034 | 0.37901 | 0.063863 | 0 | 0.003 | 0.05586 | 0.010413 | 0.0069797 | 0 | 0.17325 | 0.11613 | 0 | 26.1743 | 1.857 | 1.9867 | 7.0621 | 0.036147 | 1.5104
T6 instate heavy | 2006 | DSL | 412.5278 | 36713.6251 | 4760.5134 | 0.55576 | 0.17742 | 0 | 0 | 0 | 0 | 0 | 1.9592 | 1.9997 | 0 | 7.374 | 13.5441 | 0 | 1102.5722 | 738.8825 | 0 | 0.025813 | 0.0082408 | 0 | 0.38569 | 0.066276 | 0 | 0.012 | 0.13034 | 0.369 | 0.063409 | 0 | 0.003 | 0.05586 | 0.010417 | 0.0069806 | 0 | 0.17331 | 0.11614 | 0 | 27.9086 | 1.9608 | 2.0682 | 7.3486 | 0.038918 | 1.5892
T6 instate heavy | 2007 | DSL | 437.2882 | 41553.9325 | 5046.245 | 0.39914 | 0.14887 | 0 | 0 | 0 | 0 | 0 | 1.2831 | 1.6353 | 0 | 6.6373 | 13.5441 | 0 | 1117.1636 | 753.0582 | 0 | 0.018539 | 0.0069147 | 0 | 0.28279 | 0.056362 | 0 | 0.012 | 0.13034 | 0.27056 | 0.053923 | 0 | 0.003 | 0.05586 | 0.010554 | 0.0071145 | 0 | 0.1756 | 0.11837 | 0 | 26.8443 | 1.6856 | 1.5866 | 5.1484 | 0.042086 | 1.3066
T6 instate heavy | 2008 | DSL | 496.8761 | 50323.9059 | 5733.881 | 0.15541 | 0.076692 | 0 | 0 | 0 | 0 | 0 | 0.38671 | 0.64095 | 0 | 4.964 | 10.4122 | 0 | 1154.0728 | 791.934 | 0 | 0.0072185 | 0.0035622 | 0 | 0.034671 | 0.0033663 | 0 | 0.012 | 0.13034 | 0.033171 | 0.0032207 | 0 | 0.003 | 0.05586 | 0.010903 | 0.0074818 | 0 | 0.1814 | 0.12448 | 0 | 21.3822 | 0.74713 | 0.65904 | 1.6586 | 0.046323 | 0.38851
T6 instate heavy | 2009 | DSL | 373.5038 | 40397.9741 | 4310.1825 | 0.14175 | 0.072254 | 0 | 0 | 0 | 0 | 0 | 0.34661 | 0.58455 | 0 | 4.8442 | 5.1785 | 0 | 1155.832 | 793.5626 | 0 | 0.0065841 | 0.003356 | 0 | 0.02553 | 0.00071275 | 0 | 0.012 | 0.13034 | 0.024426 | 0.00068192 | 0 | 0.003 | 0.05586 | 0.01092 | 0.0074972 | 0 | 0.18168 | 0.12474 | 0 | 22.0471 | 0.75656 | 0.64184 | 1.5864 | 0.049524 | 0.37537
T6 instate heavy | 2010 | DSL | 235.1868 | 27261.4036 | 2714.0234 | 0.1302 | 0.068904 | 0 | 0 | 0 | 0 | 0 | 0.30815 | 0.80439 | 0 | 4.2878 | 4.6096 | 0.30027 | 1139.6613 | 773.1386 | 0 | 0.0060473 | 0.0032004 | 0 | 0.029289 | 0.00071275 | 0 | 0.012 | 0.13034 | 0.028022 | 0.00068192 | 0 | 0.003 | 0.05586 | 0.010767 | 0.0073042 | 0 | 0.17914 | 0.12153 | 0 | 21.0453 | 0.82895 | 0.63168 | 1.5218 | 0.052306 | 0.41965
T6 instate heavy | 2011 | DSL | 246.72 | 30752.4244 | 2847.1142 | 0.04559 | 0.053593 | 0 | 0 | 0 | 0 | 0 | 0.14485 | 1.8093 | 0 | 2.2729 | 3.314 | 1.6728 | 1058.4662 | 679.7791 | 0 | 0.0021175 | 0.0024893 | 0 | 0.020938 | 0.00071275 | 0 | 0.012 | 0.13034 | 0.020033 | 0.00068192 | 0 | 0.003 | 0.05586 | 0.0099999 | 0.0064222 | 0 | 0.16638 | 0.10685 | 0 | 12.7469 | 0.84802 | 0.23901 | 0.82767 | 0.052202 | 0.40976
T6 instate heavy | 2012 | DSL | 1275.1036 | 171253.0125 | 14714.5184 | 0.0087877 | 0.049332 | 0 | 0 | 0 | 0 | 0 | 0.090297 | 2.089 | 0 | 1.7563 | 2.8555 | 2.0549 | 1041.3981 | 653.7965 | 0 | 0.00040817 | 0.0022913 | 0 | 0.010219 | 0.00071275 | 0 | 0.012 | 0.13034 | 0.0097774 | 0.00068192 | 0 | 0.003 | 0.05586 | 0.0098386 | 0.0061767 | 0 | 0.16369 | 0.10277 | 0 | 10.9353 | 0.85376 | 0.051232 | 0.59234 | 0.055315 | 0.38413
T6 instate heavy | 2013 | DSL | 382.8162 | 55392.2629 | 4417.6459 | 0.0083682 | 0.049332 | 0 | 0 | 0 | 0 | 0 | 0.085986 | 2.089 | 0 | 1.6222 | 2.8555 | 2.0638 | 1033.6819 | 653.7965 | 0 | 0.00038868 | 0.0022913 | 0 | 0.009299 | 0.00071275 | 0 | 0.012 | 0.13034 | 0.0088968 | 0.00068192 | 0 | 0.003 | 0.05586 | 0.0097657 | 0.0061767 | 0 | 0.16248 | 0.10277 | 0 | 10.8919 | 0.91427 | 0.052507 | 0.60545 | 0.059135 | 0.40854
T6 instate heavy | 2014 | DSL | 373.664 | 58094.6478 | 4312.0304 | 0.0073392 | 0.049332 | 0 | 0 | 0 | 0 | 0 | 0.075412 | 2.089 | 0 | 1.2057 | 2.8555 | 2.127 | 940.1349 | 619.0661 | 0 | 0.00034089 | 0.0022913 | 0 | 0.0070691 | 0.00071275 | 0 | 0.012 | 0.13034 | 0.0067633 | 0.00068192 | 0 | 0.003 | 0.05586 | 0.0088819 | 0.0058486 | 0 | 0.14778 | 0.097309 | 0 | 8.9522 | 0.96791 | 0.049599 | 0.57556 | 0.057781 | 0.42514
T6 instate heavy | 2015 | DSL | 493.5927 | 82004.3071 | 5695.9915 | 0.0069446 | 0.049332 | 0 | 0 | 0 | 0 | 0 | 0.071357 | 2.089 | 0 | 1.0651 | 2.8555 | 2.1426 | 927.2093 | 619.0661 | 0 | 0.00032256 | 0.0022913 | 0 | 0.0061997 | 0.00071275 | 0 | 0.012 | 0.13034 | 0.0059315 | 0.00068192 | 0 | 0.003 | 0.05586 | 0.0087598 | 0.0058486 | 0 | 0.14574 | 0.097309 | 0 | 8.5225 | 1.0283 | 0.050129 | 0.581 | 0.060883 | 0.44854
T6 instate heavy | 2016 | DSL | 422.5991 | 74396.4606 | 4876.7353 | 0.0067141 | 0.049332 | 0 | 0 | 0 | 0 | 0 | 0.06899 | 2.089 | 0 | 0.99869 | 2.8555 | 2.1426 | 927.2093 | 619.0661 | 0 | 0.00031185 | 0.0022913 | 0 | 0.0056814 | 0.00071275 | 0 | 0.012 | 0.13034 | 0.0054356 | 0.00068192 | 0 | 0.003 | 0.05586 | 0.0087598 | 0.0058486 | 0 | 0.14574 | 0.097309 | 0 | 8.4748 | 1.0858 | 0.051305 | 0.59309 | 0.064499 | 0.47165
T6 instate heavy | 2017 | DSL | 628.2078 | 115841.6055 | 7249.4314 | 0.0064726 | 0.049332 | 0 | 0 | 0 | 0 | 0 | 0.066508 | 2.089 | 0 | 0.92903 | 2.8555 | 2.1426 | 892.1541 | 595.6609 | 0 | 0.00030064 | 0.0022913 | 0 | 0.0051383 | 0.00071275 | 0 | 0.012 | 0.13034 | 0.004916 | 0.00068192 | 0 | 0.003 | 0.05586 | 0.0084286 | 0.0056275 | 0 | 0.14023 | 0.09363 | 0 | 8.2873 | 1.1332 | 0.051787 | 0.59804 | 0.064994 | 0.49004
T6 instate heavy | 2018 | DSL | 656.8022 | 124962.2238 | 7579.4059 | 0.0062225 | 0.049332 | 0 | 0 | 0 | 0 | 0 | 0.063938 | 2.089 | 0 | 0.85689 | 2.8555 | 2.1426 | 865.0795 | 595.6609 | 0 | 0.00028902 | 0.0022913 | 0 | 0.0045756 | 0.00071275 | 0 | 0.012 | 0.13034 | 0.0043777 | 0.00068192 | 0 | 0.003 | 0.05586 | 0.0081728 | 0.0056275 | 0 | 0.13598 | 0.09363 | 0 | 7.9421 | 1.1647 | 0.051384 | 0.5939 | 0.065024 | 0.50134
T6 instate heavy | 2019 | DSL | 701.4012 | 135038.2557 | 8094.0731 | 0.0059676 | 0.049332 | 0 | 0 | 0 | 0 | 0 | 0.061319 | 2.089 | 0 | 0.78339 | 2.8555 | 2.1426 | 865.0795 | 595.6609 | 0 | 0.00027718 | 0.0022913 | 0 | 0.0040024 | 0.00071275 | 0 | 0.012 | 0.13034 | 0.0038293 | 0.00068192 | 0 | 0.003 | 0.05586 | 0.0081728 | 0.0056275 | 0 | 0.13598 | 0.09363 | 0 | 7.4335 | 1.174 | 0.049927 | 0.57893 | 0.065796 | 0.50292
T6 instate heavy | 2020 | DSL | 551.6923 | 106215.3402 | 6366.4531 | 0.0057138 | 0.049332 | 0 | 0 | 0 | 0 | 0 | 0.058711 | 2.089 | 0 | 0.7102 | 2.8555 | 2.1426 | 865.0795 | 595.6609 | 0 | 0.00026539 | 0.0022913 | 0 | 0.0034317 | 0.00071275 | 0 | 0.012 | 0.13034 | 0.0032833 | 0.00068192 | 0 | 0.003 | 0.05586 | 0.0081728 | 0.0056275 | 0 | 0.13598 | 0.09363 | 0 | 6.8464 | 1.1694 | 0.047892 | 0.55802 | 0.065796 | 0.49854
T6 instate heavy | 2021 | DSL | 121.9172 | 9780.1196 | 1406.908 | 0.0054601 | 0.049332 | 0 | 0 | 0 | 0 | 0 | 0.056104 | 2.089 | 0 | 0.63702 | 2.8555 | 2.1426 | 765.7285 | 538.712 | 0 | 0.00025361 | 0.0022913 | 0 | 0.002861 | 0.00071275 | 0 | 0.012 | 0.13034 | 0.0027372 | 0.00068192 | 0 | 0.003 | 0.05586 | 0.0072342 | 0.0050895 | 0 | 0.12036 | 0.084678 | 0 | 3.2784 | 0.48536 | 0.020306 | 0.27457 | 0.024392 | 0.20592
T6 instate small | 1999 | DSL | 886.8975 | 25992.6089 | 10234.6738 | 1.0242 | 0.29038 | 0 | 0 | 0 | 0 | 0 | 2.9429 | 2.9571 | 0 | 14.5071 | 12.438 | 0 | 1150.476 | 701.8739 | 0 | 0.047572 | 0.013487 | 0 | 0.43029 | 0.10639 | 0 | 0.012 | 0.13034 | 0.41167 | 0.10179 | 0 | 0.003 | 0.05586 | 0.010869 | 0.006631 | 0 | 0.18084 | 0.11032 | 0 | 18.2335 | 0.70369 | 1.2628 | 3.717 | 0.013549 | 0.57883
T6 instate small | 2000 | DSL | 1160.2026 | 34002.4568 | 13388.5773 | 1.0004 | 0.29038 | 0 | 0 | 0 | 0 | 0 | 2.8745 | 2.9571 | 0 | 14.4209 | 12.438 | 0 | 1150.476 | 701.8739 | 0 | 0.046465 | 0.013487 | 0 | 0.42269 | 0.10639 | 0 | 0.012 | 0.13034 | 0.40441 | 0.10179 | 0 | 0.003 | 0.05586 | 0.010869 | 0.006631 | 0 | 0.18084 | 0.11032 | 0 | 18.1281 | 0.69442 | 1.2337 | 3.6333 | 0.013549 | 0.56995
T6 instate small | 2001 | DSL | 970.7861 | 28451.1616 | 11202.7368 | 0.97633 | 0.29038 | 0 | 0 | 0 | 0 | 0 | 2.8053 | 2.9571 | 0 | 14.3338 | 12.438 | 0 | 1150.476 | 701.8739 | 0 | 0.045348 | 0.013487 | 0 | 0.41503 | 0.10639 | 0 | 0.012 | 0.13034 | 0.39708 | 0.10179 | 0 | 0.003 | 0.05586 | 0.010869 | 0.006631 | 0 | 0.18084 | 0.11032 | 0 | 18.0218 | 0.68506 | 1.2043 | 3.5489 | 0.013549 | 0.561
T6 instate small | 2002 | DSL | 766.8373 | 22473.964 | 8849.1959 | 0.95211 | 0.29038 | 0 | 0 | 0 | 0 | 0 | 2.7357 | 2.9571 | 0 | 14.2462 | 12.438 | 0 | 1150.476 | 701.8739 | 0 | 0.044223 | 0.013487 | 0 | 0.40731 | 0.10639 | 0 | 0.012 | 0.13034 | 0.38969 | 0.10179 | 0 | 0.003 | 0.05586 | 0.010869 | 0.006631 | 0 | 0.18084 | 0.11032 | 0 | 17.9148 | 0.67564 | 1.1748 | 3.4639 | 0.013549 | 0.55199
T6 instate small | 2003 | DSL | 864.8551 | 25346.6056 | 9980.3079 | 0.78658 | 0.23243 | 0 | 0 | 0 | 0 | 0 | 2.7737 | 2.6197 | 0 | 7.5633 | 13.5441 | 0 | 1139.4405 | 734.7905 | 0 | 0.036535 | 0.010796 | 0 | 0.53518 | 0.086826 | 0 | 0.012 | 0.13034 | 0.51202 | 0.08307 | 0 | 0.003 | 0.05586 | 0.010765 | 0.0069419 | 0 | 0.1791 | 0.1155 | 0 | 9.8002 | 0.83096 | 0.97021 | 3.4962 | 0.013435 | 0.70059
T6 instate small | 2004 | DSL | 1347.7188 | 39498.0577 | 15552.4879 | 0.76716 | 0.23243 | 0 | 0 | 0 | 0 | 0 | 2.705 | 2.6197 | 0 | 7.5005 | 13.5441 | 0 | 1139.4405 | 734.7905 | 0 | 0.035632 | 0.010796 | 0 | 0.52525 | 0.086826 | 0 | 0.012 | 0.13034 | 0.50253 | 0.08307 | 0 | 0.003 | 0.05586 | 0.010765 | 0.0069419 | 0 | 0.1791 | 0.1155 | 0 | 9.7235 | 0.81884 | 0.94649 | 3.4123 | 0.013435 | 0.68899
T6 instate small | 2005 | DSL | 1726.2386 | 50591.4676 | 19920.5539 | 0.74766 | 0.23243 | 0 | 0 | 0 | 0 | 0 | 2.636 | 2.6197 | 0 | 7.4374 | 13.5441 | 0 | 1139.4405 | 734.7905 | 0 | 0.034727 | 0.010796 | 0 | 0.51528 | 0.086826 | 0 | 0.012 | 0.13034 | 0.49299 | 0.08307 | 0 | 0.003 | 0.05586 | 0.010765 | 0.0069419 | 0 | 0.1791 | 0.1155 | 0 | 9.6464 | 0.80667 | 0.92268 | 3.3281 | 0.013435 | 0.67735
T6 instate small | 2006 | DSL | 2032.3774 | 68660.7937 | 23453.3529 | 0.72808 | 0.23243 | 0 | 0 | 0 | 0 | 0 | 2.5667 | 2.6197 | 0 | 7.374 | 13.5441 | 0 | 1139.4405 | 734.7905 | 0 | 0.033817 | 0.010796 | 0 | 0.50528 | 0.086826 | 0 | 0.012 | 0.13034 | 0.48342 | 0.08307 | 0 | 0.003 | 0.05586 | 0.010765 | 0.0069419 | 0 | 0.1791 | 0.1155 | 0 | 10.9443 | 0.91523 | 1.0346 | 3.7222 | 0.015442 | 0.7668
T6 instate small | 2007 | DSL | 2236.4978 | 83487.1352 | 25808.8746 | 0.51954 | 0.19378 | 0 | 0 | 0 | 0 | 0 | 1.6701 | 2.1286 | 0 | 6.6373 | 13.5441 | 0 | 1154.5518 | 748.9742 | 0 | 0.024131 | 0.0090004 | 0 | 0.3681 | 0.073363 | 0 | 0.012 | 0.13034 | 0.35217 | 0.070189 | 0 | 0.003 | 0.05586 | 0.010908 | 0.0070759 | 0 | 0.18148 | 0.11773 | 0 | 10.8879 | 0.79699 | 0.81616 | 2.6864 | 0.01726 | 0.64224
T6 instate small | 2008 | DSL | 1583.5826 | 63865.8651 | 18274.3233 | 0.15541 | 0.076692 | 0 | 0 | 0 | 0 | 0 | 0.38671 | 0.64095 | 0 | 4.964 | 10.4122 | 0 | 1199.1518 | 791.934 | 0 | 0.0072185 | 0.0035622 | 0 | 0.034671 | 0.0033663 | 0 | 0.012 | 0.13034 | 0.033171 | 0.0032207 | 0 | 0.003 | 0.05586 | 0.011329 | 0.0074818 | 0 | 0.18849 | 0.12448 | 0 | 8.7755 | 0.29759 | 0.26435 | 0.67653 | 0.019349 | 0.15479
T6 instate small | 2009 | DSL | 700.7298 | 30194.9727 | 8086.3244 | 0.14175 | 0.072254 | 0 | 0 | 0 | 0 | 0 | 0.34661 | 0.58455 | 0 | 4.8442 | 5.1785 | 0 | 1200.7028 | 793.5626 | 0 | 0.0065841 | 0.003356 | 0 | 0.02553 | 0.00071275 | 0 | 0.012 | 0.13034 | 0.024426 | 0.00068192 | 0 | 0.003 | 0.05586 | 0.011344 | 0.0074972 | 0 | 0.18873 | 0.12474 | 0 | 8.9134 | 0.30143 | 0.25752 | 0.64668 | 0.020679 | 0.14956
T6 instate small | 2010 | DSL | 529.5263 | 24272.3518 | 6110.6601 | 0.1302 | 0.068904 | 0 | 0 | 0 | 0 | 0 | 0.30815 | 0.80439 | 0 | 4.2878 | 4.6096 | 0.30027 | 1183.1253 | 773.1386 | 0 | 0.0060473 | 0.0032004 | 0 | 0.029289 | 0.00071275 | 0 | 0.012 | 0.13034 | 0.028022 | 0.00068192 | 0 | 0.003 | 0.05586 | 0.011178 | 0.0073042 | 0 | 0.18597 | 0.12153 | 0 | 8.5257 | 0.32783 | 0.25153 | 0.62205 | 0.021653 | 0.16596
T6 instate small | 2011 | DSL | 1126.8257 | 54896.8086 | 13003.4123 | 0.04559 | 0.053593 | 0 | 0 | 0 | 0 | 0 | 0.14485 | 1.8093 | 0 | 2.2729 | 3.314 | 1.6728 | 1104.2954 | 679.7791 | 0 | 0.0021175 | 0.0024893 | 0 | 0.020938 | 0.00071275 | 0 | 0.012 | 0.13034 | 0.020033 | 0.00068192 | 0 | 0.003 | 0.05586 | 0.010433 | 0.0064222 | 0 | 0.17358 | 0.10685 | 0 | 5.5563 | 0.33147 | 0.094777 | 0.36942 | 0.021445 | 0.16017
T6 instate small | 2012 | DSL | 4054.4391 | 210015.5309 | 46787.6648 | 0.0087877 | 0.049332 | 0 | 0 | 0 | 0 | 0 | 0.090297 | 2.089 | 0 | 1.7563 | 2.8555 | 2.0549 | 1082.6972 | 653.7965 | 0 | 0.00040817 | 0.0022913 | 0 | 0.010219 | 0.00071275 | 0 | 0.012 | 0.13034 | 0.0097774 | 0.00068192 | 0 | 0.003 | 0.05586 | 0.010229 | 0.0061767 | 0 | 0.17018 | 0.10277 | 0 | 4.8976 | 0.3293 | 0.021022 | 0.28193 | 0.022334 | 0.14817
T6 instate small | 2013 | DSL | 1844.3093 | 101563.078 | 21283.0731 | 0.0083682 | 0.049332 | 0 | 0 | 0 | 0 | 0 | 0.085986 | 2.089 | 0 | 1.6222 | 2.8555 | 2.0638 | 1074.675 | 653.7965 | 0 | 0.00038868 | 0.0022913 | 0 | 0.009299 | 0.00071275 | 0 | 0.012 | 0.13034 | 0.0088968 | 0.00068192 | 0 | 0.003 | 0.05586 | 0.010153 | 0.0061767 | 0 | 0.16892 | 0.10277 | 0 | 4.8336 | 0.34797 | 0.021256 | 0.28434 | 0.023554 | 0.1555
T6 instate small | 2014 | DSL | 1441.4375 | 84230.6003 | 16633.9891 | 0.0073392 | 0.049332 | 0 | 0 | 0 | 0 | 0 | 0.075412 | 2.089 | 0 | 1.2057 | 2.8555 | 2.127 | 963.841 | 619.0661 | 0 | 0.00034089 | 0.0022913 | 0 | 0.0070691 | 0.00071275 | 0 | 0.012 | 0.13034 | 0.0067633 | 0.00068192 | 0 | 0.003 | 0.05586 | 0.0091059 | 0.0058486 | 0 | 0.1515 | 0.097309 | 0 | 4.0773 | 0.36381 | 0.019925 | 0.27065 | 0.022415 | 0.15981
T6 instate small | 2015 | DSL | 2038.395 | 125827.2669 | 23522.796 | 0.0069446 | 0.049332 | 0 | 0 | 0 | 0 | 0 | 0.071357 | 2.089 | 0 | 1.0651 | 2.8555 | 2.1426 | 950.5894 | 619.0661 | 0 | 0.00032256 | 0.0022913 | 0 | 0.0061997 | 0.00071275 | 0 | 0.012 | 0.13034 | 0.0059315 | 0.00068192 | 0 | 0.003 | 0.05586 | 0.0089807 | 0.0058486 | 0 | 0.14942 | 0.097309 | 0 | 3.8888 | 0.38208 | 0.019917 | 0.27057 | 0.023342 | 0.16667
T6 instate small | 2016 | DSL | 2964.4 | 191792.8641 | 34208.7655 | 0.0067141 | 0.049332 | 0 | 0 | 0 | 0 | 0 | 0.06899 | 2.089 | 0 | 0.99869 | 2.8555 | 2.1426 | 950.5894 | 619.0661 | 0 | 0.00031185 | 0.0022913 | 0 | 0.0056814 | 0.00071275 | 0 | 0.012 | 0.13034 | 0.0054356 | 0.00068192 | 0 | 0.003 | 0.05586 | 0.0089807 | 0.0058486 | 0 | 0.14942 | 0.097309 | 0 | 3.8415 | 0.39906 | 0.020155 | 0.27302 | 0.024454 | 0.17336
T6 instate small | 2017 | DSL | 2208.83 | 148027.1539 | 25489.5917 | 0.0064726 | 0.049332 | 0 | 0 | 0 | 0 | 0 | 0.066508 | 2.089 | 0 | 0.92903 | 2.8555 | 2.1426 | 914.6503 | 595.6609 | 0 | 0.00030064 | 0.0022913 | 0 | 0.0051383 | 0.00071275 | 0 | 0.012 | 0.13034 | 0.004916 | 0.00068192 | 0 | 0.003 | 0.05586 | 0.0086412 | 0.0056275 | 0 | 0.14377 | 0.09363 | 0 | 3.7434 | 0.41184 | 0.020129 | 0.27275 | 0.024364 | 0.17811
T6 instate small | 2018 | DSL | 2236.4801 | 152688.9435 | 25808.6702 | 0.0062225 | 0.049332 | 0 | 0 | 0 | 0 | 0 | 0.063938 | 2.089 | 0 | 0.85689 | 2.8555 | 2.1426 | 914.6503 | 595.6609 | 0 | 0.00028902 | 0.0022913 | 0 | 0.0045756 | 0.00071275 | 0 | 0.012 | 0.13034 | 0.0043777 | 0.00068192 | 0 | 0.003 | 0.05586 | 0.0086412 | 0.0056275 | 0 | 0.14377 | 0.09363 | 0 | 3.5868 | 0.41796 | 0.019756 | 0.26892 | 0.024816 | 0.17992
T6 instate small | 2019 | DSL | 2183.3609 | 148421.1282 | 25195.6815 | 0.0059676 | 0.049332 | 0 | 0 | 0 | 0 | 0 | 0.061319 | 2.089 | 0 | 0.78339 | 2.8555 | 2.1426 | 914.6503 | 595.6609 | 0 | 0.00027718 | 0.0022913 | 0 | 0.0040024 | 0.00071275 | 0 | 0.012 | 0.13034 | 0.0038293 | 0.00068192 | 0 | 0.003 | 0.05586 | 0.0086412 | 0.0056275 | 0 | 0.14377 | 0.09363 | 0 | 3.3681 | 0.41453 | 0.018958 | 0.26072 | 0.02471 | 0.17759
T6 instate small | 2020 | DSL | 1531.1385 | 104084.1724 | 17669.1263 | 0.0057138 | 0.049332 | 0 | 0 | 0 | 0 | 0 | 0.058711 | 2.089 | 0 | 0.7102 | 2.8555 | 2.1426 | 914.6503 | 595.6609 | 0 | 0.00026539 | 0.0022913 | 0 | 0.0034317 | 0.00071275 | 0 | 0.012 | 0.13034 | 0.0032833 | 0.00068192 | 0 | 0.003 | 0.05586 | 0.0086412 | 0.0056275 | 0 | 0.14377 | 0.09363 | 0 | 3.1608 | 0.41292 | 0.01824 | 0.25334 | 0.02471 | 0.17604
T6 instate small | 2021 | DSL | 273.9623 | 7759.7868 | 3161.4871 | 0.0054601 | 0.049332 | 0 | 0 | 0 | 0 | 0 | 0.056104 | 2.089 | 0 | 0.63702 | 2.8555 | 2.1426 | 827.204 | 538.712 | 0 | 0.00025361 | 0.0022913 | 0 | 0.002861 | 0.00071275 | 0 | 0.012 | 0.13034 | 0.0027372 | 0.00068192 | 0 | 0.003 | 0.05586 | 0.007815 | 0.0050895 | 0 | 0.13002 | 0.084678 | 0 | 1.901 | 0.17139 | 0.0084994 | 0.15325 | 0.0094352 | 0.072724
T6 OOS heavy | 2000 | DSL | 0.93951 | 76.4883 | 13.7168 | 0.83965 | 0.24372 | 0 | 0 | 0 | 0 | 0 | 2.4126 | 2.4819 | 0 | 14.4209 | 12.438 | 0 | 1111.3867 | 704.5274 | 0 | 0.039 | 0.01132 | 0 | 0.35478 | 0.089297 | 0 | 0.012 | 0.13034 | 0.33943 | 0.085434 | 0 | 0.003 | 0.05586 | 0.0105 | 0.006656 | 0 | 0.17469 | 0.11074 | 0 | 49.4369 | 1.69 | 2.8584 | 8.2875 | 0.035895 | 1.3546
T6 OOS heavy | 2001 | DSL | 0.91278 | 74.312 | 13.3265 | 0.83945 | 0.24967 | 0 | 0 | 0 | 0 | 0 | 2.412 | 2.5425 | 0 | 14.3338 | 12.438 | 0 | 1110.5819 | 704.1892 | 0 | 0.03899 | 0.011596 | 0 | 0.35684 | 0.091475 | 0 | 0.012 | 0.13034 | 0.34141 | 0.087518 | 0 | 0.003 | 0.05586 | 0.010492 | 0.0066528 | 0 | 0.17457 | 0.11069 | 0 | 49.1416 | 1.6971 | 2.858 | 8.2881 | 0.035869 | 1.3614
T6 OOS heavy | 2002 | DSL | 0.80304 | 65.3783 | 11.7244 | 0.82214 | 0.25074 | 0 | 0 | 0 | 0 | 0 | 2.3623 | 2.5534 | 0 | 14.2462 | 12.438 | 0 | 1110.5195 | 704.1282 | 0 | 0.038186 | 0.011646 | 0 | 0.35171 | 0.091868 | 0 | 0.012 | 0.13034 | 0.3365 | 0.087894 | 0 | 0.003 | 0.05586 | 0.010492 | 0.0066523 | 0 | 0.17456 | 0.11068 | 0 | 48.8443 | 1.6798 | 2.7993 | 8.1198 | 0.035867 | 1.3448
T6 OOS heavy | 2003 | DSL | 0.57498 | 46.8111 | 8.3947 | 0.66697 | 0.19709 | 0 | 0 | 0 | 0 | 0 | 2.3519 | 2.2214 | 0 | 7.5633 | 13.5441 | 0 | 1100.0928 | 737.4196 | 0 | 0.030979 | 0.0091542 | 0 | 0.45379 | 0.073622 | 0 | 0.012 | 0.13034 | 0.43416 | 0.070438 | 0 | 0.003 | 0.05586 | 0.010393 | 0.0069668 | 0 | 0.17292 | 0.11591 | 0 | 26.2208 | 2.0253 | 2.2707 | 8.0708 | 0.035546 | 1.6754
T6 OOS heavy | 2004 | DSL | 0.83152 | 67.6964 | 12.1401 | 0.65668 | 0.19896 | 0 | 0 | 0 | 0 | 0 | 2.3154 | 2.2425 | 0 | 7.5005 | 13.5441 | 0 | 1100.3463 | 737.2803 | 0 | 0.030501 | 0.0092412 | 0 | 0.44961 | 0.074322 | 0 | 0.012 | 0.13034 | 0.43016 | 0.071107 | 0 | 0.003 | 0.05586 | 0.010396 | 0.0069655 | 0 | 0.17296 | 0.11589 | 0 | 26.0076 | 2.0111 | 2.2359 | 7.9479 | 0.035554 | 1.6618
T6 OOS heavy | 2005 | DSL | 2.8368 | 230.9557 | 41.4178 | 0.64159 | 0.19946 | 0 | 0 | 0 | 0 | 0 | 2.262 | 2.2481 | 0 | 7.4374 | 13.5441 | 0 | 1099.889 | 737.2433 | 0 | 0.0298 | 0.0092643 | 0 | 0.44218 | 0.074508 | 0 | 0.012 | 0.13034 | 0.42305 | 0.071285 | 0 | 0.003 | 0.05586 | 0.010391 | 0.0069651 | 0 | 0.17289 | 0.11588 | 0 | 25.7935 | 1.9859 | 2.1847 | 7.767 | 0.035539 | 1.6377
T6 OOS heavy | 2006 | DSL | 4.1714 | 378.8562 | 60.9025 | 0.62801 | 0.20049 | 0 | 0 | 0 | 0 | 0 | 2.214 | 2.2597 | 0 | 7.374 | 13.5441 | 0 | 1100.0118 | 737.1666 | 0 | 0.02917 | 0.0093122 | 0 | 0.43583 | 0.074893 | 0 | 0.012 | 0.13034 | 0.41698 | 0.071653 | 0 | 0.003 | 0.05586 | 0.010392 | 0.0069644 | 0 | 0.17291 | 0.11587 | 0 | 28.4695 | 2.1911 | 2.3849 | 8.4724 | 0.039618 | 1.8037
T6 OOS heavy | 2007 | DSL | 4.6702 | 464.3636 | 68.1854 | 0.44418 | 0.16567 | 0 | 0 | 0 | 0 | 0 | 1.4279 | 1.8198 | 0 | 6.6373 | 13.5441 | 0 | 1114.8972 | 751.5304 | 0 | 0.020631 | 0.0076949 | 0 | 0.3147 | 0.062721 | 0 | 0.012 | 0.13034 | 0.30109 | 0.060008 | 0 | 0.003 | 0.05586 | 0.010533 | 0.0071001 | 0 | 0.17525 | 0.11813 | 0 | 28.0623 | 1.8961 | 1.8471 | 5.9914 | 0.043933 | 1.4938
T6 OOS heavy | 2008 | DSL | 2.1981 | 237.9752 | 32.0917 | 0.15541 | 0.076692 | 0 | 0 | 0 | 0 | 0 | 0.38671 | 0.64095 | 0 | 4.964 | 10.4122 | 0 | 1154.0728 | 791.934 | 0 | 0.0072185 | 0.0035622 | 0 | 0.034671 | 0.0033663 | 0 | 0.012 | 0.13034 | 0.033171 | 0.0032207 | 0 | 0.003 | 0.05586 | 0.010903 | 0.0074818 | 0 | 0.1814 | 0.12448 | 0 | 22.827 | 0.79865 | 0.70427 | 1.7712 | 0.049496 | 0.4153
T6 OOS heavy | 2009 | DSL | 4.4459 | 525.0778 | 64.9095 | 0.14175 | 0.072254 | 0 | 0 | 0 | 0 | 0 | 0.34661 | 0.58455 | 0 | 4.8442 | 5.1785 | 0 | 1155.832 | 793.5626 | 0 | 0.0065841 | 0.003356 | 0 | 0.02553 | 0.00071275 | 0 | 0.012 | 0.13034 | 0.024426 | 0.00068192 | 0 | 0.003 | 0.05586 | 0.01092 | 0.0074972 | 0 | 0.18168 | 0.12474 | 0 | 24.0545 | 0.82613 | 0.70058 | 1.7301 | 0.054049 | 0.40988
T6 OOS heavy | 2010 | DSL | 1.5314 | 198.2733 | 22.3582 | 0.1302 | 0.068904 | 0 | 0 | 0 | 0 | 0 | 0.30815 | 0.80439 | 0 | 4.2878 | 4.6096 | 0.18435 | 1139.6613 | 773.1386 | 0 | 0.0060473 | 0.0032004 | 0 | 0.029289 | 0.00071275 | 0 | 0.012 | 0.13034 | 0.028022 | 0.00068192 | 0 | 0.003 | 0.05586 | 0.010767 | 0.0073042 | 0 | 0.17914 | 0.12153 | 0 | 23.4356 | 0.92592 | 0.70524 | 1.6959 | 0.058389 | 0.46873
T6 OOS heavy | 2011 | DSL | 2.4423 | 348.386 | 35.6582 | 0.04559 | 0.053593 | 0 | 0 | 0 | 0 | 0 | 0.14485 | 1.8093 | 0 | 2.2729 | 3.314 | 1.0271 | 1058.4662 | 679.7791 | 0 | 0.0021175 | 0.0024893 | 0 | 0.020938 | 0.00071275 | 0 | 0.012 | 0.13034 | 0.020033 | 0.00068192 | 0 | 0.003 | 0.05586 | 0.0099999 | 0.0064222 | 0 | 0.16638 | 0.10685 | 0 | 14.272 | 0.97047 | 0.2732 | 0.9363 | 0.059702 | 0.46893
T6 OOS heavy | 2012 | DSL | 7.3075 | 1151.9568 | 106.6895 | 0.0087877 | 0.049332 | 0 | 0 | 0 | 0 | 0 | 0.090297 | 2.089 | 0 | 1.7563 | 2.8555 | 1.2616 | 1041.3981 | 653.7965 | 0 | 0.00040817 | 0.0022913 | 0 | 0.010219 | 0.00071275 | 0 | 0.012 | 0.13034 | 0.0097774 | 0.00068192 | 0 | 0.003 | 0.05586 | 0.0098386 | 0.0061767 | 0 | 0.16369 | 0.10277 | 0 | 12.4224 | 1.0021 | 0.059776 | 0.68014 | 0.064881 | 0.45086
T6 OOS heavy | 2013 | DSL | 14.6084 | 2545.2667 | 213.2832 | 0.0083682 | 0.049332 | 0 | 0 | 0 | 0 | 0 | 0.085986 | 2.089 | 0 | 1.6222 | 2.8555 | 1.2671 | 1033.6819 | 653.7965 | 0 | 0.00038868 | 0.0022913 | 0 | 0.009299 | 0.00071275 | 0 | 0.012 | 0.13034 | 0.0088968 | 0.00068192 | 0 | 0.003 | 0.05586 | 0.0097657 | 0.0061767 | 0 | 0.16248 | 0.10277 | 0 | 12.6668 | 1.1009 | 0.062806 | 0.71127 | 0.071153 | 0.49192
T6 OOS heavy | 2014 | DSL | 8.1765 | 1569.4033 | 119.3769 | 0.0073392 | 0.049332 | 0 | 0 | 0 | 0 | 0 | 0.075412 | 2.089 | 0 | 1.2057 | 2.8555 | 1.3059 | 940.1349 | 619.0661 | 0 | 0.00034089 | 0.0022913 | 0 | 0.0070691 | 0.00071275 | 0 | 0.012 | 0.13034 | 0.0067633 | 0.00068192 | 0 | 0.003 | 0.05586 | 0.0088819 | 0.0058486 | 0 | 0.14778 | 0.097309 | 0 | 10.556 | 1.1949 | 0.060751 | 0.69015 | 0.071277 | 0.52485
T6 OOS heavy | 2015 | DSL | 16.76 | 3520.1529 | 244.6964 | 0.0069446 | 0.049332 | 0 | 0 | 0 | 0 | 0 | 0.071357 | 2.089 | 0 | 1.0651 | 2.8555 | 1.3155 | 927.2093 | 619.0661 | 0 | 0.00032256 | 0.0022913 | 0 | 0.0061997 | 0.00071275 | 0 | 0.012 | 0.13034 | 0.0059315 | 0.00068192 | 0 | 0.003 | 0.05586 | 0.0087598 | 0.0058486 | 0 | 0.14574 | 0.097309 | 0 | 10.2407 | 1.3 | 0.06283 | 0.71151 | 0.076904 | 0.56704
T6 OOS heavy | 2016 | DSL | 18.5992 | 4231.775 | 271.5478 | 0.0067141 | 0.049332 | 0 | 0 | 0 | 0 | 0 | 0.06899 | 2.089 | 0 | 0.99869 | 2.8555 | 1.3155 | 927.2093 | 619.0661 | 0 | 0.00031185 | 0.0022913 | 0 | 0.0056814 | 0.00071275 | 0 | 0.012 | 0.13034 | 0.0054356 | 0.00068192 | 0 | 0.003 | 0.05586 | 0.0087598 | 0.0058486 | 0 | 0.14574 | 0.097309 | 0 | 10.387 | 1.4033 | 0.065707 | 0.74108 | 0.083289 | 0.60956
T6 OOS heavy | 2017 | DSL | 15.0071 | 3649.4634 | 219.1031 | 0.0064726 | 0.049332 | 0 | 0 | 0 | 0 | 0 | 0.066508 | 2.089 | 0 | 0.92903 | 2.8555 | 1.3155 | 892.1541 | 595.6609 | 0 | 0.00030064 | 0.0022913 | 0 | 0.0051383 | 0.00071275 | 0 | 0.012 | 0.13034 | 0.004916 | 0.00068192 | 0 | 0.003 | 0.05586 | 0.0084286 | 0.0056275 | 0 | 0.14023 | 0.09363 | 0 | 10.3328 | 1.4944 | 0.06764 | 0.76094 | 0.085639 | 0.64625
T6 OOS heavy | 2018 | DSL | 14.8666 | 3798.7269 | 217.0525 | 0.0062225 | 0.049332 | 0 | 0 | 0 | 0 | 0 | 0.063938 | 2.089 | 0 | 0.85689 | 2.8555 | 1.3155 | 865.0795 | 595.6609 | 0 | 0.00028902 | 0.0022913 | 0 | 0.0045756 | 0.00071275 | 0 | 0.012 | 0.13034 | 0.0043777 | 0.00068192 | 0 | 0.003 | 0.05586 | 0.0081728 | 0.0056275 | 0 | 0.13598 | 0.09363 | 0 | 10.0423 | 1.5642 | 0.068304 | 0.76776 | 0.087248 | 0.6733
T6 OOS heavy | 2019 | DSL | 14.3682 | 3775.9787 | 209.7764 | 0.0059676 | 0.049332 | 0 | 0 | 0 | 0 | 0 | 0.061319 | 2.089 | 0 | 0.78339 | 2.8555 | 1.3155 | 865.0795 | 595.6609 | 0 | 0.00027718 | 0.0022913 | 0 | 0.0040024 | 0.00071275 | 0 | 0.012 | 0.13034 | 0.0038293 | 0.00068192 | 0 | 0.003 | 0.05586 | 0.0081728 | 0.0056275 | 0 | 0.13598 | 0.09363 | 0 | 9.4974 | 1.6025 | 0.067401 | 0.75848 | 0.089727 | 0.68648
T6 OOS heavy | 2020 | DSL | 9.1352 | 2402.8544 | 133.3739 | 0.0057138 | 0.049332 | 0 | 0 | 0 | 0 | 0 | 0.058711 | 2.089 | 0 | 0.7102 | 2.8555 | 1.3155 | 865.0795 | 595.6609 | 0 | 0.00026539 | 0.0022913 | 0 | 0.0034317 | 0.00071275 | 0 | 0.012 | 0.13034 | 0.0032833 | 0.00068192 | 0 | 0.003 | 0.05586 | 0.0081728 | 0.0056275 | 0 | 0.13598 | 0.09363 | 0 | 8.7029 | 1.5976 | 0.064677 | 0.7305 | 0.089806 | 0.6811
T6 OOS heavy | 2021 | DSL | 3.7829 | 414.5888 | 55.2296 | 0.0054601 | 0.049332 | 0 | 0 | 0 | 0 | 0 | 0.056104 | 2.089 | 0 | 0.63702 | 2.8555 | 1.3155 | 765.7285 | 538.712 | 0 | 0.00025361 | 0.0022913 | 0 | 0.002861 | 0.00071275 | 0 | 0.012 | 0.13034 | 0.0027372 | 0.00068192 | 0 | 0.003 | 0.05586 | 0.0072342 | 0.0050895 | 0 | 0.12036 | 0.084678 | 0 | 3.8282 | 0.6631 | 0.026989 | 0.34324 | 0.033247 | 0.28131
T6 OOS small | 1999 | DSL | 0.83819 | 22.7987 | 12.2375 | 1.0242 | 0.29038 | 0 | 0 | 0 | 0 | 0 | 2.9429 | 2.9571 | 0 | 14.5071 | 12.438 | 0 | 1150.476 | 701.8739 | 0 | 0.047572 | 0.013487 | 0 | 0.43029 | 0.10639 | 0 | 0.012 | 0.13034 | 0.41167 | 0.10179 | 0 | 0.003 | 0.05586 | 0.010869 | 0.006631 | 0 | 0.18084 | 0.11032 | 0 | 16.9597 | 0.65341 | 1.1729 | 3.4586 | 0.012595 | 0.53751
T6 OOS small | 2000 | DSL | 0.83426 | 22.6918 | 12.1802 | 1.0004 | 0.29038 | 0 | 0 | 0 | 0 | 0 | 2.8745 | 2.9571 | 0 | 14.4209 | 12.438 | 0 | 1150.476 | 701.8739 | 0 | 0.046465 | 0.013487 | 0 | 0.42269 | 0.10639 | 0 | 0.012 | 0.13034 | 0.40441 | 0.10179 | 0 | 0.003 | 0.05586 | 0.010869 | 0.006631 | 0 | 0.18084 | 0.11032 | 0 | 16.8619 | 0.6448 | 1.1459 | 3.3809 | 0.012595 | 0.52928
T6 OOS small | 2001 | DSL | 0.55663 | 15.1402 | 8.1267 | 0.97633 | 0.29038 | 0 | 0 | 0 | 0 | 0 | 2.8053 | 2.9571 | 0 | 14.3338 | 12.438 | 0 | 1150.476 | 701.8739 | 0 | 0.045348 | 0.013487 | 0 | 0.41503 | 0.10639 | 0 | 0.012 | 0.13034 | 0.39708 | 0.10179 | 0 | 0.003 | 0.05586 | 0.010869 | 0.006631 | 0 | 0.18084 | 0.11032 | 0 | 16.7633 | 0.63612 | 1.1186 | 3.3026 | 0.012595 | 0.52097
T6 OOS small | 2002 | DSL | 0.54263 | 14.7597 | 7.9225 | 0.95211 | 0.29038 | 0 | 0 | 0 | 0 | 0 | 2.7357 | 2.9571 | 0 | 14.2462 | 12.438 | 0 | 1150.476 | 701.8739 | 0 | 0.044223 | 0.013487 | 0 | 0.40731 | 0.10639 | 0 | 0.012 | 0.13034 | 0.38969 | 0.10179 | 0 | 0.003 | 0.05586 | 0.010869 | 0.006631 | 0 | 0.18084 | 0.11032 | 0 | 16.6639 | 0.62737 | 1.0912 | 3.2237 | 0.012595 | 0.5126
T6 OOS small | 2003 | DSL | 0.33341 | 9.0687 | 4.8677 | 0.78658 | 0.23243 | 0 | 0 | 0 | 0 | 0 | 2.7737 | 2.6197 | 0 | 7.5633 | 13.5441 | 0 | 1139.4405 | 734.7905 | 0 | 0.036535 | 0.010796 | 0 | 0.53518 | 0.086826 | 0 | 0.012 | 0.13034 | 0.51202 | 0.08307 | 0 | 0.003 | 0.05586 | 0.010765 | 0.0069419 | 0 | 0.1791 | 0.1155 | 0 | 9.1361 | 0.77147 | 0.90114 | 3.2527 | 0.012489 | 0.65046
T6 OOS small | 2004 | DSL | 0.92879 | 25.263 | 13.5603 | 0.76716 | 0.23243 | 0 | 0 | 0 | 0 | 0 | 2.705 | 2.6197 | 0 | 7.5005 | 13.5441 | 0 | 1139.4405 | 734.7905 | 0 | 0.035632 | 0.010796 | 0 | 0.52525 | 0.086826 | 0 | 0.012 | 0.13034 | 0.50253 | 0.08307 | 0 | 0.003 | 0.05586 | 0.010765 | 0.0069419 | 0 | 0.1791 | 0.1155 | 0 | 9.0649 | 0.76022 | 0.87913 | 3.1748 | 0.012489 | 0.6397
T6 OOS small | 2005 | DSL | 1.575 | 42.8393 | 22.9946 | 0.74766 | 0.23243 | 0 | 0 | 0 | 0 | 0 | 2.636 | 2.6197 | 0 | 7.4374 | 13.5441 | 0 | 1139.4405 | 734.7905 | 0 | 0.034727 | 0.010796 | 0 | 0.51528 | 0.086826 | 0 | 0.012 | 0.13034 | 0.49299 | 0.08307 | 0 | 0.003 | 0.05586 | 0.010765 | 0.0069419 | 0 | 0.1791 | 0.1155 | 0 | 8.9934 | 0.74893 | 0.85703 | 3.0966 | 0.012489 | 0.62889
T6 OOS small | 2006 | DSL | 3.0945 | 97.0256 | 45.1795 | 0.72808 | 0.23243 | 0 | 0 | 0 | 0 | 0 | 2.5667 | 2.6197 | 0 | 7.374 | 13.5441 | 0 | 1139.4405 | 734.7905 | 0 | 0.033817 | 0.010796 | 0 | 0.50528 | 0.086826 | 0 | 0.012 | 0.13034 | 0.48342 | 0.08307 | 0 | 0.003 | 0.05586 | 0.010765 | 0.0069419 | 0 | 0.1791 | 0.1155 | 0 | 10.198 | 0.84968 | 0.96086 | 3.4624 | 0.014353 | 0.71191
T6 OOS small | 2007 | DSL | 3.2347 | 112.0657 | 47.226 | 0.51954 | 0.19378 | 0 | 0 | 0 | 0 | 0 | 1.6701 | 2.1286 | 0 | 6.6373 | 13.5441 | 0 | 1154.5518 | 748.9742 | 0 | 0.024131 | 0.0090004 | 0 | 0.3681 | 0.073363 | 0 | 0.012 | 0.13034 | 0.35217 | 0.070189 | 0 | 0.003 | 0.05586 | 0.010908 | 0.0070759 | 0 | 0.18148 | 0.11773 | 0 | 10.1456 | 0.7399 | 0.75806 | 2.4996 | 0.016041 | 0.59627
T6 OOS small | 2008 | DSL | 3.2033 | 119.9002 | 46.7683 | 0.15541 | 0.076692 | 0 | 0 | 0 | 0 | 0 | 0.38671 | 0.64095 | 0 | 4.964 | 10.4122 | 0 | 1199.1518 | 791.934 | 0 | 0.0072185 | 0.0035622 | 0 | 0.034671 | 0.0033663 | 0 | 0.012 | 0.13034 | 0.033171 | 0.0032207 | 0 | 0.003 | 0.05586 | 0.011329 | 0.0074818 | 0 | 0.18849 | 0.12448 | 0 | 8.1757 | 0.2762 | 0.24557 | 0.62981 | 0.01798 | 0.14367
T6 OOS small | 2009 | DSL | 1.1839 | 47.3479 | 17.2853 | 0.14175 | 0.072254 | 0 | 0 | 0 | 0 | 0 | 0.34661 | 0.58455 | 0 | 4.8442 | 5.1785 | 0 | 1200.7028 | 793.5626 | 0 | 0.0065841 | 0.003356 | 0 | 0.02553 | 0.00071275 | 0 | 0.012 | 0.13034 | 0.024426 | 0.00068192 | 0 | 0.003 | 0.05586 | 0.011344 | 0.0074972 | 0 | 0.18873 | 0.12474 | 0 | 8.288 | 0.27976 | 0.23922 | 0.60193 | 0.019215 | 0.13881
T6 OOS small | 2010 | DSL | 0.76528 | 32.5567 | 11.1731 | 0.1302 | 0.068904 | 0 | 0 | 0 | 0 | 0 | 0.30815 | 0.80439 | 0 | 4.2878 | 4.6096 | 0.18435 | 1183.1253 | 773.1386 | 0 | 0.0060473 | 0.0032004 | 0 | 0.029289 | 0.00071275 | 0 | 0.012 | 0.13034 | 0.028022 | 0.00068192 | 0 | 0.003 | 0.05586 | 0.011178 | 0.0073042 | 0 | 0.18597 | 0.12153 | 0 | 7.9047 | 0.30426 | 0.23365 | 0.57973 | 0.020118 | 0.15403
T6 OOS small | 2011 | DSL | 1.8509 | 83.6894 | 27.0234 | 0.04559 | 0.053593 | 0 | 0 | 0 | 0 | 0 | 0.14485 | 1.8093 | 0 | 2.2729 | 3.314 | 1.0271 | 1104.2954 | 679.7791 | 0 | 0.0021175 | 0.0024893 | 0 | 0.020938 | 0.00071275 | 0 | 0.012 | 0.13034 | 0.020033 | 0.00068192 | 0 | 0.003 | 0.05586 | 0.010433 | 0.0064222 | 0 | 0.17358 | 0.10685 | 0 | 5.045 | 0.30764 | 0.088122 | 0.34828 | 0.019923 | 0.14866
T6 OOS small | 2012 | DSL | 5.4302 | 261.0541 | 79.2811 | 0.0087877 | 0.049332 | 0 | 0 | 0 | 0 | 0 | 0.090297 | 2.089 | 0 | 1.7563 | 2.8555 | 1.2616 | 1082.6972 | 653.7965 | 0 | 0.00040817 | 0.0022913 | 0 | 0.010219 | 0.00071275 | 0 | 0.012 | 0.13034 | 0.0097774 | 0.00068192 | 0 | 0.003 | 0.05586 | 0.010229 | 0.0061767 | 0 | 0.17018 | 0.10277 | 0 | 4.4045 | 0.30562 | 0.019658 | 0.26791 | 0.020747 | 0.13752
T6 OOS small | 2013 | DSL | 3.6081 | 184.4072 | 52.6788 | 0.0083682 | 0.049332 | 0 | 0 | 0 | 0 | 0 | 0.085986 | 2.089 | 0 | 1.6222 | 2.8555 | 1.2671 | 1074.675 | 653.7965 | 0 | 0.00038868 | 0.0022913 | 0 | 0.009299 | 0.00071275 | 0 | 0.012 | 0.13034 | 0.0088968 | 0.00068192 | 0 | 0.003 | 0.05586 | 0.010153 | 0.0061767 | 0 | 0.16892 | 0.10277 | 0 | 4.3444 | 0.32295 | 0.019876 | 0.27015 | 0.021878 | 0.14432
T6 OOS small | 2014 | DSL | 3.6639 | 198.7069 | 53.4932 | 0.0073392 | 0.049332 | 0 | 0 | 0 | 0 | 0 | 0.075412 | 2.089 | 0 | 1.2057 | 2.8555 | 1.3059 | 963.841 | 619.0661 | 0 | 0.00034089 | 0.0022913 | 0 | 0.0070691 | 0.00071275 | 0 | 0.012 | 0.13034 | 0.0067633 | 0.00068192 | 0 | 0.003 | 0.05586 | 0.0091059 | 0.0058486 | 0 | 0.1515 | 0.097309 | 0 | 3.638 | 0.33765 | 0.01864 | 0.25745 | 0.020821 | 0.14832
T6 OOS small | 2015 | DSL | 5.287 | 302.8899 | 77.1895 | 0.0069446 | 0.049332 | 0 | 0 | 0 | 0 | 0 | 0.071357 | 2.089 | 0 | 1.0651 | 2.8555 | 1.3155 | 950.5894 | 619.0661 | 0 | 0.00032256 | 0.0022913 | 0 | 0.0061997 | 0.00071275 | 0 | 0.012 | 0.13034 | 0.0059315 | 0.00068192 | 0 | 0.003 | 0.05586 | 0.0089807 | 0.0058486 | 0 | 0.14942 | 0.097309 | 0 | 3.4618 | 0.35461 | 0.018633 | 0.25738 | 0.021681 | 0.15469
T6 OOS small | 2016 | DSL | 10.9795 | 659.2816 | 160.3007 | 0.0067141 | 0.049332 | 0 | 0 | 0 | 0 | 0 | 0.06899 | 2.089 | 0 | 0.99869 | 2.8555 | 1.3155 | 950.5894 | 619.0661 | 0 | 0.00031185 | 0.0022913 | 0 | 0.0056814 | 0.00071275 | 0 | 0.012 | 0.13034 | 0.0054356 | 0.00068192 | 0 | 0.003 | 0.05586 | 0.0089807 | 0.0058486 | 0 | 0.14942 | 0.097309 | 0 | 3.4179 | 0.37037 | 0.018854 | 0.25965 | 0.022713 | 0.16089
T6 OOS small | 2017 | DSL | 8.2021 | 510.1464 | 119.7501 | 0.0064726 | 0.049332 | 0 | 0 | 0 | 0 | 0 | 0.066508 | 2.089 | 0 | 0.92903 | 2.8555 | 1.3155 | 914.6503 | 595.6609 | 0 | 0.00030064 | 0.0022913 | 0 | 0.0051383 | 0.00071275 | 0 | 0.012 | 0.13034 | 0.004916 | 0.00068192 | 0 | 0.003 | 0.05586 | 0.0086412 | 0.0056275 | 0 | 0.14377 | 0.09363 | 0 | 3.3269 | 0.38223 | 0.01883 | 0.2594 | 0.022629 | 0.16531
T6 OOS small | 2018 | DSL | 8.1896 | 518.9168 | 119.5681 | 0.0062225 | 0.049332 | 0 | 0 | 0 | 0 | 0 | 0.063938 | 2.089 | 0 | 0.85689 | 2.8555 | 1.3155 | 914.6503 | 595.6609 | 0 | 0.00028902 | 0.0022913 | 0 | 0.0045756 | 0.00071275 | 0 | 0.012 | 0.13034 | 0.0043777 | 0.00068192 | 0 | 0.003 | 0.05586 | 0.0086412 | 0.0056275 | 0 | 0.14377 | 0.09363 | 0 | 3.1815 | 0.38791 | 0.018484 | 0.25584 | 0.023048 | 0.16698
T6 OOS small | 2019 | DSL | 7.9854 | 503.8022 | 116.5869 | 0.0059676 | 0.049332 | 0 | 0 | 0 | 0 | 0 | 0.061319 | 2.089 | 0 | 0.78339 | 2.8555 | 1.3155 | 914.6503 | 595.6609 | 0 | 0.00027718 | 0.0022913 | 0 | 0.0040024 | 0.00071275 | 0 | 0.012 | 0.13034 | 0.0038293 | 0.00068192 | 0 | 0.003 | 0.05586 | 0.0086412 | 0.0056275 | 0 | 0.14377 | 0.09363 | 0 | 2.9786 | 0.38473 | 0.017743 | 0.24823 | 0.02295 | 0.16482
T6 OOS small | 2020 | DSL | 4.8405 | 305.3907 | 70.6717 | 0.0057138 | 0.049332 | 0 | 0 | 0 | 0 | 0 | 0.058711 | 2.089 | 0 | 0.7102 | 2.8555 | 1.3155 | 914.6503 | 595.6609 | 0 | 0.00026539 | 0.0022913 | 0 | 0.0034317 | 0.00071275 | 0 | 0.012 | 0.13034 | 0.0032833 | 0.00068192 | 0 | 0.003 | 0.05586 | 0.0086412 | 0.0056275 | 0 | 0.14377 | 0.09363 | 0 | 2.7862 | 0.38323 | 0.017076 | 0.24138 | 0.02295 | 0.16339
T6 OOS small | 2021 | DSL | 1.7709 | 46.5523 | 25.8548 | 0.0054601 | 0.049332 | 0 | 0 | 0 | 0 | 0 | 0.056104 | 2.089 | 0 | 0.63702 | 2.8555 | 1.3155 | 827.204 | 538.712 | 0 | 0.00025361 | 0.0022913 | 0 | 0.002861 | 0.00071275 | 0 | 0.012 | 0.13034 | 0.0027372 | 0.00068192 | 0 | 0.003 | 0.05586 | 0.007815 | 0.0050895 | 0 | 0.13002 | 0.084678 | 0 | 1.617 | 0.15907 | 0.008036 | 0.14849 | 0.008772 | 0.067497
T6 Public | 1976 | DSL | 10.1284 | 140.2283 | 30.7228 | 0.20306 | 1.8862 | 0 | 0 | 0 | 0 | 0 | 0.54047 | 7.4245 | 0 | 13.5089 | 38.8494 | 0 | 1283.833 | 2846.0474 | 0 | 0.0094315 | 0.087608 | 0 | 0.14179 | 0.58137 | 0 | 0.012 | 0.13034 | 0.13565 | 0.55622 | 0 | 0.003 | 0.05586 | 0.012129 | 0.026888 | 0 | 0.2018 | 0.44736 | 0 | 9.4117 | 0.18813 | 0.19573 | 0.62114 | 0.0081173 | 0.13539
T6 Public | 1977 | DSL | 9.2 | 127.3744 | 27.9066 | 0.20166 | 1.8862 | 0 | 0 | 0 | 0 | 0 | 0.53675 | 7.4245 | 0 | 13.5018 | 38.8494 | 0 | 1283.833 | 2846.0474 | 0 | 0.0093667 | 0.087608 | 0 | 0.14098 | 0.58137 | 0 | 0.012 | 0.13034 | 0.13488 | 0.55622 | 0 | 0.003 | 0.05586 | 0.012129 | 0.026888 | 0 | 0.2018 | 0.44736 | 0 | 9.4076 | 0.18766 | 0.19493 | 0.619 | 0.0081173 | 0.13494
T6 Public | 1978 | DSL | 11.231 | 155.4943 | 34.0674 | 0.20027 | 1.8862 | 0 | 0 | 0 | 0 | 0 | 0.53304 | 7.4245 | 0 | 13.4946 | 38.8494 | 0 | 1283.833 | 2846.0474 | 0 | 0.0093019 | 0.087608 | 0 | 0.14016 | 0.58137 | 0 | 0.012 | 0.13034 | 0.1341 | 0.55622 | 0 | 0.003 | 0.05586 | 0.012129 | 0.026888 | 0 | 0.2018 | 0.44736 | 0 | 9.4035 | 0.18719 | 0.19412 | 0.61686 | 0.0081173 | 0.13449
T6 Public | 1979 | DSL | 10.1199 | 140.111 | 30.6971 | 0.19887 | 1.8862 | 0 | 0 | 0 | 0 | 0 | 0.52933 | 7.4245 | 0 | 13.4874 | 38.8494 | 0 | 1283.833 | 2846.0474 | 0 | 0.0092372 | 0.087608 | 0 | 0.13935 | 0.58137 | 0 | 0.012 | 0.13034 | 0.13333 | 0.55622 | 0 | 0.003 | 0.05586 | 0.012129 | 0.026888 | 0 | 0.2018 | 0.44736 | 0 | 9.3993 | 0.18673 | 0.19332 | 0.61472 | 0.0081173 | 0.13404
T6 Public | 1980 | DSL | 14.5329 | 201.2084 | 44.083 | 0.19748 | 1.8862 | 0 | 0 | 0 | 0 | 0 | 0.52562 | 7.4245 | 0 | 13.4803 | 38.8494 | 0 | 1283.833 | 2846.0474 | 0 | 0.0091724 | 0.087608 | 0 | 0.13854 | 0.58137 | 0 | 0.012 | 0.13034 | 0.13255 | 0.55622 | 0 | 0.003 | 0.05586 | 0.012129 | 0.026888 | 0 | 0.2018 | 0.44736 | 0 | 9.3952 | 0.18626 | 0.19251 | 0.61257 | 0.0081173 | 0.1336
T6 Public | 1981 | DSL | 41.4602 | 574.0197 | 125.7627 | 0.19608 | 1.8862 | 0 | 0 | 0 | 0 | 0 | 0.52191 | 7.4245 | 0 | 13.4731 | 38.8494 | 0 | 1283.833 | 2846.0474 | 0 | 0.0091076 | 0.087608 | 0 | 0.13773 | 0.58137 | 0 | 0.012 | 0.13034 | 0.13177 | 0.55622 | 0 | 0.003 | 0.05586 | 0.012129 | 0.026888 | 0 | 0.2018 | 0.44736 | 0 | 9.3911 | 0.18579 | 0.19171 | 0.61043 | 0.0081173 | 0.13315
T6 Public | 1982 | DSL | 33.2405 | 460.2164 | 100.8294 | 0.19469 | 1.8862 | 0 | 0 | 0 | 0 | 0 | 0.51819 | 7.4245 | 0 | 13.4659 | 38.8494 | 0 | 1283.833 | 2846.0474 | 0 | 0.0090428 | 0.087608 | 0 | 0.13692 | 0.58137 | 0 | 0.012 | 0.13034 | 0.131 | 0.55622 | 0 | 0.003 | 0.05586 | 0.012129 | 0.026888 | 0 | 0.2018 | 0.44736 | 0 | 9.3869 | 0.18532 | 0.1909 | 0.60829 | 0.0081173 | 0.1327
T6 Public | 1983 | DSL | 23.9211 | 331.1894 | 72.5607 | 0.19329 | 1.8862 | 0 | 0 | 0 | 0 | 0 | 0.51448 | 7.4245 | 0 | 13.4588 | 38.8494 | 0 | 1283.833 | 2846.0474 | 0 | 0.008978 | 0.087608 | 0 | 0.13611 | 0.58137 | 0 | 0.012 | 0.13034 | 0.13022 | 0.55622 | 0 | 0.003 | 0.05586 | 0.012129 | 0.026888 | 0 | 0.2018 | 0.44736 | 0 | 9.3828 | 0.18485 | 0.1901 | 0.60615 | 0.0081173 | 0.13225
T6 Public | 1984 | DSL | 19.6613 | 272.2124 | 59.6393 | 0.1919 | 1.8862 | 0 | 0 | 0 | 0 | 0 | 0.51077 | 7.4245 | 0 | 13.4516 | 38.8494 | 0 | 1283.833 | 2846.0474 | 0 | 0.0089133 | 0.087608 | 0 | 0.1353 | 0.58137 | 0 | 0.012 | 0.13034 | 0.12944 | 0.55622 | 0 | 0.003 | 0.05586 | 0.012129 | 0.026888 | 0 | 0.2018 | 0.44736 | 0 | 9.3787 | 0.18439 | 0.18929 | 0.60401 | 0.0081173 | 0.1318
T6 Public | 1985 | DSL | 31.3144 | 433.5505 | 94.9871 | 0.19044 | 1.8862 | 0 | 0 | 0 | 0 | 0 | 0.50689 | 7.4245 | 0 | 13.4441 | 38.8494 | 0 | 1283.833 | 2846.0474 | 0 | 0.0088455 | 0.087608 | 0 | 0.13445 | 0.58137 | 0 | 0.012 | 0.13034 | 0.12863 | 0.55622 | 0 | 0.003 | 0.05586 | 0.012129 | 0.026888 | 0 | 0.2018 | 0.44736 | 0 | 9.3743 | 0.1839 | 0.18845 | 0.60177 | 0.0081173 | 0.13134
T6 Public | 1986 | DSL | 47.5413 | 658.2123 | 144.2085 | 0.18892 | 1.8862 | 0 | 0 | 0 | 0 | 0 | 0.50283 | 7.4245 | 0 | 13.4363 | 38.8494 | 0 | 1283.833 | 2846.0474 | 0 | 0.0087747 | 0.087608 | 0 | 0.13356 | 0.58137 | 0 | 0.012 | 0.13034 | 0.12778 | 0.55622 | 0 | 0.003 | 0.05586 | 0.012129 | 0.026888 | 0 | 0.2018 | 0.44736 | 0 | 9.3698 | 0.18339 | 0.18757 | 0.59943 | 0.0081173 | 0.13085
T6 Public | 1987 | DSL | 43.6635 | 604.5245 | 132.446 | 0.18501 | 0.76377 | 0 | 0 | 0 | 0 | 0 | 0.49242 | 4.5524 | 0 | 13.4066 | 42.2991 | 0 | 1243.6057 | 3016.1378 | 0 | 0.0085931 | 0.035475 | 0 | 0.13342 | 0.25411 | 0 | 0.012 | 0.13034 | 0.12765 | 0.24312 | 0 | 0.003 | 0.05586 | 0.011749 | 0.028495 | 0 | 0.19548 | 0.47409 | 0 | 9.4964 | 0.16967 | 0.13855 | 0.47375 | 0.007965 | 0.11772
T6 Public | 1988 | DSL | 36.3774 | 503.6472 | 110.3447 | 0.18304 | 0.76377 | 0 | 0 | 0 | 0 | 0 | 0.48719 | 4.5524 | 0 | 13.3952 | 42.2991 | 0 | 1243.6057 | 3016.1378 | 0 | 0.0085018 | 0.035475 | 0 | 0.13256 | 0.25411 | 0 | 0.012 | 0.13034 | 0.12683 | 0.24312 | 0 | 0.003 | 0.05586 | 0.011749 | 0.028495 | 0 | 0.19548 | 0.47409 | 0 | 9.4899 | 0.16917 | 0.13742 | 0.47073 | 0.007965 | 0.11725
T6 Public | 1989 | DSL | 49.512 | 685.4973 | 150.1864 | 0.181 | 0.76377 | 0 | 0 | 0 | 0 | 0 | 0.48176 | 4.5524 | 0 | 13.3834 | 42.2991 | 0 | 1243.6057 | 3016.1378 | 0 | 0.008407 | 0.035475 | 0 | 0.13167 | 0.25411 | 0 | 0.012 | 0.13034 | 0.12597 | 0.24312 | 0 | 0.003 | 0.05586 | 0.011749 | 0.028495 | 0 | 0.19548 | 0.47409 | 0 | 9.4831 | 0.16866 | 0.13624 | 0.4676 | 0.007965 | 0.11676
T6 Public | 1990 | DSL | 101.1528 | 1400.4682 | 306.8303 | 0.17888 | 0.76377 | 0 | 0 | 0 | 0 | 0 | 0.47612 | 4.5524 | 0 | 13.3712 | 42.2991 | 0 | 1243.6057 | 3016.1378 | 0 | 0.0083086 | 0.035475 | 0 | 0.13075 | 0.25411 | 0 | 0.012 | 0.13034 | 0.12509 | 0.24312 | 0 | 0.003 | 0.05586 | 0.011749 | 0.028495 | 0 | 0.19548 | 0.47409 | 0 | 9.476 | 0.16812 | 0.13502 | 0.46435 | 0.007965 | 0.11625
T6 Public | 1991 | DSL | 92.1132 | 1275.3132 | 279.4099 | 0.080863 | 0.52593 | 0 | 0 | 0 | 0 | 0 | 0.23235 | 3.7013 | 0 | 12.7881 | 47.0756 | 0 | 1196.4035 | 3178.9007 | 0 | 0.0037559 | 0.024428 | 0 | 0.066535 | 0.18032 | 0 | 0.012 | 0.13034 | 0.063657 | 0.17252 | 0 | 0.003 | 0.05586 | 0.011303 | 0.030033 | 0 | 0.18806 | 0.49968 | 0 | 9.3387 | 0.12801 | 0.068562 | 0.28826 | 0.0077718 | 0.077865
T6 Public | 1992 | DSL | 40.2469 | 557.2211 | 122.0822 | 0.079829 | 0.52593 | 0 | 0 | 0 | 0 | 0 | 0.22938 | 3.7013 | 0 | 12.7668 | 47.0756 | 0 | 1196.4035 | 3178.9007 | 0 | 0.0037079 | 0.024428 | 0 | 0.065911 | 0.18032 | 0 | 0.012 | 0.13034 | 0.06306 | 0.17252 | 0 | 0.003 | 0.05586 | 0.011303 | 0.030033 | 0 | 0.18806 | 0.49968 | 0 | 9.3264 | 0.12765 | 0.067966 | 0.28654 | 0.0077718 | 0.077521
T6 Public | 1993 | DSL | 47.205 | 653.5572 | 143.1886 | 0.07876 | 0.52593 | 0 | 0 | 0 | 0 | 0 | 0.22631 | 3.7013 | 0 | 12.7447 | 47.0756 | 0 | 1196.4035 | 3178.9007 | 0 | 0.0036582 | 0.024428 | 0 | 0.065266 | 0.18032 | 0 | 0.012 | 0.13034 | 0.062443 | 0.17252 | 0 | 0.003 | 0.05586 | 0.011303 | 0.030033 | 0 | 0.18806 | 0.49968 | 0 | 9.3136 | 0.12728 | 0.067349 | 0.28477 | 0.0077718 | 0.077165
T6 Public | 1994 | DSL | 61.6519 | 853.575 | 187.0108 | 0.075582 | 0.36452 | 0 | 0 | 0 | 0 | 0 | 0.21717 | 3.0154 | 0 | 12.6728 | 53.7438 | 0 | 1146.8258 | 3392.8127 | 0 | 0.0035106 | 0.016931 | 0 | 0.039289 | 0.12866 | 0 | 0.012 | 0.13034 | 0.037589 | 0.12309 | 0 | 0.003 | 0.05586 | 0.010835 | 0.032054 | 0 | 0.18027 | 0.5333 | 0 | 9.55 | 0.11014 | 0.05879 | 0.25093 | 0.0075858 | 0.060768
T6 Public | 1995 | DSL | 88.7253 | 1228.4087 | 269.1335 | 0.07427 | 0.36452 | 0 | 0 | 0 | 0 | 0 | 0.2134 | 3.0154 | 0 | 12.6452 | 53.7438 | 0 | 1146.8258 | 3392.8127 | 0 | 0.0034496 | 0.016931 | 0 | 0.038832 | 0.12866 | 0 | 0.012 | 0.13034 | 0.037152 | 0.12309 | 0 | 0.003 | 0.05586 | 0.010835 | 0.032054 | 0 | 0.18027 | 0.5333 | 0 | 9.5341 | 0.10987 | 0.058033 | 0.24875 | 0.0075858 | 0.060516
T6 Public | 1996 | DSL | 59.8003 | 827.9399 | 181.3944 | 0.072555 | 0.36452 | 0 | 0 | 0 | 0 | 0 | 0.21054 | 3.0154 | 0 | 12.4909 | 53.7438 | 0 | 1145.7141 | 3392.8127 | 0 | 0.00337 | 0.016931 | 0 | 0.038459 | 0.12866 | 0 | 0.012 | 0.13034 | 0.036796 | 0.12309 | 0 | 0.003 | 0.05586 | 0.010824 | 0.032054 | 0 | 0.18009 | 0.5333 | 0 | 9.4451 | 0.10966 | 0.057044 | 0.2471 | 0.0075798 | 0.06031
T6 Public | 1997 | DSL | 91.6208 | 1268.4965 | 277.9164 | 0.070458 | 0.36452 | 0 | 0 | 0 | 0 | 0 | 0.20853 | 3.0154 | 0 | 12.2107 | 53.7438 | 0 | 1143.4905 | 3392.8127 | 0 | 0.0032726 | 0.016931 | 0 | 0.038168 | 0.12866 | 0 | 0.012 | 0.13034 | 0.036517 | 0.12309 | 0 | 0.003 | 0.05586 | 0.010803 | 0.032054 | 0 | 0.17974 | 0.5333 | 0 | 9.2834 | 0.10949 | 0.055834 | 0.24594 | 0.0075677 | 0.06015
T6 Public | 1998 | DSL | 56.819 | 786.6628 | 172.3509 | 0.064996 | 0.22752 | 0 | 0 | 0 | 0 | 0 | 0.21662 | 2.3169 | 0 | 10.6252 | 64.9703 | 0 | 1156.4215 | 3739.5839 | 0 | 0.0030189 | 0.010568 | 0 | 0.039442 | 0.08336 | 0 | 0.012 | 0.13034 | 0.037736 | 0.079754 | 0 | 0.003 | 0.05586 | 0.010925 | 0.03533 | 0 | 0.18177 | 0.58781 | 0 | 8.8366 | 0.10834 | 0.046975 | 0.2215 | 0.0077746 | 0.059047
T6 Public | 1999 | DSL | 114.4073 | 1583.9767 | 347.0353 | 0.068781 | 0.22752 | 0 | 0 | 0 | 0 | 0 | 0.19763 | 2.3169 | 0 | 12.46 | 64.9703 | 0 | 1173.4855 | 3739.5839 | 0 | 0.0031947 | 0.010568 | 0 | 0.037511 | 0.08336 | 0 | 0.012 | 0.13034 | 0.035888 | 0.079754 | 0 | 0.003 | 0.05586 | 0.011087 | 0.03533 | 0 | 0.18446 | 0.58781 | 0 | 9.895 | 0.10723 | 0.049158 | 0.21055 | 0.0078676 | 0.057981
T6 Public | 2000 | DSL | 139.8098 | 1935.6772 | 424.0898 | 0.067279 | 0.22752 | 0 | 0 | 0 | 0 | 0 | 0.19331 | 2.3169 | 0 | 12.4238 | 64.9703 | 0 | 1173.4855 | 3739.5839 | 0 | 0.0031249 | 0.010568 | 0 | 0.037033 | 0.08336 | 0 | 0.012 | 0.13034 | 0.035431 | 0.079754 | 0 | 0.003 | 0.05586 | 0.011087 | 0.03533 | 0 | 0.18446 | 0.58781 | 0 | 9.8741 | 0.10695 | 0.048292 | 0.20806 | 0.0078676 | 0.057717
T6 Public | 2001 | DSL | 157.833 | 2185.2094 | 478.7601 | 0.065763 | 0.22752 | 0 | 0 | 0 | 0 | 0 | 0.18896 | 2.3169 | 0 | 12.3872 | 64.9703 | 0 | 1173.4855 | 3739.5839 | 0 | 0.0030545 | 0.010568 | 0 | 0.03655 | 0.08336 | 0 | 0.012 | 0.13034 | 0.034969 | 0.079754 | 0 | 0.003 | 0.05586 | 0.011087 | 0.03533 | 0 | 0.18446 | 0.58781 | 0 | 9.853 | 0.10667 | 0.047417 | 0.20555 | 0.0078676 | 0.057451
T6 Public | 2002 | DSL | 198.9291 | 2754.187 | 603.4181 | 0.064181 | 0.22752 | 0 | 0 | 0 | 0 | 0 | 0.18441 | 2.3169 | 0 | 12.349 | 64.9703 | 0 | 1173.4855 | 3739.5839 | 0 | 0.002981 | 0.010568 | 0 | 0.036046 | 0.08336 | 0 | 0.012 | 0.13034 | 0.034486 | 0.079754 | 0 | 0.003 | 0.05586 | 0.011087 | 0.03533 | 0 | 0.18446 | 0.58781 | 0 | 9.831 | 0.10638 | 0.046505 | 0.20292 | 0.0078676 | 0.057173
T6 Public | 2003 | DSL | 166.4531 | 2304.5553 | 504.9078 | 0.057199 | 0.18212 | 0 | 0 | 0 | 0 | 0 | 0.20099 | 2.0526 | 0 | 6.2519 | 70.748 | 0 | 1162.2294 | 3914.9635 | 0 | 0.0026567 | 0.0084589 | 0 | 0.049208 | 0.06803 | 0 | 0.012 | 0.13034 | 0.04708 | 0.065087 | 0 | 0.003 | 0.05586 | 0.01098 | 0.036987 | 0 | 0.18269 | 0.61538 | 0 | 6.5544 | 0.11333 | 0.040585 | 0.20147 | 0.0078753 | 0.063826
T6 Public | 2004 | DSL | 79.0555 | 1094.5288 | 239.8016 | 0.05588 | 0.18212 | 0 | 0 | 0 | 0 | 0 | 0.19632 | 2.0526 | 0 | 6.2234 | 70.748 | 0 | 1162.2294 | 3914.9635 | 0 | 0.0025955 | 0.0084589 | 0 | 0.048534 | 0.06803 | 0 | 0.012 | 0.13034 | 0.046435 | 0.065087 | 0 | 0.003 | 0.05586 | 0.01098 | 0.036987 | 0 | 0.18269 | 0.61538 | 0 | 6.538 | 0.11295 | 0.039824 | 0.19878 | 0.0078753 | 0.063454
T6 Public | 2005 | DSL | 145.7638 | 2018.1103 | 442.1502 | 0.054529 | 0.18212 | 0 | 0 | 0 | 0 | 0 | 0.19155 | 2.0526 | 0 | 6.1943 | 70.748 | 0 | 1162.2294 | 3914.9635 | 0 | 0.0025327 | 0.0084589 | 0 | 0.047844 | 0.06803 | 0 | 0.012 | 0.13034 | 0.045774 | 0.065087 | 0 | 0.003 | 0.05586 | 0.01098 | 0.036987 | 0 | 0.18269 | 0.61538 | 0 | 6.5212 | 0.11255 | 0.039045 | 0.19603 | 0.0078753 | 0.063073
T6 Public | 2006 | DSL | 128.4099 | 1818.7833 | 389.51 | 0.053146 | 0.18212 | 0 | 0 | 0 | 0 | 0 | 0.18666 | 2.0526 | 0 | 6.1644 | 70.748 | 0 | 1162.2294 | 3914.9635 | 0 | 0.0024685 | 0.0084589 | 0 | 0.047137 | 0.06803 | 0 | 0.012 | 0.13034 | 0.045098 | 0.065087 | 0 | 0.003 | 0.05586 | 0.01098 | 0.036987 | 0 | 0.18269 | 0.61538 | 0 | 6.5859 | 0.11466 | 0.038953 | 0.19568 | 0.0080212 | 0.064064
T6 Public | 2007 | DSL | 127.5812 | 1847.3883 | 386.9964 | 0.03963 | 0.15183 | 0 | 0 | 0 | 0 | 0 | 0.12761 | 1.6678 | 0 | 5.5722 | 70.748 | 0 | 1177.6428 | 3990.5343 | 0 | 0.0018407 | 0.0070521 | 0 | 0.034665 | 0.057482 | 0 | 0.012 | 0.13034 | 0.033165 | 0.054995 | 0 | 0.003 | 0.05586 | 0.011126 | 0.037701 | 0 | 0.18511 | 0.62726 | 0 | 6.3097 | 0.10919 | 0.030236 | 0.14648 | 0.0082835 | 0.057814
T6 Public | 2008 | DSL | 156.7998 | 2320.4667 | 475.6261 | 0.097465 | 0.4006 | 0 | 0 | 0 | 0 | 0 | 0.24273 | 3.348 | 0 | 4.2866 | 54.3886 | 0 | 1199.1518 | 4136.69 | 0 | 0.004527 | 0.018607 | 0 | 0.020548 | 0.017584 | 0 | 0.012 | 0.13034 | 0.01966 | 0.016823 | 0 | 0.003 | 0.05586 | 0.011329 | 0.039081 | 0 | 0.18849 | 0.65023 | 0 | 4.9094 | 0.10117 | 0.076791 | 0.28917 | 0.0086141 | 0.049118
T6 Public | 2009 | DSL | 110.3953 | 1668.6381 | 334.8658 | 0.091369 | 0.37742 | 0 | 0 | 0 | 0 | 0 | 0.22341 | 3.0534 | 0 | 4.2141 | 27.05 | 0 | 1200.7028 | 4145.1971 | 0 | 0.0042438 | 0.01753 | 0 | 0.014958 | 0.0037231 | 0 | 0.012 | 0.13034 | 0.014311 | 0.003562 | 0 | 0.003 | 0.05586 | 0.011344 | 0.039162 | 0 | 0.18873 | 0.65157 | 0 | 3.7811 | 0.099221 | 0.073269 | 0.26793 | 0.0087759 | 0.046231
T6 Public | 2010 | DSL | 42.9384 | 662.7084 | 130.2465 | 0.085202 | 0.35992 | 0 | 0 | 0 | 0 | 0 | 0.20217 | 4.2017 | 0 | 3.6533 | 24.0785 | 0.44034 | 1183.1253 | 4038.5119 | 0 | 0.0039574 | 0.016717 | 0 | 0.01734 | 0.0037231 | 0 | 0.012 | 0.13034 | 0.01659 | 0.003562 | 0 | 0.003 | 0.05586 | 0.011178 | 0.038154 | 0 | 0.18597 | 0.6348 | 0 | 3.4083 | 0.10284 | 0.069789 | 0.30508 | 0.0087778 | 0.048669
T6 Public | 2011 | DSL | 92.4404 | 1456.1914 | 280.4026 | 0.030693 | 0.27995 | 0 | 0 | 0 | 0 | 0 | 0.10024 | 9.4509 | 0 | 1.5907 | 17.3109 | 2.4532 | 1104.2954 | 3550.8456 | 0 | 0.0014256 | 0.013003 | 0 | 0.011709 | 0.0037231 | 0 | 0.012 | 0.13034 | 0.011202 | 0.003562 | 0 | 0.003 | 0.05586 | 0.010433 | 0.033547 | 0 | 0.17358 | 0.55814 | 0 | 2.0754 | 0.10127 | 0.03181 | 0.45958 | 0.0082455 | 0.046135
T6 Public | 2012 | DSL | 113.9172 | 1830.5304 | 345.5488 | 0.0064247 | 0.25769 | 0 | 0 | 0 | 0 | 0 | 0.066016 | 10.9117 | 0 | 1.1257 | 14.9158 | 3.0135 | 1082.6972 | 3415.1253 | 0 | 0.00029841 | 0.011969 | 0 | 0.0049943 | 0.0037231 | 0 | 0.012 | 0.13034 | 0.0047782 | 0.003562 | 0 | 0.003 | 0.05586 | 0.010229 | 0.032264 | 0 | 0.17018 | 0.53681 | 0 | 1.7561 | 0.098801 | 0.015039 | 0.49886 | 0.0081929 | 0.042757
T6 Public | 2013 | DSL | 29.9782 | 491.2761 | 90.9339 | 0.0062974 | 0.25769 | 0 | 0 | 0 | 0 | 0 | 0.064708 | 10.9117 | 0 | 1.068 | 14.9158 | 3.0266 | 1074.675 | 3415.1253 | 0 | 0.0002925 | 0.011969 | 0 | 0.0047149 | 0.0037231 | 0 | 0.012 | 0.13034 | 0.004511 | 0.003562 | 0 | 0.003 | 0.05586 | 0.010153 | 0.032264 | 0 | 0.16892 | 0.53681 | 0 | 1.7333 | 0.10057 | 0.015037 | 0.49884 | 0.0082771 | 0.04342
T6 Public | 2014 | DSL | 156.5762 | 2615.4453 | 474.9477 | 0.0059992 | 0.25769 | 0 | 0 | 0 | 0 | 0 | 0.061644 | 10.9117 | 0 | 0.82855 | 14.9158 | 3.1193 | 963.841 | 3233.7097 | 0 | 0.00027865 | 0.011969 | 0 | 0.0040685 | 0.0037231 | 0 | 0.012 | 0.13034 | 0.0038925 | 0.003562 | 0 | 0.003 | 0.05586 | 0.0091059 | 0.03055 | 0 | 0.1515 | 0.50829 | 0 | 1.5924 | 0.10206 | 0.014912 | 0.49756 | 0.0076106 | 0.043824
T6 Public | 2015 | DSL | 103.9244 | 1769.085 | 315.2375 | 0.0058865 | 0.25769 | 0 | 0 | 0 | 0 | 0 | 0.060485 | 10.9117 | 0 | 0.76 | 14.9158 | 3.1422 | 950.5894 | 3233.7097 | 0 | 0.00027341 | 0.011969 | 0 | 0.00382 | 0.0037231 | 0 | 0.012 | 0.13034 | 0.0036548 | 0.003562 | 0 | 0.003 | 0.05586 | 0.0089807 | 0.03055 | 0 | 0.14942 | 0.50829 | 0 | 1.5577 | 0.10382 | 0.014912 | 0.49756 | 0.0076428 | 0.044489
T6 Public | 2016 | DSL | 53.0614 | 920.1709 | 160.953 | 0.0058232 | 0.25769 | 0 | 0 | 0 | 0 | 0 | 0.059835 | 10.9117 | 0 | 0.74174 | 14.9158 | 3.1422 | 950.5894 | 3233.7097 | 0 | 0.00027047 | 0.011969 | 0 | 0.0036777 | 0.0037231 | 0 | 0.012 | 0.13034 | 0.0035186 | 0.003562 | 0 | 0.003 | 0.05586 | 0.0089807 | 0.03055 | 0 | 0.14942 | 0.50829 | 0 | 1.5546 | 0.10566 | 0.014945 | 0.49789 | 0.0077621 | 0.045221
T6 Public | 2017 | DSL | 448.7352 | 7923.6865 | 1361.1634 | 0.0057587 | 0.25769 | 0 | 0 | 0 | 0 | 0 | 0.059172 | 10.9117 | 0 | 0.72314 | 14.9158 | 3.1422 | 914.6503 | 3111.4523 | 0 | 0.00026748 | 0.011969 | 0 | 0.0035326 | 0.0037231 | 0 | 0.012 | 0.13034 | 0.0033798 | 0.003562 | 0 | 0.003 | 0.05586 | 0.0086412 | 0.029395 | 0 | 0.14377 | 0.48908 | 0 | 1.5507 | 0.10748 | 0.014974 | 0.49819 | 0.0075825 | 0.045941
T6 Public | 2018 | DSL | 271.0284 | 4872.1806 | 822.1195 | 0.005693 | 0.25769 | 0 | 0 | 0 | 0 | 0 | 0.058497 | 10.9117 | 0 | 0.7042 | 14.9158 | 3.1422 | 914.6503 | 3111.4523 | 0 | 0.00026443 | 0.011969 | 0 | 0.0033849 | 0.0037231 | 0 | 0.012 | 0.13034 | 0.0032385 | 0.003562 | 0 | 0.003 | 0.05586 | 0.0086412 | 0.029395 | 0 | 0.14377 | 0.48908 | 0 | 1.5461 | 0.10931 | 0.015001 | 0.49847 | 0.0076973 | 0.046662
T6 Public | 2019 | DSL | 271.0782 | 4958.7914 | 822.2704 | 0.0056262 | 0.25769 | 0 | 0 | 0 | 0 | 0 | 0.05781 | 10.9117 | 0 | 0.68492 | 14.9158 | 3.1422 | 914.6503 | 3111.4523 | 0 | 0.00026132 | 0.011969 | 0 | 0.0032346 | 0.0037231 | 0 | 0.012 | 0.13034 | 0.0030946 | 0.003562 | 0 | 0.003 | 0.05586 | 0.0086412 | 0.029395 | 0 | 0.14377 | 0.48908 | 0 | 1.5407 | 0.11111 | 0.015025 | 0.49872 | 0.0078111 | 0.04737
T6 Public | 2020 | DSL | 243.1404 | 4525.2486 | 737.526 | 0.0055581 | 0.25769 | 0 | 0 | 0 | 0 | 0 | 0.057111 | 10.9117 | 0 | 0.6653 | 14.9158 | 3.1422 | 914.6503 | 3111.4523 | 0 | 0.00025816 | 0.011969 | 0 | 0.0030815 | 0.0037231 | 0 | 0.012 | 0.13034 | 0.0029482 | 0.003562 | 0 | 0.003 | 0.05586 | 0.0086412 | 0.029395 | 0 | 0.14377 | 0.48908 | 0 | 1.5346 | 0.11293 | 0.015047 | 0.49894 | 0.0079259 | 0.04808
T6 Public | 2021 | DSL | 23.7073 | 183.8466 | 71.9121 | 0.0054889 | 0.25769 | 0 | 0 | 0 | 0 | 0 | 0.0564 | 10.9117 | 0 | 0.64534 | 14.9158 | 3.1422 | 827.204 | 2813.9778 | 0 | 0.00025495 | 0.011969 | 0 | 0.0029259 | 0.0037231 | 0 | 0.012 | 0.13034 | 0.0027993 | 0.003562 | 0 | 0.003 | 0.05586 | 0.007815 | 0.026585 | 0 | 0.13002 | 0.44232 | 0 | 1.2271 | 0.047093 | 0.012511 | 0.47288 | 0.0036329 | 0.020072
T6 utility | 1995 | DSL | 0.062173 | 0.86079 | 0.71499 | 0.073287 | 0.19179 | 0 | 0 | 0 | 0 | 0 | 0.21058 | 1.5866 | 0 | 12.6245 | 28.277 | 0 | 1146.8258 | 1785.1073 | 0 | 0.003404 | 0.0089082 | 0 | 0.038489 | 0.067693 | 0 | 0.012 | 0.13034 | 0.036824 | 0.064765 | 0 | 0.003 | 0.05586 | 0.010835 | 0.016865 | 0 | 0.18027 | 0.28059 | 0 | 8.461 | 0.10714 | 0.050269 | 0.18759 | 0.006953 | 0.057897
T6 utility | 1996 | DSL | 0.24323 | 3.3676 | 2.7972 | 0.071578 | 0.19179 | 0 | 0 | 0 | 0 | 0 | 0.20771 | 1.5866 | 0 | 12.4704 | 28.277 | 0 | 1145.7141 | 1785.1073 | 0 | 0.0033246 | 0.0089082 | 0 | 0.038116 | 0.067693 | 0 | 0.012 | 0.13034 | 0.036467 | 0.064765 | 0 | 0.003 | 0.05586 | 0.010824 | 0.016865 | 0 | 0.18009 | 0.28059 | 0 | 8.3721 | 0.10692 | 0.049283 | 0.18593 | 0.0069469 | 0.057691
T6 utility | 1997 | DSL | 0.55473 | 7.6803 | 6.3794 | 0.06949 | 0.19179 | 0 | 0 | 0 | 0 | 0 | 0.20567 | 1.5866 | 0 | 12.1907 | 28.277 | 0 | 1143.4905 | 1785.1073 | 0 | 0.0032276 | 0.0089082 | 0 | 0.037823 | 0.067693 | 0 | 0.012 | 0.13034 | 0.036186 | 0.064765 | 0 | 0.003 | 0.05586 | 0.010803 | 0.016865 | 0 | 0.17974 | 0.28059 | 0 | 8.2108 | 0.10675 | 0.048078 | 0.18475 | 0.0069348 | 0.057529
T6 utility | 1998 | DSL | 0.29897 | 4.1393 | 3.4382 | 0.064093 | 0.11971 | 0 | 0 | 0 | 0 | 0 | 0.21361 | 1.219 | 0 | 10.6052 | 34.1837 | 0 | 1156.4215 | 1967.5589 | 0 | 0.002977 | 0.0055602 | 0 | 0.039119 | 0.04386 | 0 | 0.012 | 0.13034 | 0.037427 | 0.041962 | 0 | 0.003 | 0.05586 | 0.010925 | 0.018589 | 0 | 0.18177 | 0.30927 | 0 | 7.5422 | 0.10651 | 0.041962 | 0.17402 | 0.0070771 | 0.057294
T6 utility | 1999 | DSL | 0.76358 | 10.5718 | 8.7811 | 0.067805 | 0.11971 | 0 | 0 | 0 | 0 | 0 | 0.19483 | 1.219 | 0 | 12.4365 | 34.1837 | 0 | 1173.4855 | 1967.5589 | 0 | 0.0031494 | 0.0055602 | 0 | 0.0372 | 0.04386 | 0 | 0.012 | 0.13034 | 0.035591 | 0.041962 | 0 | 0.003 | 0.05586 | 0.011087 | 0.018589 | 0 | 0.18446 | 0.30927 | 0 | 8.5986 | 0.1054 | 0.044103 | 0.16319 | 0.0071701 | 0.056235
T6 utility | 2000 | DSL | 2.5902 | 35.8617 | 29.7874 | 0.066303 | 0.11971 | 0 | 0 | 0 | 0 | 0 | 0.19051 | 1.219 | 0 | 12.4002 | 34.1837 | 0 | 1173.4855 | 1967.5589 | 0 | 0.0030796 | 0.0055602 | 0 | 0.036722 | 0.04386 | 0 | 0.012 | 0.13034 | 0.035133 | 0.041962 | 0 | 0.003 | 0.05586 | 0.011087 | 0.018589 | 0 | 0.18446 | 0.30927 | 0 | 8.5777 | 0.10512 | 0.043237 | 0.1607 | 0.0071701 | 0.055971
T6 utility | 2001 | DSL | 2.3473 | 32.4989 | 26.9942 | 0.064787 | 0.11971 | 0 | 0 | 0 | 0 | 0 | 0.18616 | 1.219 | 0 | 12.3637 | 34.1837 | 0 | 1173.4855 | 1967.5589 | 0 | 0.0030092 | 0.0055602 | 0 | 0.036239 | 0.04386 | 0 | 0.012 | 0.13034 | 0.034671 | 0.041962 | 0 | 0.003 | 0.05586 | 0.011087 | 0.018589 | 0 | 0.18446 | 0.30927 | 0 | 8.5566 | 0.10485 | 0.042362 | 0.15818 | 0.0071701 | 0.055705
T6 utility | 2002 | DSL | 7.8896 | 109.2319 | 90.7302 | 0.063205 | 0.11971 | 0 | 0 | 0 | 0 | 0 | 0.18161 | 1.219 | 0 | 12.3255 | 34.1837 | 0 | 1173.4855 | 1967.5589 | 0 | 0.0029357 | 0.0055602 | 0 | 0.035735 | 0.04386 | 0 | 0.012 | 0.13034 | 0.034189 | 0.041962 | 0 | 0.003 | 0.05586 | 0.011087 | 0.018589 | 0 | 0.18446 | 0.30927 | 0 | 8.5346 | 0.10455 | 0.04145 | 0.15556 | 0.0071701 | 0.055426
T6 utility | 2003 | DSL | 11.8249 | 163.7172 | 135.9868 | 0.056424 | 0.09582 | 0 | 0 | 0 | 0 | 0 | 0.19825 | 1.08 | 0 | 6.2352 | 37.2236 | 0 | 1162.2294 | 2059.8337 | 0 | 0.0026208 | 0.0044506 | 0 | 0.048813 | 0.035794 | 0 | 0.012 | 0.13034 | 0.046701 | 0.034245 | 0 | 0.003 | 0.05586 | 0.01098 | 0.01946 | 0 | 0.18269 | 0.32378 | 0 | 5.1479 | 0.11176 | 0.036542 | 0.15937 | 0.0071451 | 0.062323
T6 utility | 2004 | DSL | 11.2549 | 155.8249 | 129.4314 | 0.055105 | 0.09582 | 0 | 0 | 0 | 0 | 0 | 0.19359 | 1.08 | 0 | 6.2067 | 37.2236 | 0 | 1162.2294 | 2059.8337 | 0 | 0.0025595 | 0.0044506 | 0 | 0.048139 | 0.035794 | 0 | 0.012 | 0.13034 | 0.046056 | 0.034245 | 0 | 0.003 | 0.05586 | 0.01098 | 0.01946 | 0 | 0.18269 | 0.32378 | 0 | 5.1315 | 0.11137 | 0.035782 | 0.15667 | 0.0071451 | 0.061951
T6 utility | 2005 | DSL | 14.7067 | 203.6152 | 169.127 | 0.053755 | 0.09582 | 0 | 0 | 0 | 0 | 0 | 0.18881 | 1.08 | 0 | 6.1776 | 37.2236 | 0 | 1162.2294 | 2059.8337 | 0 | 0.0024968 | 0.0044506 | 0 | 0.047448 | 0.035794 | 0 | 0.012 | 0.13034 | 0.045396 | 0.034245 | 0 | 0.003 | 0.05586 | 0.01098 | 0.01946 | 0 | 0.18269 | 0.32378 | 0 | 5.1147 | 0.11098 | 0.035002 | 0.15392 | 0.0071451 | 0.06157
T6 utility | 2006 | DSL | 6.9915 | 99.0275 | 80.4028 | 0.052372 | 0.09582 | 0 | 0 | 0 | 0 | 0 | 0.18392 | 1.08 | 0 | 6.1477 | 37.2236 | 0 | 1162.2294 | 2059.8337 | 0 | 0.0024326 | 0.0044506 | 0 | 0.046742 | 0.035794 | 0 | 0.012 | 0.13034 | 0.04472 | 0.034245 | 0 | 0.003 | 0.05586 | 0.01098 | 0.01946 | 0 | 0.18269 | 0.32378 | 0 | 5.1791 | 0.11308 | 0.034901 | 0.15354 | 0.0072909 | 0.062556
T6 utility | 2007 | DSL | 22.1738 | 321.0784 | 254.9985 | 0.039082 | 0.079884 | 0 | 0 | 0 | 0 | 0 | 0.12585 | 0.87751 | 0 | 5.557 | 37.2236 | 0 | 1177.6428 | 2099.5948 | 0 | 0.0018152 | 0.0037104 | 0 | 0.03437 | 0.030244 | 0 | 0.012 | 0.13034 | 0.032884 | 0.028935 | 0 | 0.003 | 0.05586 | 0.011126 | 0.019836 | 0 | 0.18511 | 0.33003 | 0 | 4.9037 | 0.10788 | 0.026908 | 0.11249 | 0.0075391 | 0.056558
T6 utility | 2008 | DSL | 63.6013 | 941.2305 | 731.4153 | 0.096599 | 0.21078 | 0 | 0 | 0 | 0 | 0 | 0.24057 | 1.7615 | 0 | 4.2765 | 28.6162 | 0 | 1199.1518 | 2176.4938 | 0 | 0.0044868 | 0.00979 | 0 | 0.020337 | 0.0092518 | 0 | 0.012 | 0.13034 | 0.019458 | 0.0088515 | 0 | 0.003 | 0.05586 | 0.011329 | 0.020562 | 0 | 0.18849 | 0.34211 | 0 | 3.8293 | 0.1007 | 0.068347 | 0.22174 | 0.0078425 | 0.048661
T6 utility | 2009 | DSL | 26.657 | 402.9241 | 306.5558 | 0.090576 | 0.19858 | 0 | 0 | 0 | 0 | 0 | 0.22148 | 1.6065 | 0 | 4.2042 | 14.2322 | 0 | 1200.7028 | 2180.9697 | 0 | 0.004207 | 0.0092234 | 0 | 0.014792 | 0.0019589 | 0 | 0.012 | 0.13034 | 0.014152 | 0.0018741 | 0 | 0.003 | 0.05586 | 0.011344 | 0.020605 | 0 | 0.18873 | 0.34282 | 0 | 3.2408 | 0.099043 | 0.065319 | 0.20642 | 0.0080027 | 0.046061
T6 utility | 2010 | DSL | 17.2511 | 266.2516 | 198.3871 | 0.084452 | 0.18937 | 0 | 0 | 0 | 0 | 0 | 0.2004 | 2.2107 | 0 | 3.6427 | 12.6687 | 0.27646 | 1183.1253 | 2124.838 | 0 | 0.0039226 | 0.0087958 | 0 | 0.017141 | 0.0019589 | 0 | 0.012 | 0.13034 | 0.016399 | 0.0018741 | 0 | 0.003 | 0.05586 | 0.011178 | 0.020074 | 0 | 0.18597 | 0.33399 | 0 | 3.0029 | 0.10264 | 0.0622 | 0.22099 | 0.0080245 | 0.048476
T6 utility | 2011 | DSL | 76.3034 | 1201.989 | 877.4893 | 0.030427 | 0.14729 | 0 | 0 | 0 | 0 | 0 | 0.099442 | 4.9725 | 0 | 1.5785 | 9.108 | 1.5402 | 1104.2954 | 1868.2554 | 0 | 0.0014132 | 0.0068413 | 0 | 0.011544 | 0.0019589 | 0 | 0.012 | 0.13034 | 0.011045 | 0.0018741 | 0 | 0.003 | 0.05586 | 0.010433 | 0.01765 | 0 | 0.17358 | 0.29366 | 0 | 2.1536 | 0.10109 | 0.026108 | 0.27246 | 0.0075832 | 0.045961
T6 utility | 2012 | DSL | 55.9433 | 898.9507 | 643.348 | 0.006379 | 0.13558 | 0 | 0 | 0 | 0 | 0 | 0.065547 | 5.7411 | 0 | 1.1135 | 7.8478 | 1.892 | 1082.6972 | 1796.8469 | 0 | 0.00029629 | 0.0062974 | 0 | 0.0048933 | 0.0019589 | 0 | 0.012 | 0.13034 | 0.0046816 | 0.0018741 | 0 | 0.003 | 0.05586 | 0.010229 | 0.016976 | 0 | 0.17018 | 0.28244 | 0 | 1.9791 | 0.09866 | 0.0099202 | 0.2831 | 0.0075559 | 0.042622
T6 utility | 2013 | DSL | 86.3996 | 1415.8977 | 993.5956 | 0.0062535 | 0.13558 | 0 | 0 | 0 | 0 | 0 | 0.064257 | 5.7411 | 0 | 1.0562 | 7.8478 | 1.9002 | 1074.675 | 1796.8469 | 0 | 0.00029046 | 0.0062974 | 0 | 0.0046176 | 0.0019589 | 0 | 0.012 | 0.13034 | 0.0044179 | 0.0018741 | 0 | 0.003 | 0.05586 | 0.010153 | 0.016976 | 0 | 0.16892 | 0.28244 | 0 | 1.9587 | 0.10043 | 0.0099192 | 0.28309 | 0.00764 | 0.043286
T6 utility | 2014 | DSL | 57.7831 | 965.2073 | 664.5052 | 0.0059674 | 0.13558 | 0 | 0 | 0 | 0 | 0 | 0.061317 | 5.7411 | 0 | 0.81959 | 7.8478 | 1.9584 | 963.841 | 1701.3963 | 0 | 0.00027717 | 0.0062974 | 0 | 0.0039972 | 0.0019589 | 0 | 0.012 | 0.13034 | 0.0038243 | 0.0018741 | 0 | 0.003 | 0.05586 | 0.0091059 | 0.016074 | 0 | 0.1515 | 0.26744 | 0 | 1.8358 | 0.10193 | 0.0098025 | 0.28189 | 0.0070074 | 0.043706
T6 utility | 2015 | DSL | 71.1354 | 1210.9233 | 818.0568 | 0.0058577 | 0.13558 | 0 | 0 | 0 | 0 | 0 | 0.060189 | 5.7411 | 0 | 0.75168 | 7.8478 | 1.9727 | 950.5894 | 1701.3963 | 0 | 0.00027207 | 0.0062974 | 0 | 0.0037552 | 0.0019589 | 0 | 0.012 | 0.13034 | 0.0035927 | 0.0018741 | 0 | 0.003 | 0.05586 | 0.0089807 | 0.016074 | 0 | 0.14942 | 0.26744 | 0 | 1.8054 | 0.1037 | 0.0098039 | 0.2819 | 0.0070396 | 0.044375
T6 utility | 2016 | DSL | 85.6789 | 1485.8109 | 985.3074 | 0.0057943 | 0.13558 | 0 | 0 | 0 | 0 | 0 | 0.059539 | 5.7411 | 0 | 0.73342 | 7.8478 | 1.9727 | 950.5894 | 1701.3963 | 0 | 0.00026913 | 0.0062974 | 0 | 0.0036128 | 0.0019589 | 0 | 0.012 | 0.13034 | 0.0034565 | 0.0018741 | 0 | 0.003 | 0.05586 | 0.0089807 | 0.016074 | 0 | 0.14942 | 0.26744 | 0 | 1.8022 | 0.10554 | 0.009836 | 0.28223 | 0.0071589 | 0.045106
T6 utility | 2017 | DSL | 88.473 | 1562.2405 | 1017.4394 | 0.0057299 | 0.13558 | 0 | 0 | 0 | 0 | 0 | 0.058876 | 5.7411 | 0 | 0.71482 | 7.8478 | 1.9727 | 914.6503 | 1637.0713 | 0 | 0.00026614 | 0.0062974 | 0 | 0.0034677 | 0.0019589 | 0 | 0.012 | 0.13034 | 0.0033177 | 0.0018741 | 0 | 0.003 | 0.05586 | 0.0086412 | 0.015466 | 0 | 0.14377 | 0.25732 | 0 | 1.7982 | 0.10736 | 0.0098649 | 0.28253 | 0.0070021 | 0.045825
T6 utility | 2018 | DSL | 90.4496 | 1625.9796 | 1040.1701 | 0.0056642 | 0.13558 | 0 | 0 | 0 | 0 | 0 | 0.058201 | 5.7411 | 0 | 0.69588 | 7.8478 | 1.9727 | 914.6503 | 1637.0713 | 0 | 0.00026309 | 0.0062974 | 0 | 0.0033201 | 0.0019589 | 0 | 0.012 | 0.13034 | 0.0031764 | 0.0018741 | 0 | 0.003 | 0.05586 | 0.0086412 | 0.015466 | 0 | 0.14377 | 0.25732 | 0 | 1.7935 | 0.10918 | 0.0098918 | 0.28281 | 0.0071169 | 0.046545
T6 utility | 2019 | DSL | 93.2051 | 1704.9862 | 1071.8584 | 0.0055973 | 0.13558 | 0 | 0 | 0 | 0 | 0 | 0.057514 | 5.7411 | 0 | 0.6766 | 7.8478 | 1.9727 | 914.6503 | 1637.0713 | 0 | 0.00025998 | 0.0062974 | 0 | 0.0031697 | 0.0019589 | 0 | 0.012 | 0.13034 | 0.0030326 | 0.0018741 | 0 | 0.003 | 0.05586 | 0.0086412 | 0.015466 | 0 | 0.14377 | 0.25732 | 0 | 1.788 | 0.11099 | 0.0099155 | 0.28305 | 0.0072307 | 0.047253
T6 utility | 2020 | DSL | 87.648 | 1631.276 | 1007.9525 | 0.0055293 | 0.13558 | 0 | 0 | 0 | 0 | 0 | 0.056815 | 5.7411 | 0 | 0.65698 | 7.8478 | 1.9727 | 914.6503 | 1637.0713 | 0 | 0.00025682 | 0.0062974 | 0 | 0.0030167 | 0.0019589 | 0 | 0.012 | 0.13034 | 0.0028862 | 0.0018741 | 0 | 0.003 | 0.05586 | 0.0086412 | 0.015466 | 0 | 0.14377 | 0.25732 | 0 | 1.7817 | 0.1128 | 0.0099371 | 0.28327 | 0.0073455 | 0.047961
T6 utility | 2021 | DSL | 7.412 | 57.4792 | 85.2383 | 0.0054601 | 0.13558 | 0 | 0 | 0 | 0 | 0 | 0.056104 | 5.7411 | 0 | 0.63702 | 7.8478 | 1.9727 | 827.204 | 1480.557 | 0 | 0.00025361 | 0.0062974 | 0 | 0.002861 | 0.0019589 | 0 | 0.012 | 0.13034 | 0.0027372 | 0.0018741 | 0 | 0.003 | 0.05586 | 0.007815 | 0.013988 | 0 | 0.13002 | 0.23272 | 0 | 1.4781 | 0.046999 | 0.0074134 | 0.25734 | 0.003108 | 0.019981
T6TS | 1977 | GAS | 31.5279 | 315.3366 | 630.8112 | 3.0268 | 0.86393 | 0 | 0.46898 | 2.4253 | 0.30468 | 0.49922 | 62.7407 | 12.8261 | 3.7849 | 6.2224 | 0.080029 | 0.072926 | 1910.9883 | 566.8558 | 38.486 | 0.50376 | 0.14378 | 0 | 0.013387 | 0 | 0.0028458 | 0.012 | 0.13034 | 0.012309 | 0 | 0.0026166 | 0.003 | 0.05586 | 0.018911 | 0.0056095 | 0.00038085 | 0.21735 | 0.0027955 | 0.0025474 | 2.6572 | 0.067271 | 3.7437 | 29.8365 | 0.0084322 | 0.031841
T6TS | 1978 | GAS | 42.7601 | 427.826 | 855.5436 | 3.0155 | 0.86393 | 0 | 0.46558 | 2.4008 | 0.26648 | 0.41145 | 63.1382 | 12.8261 | 3.8897 | 6.3934 | 0.080029 | 0.073522 | 1911.5695 | 566.8558 | 38.652 | 0.50212 | 0.14386 | 0 | 0.013387 | 0 | 0.0028458 | 0.012 | 0.13034 | 0.012309 | 0 | 0.0026166 | 0.003 | 0.05586 | 0.018917 | 0.0056095 | 0.00038249 | 0.22153 | 0.002773 | 0.0025476 | 2.7299 | 0.067293 | 3.7109 | 30.0986 | 0.0084386 | 0.031851
T6TS | 1979 | GAS | 40.5597 | 405.9148 | 811.5184 | 2.9943 | 0.86393 | 0 | 0.46318 | 2.395 | 0.29229 | 0.45595 | 62.4486 | 12.8261 | 3.8287 | 6.2689 | 0.080029 | 0.069368 | 1910.3851 | 566.8558 | 38.5554 | 0.49906 | 0.14399 | 0 | 0.013387 | 0 | 0.0028458 | 0.012 | 0.13034 | 0.012309 | 0 | 0.0026166 | 0.003 | 0.05586 | 0.018905 | 0.0056095 | 0.00038154 | 0.21857 | 0.0027903 | 0.0024186 | 2.6753 | 0.06731 | 3.6985 | 29.7669 | 0.008435 | 0.031858
T6TS | 1980 | GAS | 25.5681 | 255.6737 | 511.5664 | 2.98 | 0.86393 | 0 | 0.4135 | 1.7323 | 0.20209 | 0.3693 | 62.9099 | 12.8261 | 3.917 | 6.3572 | 0.080029 | 0.073532 | 1911.0544 | 566.8558 | 38.6953 | 0.49698 | 0.14408 | 0 | 0.013387 | 0 | 0.0028458 | 0.012 | 0.13034 | 0.012309 | 0 | 0.0026166 | 0.003 | 0.05586 | 0.018911 | 0.0056095 | 0.00038292 | 0.22065 | 0.0027777 | 0.0025522 | 2.7134 | 0.067257 | 3.0903 | 30.0116 | 0.0084325 | 0.031834
T6TS | 1981 | GAS | 45.4761 | 454.8083 | 909.8865 | 2.9536 | 0.86393 | 0 | 0.41033 | 1.6993 | 0.22654 | 0.41049 | 61.4328 | 12.8261 | 3.7582 | 6.1331 | 0.080029 | 0.069419 | 1908.5994 | 566.8558 | 38.4436 | 0.49316 | 0.14425 | 0 | 0.013387 | 0 | 0.0028458 | 0.012 | 0.13034 | 0.012309 | 0 | 0.0026166 | 0.003 | 0.05586 | 0.018887 | 0.0056095 | 0.00038043 | 0.21522 | 0.0028084 | 0.002436 | 2.6169 | 0.067266 | 3.0521 | 29.2671 | 0.0084213 | 0.031838
T6TS | 1982 | GAS | 22.0366 | 220.4964 | 440.9077 | 2.9302 | 0.86393 | 0 | 0.40461 | 1.6565 | 0.18266 | 0.33275 | 61.7434 | 12.8261 | 3.829 | 6.1711 | 0.080029 | 0.072921 | 1908.9909 | 566.8558 | 38.5559 | 0.48977 | 0.1444 | 0 | 0.013387 | 0 | 0.0028458 | 0.012 | 0.13034 | 0.012309 | 0 | 0.0026166 | 0.003 | 0.05586 | 0.018891 | 0.0056095 | 0.00038154 | 0.21609 | 0.0028023 | 0.0025534 | 2.6369 | 0.067297 | 2.9974 | 29.4682 | 0.0084277 | 0.031853
T6TS | 1983 | GAS | 16.5946 | 166.0274 | 332.0249 | 2.9159 | 0.86393 | 0 | 0.39558 | 1.6066 | 0.203 | 0.36771 | 61.6863 | 12.8261 | 3.8468 | 6.1658 | 0.080029 | 0.071391 | 1908.8389 | 566.8558 | 38.584 | 0.4877 | 0.14449 | 0 | 0.013387 | 0 | 0.0028458 | 0.012 | 0.13034 | 0.012309 | 0 | 0.0026166 | 0.003 | 0.05586 | 0.01889 | 0.0056095 | 0.00038182 | 0.21599 | 0.0028035 | 0.0025009 | 2.6332 | 0.067291 | 2.9445 | 29.4566 | 0.0084265 | 0.03185
T6TS | 1984 | GAS | 27.0583 | 270.7859 | 541.3823 | 2.1461 | 0.86393 | 0.77875 | 0.38259 | 1.5503 | 0.17021 | 0.31559 | 57.77 | 12.8261 | 12.4805 | 6.1535 | 0.080029 | 0 | 1899.3114 | 566.8558 | 54.883 | 0.35231 | 0.14183 | 0.09951 | 0.013387 | 0 | 0.0028458 | 0.012 | 0.13034 | 0.012309 | 0 | 0.0026166 | 0.003 | 0.05586 | 0.018795 | 0.0056095 | 0.00054311 | 0.21719 | 0.0028246 | 0 | 2.5692 | 0.067308 | 3.2117 | 35.0279 | 0.0085237 | 0.031858
T6TS | 1985 | GAS | 88.6668 | 886.5165 | 1774.0455 | 2.1748 | 0.86393 | 0.79015 | 0.3653 | 1.4794 | 0.1841 | 0.35299 | 58.6606 | 12.8261 | 12.6647 | 6.2852 | 0.080029 | 0 | 1900.8467 | 566.8558 | 55.2132 | 0.35636 | 0.14156 | 0.10078 | 0.013387 | 0 | 0.0028458 | 0.012 | 0.13034 | 0.012309 | 0 | 0.0026166 | 0.003 | 0.05586 | 0.01881 | 0.0056095 | 0.00054638 | 0.22042 | 0.0028066 | 0 | 2.6217 | 0.067248 | 3.1609 | 35.5303 | 0.0085256 | 0.03183
T6TS | 1986 | GAS | 62.1762 | 621.9246 | 1244.0211 | 2.1245 | 0.86393 | 0.77116 | 0.34414 | 1.4062 | 0.15199 | 0.28966 | 57.3881 | 12.8261 | 12.3888 | 6.1122 | 0.080029 | 0 | 1898.6128 | 566.8558 | 54.7122 | 0.34922 | 0.14201 | 0.098668 | 0.013387 | 0 | 0.0028458 | 0.012 | 0.13034 | 0.012309 | 0 | 0.0026166 | 0.003 | 0.05586 | 0.018788 | 0.0056095 | 0.00054142 | 0.21617 | 0.0028304 | 0 | 2.5507 | 0.067276 | 3.0419 | 34.7806 | 0.0085156 | 0.031843
T6TS | 1987 | GAS | 48.9413 | 520.3438 | 979.2174 | 2.021 | 0.86393 | 0.73279 | 0.3202 | 1.332 | 0.15933 | 0.31792 | 54.8416 | 12.8261 | 11.8378 | 5.6646 | 0.080029 | 0 | 1894.1301 | 566.8558 | 53.7099 | 0.33545 | 0.1434 | 0.094674 | 0.013387 | 0 | 0.0028458 | 0.012 | 0.13034 | 0.012309 | 0 | 0.0026166 | 0.003 | 0.05586 | 0.018744 | 0.0056095 | 0.0005315 | 0.205 | 0.0028963 | 0 | 2.5127 | 0.07136 | 2.9394 | 34.698 | 0.0089804 | 0.033709
T6TS | 1988 | GAS | 69.5448 | 794.5098 | 1391.4532 | 0.45294 | 0.86393 | 0.23687 | 0.29535 | 1.2489 | 0.13523 | 0.27112 | 11.6094 | 12.8261 | 4.9072 | 2.2943 | 0.080029 | 0.84662 | 1818.8419 | 566.8558 | 41.0599 | 0.089871 | 0.17142 | 0.036582 | 0.010718 | 0 | 0.0028458 | 0.012 | 0.13034 | 0.0098547 | 0 | 0.0026166 | 0.003 | 0.05586 | 0.017999 | 0.0056095 | 0.00040632 | 0.093856 | 0.0032738 | 0.034633 | 1.8013 | 0.075231 | 1.7534 | 10.1517 | 0.0091403 | 0.034891
T6TS | 1989 | GAS | 124.2366 | 1534.7209 | 2485.7268 | 0.47034 | 0.86393 | 0.258 | 0.27258 | 1.1775 | 0.14083 | 0.29244 | 11.8303 | 12.8261 | 5.3059 | 2.3973 | 0.080029 | 0.91555 | 1819.2672 | 566.8558 | 41.7628 | 0.093117 | 0.17104 | 0.039758 | 0.010718 | 0 | 0.0028458 | 0.012 | 0.13034 | 0.0098547 | 0 | 0.0026166 | 0.003 | 0.05586 | 0.018003 | 0.0056095 | 0.00041328 | 0.097276 | 0.0032474 | 0.037151 | 2.0005 | 0.081154 | 1.7201 | 11.047 | 0.0098448 | 0.03755
T6TS | 1990 | GAS | 133.4565 | 1790.7294 | 2670.1972 | 0.44627 | 0.86393 | 0.23159 | 0.2534 | 1.1389 | 0.1234 | 0.25759 | 11.5102 | 12.8261 | 4.8273 | 2.2706 | 0.080029 | 0.86308 | 1818.656 | 566.8558 | 40.9156 | 0.089617 | 0.17349 | 0.036198 | 0.010718 | 0 | 0.0028458 | 0.012 | 0.13034 | 0.0098547 | 0 | 0.0026166 | 0.003 | 0.05586 | 0.017997 | 0.0056095 | 0.00040489 | 0.094589 | 0.0033338 | 0.035954 | 1.9923 | 0.087945 | 1.6551 | 10.994 | 0.010633 | 0.040599
T6TS | 1991 | GAS | 134.3542 | 1966.7473 | 2688.1594 | 0.49945 | 0.87409 | 0.41107 | 0.3119 | 3.6276 | 0.080495 | 0.17853 | 14.4251 | 12.9132 | 10.4516 | 3.8347 | 0.080269 | 0.53206 | 1823.5056 | 567.0376 | 50.433 | 0.097009 | 0.16978 | 0.062147 | 0.006002 | 0 | 0.00093965 | 0.012 | 0.13034 | 0.0055186 | 0 | 0.00086397 | 0.003 | 0.05586 | 0.018045 | 0.0056113 | 0.00049908 | 0.14818 | 0.0031018 | 0.02056 | 2.7858 | 0.091263 | 3.9788 | 18.0496 | 0.011656 | 0.039987
T6TS | 1992 | GAS | 101.7203 | 1623.6563 | 2035.2203 | 0.50014 | 0.87409 | 0.42646 | 0.22733 | 3.7618 | 0.06847 | 0.15245 | 14.2174 | 12.9132 | 10.5231 | 3.9095 | 0.080269 | 0.54211 | 1823.1794 | 567.0376 | 50.5978 | 0.097486 | 0.17037 | 0.064701 | 0.006002 | 0 | 0.00093965 | 0.012 | 0.13034 | 0.0055186 | 0 | 0.00086397 | 0.003 | 0.05586 | 0.018042 | 0.0056113 | 0.00050071 | 0.15081 | 0.0030964 | 0.020912 | 3.0554 | 0.099443 | 4.0594 | 18.7665 | 0.012651 | 0.043537
T6TS | 1993 | GAS | 103.9796 | 1812.8373 | 2080.424 | 0.49718 | 0.87409 | 0.41903 | 0.11252 | 3.9156 | 0.083089 | 0.18402 | 14.2301 | 12.9132 | 10.4135 | 3.8843 | 0.080269 | 0.53655 | 1823.1868 | 567.0376 | 50.3992 | 0.097596 | 0.17158 | 0.064025 | 0.006002 | 0 | 0.00093965 | 0.012 | 0.13034 | 0.0055186 | 0 | 0.00086397 | 0.003 | 0.05586 | 0.018042 | 0.0056113 | 0.00049874 | 0.15073 | 0.0031148 | 0.020821 | 3.2724 | 0.10854 | 4.1162 | 19.5567 | 0.013756 | 0.047487
T6TS | 1994 | GAS | 106.7896 | 2032.7343 | 2136.6458 | 0.49964 | 0.87409 | 0.41643 | 0.31577 | 3.9858 | 0.096061 | 0.21663 | 14.2094 | 12.9132 | 10.4657 | 3.8765 | 0.080269 | 0.53447 | 1823.1645 | 567.0376 | 50.4733 | 0.098601 | 0.1725 | 0.063966 | 0.006002 | 0 | 0.00093965 | 0.012 | 0.13034 | 0.0055186 | 0 | 0.00086397 | 0.003 | 0.05586 | 0.018042 | 0.0056113 | 0.00049947 | 0.15106 | 0.003128 | 0.020827 | 3.5235 | 0.11844 | 4.3789 | 20.5328 | 0.014959 | 0.05178
T6TS | 1995 | GAS | 202.9121 | 4208.1166 | 4059.8659 | 0.49709 | 0.87409 | 0.41453 | 0.39942 | 3.5879 | 0.10524 | 0.23259 | 14.1351 | 12.9132 | 10.4318 | 3.882 | 0.080269 | 0.53609 | 1823.0357 | 567.0376 | 50.4131 | 0.098647 | 0.17346 | 0.06403 | 0.006002 | 0 | 0.00093965 | 0.012 | 0.13034 | 0.0055186 | 0 | 0.00086397 | 0.003 | 0.05586 | 0.01804 | 0.0056113 | 0.00049888 | 0.15168 | 0.0031364 | 0.020947 | 3.8047 | 0.12897 | 4.1497 | 21.4489 | 0.016239 | 0.05635
T6TS | 1996 | GAS | 149.2597 | 3369.8165 | 2986.3873 | 0.49162 | 0.87409 | 0.42074 | 0.39264 | 2.8695 | 0.091656 | 0.19835 | 13.9556 | 12.9132 | 10.3881 | 3.8725 | 0.080269 | 0.53959 | 1822.7277 | 567.0376 | 50.3647 | 0.098037 | 0.17431 | 0.065306 | 0.006002 | 0 | 0.00093965 | 0.012 | 0.13034 | 0.0055186 | 0 | 0.00086397 | 0.003 | 0.05586 | 0.018037 | 0.0056113 | 0.0004984 | 0.15183 | 0.003147 | 0.021155 | 4.096 | 0.14033 | 3.5813 | 22.3263 | 0.017617 | 0.061281
T6TS | 1997 | GAS | 266.8583 | 6539.4505 | 5339.3008 | 0.48895 | 0.87409 | 0.42063 | 0.33816 | 2.1665 | 0.074306 | 0.15051 | 13.8729 | 12.9132 | 10.3499 | 3.853 | 0.080269 | 0.5389 | 1822.585 | 567.0376 | 50.3038 | 0.097975 | 0.17515 | 0.065605 | 0.006002 | 0 | 0.00093965 | 0.012 | 0.13034 | 0.0055186 | 0 | 0.00086397 | 0.003 | 0.05586 | 0.018036 | 0.0056113 | 0.0004978 | 0.15167 | 0.0031598 | 0.021214 | 4.3867 | 0.15225 | 2.9838 | 23.3314 | 0.019065 | 0.066454
T6TS | 1998 | GAS | 211.8723 | 5626.6585 | 4239.1405 | 0.55899 | 1.0164 | 0.45025 | 0.21047 | 0.70241 | 0.043804 | 0.050927 | 15.3494 | 14.5092 | 11.0019 | 3.9876 | 0.090193 | 0.49925 | 1825.2275 | 570.181 | 51.4367 | 0.11074 | 0.20136 | 0.069429 | 0.0017149 | 0 | 0.00061749 | 0.012 | 0.13034 | 0.0015767 | 0 | 0.00056775 | 0.003 | 0.05586 | 0.018062 | 0.0056424 | 0.00050901 | 0.1562 | 0.0035329 | 0.019556 | 4.8324 | 0.15992 | 1.8012 | 26.7611 | 0.020646 | 0.067349
T6TS | 1999 | GAS | 401.4452 | 11525.3466 | 8032.1157 | 0.55517 | 1.0164 | 0.44421 | 0.19945 | 0.66442 | 0.041642 | 0.048482 | 15.236 | 14.5092 | 10.9528 | 3.9585 | 0.090193 | 0.4967 | 1825.0312 | 570.181 | 51.3386 | 0.11051 | 0.20232 | 0.068826 | 0.0017149 | 0 | 0.00061749 | 0.012 | 0.13034 | 0.0015767 | 0 | 0.00056775 | 0.003 | 0.05586 | 0.01806 | 0.0056424 | 0.00050804 | 0.1557 | 0.0035476 | 0.019537 | 5.1532 | 0.17284 | 1.8007 | 27.9613 | 0.022263 | 0.07277
T6TS | 2000 | GAS | 466.9454 | 14458.8201 | 9342.6441 | 0.55642 | 1.0164 | 0.44293 | 0.18843 | 0.62622 | 0.03948 | 0.046036 | 15.2792 | 14.5092 | 10.9425 | 3.9691 | 0.090193 | 0.49653 | 1825.1052 | 570.181 | 51.3179 | 0.11112 | 0.20297 | 0.068849 | 0.0017149 | 0 | 0.00061749 | 0.012 | 0.13034 | 0.0015767 | 0 | 0.00056775 | 0.003 | 0.05586 | 0.018061 | 0.0056424 | 0.00050783 | 0.15628 | 0.0035513 | 0.019551 | 5.5386 | 0.18637 | 1.8122 | 29.4401 | 0.023961 | 0.078449
T6TS | 2001 | GAS | 542.3767 | 18071.8372 | 10851.8727 | 0.54726 | 1.0164 | 0.44112 | 0.17741 | 0.58793 | 0.037318 | 0.043591 | 15.0054 | 14.5092 | 10.8488 | 3.8882 | 0.090193 | 0.49001 | 1824.6316 | 570.181 | 51.1634 | 0.10981 | 0.20394 | 0.068895 | 0.0017149 | 0 | 0.00061749 | 0.012 | 0.13034 | 0.0015767 | 0 | 0.00056775 | 0.003 | 0.05586 | 0.018056 | 0.0056424 | 0.0005063 | 0.15428 | 0.0035788 | 0.019443 | 5.8103 | 0.20051 | 1.8113 | 30.4811 | 0.025725 | 0.084379
T6TS | 2002 | GAS | 472.9972 | 16911.7401 | 9463.7288 | 0.54363 | 1.0164 | 0.43944 | 0.16638 | 0.54952 | 0.035156 | 0.041145 | 13.3636 | 14.5092 | 11.5085 | 3.8537 | 0.090193 | 0.4865 | 1822.0136 | 570.181 | 52.2034 | 0.10948 | 0.20468 | 0.068879 | 0.0017149 | 0 | 0.00061749 | 0.012 | 0.13034 | 0.0015767 | 0 | 0.00056775 | 0.003 | 0.05586 | 0.01803 | 0.0056424 | 0.0005166 | 0.15354 | 0.0035936 | 0.019384 | 6.1504 | 0.21512 | 1.8186 | 30.1075 | 0.027527 | 0.09051
T6TS | 2003 | GAS | 484.6181 | 18563.7995 | 9696.2391 | 0.53516 | 1.0164 | 0.43678 | 0.15536 | 0.51097 | 0.032994 | 0.0387 | 13.3263 | 14.5092 | 11.3183 | 3.773 | 0.090193 | 0.47917 | 1821.9179 | 570.181 | 51.8931 | 0.10824 | 0.20557 | 0.068762 | 0.0017149 | 0 | 0.00061749 | 0.012 | 0.13034 | 0.0015767 | 0 | 0.00056775 | 0.003 | 0.05586 | 0.018029 | 0.0056424 | 0.00051352 | 0.15148 | 0.0036211 | 0.019238 | 6.4253 | 0.23044 | 1.8191 | 31.3101 | 0.02944 | 0.096936
T6TS | 2004 | GAS | 485.0024 | 19846.6076 | 9703.9288 | 0.015755 | 1.0164 | 0.28587 | 0.11832 | 0.44873 | 0.031154 | 0.037023 | 0.38941 | 14.5092 | 2.734 | 0.32042 | 0.090193 | 0.63604 | 1799.1721 | 570.181 | 37.7797 | 0.0039581 | 0.25535 | 0.055902 | 0.00011432 | 0 | 2.243e-05 | 0.012 | 0.13034 | 0.00010512 | 0 | 2.0624e-05 | 0.003 | 0.05586 | 0.017804 | 0.0056424 | 0.00037386 | 0.022515 | 0.0063374 | 0.044691 | 1.0803 | 0.24291 | 0.7831 | 3.5478 | 0.030904 | 0.10055
T6TS | 2005 | GAS | 459.5578 | 20049.8291 | 9194.832 | 0.0087316 | 1.0164 | 0.17037 | 0.085216 | 0.38966 | 0.029128 | 0.035136 | 0.23245 | 14.5092 | 2.7251 | 0.16925 | 0.090193 | 0.39245 | 1798.893 | 570.181 | 37.3778 | 0.0023398 | 0.27236 | 0.035535 | 0.00011432 | 0 | 2.243e-05 | 0.012 | 0.13034 | 0.00010512 | 0 | 2.0624e-05 | 0.003 | 0.05586 | 0.017802 | 0.0056424 | 0.00036988 | 0.014217 | 0.0075762 | 0.032966 | 0.6386 | 0.25898 | 0.59882 | 3.2989 | 0.032904 | 0.10721
T6TS | 2006 | GAS | 597.7184 | 27740.5231 | 11959.1492 | 0.008809 | 1.0164 | 0.16922 | 0.067099 | 0.34397 | 0.026847 | 0.032759 | 0.22907 | 14.5092 | 2.7317 | 0.16647 | 0.090193 | 0.39301 | 1798.888 | 570.181 | 37.3846 | 0.0023796 | 0.27456 | 0.035581 | 0.00011432 | 0 | 2.243e-05 | 0.012 | 0.13034 | 0.00010512 | 0 | 2.0624e-05 | 0.003 | 0.05586 | 0.017801 | 0.0056424 | 0.00036995 | 0.01415 | 0.0076662 | 0.033405 | 0.65331 | 0.27549 | 0.54563 | 3.3249 | 0.034968 | 0.11404
T6TS | 2007 | GAS | 544.1884 | 26799.194 | 10888.1207 | 0.00883 | 1.0164 | 0.16756 | 0.061008 | 0.30914 | 0.024452 | 0.030051 | 0.22625 | 14.5092 | 2.7342 | 0.16281 | 0.090193 | 0.39263 | 1798.8837 | 570.181 | 37.3828 | 0.0024046 | 0.27678 | 0.035517 | 0.00011432 | 0 | 2.243e-05 | 0.012 | 0.13034 | 0.00010512 | 0 | 2.0624e-05 | 0.003 | 0.05586 | 0.017801 | 0.0056424 | 0.00036993 | 0.014013 | 0.0077628 | 0.033793 | 0.66515 | 0.29232 | 0.51101 | 3.3482 | 0.037071 | 0.12101
T6TS | 2008 | GAS | 878.4185 | 45857.0395 | 17575.3975 | 0.0089517 | 1.0164 | 0.15826 | 0.054916 | 0.27425 | 0.022057 | 0.027343 | 0.2097 | 14.5092 | 2.7545 | 0.11829 | 0.090193 | 0.3407 | 1798.8579 | 570.181 | 37.3839 | 0.0024664 | 0.28004 | 0.03394 | 0.00013033 | 0 | 2.8381e-05 | 0.012 | 0.13034 | 0.00011983 | 0 | 2.6095e-05 | 0.003 | 0.05586 | 0.017801 | 0.0056424 | 0.00036994 | 0.011006 | 0.0083918 | 0.0317 | 0.54509 | 0.30992 | 0.47023 | 3.357 | 0.039264 | 0.12831
T6TS | 2009 | GAS | 424.7692 | 23439.494 | 8498.7827 | 0.0089786 | 1.0164 | 0.14905 | 0.048824 | 0.23927 | 0.019662 | 0.024635 | 0.19535 | 14.5092 | 2.7574 | 0.080797 | 0.090193 | 0.28839 | 1798.8353 | 570.181 | 37.3575 | 0.0025026 | 0.28329 | 0.032335 | 0.00014633 | 0 | 3.4331e-05 | 0.012 | 0.13034 | 0.00013455 | 0 | 3.1566e-05 | 0.003 | 0.05586 | 0.017801 | 0.0056424 | 0.00036968 | 0.0082142 | 0.0091694 | 0.029319 | 0.42995 | 0.32764 | 0.42927 | 3.3525 | 0.041472 | 0.13567
T6TS | 2010 | GAS | 195.7335 | 11396.8998 | 3916.2351 | 0.0089193 | 1.0164 | 0.14707 | 0.042732 | 0.20418 | 0.017267 | 0.021926 | 0.19222 | 14.5092 | 2.7479 | 0.079527 | 0.090193 | 0.28806 | 1798.8301 | 570.181 | 37.3359 | 0.0025048 | 0.28543 | 0.032149 | 0.00017835 | 0 | 4.6232e-05 | 0.012 | 0.13034 | 0.00016398 | 0 | 4.2509e-05 | 0.003 | 0.05586 | 0.017801 | 0.0056424 | 0.00036947 | 0.0081781 | 0.0092749 | 0.029622 | 0.43685 | 0.3458 | 0.39408 | 3.3618 | 0.04373 | 0.14323
T6TS | 2011 | GAS | 575.6579 | 35301.0417 | 11517.7634 | 0.0089688 | 1.0164 | 0.14461 | 0.036634 | 0.16863 | 0.014872 | 0.019216 | 0.18906 | 14.5092 | 2.7549 | 0.079936 | 0.090193 | 0.28689 | 1798.8253 | 570.181 | 37.3387 | 0.0025371 | 0.28752 | 0.031842 | 0.00024237 | 0 | 7.0034e-05 | 0.012 | 0.13034 | 0.00022285 | 0 | 6.4394e-05 | 0.003 | 0.05586 | 0.017801 | 0.0056424 | 0.0003695 | 0.0082912 | 0.0093551 | 0.029757 | 0.44718 | 0.36437 | 0.35837 | 3.3843 | 0.046026 | 0.15102
T6TS | 2012 | GAS | 451.2524 | 29082.5966 | 9028.6576 | 0.0089378 | 1.0164 | 0.14172 | 0.030522 | 0.13248 | 0.012477 | 0.016501 | 0.18583 | 14.5092 | 2.7493 | 0.079281 | 0.090193 | 0.28427 | 1798.82 | 570.181 | 37.32 | 0.0025472 | 0.28966 | 0.031438 | 0.0003544 | 0 | 0.00011169 | 0.012 | 0.13034 | 0.00032586 | 0 | 0.00010269 | 0.003 | 0.05586 | 0.017801 | 0.0056424 | 0.00036931 | 0.0083118 | 0.0094557 | 0.029803 | 0.45364 | 0.38328 | 0.32159 | 3.3955 | 0.048344 | 0.15902
T6TS | 2013 | GAS | 323.7613 | 21907.7178 | 6477.8151 | 0.0088547 | 1.0164 | 0.13778 | 0.024266 | 0.091567 | 0.010084 | 0.013739 | 0.18152 | 14.5092 | 2.7347 | 0.076836 | 0.090193 | 0.27942 | 1798.8128 | 570.181 | 37.2838 | 0.0025437 | 0.29198 | 0.030808 | 0.00053046 | 0 | 0.00017714 | 0.012 | 0.13034 | 0.00048774 | 0 | 0.00016288 | 0.003 | 0.05586 | 0.017801 | 0.0056424 | 0.00036895 | 0.0081768 | 0.0095982 | 0.029735 | 0.45333 | 0.40296 | 0.27974 | 3.3962 | 0.050731 | 0.16746
T6TS | 2014 | GAS | 406.1745 | 28797.0889 | 8126.7387 | 0.0087459 | 1.0164 | 0.1331 | 0.017687 | 0.053146 | 0.0076967 | 0.010873 | 0.17642 | 14.5092 | 2.7133 | 0.074954 | 0.090193 | 0.27356 | 1703.2665 | 541.3468 | 35.5083 | 0.0025332 | 0.29439 | 0.030006 | 0.00073853 | 0 | 0.0002545 | 0.012 | 0.13034 | 0.00067905 | 0 | 0.000234 | 0.003 | 0.05586 | 0.016855 | 0.0053571 | 0.00035138 | 0.0080905 | 0.0097354 | 0.029528 | 0.45324 | 0.42288 | 0.23897 | 3.3877 | 0.050308 | 0.17608
T6TS | 2015 | GAS | 800.2132 | 59392.0001 | 16010.6647 | 0.0087145 | 1.0164 | 0.12915 | 0.013064 | 0.040042 | 0.0058379 | 0.0087712 | 0.17183 | 14.5092 | 2.7062 | 0.073277 | 0.090193 | 0.26881 | 1703.2591 | 541.3468 | 35.4839 | 0.0025431 | 0.2966 | 0.029335 | 0.0009306 | 0 | 0.00032591 | 0.012 | 0.13034 | 0.00085565 | 0 | 0.00029966 | 0.003 | 0.05586 | 0.016855 | 0.0053571 | 0.00035114 | 0.0080133 | 0.0098632 | 0.029396 | 0.45446 | 0.44334 | 0.22185 | 3.392 | 0.052641 | 0.18492
T6TS | 2016 | GAS | 556.407 | 43159.5206 | 11132.5913 | 0.0090206 | 1.0164 | 0.12895 | 0.0098046 | 0.029715 | 0.0045347 | 0.0072978 | 0.17039 | 14.5092 | 2.7696 | 0.073922 | 0.090193 | 0.27572 | 1703.2582 | 541.3468 | 35.5836 | 0.0026434 | 0.29784 | 0.029413 | 0.0010746 | 0 | 0.00037946 | 0.012 | 0.13034 | 0.0009881 | 0 | 0.0003489 | 0.003 | 0.05586 | 0.016855 | 0.0053571 | 0.00035213 | 0.0080964 | 0.0098785 | 0.030198 | 0.47253 | 0.46383 | 0.21245 | 3.4642 | 0.054993 | 0.19372
T6TS | 2017 | GAS | 814.0383 | 65991.0713 | 16287.2784 | 0.009644 | 1.0164 | 0.13369 | 0.0075529 | 0.02072 | 0.0036396 | 0.0062857 | 0.17365 | 14.5092 | 2.8989 | 0.079227 | 0.090193 | 0.29629 | 1638.8823 | 521.9152 | 34.6415 | 0.0028272 | 0.29796 | 0.030507 | 0.0011547 | 0 | 0.00040922 | 0.012 | 0.13034 | 0.0010617 | 0 | 0.00037626 | 0.003 | 0.05586 | 0.016218 | 0.0051648 | 0.00034281 | 0.0085511 | 0.0097346 | 0.031978 | 0.51837 | 0.48503 | 0.21036 | 3.6078 | 0.055282 | 0.20271
T6TS | 2018 | GAS | 846.0405 | 71474.9754 | 16927.5782 | 0.010819 | 1.0164 | 0.14515 | 0.0060203 | 0.015191 | 0.0030335 | 0.0056004 | 0.18251 | 14.5092 | 3.1384 | 0.088795 | 0.090193 | 0.33571 | 1638.9014 | 521.9152 | 35.0597 | 0.0031564 | 0.29652 | 0.032961 | 0.0012027 | 0 | 0.00042707 | 0.012 | 0.13034 | 0.0011058 | 0 | 0.00039267 | 0.003 | 0.05586 | 0.016218 | 0.0051648 | 0.00034694 | 0.0093019 | 0.0094483 | 0.035168 | 0.59619 | 0.50564 | 0.21948 | 3.8634 | 0.057594 | 0.21141
T6TS | 2019 | GAS | 848.8192 | 74632.9829 | 16983.1739 | 0.012262 | 1.0164 | 0.15891 | 0.0049875 | 0.010255 | 0.002627 | 0.0051408 | 0.19291 | 14.5092 | 3.4276 | 0.10031 | 0.090193 | 0.38148 | 1638.9241 | 521.9152 | 35.5642 | 0.0035548 | 0.29466 | 0.035859 | 0.0012347 | 0 | 0.00043897 | 0.012 | 0.13034 | 0.0011353 | 0 | 0.00040362 | 0.003 | 0.05586 | 0.016218 | 0.0051648 | 0.00035194 | 0.010179 | 0.0091524 | 0.038711 | 0.6893 | 0.52636 | 0.23278 | 4.1687 | 0.059926 | 0.22013
T6TS | 2020 | GAS | 743.7279 | 67969.6951 | 14880.5078 | 0.01171 | 1.0164 | 0.14514 | 0.0042962 | 0.0071122 | 0.0023563 | 0.0048347 | 0.17985 | 14.5092 | 3.3193 | 0.093246 | 0.090193 | 0.358 | 1638.901 | 521.9152 | 35.3463 | 0.0034357 | 0.29822 | 0.033146 | 0.0012347 | 0 | 0.00043897 | 0.012 | 0.13034 | 0.0011353 | 0 | 0.00040362 | 0.003 | 0.05586 | 0.016218 | 0.0051648 | 0.00034978 | 0.0097123 | 0.0093943 | 0.037289 | 0.65729 | 0.54709 | 0.21774 | 4.0566 | 0.062265 | 0.22879
T7 Ag | 1983 | DSL | 0.48088 | 12.5595 | 2.1159 | 2.6265 | 7.9835 | 0 | 0 | 0 | 0 | 0 | 12.3434 | 17.7453 | 0 | 20.2195 | 14.6284 | 0 | 1924.1187 | 1534.064 | 0 | 0.12199 | 0.37081 | 0 | 2.0443 | 1.5991 | 0 | 0.036 | 0.06174 | 1.9558 | 1.5299 | 0 | 0.009 | 0.02646 | 0.018178 | 0.014493 | 0 | 0.30244 | 0.24113 | 0 | 22.613 | 2.3976 | 3.1909 | 14.1718 | 0.020386 | 2.2307
T7 Ag | 1984 | DSL | 0.49143 | 12.835 | 2.1623 | 2.6265 | 7.9835 | 0 | 0 | 0 | 0 | 0 | 12.3434 | 17.7453 | 0 | 20.2195 | 14.6284 | 0 | 1924.1187 | 1534.064 | 0 | 0.12199 | 0.37081 | 0 | 2.0443 | 1.5991 | 0 | 0.036 | 0.06174 | 1.9558 | 1.5299 | 0 | 0.009 | 0.02646 | 0.018178 | 0.014493 | 0 | 0.30244 | 0.24113 | 0 | 22.613 | 2.3976 | 3.1909 | 14.1718 | 0.020386 | 2.2307
T7 Ag | 1985 | DSL | 0.46383 | 12.1141 | 2.0409 | 2.6265 | 7.9835 | 0 | 0 | 0 | 0 | 0 | 12.3434 | 17.7453 | 0 | 20.2195 | 14.6284 | 0 | 1924.1187 | 1534.064 | 0 | 0.12199 | 0.37081 | 0 | 2.0443 | 1.5991 | 0 | 0.036 | 0.06174 | 1.9558 | 1.5299 | 0 | 0.009 | 0.02646 | 0.018178 | 0.014493 | 0 | 0.30244 | 0.24113 | 0 | 22.613 | 2.3976 | 3.1909 | 14.1718 | 0.020386 | 2.2307
T7 Ag | 1988 | DSL | 0.28853 | 7.5356 | 1.2695 | 2.7463 | 4.6752 | 0 | 0 | 0 | 0 | 0 | 12.9063 | 14.63 | 0 | 20.3821 | 22.471 | 0 | 1863.8289 | 1618.8142 | 0 | 0.12756 | 0.21715 | 0 | 1.9976 | 0.79756 | 0 | 0.036 | 0.06174 | 1.9112 | 0.76306 | 0 | 0.009 | 0.02646 | 0.017609 | 0.015294 | 0 | 0.29297 | 0.25446 | 0 | 23.1167 | 2.3135 | 3.1834 | 14.6546 | 0.019799 | 2.1502
T7 Ag | 1995 | DSL | 0.27953 | 7.3007 | 1.2299 | 1.523 | 2.9857 | 0 | 0 | 0 | 0 | 0 | 5.8557 | 12.3908 | 0 | 19.1344 | 27.301 | 0 | 1691.163 | 1692.71 | 0 | 0.070741 | 0.13868 | 0 | 0.60355 | 0.4482 | 0 | 0.036 | 0.06174 | 0.57744 | 0.42881 | 0 | 0.009 | 0.02646 | 0.015977 | 0.015992 | 0 | 0.26583 | 0.26607 | 0 | 21.9601 | 0.78184 | 1.7818 | 6.8886 | 0.018053 | 0.68485
T7 Ag | 2012 | DSL | 2.4956 | 68.4414 | 10.9804 | 0.018248 | 0.73015 | 0 | 0 | 0 | 0 | 0 | 0.20148 | 10.7886 | 0 | 2.9544 | 8.6281 | 6.6111 | 1663.3531 | 2059.772 | 0 | 0.00084755 | 0.033914 | 0 | 0.019637 | 0.0031074 | 0 | 0.036 | 0.06174 | 0.018788 | 0.002973 | 0 | 0.009 | 0.02646 | 0.015715 | 0.01946 | 0 | 0.26146 | 0.32377 | 0 | 4.9476 | 0.13426 | 0.051275 | 0.67976 | 0.018768 | 0.062114
T7 CAIRP | 1996 | DSL | 6.4483 | 500.6067 | 94.1458 | 1.6103 | 19.2678 | 0 | 0 | 0 | 0 | 0 | 6.2608 | 36.2588 | 0 | 19.1274 | 73.4664 | 0 | 1623.8174 | 10727.8206 | 0 | 0.074796 | 0.89494 | 0 | 0.63511 | 3.9479 | 0 | 0.036 | 0.06174 | 0.60763 | 3.7771 | 0 | 0.009 | 0.02646 | 0.015341 | 0.10135 | 0 | 0.25524 | 1.6863 | 0 | 64.9331 | 2.5351 | 6.0118 | 21.7626 | 0.053847 | 2.2376
T7 CAIRP | 1997 | DSL | 6.9956 | 543.0939 | 102.1361 | 1.6103 | 19.2678 | 0 | 0 | 0 | 0 | 0 | 6.2608 | 36.2588 | 0 | 19.1274 | 73.4664 | 0 | 1623.8586 | 10727.8206 | 0 | 0.074796 | 0.89494 | 0 | 0.63511 | 3.9479 | 0 | 0.036 | 0.06174 | 0.60763 | 3.7771 | 0 | 0.009 | 0.02646 | 0.015341 | 0.10135 | 0 | 0.25525 | 1.6863 | 0 | 64.9331 | 2.5351 | 6.0118 | 21.7626 | 0.053848 | 2.2376
T7 CAIRP | 1998 | DSL | 11.4639 | 889.9846 | 167.3736 | 1.6069 | 18.6536 | 0 | 0 | 0 | 0 | 0 | 6.2474 | 35.2261 | 0 | 19.2882 | 75.2682 | 0 | 1662.4237 | 10767.25 | 0 | 0.074637 | 0.86641 | 0 | 0.62073 | 3.834 | 0 | 0.036 | 0.06174 | 0.59388 | 3.6682 | 0 | 0.009 | 0.02646 | 0.015706 | 0.10172 | 0 | 0.26131 | 1.6925 | 0 | 65.5282 | 2.4838 | 5.9752 | 21.6765 | 0.055042 | 2.1886
T7 CAIRP | 1999 | DSL | 16.8597 | 1308.8753 | 246.1516 | 1.798 | 18.6536 | 0 | 0 | 0 | 0 | 0 | 5.6666 | 35.2261 | 0 | 23.8617 | 75.2682 | 0 | 1691.2396 | 10767.25 | 0 | 0.083514 | 0.86641 | 0 | 0.58544 | 3.834 | 0 | 0.036 | 0.06174 | 0.56011 | 3.6682 | 0 | 0.009 | 0.02646 | 0.015978 | 0.10172 | 0 | 0.26584 | 1.6925 | 0 | 80.3222 | 2.3697 | 6.5934 | 19.7977 | 0.055923 | 2.0794
T7 CAIRP | 2000 | DSL | 42.566 | 3304.5411 | 621.4635 | 1.3449 | 13.9522 | 0 | 0 | 0 | 0 | 0 | 4.2384 | 26.3477 | 0 | 23.8617 | 75.2682 | 0 | 1700.5857 | 10831.1034 | 0 | 0.062465 | 0.64804 | 0 | 0.43789 | 2.8677 | 0 | 0.036 | 0.06174 | 0.41894 | 2.7437 | 0 | 0.009 | 0.02646 | 0.016066 | 0.10233 | 0 | 0.26731 | 1.7025 | 0 | 80.3222 | 1.8521 | 4.9316 | 14.8079 | 0.056234 | 1.5842
T7 CAIRP | 2001 | DSL | 28.5755 | 2218.4109 | 417.2021 | 1.3415 | 13.9172 | 0 | 0 | 0 | 0 | 0 | 4.2278 | 26.2816 | 0 | 23.8617 | 75.2682 | 0 | 1700.2236 | 10831.5792 | 0 | 0.062308 | 0.64642 | 0 | 0.43679 | 2.8605 | 0 | 0.036 | 0.06174 | 0.41789 | 2.7368 | 0 | 0.009 | 0.02646 | 0.016063 | 0.10233 | 0 | 0.26725 | 1.7026 | 0 | 80.3222 | 1.8482 | 4.9192 | 14.7707 | 0.056223 | 1.5805
T7 CAIRP | 2002 | DSL | 20.0051 | 1553.0613 | 292.0741 | 1.3496 | 14.0014 | 0 | 0 | 0 | 0 | 0 | 4.2534 | 26.4407 | 0 | 23.8617 | 75.2682 | 0 | 1700.0976 | 10830.4346 | 0 | 0.062686 | 0.65033 | 0 | 0.43943 | 2.8778 | 0 | 0.036 | 0.06174 | 0.42042 | 2.7533 | 0 | 0.009 | 0.02646 | 0.016062 | 0.10232 | 0 | 0.26723 | 1.7024 | 0 | 80.3222 | 1.8575 | 4.949 | 14.8602 | 0.056218 | 1.5894
T7 CAIRP | 2003 | DSL | 26.4224 | 2051.2598 | 385.767 | 0.92115 | 13.5623 | 0 | 0 | 0 | 0 | 0 | 2.9988 | 25.599 | 0 | 14.0739 | 76.2068 | 0 | 1683.8763 | 10859.4087 | 0 | 0.042785 | 0.62993 | 0 | 0.49873 | 2.7956 | 0 | 0.036 | 0.06174 | 0.47716 | 2.6747 | 0 | 0.009 | 0.02646 | 0.015908 | 0.10259 | 0 | 0.26468 | 1.7069 | 0 | 48.7004 | 2.0459 | 3.5448 | 10.7669 | 0.055734 | 1.7696
T7 CAIRP | 2004 | DSL | 25.4092 | 1972.6028 | 370.9745 | 0.94854 | 13.6499 | 0 | 0 | 0 | 0 | 0 | 3.5395 | 25.7644 | 0 | 12.4583 | 76.2068 | 0 | 1684.4414 | 10858.1924 | 0 | 0.044057 | 0.634 | 0 | 0.60281 | 2.8137 | 0 | 0.036 | 0.06174 | 0.57673 | 2.692 | 0 | 0.009 | 0.02646 | 0.015914 | 0.10258 | 0 | 0.26477 | 1.7068 | 0 | 43.4745 | 2.3833 | 3.637 | 12.5228 | 0.055751 | 2.0924
T7 CAIRP | 2005 | DSL | 50.1762 | 3895.3492 | 732.5729 | 0.94782 | 13.6395 | 0 | 0 | 0 | 0 | 0 | 3.5368 | 25.7447 | 0 | 12.4583 | 76.2068 | 0 | 1683.7989 | 10858.3371 | 0 | 0.044024 | 0.63352 | 0 | 0.60235 | 2.8115 | 0 | 0.036 | 0.06174 | 0.57629 | 2.6899 | 0 | 0.009 | 0.02646 | 0.015908 | 0.10258 | 0 | 0.26467 | 1.7068 | 0 | 43.4745 | 2.3817 | 3.6342 | 12.5132 | 0.055731 | 2.0909
T7 CAIRP | 2006 | DSL | 65.4915 | 5671.9417 | 956.1765 | 0.96787 | 13.9531 | 0 | 0 | 0 | 0 | 0 | 3.6089 | 26.3367 | 0 | 12.4652 | 76.2068 | 0 | 1683.1392 | 10853.9841 | 0 | 0.044955 | 0.64809 | 0 | 0.61512 | 2.8762 | 0 | 0.036 | 0.06174 | 0.58851 | 2.7518 | 0 | 0.009 | 0.02646 | 0.015901 | 0.10254 | 0 | 0.26457 | 1.7061 | 0 | 48.1569 | 2.6922 | 4.074 | 14.1202 | 0.061654 | 2.3663
T7 CAIRP | 2007 | DSL | 86.6068 | 8211.5554 | 1264.4586 | 0.7294 | 13.7363 | 0 | 0 | 0 | 0 | 0 | 2.477 | 25.0261 | 0 | 11.4416 | 76.2068 | 0 | 1704.3166 | 10883.9044 | 0 | 0.033879 | 0.63801 | 0 | 0.45705 | 2.8487 | 0 | 0.036 | 0.06174 | 0.43728 | 2.7255 | 0 | 0.009 | 0.02646 | 0.016102 | 0.10283 | 0 | 0.26789 | 1.7108 | 0 | 48.3764 | 2.3105 | 3.4539 | 10.8285 | 0.067895 | 1.9812
T7 CAIRP | 2008 | DSL | 114.1864 | 11788.5323 | 1667.1212 | 0.36112 | 10.8762 | 0 | 0 | 0 | 0 | 0 | 1.0071 | 44.9437 | 0 | 9.0195 | 413.4085 | 0 | 1754.739 | 33650.5848 | 0 | 0.016773 | 0.50517 | 0 | 0.065324 | 0.17642 | 0 | 0.036 | 0.06174 | 0.062498 | 0.16879 | 0 | 0.009 | 0.02646 | 0.016578 | 0.31791 | 0 | 0.27582 | 5.2894 | 0 | 56.024 | 0.70879 | 2.0066 | 6.2049 | 0.084559 | 0.42841
T7 CAIRP | 2009 | DSL | 213.155 | 24005.8759 | 3112.0627 | 0.3441 | 10.2467 | 0 | 0 | 0 | 0 | 0 | 0.94386 | 40.9891 | 0 | 8.9153 | 205.6077 | 0 | 1757.1971 | 33719.7873 | 0 | 0.015983 | 0.47593 | 0 | 0.052071 | 0.044406 | 0 | 0.036 | 0.06174 | 0.049818 | 0.042485 | 0 | 0.009 | 0.02646 | 0.016601 | 0.31857 | 0 | 0.27621 | 5.3003 | 0 | 50.4028 | 0.70485 | 2.0417 | 6.137 | 0.091176 | 0.40194
T7 CAIRP | 2010 | DSL | 206.1921 | 25456.9008 | 3010.4048 | 0.3318 | 10.2741 | 0 | 0 | 0 | 0 | 0 | 0.86974 | 57.5288 | 0 | 8.1339 | 184.4713 | 0.31312 | 1734.9146 | 33093.6897 | 0 | 0.015411 | 0.47721 | 0 | 0.064811 | 0.044406 | 0 | 0.036 | 0.06174 | 0.062007 | 0.042485 | 0 | 0.009 | 0.02646 | 0.016391 | 0.31265 | 0 | 0.2727 | 5.2019 | 0 | 49.7194 | 0.83805 | 2.1349 | 6.8712 | 0.097345 | 0.50317
T7 CAIRP | 2011 | DSL | 229.3479 | 31196.253 | 3348.4789 | 0.12555 | 10.3994 | 0 | 0 | 0 | 0 | 0 | 0.42419 | 133.1331 | 0 | 5.0169 | 139.6606 | 1.7444 | 1620.5429 | 30231.7495 | 0 | 0.0058317 | 0.48302 | 0 | 0.054849 | 0.044406 | 0 | 0.036 | 0.06174 | 0.052476 | 0.042485 | 0 | 0.009 | 0.02646 | 0.01531 | 0.28561 | 0 | 0.25473 | 4.752 | 0 | 35.3139 | 0.86666 | 1.1449 | 7.9514 | 0.098672 | 0.50015
T7 CAIRP | 2012 | DSL | 441.8421 | 66418.3899 | 6450.8953 | 0.024271 | 10.4342 | 0 | 0 | 0 | 0 | 0 | 0.26799 | 154.1743 | 0 | 4.2607 | 123.3006 | 2.1428 | 1597.5139 | 29435.255 | 0 | 0.0011273 | 0.48464 | 0 | 0.031976 | 0.044406 | 0 | 0.036 | 0.06174 | 0.030593 | 0.042485 | 0 | 0.009 | 0.02646 | 0.015093 | 0.27809 | 0 | 0.25111 | 4.6268 | 0 | 33.1273 | 0.81431 | 0.58678 | 8.1025 | 0.10612 | 0.41548
T7 CAIRP | 2013 | DSL | 436.4843 | 72519.0723 | 6372.6707 | 0.02281 | 10.4342 | 0 | 0 | 0 | 0 | 0 | 0.25186 | 154.1743 | 0 | 3.8649 | 123.3006 | 2.1522 | 1585.6772 | 29435.255 | 0 | 0.0010595 | 0.48464 | 0 | 0.029024 | 0.044406 | 0 | 0.036 | 0.06174 | 0.027769 | 0.042485 | 0 | 0.009 | 0.02646 | 0.014981 | 0.27809 | 0 | 0.24925 | 4.6268 | 0 | 33.2018 | 0.87939 | 0.59267 | 8.1675 | 0.11529 | 0.43948
T7 CAIRP | 2014 | DSL | 610.4403 | 111728.6318 | 8912.4288 | 0.018893 | 10.4342 | 0 | 0 | 0 | 0 | 0 | 0.20861 | 154.1743 | 0 | 2.5828 | 123.3006 | 2.2181 | 1326.0526 | 25619.388 | 0 | 0.00087752 | 0.48464 | 0 | 0.021254 | 0.044406 | 0 | 0.036 | 0.06174 | 0.020335 | 0.042485 | 0 | 0.009 | 0.02646 | 0.012528 | 0.24204 | 0 | 0.20844 | 4.027 | 0 | 26.184 | 0.90933 | 0.57884 | 8.0148 | 0.10563 | 0.42727
T7 CAIRP | 2015 | DSL | 908.9208 | 182040.0526 | 13270.2442 | 0.017411 | 10.4342 | 0 | 0 | 0 | 0 | 0 | 0.19225 | 154.1743 | 0 | 2.2049 | 123.3006 | 2.2343 | 1307.8211 | 25619.388 | 0 | 0.00080871 | 0.48464 | 0 | 0.018238 | 0.044406 | 0 | 0.036 | 0.06174 | 0.017449 | 0.042485 | 0 | 0.009 | 0.02646 | 0.012356 | 0.24204 | 0 | 0.20557 | 4.027 | 0 | 24.8969 | 0.9697 | 0.58006 | 8.0283 | 0.11319 | 0.4433
T7 CAIRP | 2016 | DSL | 1563.9891 | 339325.8577 | 22834.2403 | 0.016555 | 10.4342 | 0 | 0 | 0 | 0 | 0 | 0.18279 | 154.1743 | 0 | 2.047 | 123.3006 | 2.2343 | 1307.8211 | 25619.388 | 0 | 0.00076893 | 0.48464 | 0 | 0.016439 | 0.044406 | 0 | 0.036 | 0.06174 | 0.015728 | 0.042485 | 0 | 0.009 | 0.02646 | 0.012356 | 0.24204 | 0 | 0.20557 | 4.027 | 0 | 25.0016 | 1.034 | 0.58442 | 8.0764 | 0.12178 | 0.46451
T7 CAIRP | 2017 | DSL | 196.808 | 45638.3814 | 2873.3969 | 0.015627 | 10.4342 | 0 | 0 | 0 | 0 | 0 | 0.17255 | 154.1743 | 0 | 1.8759 | 123.3006 | 2.2343 | 1270.1966 | 24882.3482 | 0 | 0.00072585 | 0.48464 | 0 | 0.01449 | 0.044406 | 0 | 0.036 | 0.06174 | 0.013863 | 0.042485 | 0 | 0.009 | 0.02646 | 0.012 | 0.23508 | 0 | 0.19966 | 3.9112 | 0 | 24.6221 | 1.0862 | 0.58575 | 8.0912 | 0.12574 | 0.47834
T7 CAIRP | 2018 | DSL | 142.3707 | 34689.7139 | 2078.612 | 0.014636 | 10.4342 | 0 | 0 | 0 | 0 | 0 | 0.1616 | 154.1743 | 0 | 1.6931 | 123.3006 | 2.2343 | 1233.1063 | 24882.3482 | 0 | 0.0006798 | 0.48464 | 0 | 0.012406 | 0.044406 | 0 | 0.036 | 0.06174 | 0.011869 | 0.042485 | 0 | 0.009 | 0.02646 | 0.01165 | 0.23508 | 0 | 0.19383 | 3.9112 | 0 | 23.6853 | 1.1201 | 0.58335 | 8.0646 | 0.12807 | 0.48228
T7 CAIRP | 2019 | DSL | 120.3004 | 30147.1764 | 1756.3852 | 0.013594 | 10.4342 | 0 | 0 | 0 | 0 | 0 | 0.1501 | 154.1743 | 0 | 1.5009 | 123.3006 | 2.2343 | 1233.1063 | 24882.3482 | 0 | 0.00063141 | 0.48464 | 0 | 0.010217 | 0.044406 | 0 | 0.036 | 0.06174 | 0.009775 | 0.042485 | 0 | 0.009 | 0.02646 | 0.01165 | 0.23508 | 0 | 0.19383 | 3.9112 | 0 | 22.1688 | 1.1291 | 0.5767 | 7.9912 | 0.13144 | 0.4741
T7 CAIRP | 2020 | DSL | 68.938 | 17291.0787 | 1006.4946 | 0.012523 | 10.4342 | 0 | 0 | 0 | 0 | 0 | 0.13827 | 154.1743 | 0 | 1.3033 | 123.3006 | 2.2343 | 1233.1063 | 24882.3482 | 0 | 0.00058164 | 0.48464 | 0 | 0.0079654 | 0.044406 | 0 | 0.036 | 0.06174 | 0.0076208 | 0.042485 | 0 | 0.009 | 0.02646 | 0.01165 | 0.23508 | 0 | 0.19383 | 3.9112 | 0 | 20.1175 | 1.1066 | 0.56563 | 7.869 | 0.13155 | 0.452
T7 CAIRP | 2021 | DSL | 43.9298 | 4591.0405 | 641.3746 | 0.01145 | 10.4342 | 0 | 0 | 0 | 0 | 0 | 0.12643 | 154.1743 | 0 | 1.1055 | 123.3006 | 2.2343 | 1059.3743 | 21841.3244 | 0 | 0.00053183 | 0.48464 | 0 | 0.0057118 | 0.044406 | 0 | 0.036 | 0.06174 | 0.0054647 | 0.042485 | 0 | 0.009 | 0.02646 | 0.010008 | 0.20635 | 0 | 0.16652 | 3.4332 | 0 | 11.3108 | 0.45233 | 0.48462 | 6.9745 | 0.05218 | 0.17998
T7 CAIRP construction | 1996 | DSL | 0.43516 | 49.778 | 1.9673 | 1.6103 | 2.9857 | 0 | 0 | 0 | 0 | 0 | 6.2608 | 12.3908 | 0 | 19.1274 | 27.301 | 0 | 1689.6286 | 1692.71 | 0 | 0.074796 | 0.13868 | 0 | 0.63511 | 0.4482 | 0 | 0.036 | 0.06174 | 0.60763 | 0.42881 | 0 | 0.009 | 0.02646 | 0.015963 | 0.015992 | 0 | 0.26559 | 0.26607 | 0 | 92.3047 | 3.5117 | 7.7998 | 30.357 | 0.07675 | 3.0831
T7 CAIRP construction | 1997 | DSL | 0.47742 | 54.0268 | 2.1584 | 1.6103 | 2.9857 | 0 | 0 | 0 | 0 | 0 | 6.2608 | 12.3908 | 0 | 19.1274 | 27.301 | 0 | 1689.6286 | 1692.71 | 0 | 0.074796 | 0.13868 | 0 | 0.63511 | 0.4482 | 0 | 0.036 | 0.06174 | 0.60763 | 0.42881 | 0 | 0.009 | 0.02646 | 0.015963 | 0.015992 | 0 | 0.26559 | 0.26607 | 0 | 91.326 | 3.4742 | 7.7174 | 30.0367 | 0.075933 | 3.0501
T7 CAIRP construction | 1998 | DSL | 0.79403 | 88.9024 | 3.5898 | 1.6069 | 2.2771 | 0 | 0 | 0 | 0 | 0 | 6.2474 | 11.1993 | 0 | 19.2882 | 29.3798 | 0 | 1728.9065 | 1738.2018 | 0 | 0.074637 | 0.10576 | 0 | 0.62073 | 0.31684 | 0 | 0.036 | 0.06174 | 0.59388 | 0.30313 | 0 | 0.009 | 0.02646 | 0.016334 | 0.016422 | 0 | 0.27176 | 0.27322 | 0 | 91.2066 | 3.365 | 7.5914 | 29.6118 | 0.076884 | 2.9486
T7 CAIRP construction | 1999 | DSL | 1.1827 | 131.0396 | 5.3471 | 1.798 | 2.2771 | 0 | 0 | 0 | 0 | 0 | 5.6666 | 11.1993 | 0 | 23.8617 | 29.3798 | 0 | 1758.7376 | 1738.2018 | 0 | 0.083514 | 0.10576 | 0 | 0.58544 | 0.31684 | 0 | 0.036 | 0.06174 | 0.56011 | 0.30313 | 0 | 0.009 | 0.02646 | 0.016616 | 0.016422 | 0 | 0.27645 | 0.27322 | 0 | 111.3788 | 3.167 | 8.3953 | 26.6259 | 0.077389 | 2.762
T7 CAIRP construction | 2000 | DSL | 3.0754 | 337.2242 | 13.9038 | 1.3449 | 1.7032 | 0 | 0 | 0 | 0 | 0 | 4.2384 | 8.3767 | 0 | 23.8617 | 29.3798 | 0 | 1769.1675 | 1748.5099 | 0 | 0.062465 | 0.079107 | 0 | 0.43789 | 0.23698 | 0 | 0.036 | 0.06174 | 0.41894 | 0.22673 | 0 | 0.009 | 0.02646 | 0.016714 | 0.016519 | 0 | 0.27809 | 0.27484 | 0 | 110.244 | 2.4571 | 6.2154 | 19.7136 | 0.077053 | 2.0855
T7 CAIRP construction | 2001 | DSL | 2.1205 | 230.1599 | 9.5867 | 1.3415 | 1.6989 | 0 | 0 | 0 | 0 | 0 | 4.2278 | 8.3556 | 0 | 23.8617 | 29.3798 | 0 | 1769.2452 | 1748.5868 | 0 | 0.062308 | 0.078909 | 0 | 0.43679 | 0.23639 | 0 | 0.036 | 0.06174 | 0.41789 | 0.22616 | 0 | 0.009 | 0.02646 | 0.016715 | 0.01652 | 0 | 0.2781 | 0.27485 | 0 | 109.1395 | 2.4273 | 6.1377 | 19.4684 | 0.076282 | 2.0597
T7 CAIRP construction | 2002 | DSL | 1.5336 | 164.7971 | 6.9331 | 1.3496 | 1.7092 | 0 | 0 | 0 | 0 | 0 | 4.2534 | 8.4062 | 0 | 23.8617 | 29.3798 | 0 | 1769.0583 | 1748.402 | 0 | 0.062686 | 0.079387 | 0 | 0.43943 | 0.23782 | 0 | 0.036 | 0.06174 | 0.42042 | 0.22753 | 0 | 0.009 | 0.02646 | 0.016713 | 0.016518 | 0 | 0.27807 | 0.27482 | 0 | 108.066 | 2.4151 | 6.1141 | 19.3949 | 0.075522 | 2.0507
T7 CAIRP construction | 2003 | DSL | 2.1456 | 228.3213 | 9.7002 | 0.92115 | 1.384 | 0 | 0 | 0 | 0 | 0 | 2.9988 | 7.7127 | 0 | 14.0739 | 30.4628 | 0 | 1752.4759 | 1779.4599 | 0 | 0.042785 | 0.064282 | 0 | 0.49873 | 0.1817 | 0 | 0.036 | 0.06174 | 0.47716 | 0.17384 | 0 | 0.009 | 0.02646 | 0.016557 | 0.016811 | 0 | 0.27546 | 0.27971 | 0 | 63.6713 | 2.6523 | 4.142 | 13.6178 | 0.07411 | 2.2801
T7 CAIRP construction | 2004 | DSL | 2.1572 | 223.5479 | 9.7524 | 0.94854 | 1.3929 | 0 | 0 | 0 | 0 | 0 | 3.5395 | 7.7626 | 0 | 12.4583 | 30.4628 | 0 | 1752.2796 | 1779.2606 | 0 | 0.044057 | 0.064697 | 0 | 0.60281 | 0.18287 | 0 | 0.036 | 0.06174 | 0.57673 | 0.17496 | 0 | 0.009 | 0.02646 | 0.016555 | 0.01681 | 0 | 0.27543 | 0.27967 | 0 | 55.0639 | 3.0326 | 4.1538 | 15.6068 | 0.072183 | 2.6507
T7 CAIRP construction | 2005 | DSL | 4.4343 | 447.9123 | 20.0474 | 0.94782 | 1.3918 | 0 | 0 | 0 | 0 | 0 | 3.5368 | 7.7567 | 0 | 12.4583 | 30.4628 | 0 | 1752.303 | 1779.2843 | 0 | 0.044024 | 0.064648 | 0 | 0.60235 | 0.18273 | 0 | 0.036 | 0.06174 | 0.57629 | 0.17483 | 0 | 0.009 | 0.02646 | 0.016555 | 0.01681 | 0 | 0.27544 | 0.27968 | 0 | 53.7034 | 2.9541 | 4.0471 | 15.2087 | 0.070376 | 2.582
T7 CAIRP construction | 2006 | DSL | 5.9767 | 657.1954 | 27.0205 | 0.96787 | 1.4239 | 0 | 0 | 0 | 0 | 0 | 3.6089 | 7.935 | 0 | 12.4652 | 30.4628 | 0 | 1751.2077 | 1778.571 | 0 | 0.044955 | 0.066134 | 0 | 0.61512 | 0.18693 | 0 | 0.036 | 0.06174 | 0.58851 | 0.17885 | 0 | 0.009 | 0.02646 | 0.016545 | 0.016803 | 0 | 0.27527 | 0.27957 | 0 | 58.3803 | 3.2739 | 4.4938 | 16.8651 | 0.076501 | 2.8663
T7 CAIRP construction | 2007 | DSL | 8.1249 | 932.6958 | 36.7326 | 0.7294 | 1.186 | 0 | 0 | 0 | 0 | 0 | 2.477 | 6.4419 | 0 | 11.4416 | 30.4628 | 0 | 1773.0807 | 1812.9302 | 0 | 0.033879 | 0.055089 | 0 | 0.45705 | 0.15791 | 0 | 0.036 | 0.06174 | 0.43728 | 0.15108 | 0 | 0.009 | 0.02646 | 0.016751 | 0.017128 | 0 | 0.2787 | 0.28497 | 0 | 55.9954 | 2.6602 | 3.5382 | 12.1163 | 0.080836 | 2.2675
T7 CAIRP construction | 2008 | DSL | 13.5051 | 1436.052 | 61.0561 | 0.36112 | 1.6619 | 0 | 0 | 0 | 0 | 0 | 1.0071 | 6.8676 | 0 | 9.0195 | 63.171 | 0 | 1825.4624 | 5141.9871 | 0 | 0.016773 | 0.077193 | 0 | 0.065324 | 0.026958 | 0 | 0.036 | 0.06174 | 0.062498 | 0.025792 | 0 | 0.009 | 0.02646 | 0.017246 | 0.048579 | 0 | 0.28694 | 0.80825 | 0 | 42.5938 | 0.72359 | 1.6692 | 4.7482 | 0.078434 | 0.43509
T7 CAIRP construction | 2009 | DSL | 21.4071 | 2681.9833 | 96.7805 | 0.3441 | 1.5658 | 0 | 0 | 0 | 0 | 0 | 0.94386 | 6.2634 | 0 | 8.9153 | 31.4179 | 0 | 1827.5922 | 5152.5616 | 0 | 0.015983 | 0.072725 | 0 | 0.052071 | 0.0067855 | 0 | 0.036 | 0.06174 | 0.049818 | 0.006492 | 0 | 0.009 | 0.02646 | 0.017266 | 0.048679 | 0 | 0.28727 | 0.80991 | 0 | 47.849 | 0.78233 | 1.8615 | 5.1881 | 0.092161 | 0.44544
T7 CAIRP construction | 2010 | DSL | 20.9177 | 2809.7767 | 94.5682 | 0.3318 | 1.5699 | 0 | 0 | 0 | 0 | 0 | 0.86974 | 8.7907 | 0 | 8.1339 | 28.1882 | 0.64003 | 1803.1566 | 5056.8906 | 0 | 0.015411 | 0.07292 | 0 | 0.064811 | 0.0067855 | 0 | 0.036 | 0.06174 | 0.062007 | 0.006492 | 0 | 0.009 | 0.02646 | 0.017035 | 0.047775 | 0 | 0.28343 | 0.79487 | 0 | 46.8194 | 0.91006 | 1.9225 | 5.2341 | 0.097335 | 0.54578
T7 CAIRP construction | 2011 | DSL | 23.4619 | 3408.5773 | 106.0703 | 0.12555 | 1.5891 | 0 | 0 | 0 | 0 | 0 | 0.42419 | 20.3434 | 0 | 5.0169 | 21.3409 | 3.5656 | 1693.4575 | 4619.571 | 0 | 0.0058317 | 0.073809 | 0 | 0.054849 | 0.0067855 | 0 | 0.036 | 0.06174 | 0.052476 | 0.006492 | 0 | 0.009 | 0.02646 | 0.015999 | 0.043643 | 0 | 0.26619 | 0.72613 | 0 | 31.93 | 0.92396 | 0.82624 | 3.4154 | 0.098666 | 0.53258
T7 CAIRP construction | 2012 | DSL | 59.1783 | 7111.3022 | 267.5428 | 0.024271 | 1.5944 | 0 | 0 | 0 | 0 | 0 | 0.26799 | 23.5586 | 0 | 4.2607 | 18.841 | 4.3801 | 1663.3531 | 4497.8624 | 0 | 0.0011273 | 0.074056 | 0 | 0.031976 | 0.0067855 | 0 | 0.036 | 0.06174 | 0.030593 | 0.006492 | 0 | 0.009 | 0.02646 | 0.015715 | 0.042494 | 0 | 0.26146 | 0.707 | 0 | 22.9432 | 0.64977 | 0.18796 | 2.3234 | 0.080453 | 0.33099
T7 CAIRP construction | 2013 | DSL | 47.3092 | 7964.4206 | 213.8832 | 0.02281 | 1.5944 | 0 | 0 | 0 | 0 | 0 | 0.25186 | 23.5586 | 0 | 3.8649 | 18.841 | 4.3991 | 1651.0286 | 4497.8624 | 0 | 0.0010595 | 0.074056 | 0 | 0.029024 | 0.0067855 | 0 | 0.036 | 0.06174 | 0.027769 | 0.006492 | 0 | 0.009 | 0.02646 | 0.015598 | 0.042494 | 0 | 0.25952 | 0.707 | 0 | 28.7238 | 0.88947 | 0.22644 | 2.7483 | 0.11118 | 0.44379
T7 CAIRP construction | 2014 | DSL | 64.6587 | 12043.6428 | 292.3194 | 0.018893 | 1.5944 | 0 | 0 | 0 | 0 | 0 | 0.20861 | 23.5586 | 0 | 2.5828 | 18.841 | 4.5339 | 1361.098 | 3914.7778 | 0 | 0.00087752 | 0.074056 | 0 | 0.021254 | 0.0067855 | 0 | 0.036 | 0.06174 | 0.020335 | 0.006492 | 0 | 0.009 | 0.02646 | 0.012859 | 0.036985 | 0 | 0.21395 | 0.61535 | 0 | 21.6844 | 0.9238 | 0.21306 | 2.6006 | 0.10134 | 0.43329
T7 CAIRP construction | 2015 | DSL | 94.7892 | 19108.5254 | 428.5383 | 0.017411 | 1.5944 | 0 | 0 | 0 | 0 | 0 | 0.19225 | 23.5586 | 0 | 2.2049 | 18.841 | 4.5671 | 1342.3847 | 3914.7778 | 0 | 0.00080871 | 0.074056 | 0 | 0.018238 | 0.0067855 | 0 | 0.036 | 0.06174 | 0.017449 | 0.006492 | 0 | 0.009 | 0.02646 | 0.012682 | 0.036985 | 0 | 0.211 | 0.61535 | 0 | 20.1657 | 0.97445 | 0.21268 | 2.5964 | 0.10807 | 0.44469
T7 CAIRP construction | 2016 | DSL | 165.5852 | 35856.0814 | 748.6041 | 0.016555 | 1.5944 | 0 | 0 | 0 | 0 | 0 | 0.18279 | 23.5586 | 0 | 2.047 | 18.841 | 4.5671 | 1342.3847 | 3914.7778 | 0 | 0.00076893 | 0.074056 | 0 | 0.016439 | 0.0067855 | 0 | 0.036 | 0.06174 | 0.015728 | 0.006492 | 0 | 0.009 | 0.02646 | 0.012682 | 0.036985 | 0 | 0.211 | 0.61535 | 0 | 20.1144 | 1.0305 | 0.2158 | 2.6309 | 0.11597 | 0.46212
T7 CAIRP construction | 2017 | DSL | 32.3901 | 7433.4355 | 146.4342 | 0.015627 | 1.5944 | 0 | 0 | 0 | 0 | 0 | 0.17255 | 23.5586 | 0 | 1.8759 | 18.841 | 4.5671 | 1303.7658 | 3802.1542 | 0 | 0.00072585 | 0.074056 | 0 | 0.01449 | 0.0067855 | 0 | 0.036 | 0.06174 | 0.013863 | 0.006492 | 0 | 0.009 | 0.02646 | 0.012317 | 0.035921 | 0 | 0.20493 | 0.59765 | 0 | 19.5835 | 1.0735 | 0.21587 | 2.6316 | 0.11928 | 0.47191
T7 CAIRP construction | 2018 | DSL | 23.6178 | 5594.8261 | 106.7751 | 0.014636 | 1.5944 | 0 | 0 | 0 | 0 | 0 | 0.1616 | 23.5586 | 0 | 1.6931 | 18.841 | 4.5671 | 1303.7658 | 3802.1542 | 0 | 0.0006798 | 0.074056 | 0 | 0.012406 | 0.0067855 | 0 | 0.036 | 0.06174 | 0.011869 | 0.006492 | 0 | 0.009 | 0.02646 | 0.012317 | 0.035921 | 0 | 0.20493 | 0.59765 | 0 | 18.3565 | 1.0875 | 0.2109 | 2.5767 | 0.12307 | 0.46743
T7 CAIRP construction | 2019 | DSL | 20.155 | 4902.8073 | 91.1199 | 0.013594 | 1.5944 | 0 | 0 | 0 | 0 | 0 | 0.1501 | 23.5586 | 0 | 1.5009 | 18.841 | 4.5671 | 1303.7658 | 3802.1542 | 0 | 0.00063141 | 0.074056 | 0 | 0.010217 | 0.0067855 | 0 | 0.036 | 0.06174 | 0.009775 | 0.006492 | 0 | 0.009 | 0.02646 | 0.012317 | 0.035921 | 0 | 0.20493 | 0.59765 | 0 | 16.8582 | 1.0945 | 0.20422 | 2.503 | 0.12634 | 0.45876
T7 CAIRP construction | 2020 | DSL | 11.4523 | 2782.5898 | 51.7756 | 0.012523 | 1.5944 | 0 | 0 | 0 | 0 | 0 | 0.13827 | 23.5586 | 0 | 1.3033 | 18.841 | 4.5671 | 1303.7658 | 3802.1542 | 0 | 0.00058164 | 0.074056 | 0 | 0.0079654 | 0.0067855 | 0 | 0.036 | 0.06174 | 0.0076208 | 0.006492 | 0 | 0.009 | 0.02646 | 0.012317 | 0.035921 | 0 | 0.20493 | 0.59765 | 0 | 14.8399 | 1.0704 | 0.19321 | 2.3814 | 0.1262 | 0.43641
T7 CAIRP construction | 2021 | DSL | 7.7686 | 786.2768 | 35.1214 | 0.01145 | 1.5944 | 0 | 0 | 0 | 0 | 0 | 0.12643 | 23.5586 | 0 | 1.1055 | 18.841 | 4.5671 | 1144.4246 | 3337.4697 | 0 | 0.00053183 | 0.074056 | 0 | 0.0057118 | 0.0067855 | 0 | 0.036 | 0.06174 | 0.0054647 | 0.006492 | 0 | 0.009 | 0.02646 | 0.010812 | 0.031531 | 0 | 0.17989 | 0.5246 | 0 | 6.3076 | 0.43656 | 0.11472 | 1.5148 | 0.04691 | 0.17286
T7 NNOOS | 2000 | DSL | 55.6058 | 4543.3546 | 811.844 | 1.4815 | 19.2233 | 0 | 0 | 0 | 0 | 0 | 4.6691 | 34.6712 | 0 | 23.8617 | 88.3462 | 0 | 1697.5622 | 13400.3056 | 0 | 0.068813 | 0.89287 | 0 | 0.48238 | 3.9869 | 0 | 0.036 | 0.06174 | 0.46152 | 3.8144 | 0 | 0.009 | 0.02646 | 0.016038 | 0.1266 | 0 | 0.26683 | 2.1063 | 0 | 84.9168 | 2.1411 | 5.8447 | 17.3403 | 0.059874 | 1.8509
T7 NNOOS | 2001 | DSL | 40.451 | 3305.1121 | 590.5846 | 1.4876 | 19.3015 | 0 | 0 | 0 | 0 | 0 | 4.6881 | 34.8124 | 0 | 23.8617 | 88.3462 | 0 | 1696.9929 | 13399.2522 | 0 | 0.069093 | 0.89651 | 0 | 0.48435 | 4.0031 | 0 | 0.036 | 0.06174 | 0.4634 | 3.8299 | 0 | 0.009 | 0.02646 | 0.016032 | 0.12659 | 0 | 0.26674 | 2.1062 | 0 | 84.9168 | 2.1485 | 5.8685 | 17.411 | 0.059856 | 1.8579
T7 NNOOS | 2002 | DSL | 29.2932 | 2393.4434 | 427.6802 | 1.4951 | 19.3992 | 0 | 0 | 0 | 0 | 0 | 4.7118 | 34.9886 | 0 | 23.8617 | 88.3462 | 0 | 1696.8799 | 13397.9375 | 0 | 0.069443 | 0.90104 | 0 | 0.4868 | 4.0234 | 0 | 0.036 | 0.06174 | 0.46574 | 3.8493 | 0 | 0.009 | 0.02646 | 0.016031 | 0.12658 | 0 | 0.26673 | 2.106 | 0 | 84.9168 | 2.1577 | 5.8982 | 17.4991 | 0.059852 | 1.8667
T7 NNOOS | 2003 | DSL | 44.3663 | 3625.0193 | 647.7483 | 1.0287 | 19.0289 | 0 | 0 | 0 | 0 | 0 | 3.3488 | 34.2836 | 0 | 14.0739 | 89.2424 | 0 | 1680.47 | 13424.4755 | 0 | 0.047778 | 0.88384 | 0 | 0.55694 | 3.9557 | 0 | 0.036 | 0.06174 | 0.53284 | 3.7845 | 0 | 0.009 | 0.02646 | 0.015876 | 0.12683 | 0 | 0.26415 | 2.1101 | 0 | 51.6321 | 2.3936 | 4.2949 | 12.8292 | 0.059334 | 2.0924
T7 NNOOS | 2004 | DSL | 46.2391 | 3778.0379 | 675.0909 | 1.0573 | 19.116 | 0 | 0 | 0 | 0 | 0 | 3.9452 | 34.4406 | 0 | 12.4583 | 89.2424 | 0 | 1681.0729 | 13423.283 | 0 | 0.049107 | 0.88789 | 0 | 0.6719 | 3.9738 | 0 | 0.036 | 0.06174 | 0.64283 | 3.8019 | 0 | 0.009 | 0.02646 | 0.015882 | 0.12682 | 0 | 0.26424 | 2.11 | 0 | 46.1321 | 2.7858 | 4.3959 | 14.8661 | 0.059353 | 2.4676
T7 NNOOS | 2005 | DSL | 97.7116 | 7983.6778 | 1426.5893 | 1.0587 | 19.1421 | 0 | 0 | 0 | 0 | 0 | 3.9506 | 34.4876 | 0 | 12.4583 | 89.2424 | 0 | 1680.3646 | 13422.9259 | 0 | 0.049174 | 0.8891 | 0 | 0.67282 | 3.9792 | 0 | 0.036 | 0.06174 | 0.64371 | 3.8071 | 0 | 0.009 | 0.02646 | 0.015875 | 0.12681 | 0 | 0.26413 | 2.1099 | 0 | 46.1321 | 2.7891 | 4.4019 | 14.8864 | 0.05933 | 2.4708
T7 NNOOS | 2006 | DSL | 127.6582 | 11635.9969 | 1863.809 | 1.0616 | 19.2285 | 0 | 0 | 0 | 0 | 0 | 3.9582 | 34.6433 | 0 | 12.4652 | 89.2424 | 0 | 1680.2319 | 13421.7437 | 0 | 0.049307 | 0.89311 | 0 | 0.67467 | 3.9972 | 0 | 0.036 | 0.06174 | 0.64548 | 3.8242 | 0 | 0.009 | 0.02646 | 0.015874 | 0.1268 | 0 | 0.26411 | 2.1097 | 0 | 51.0601 | 3.1001 | 4.8329 | 16.4765 | 0.065571 | 2.7455
T7 NNOOS | 2007 | DSL | 220.832 | 22036.5786 | 3224.1471 | 0.80039 | 19.0064 | 0 | 0 | 0 | 0 | 0 | 2.7181 | 33.2804 | 0 | 11.4416 | 89.2424 | 0 | 1701.3597 | 13450.2051 | 0 | 0.037176 | 0.8828 | 0 | 0.50153 | 3.9694 | 0 | 0.036 | 0.06174 | 0.47984 | 3.7977 | 0 | 0.009 | 0.02646 | 0.016074 | 0.12707 | 0 | 0.26743 | 2.1142 | 0 | 51.2911 | 2.6571 | 4.1199 | 12.6882 | 0.072127 | 2.3008
T7 NNOOS | 2008 | DSL | 61.7424 | 6708.6872 | 901.4393 | 0.36112 | 13.4989 | 0 | 0 | 0 | 0 | 0 | 1.0071 | 55.7812 | 0 | 9.0195 | 513.0956 | 0 | 1754.739 | 41764.9102 | 0 | 0.016773 | 0.62699 | 0 | 0.065324 | 0.21896 | 0 | 0.036 | 0.06174 | 0.062498 | 0.20949 | 0 | 0.009 | 0.02646 | 0.016578 | 0.39457 | 0 | 0.27582 | 6.5649 | 0 | 62.2133 | 0.74737 | 2.1973 | 6.8837 | 0.091494 | 0.45222
T7 NNOOS | 2009 | DSL | 101.8015 | 12066.59 | 1486.3012 | 0.3441 | 12.7176 | 0 | 0 | 0 | 0 | 0 | 0.94386 | 50.873 | 0 | 8.9153 | 255.1868 | 0 | 1757.1971 | 41850.7998 | 0 | 0.015983 | 0.5907 | 0 | 0.052071 | 0.055114 | 0 | 0.036 | 0.06174 | 0.049818 | 0.05273 | 0 | 0.009 | 0.02646 | 0.016601 | 0.39539 | 0 | 0.27621 | 6.5784 | 0 | 54.6636 | 0.74218 | 2.2293 | 6.7812 | 0.098464 | 0.42337
T7 NNOOS | 2010 | DSL | 85.5341 | 11114.2771 | 1248.7977 | 0.3318 | 12.7516 | 0 | 0 | 0 | 0 | 0 | 0.86974 | 71.401 | 0 | 8.1339 | 228.9537 | 0.31312 | 1734.9146 | 41073.7284 | 0 | 0.015411 | 0.59228 | 0 | 0.064811 | 0.055114 | 0 | 0.036 | 0.06174 | 0.062007 | 0.05273 | 0 | 0.009 | 0.02646 | 0.016391 | 0.38804 | 0 | 0.2727 | 6.4562 | 0 | 53.7682 | 0.88237 | 2.3277 | 7.684 | 0.10491 | 0.5299
T7 NNOOS | 2011 | DSL | 129.756 | 18575.6366 | 1894.4378 | 0.12555 | 12.907 | 0 | 0 | 0 | 0 | 0 | 0.42419 | 165.2362 | 0 | 5.0169 | 173.3376 | 1.7444 | 1620.5429 | 37521.6749 | 0 | 0.0058317 | 0.5995 | 0 | 0.054849 | 0.055114 | 0 | 0.036 | 0.06174 | 0.052476 | 0.05273 | 0 | 0.009 | 0.02646 | 0.01531 | 0.35449 | 0 | 0.25473 | 5.8979 | 0 | 38.2089 | 0.91248 | 1.2867 | 9.4151 | 0.10609 | 0.52673
T7 NNOOS | 2012 | DSL | 334.3966 | 52904.3786 | 4882.191 | 0.024271 | 12.9503 | 0 | 0 | 0 | 0 | 0 | 0.26799 | 191.351 | 0 | 4.2607 | 153.0327 | 2.1428 | 1597.5139 | 36533.1179 | 0 | 0.0011273 | 0.60151 | 0 | 0.031976 | 0.055114 | 0 | 0.036 | 0.06174 | 0.030593 | 0.05273 | 0 | 0.009 | 0.02646 | 0.015093 | 0.34515 | 0 | 0.25111 | 5.7425 | 0 | 35.7663 | 0.85739 | 0.69959 | 9.7396 | 0.11387 | 0.43762
T7 NNOOS | 2013 | DSL | 332.1109 | 58073.1373 | 4848.8196 | 0.02281 | 12.9503 | 0 | 0 | 0 | 0 | 0 | 0.25186 | 191.351 | 0 | 3.8649 | 153.0327 | 2.1522 | 1585.6772 | 36533.1179 | 0 | 0.0010595 | 0.60151 | 0 | 0.029024 | 0.055114 | 0 | 0.036 | 0.06174 | 0.027769 | 0.05273 | 0 | 0.009 | 0.02646 | 0.014981 | 0.34515 | 0 | 0.24925 | 5.7425 | 0 | 35.8444 | 0.92588 | 0.70579 | 9.808 | 0.12353 | 0.46287
T7 NNOOS | 2014 | DSL | 394.0475 | 75906.3984 | 5753.0941 | 0.018893 | 12.9503 | 0 | 0 | 0 | 0 | 0 | 0.20861 | 191.351 | 0 | 2.5828 | 153.0327 | 2.2181 | 1326.0526 | 31797.1128 | 0 | 0.00087752 | 0.60151 | 0 | 0.021254 | 0.055114 | 0 | 0.036 | 0.06174 | 0.020335 | 0.05273 | 0 | 0.009 | 0.02646 | 0.012528 | 0.3004 | 0 | 0.20844 | 4.9981 | 0 | 28.4563 | 0.95738 | 0.69123 | 9.6473 | 0.11307 | 0.45002
T7 NNOOS | 2015 | DSL | 615.811 | 129806.619 | 8990.8407 | 0.017411 | 12.9503 | 0 | 0 | 0 | 0 | 0 | 0.19225 | 191.351 | 0 | 2.2049 | 153.0327 | 2.2343 | 1307.8211 | 31797.1128 | 0 | 0.00080871 | 0.60151 | 0 | 0.018238 | 0.055114 | 0 | 0.036 | 0.06174 | 0.017449 | 0.05273 | 0 | 0.009 | 0.02646 | 0.012356 | 0.3004 | 0 | 0.20557 | 4.9981 | 0 | 27.1011 | 1.0209 | 0.69252 | 9.6615 | 0.12104 | 0.4669
T7 NNOOS | 2016 | DSL | 990.8901 | 226264.9273 | 14466.9957 | 0.016555 | 12.9503 | 0 | 0 | 0 | 0 | 0 | 0.18279 | 191.351 | 0 | 2.047 | 153.0327 | 2.2343 | 1307.8211 | 31797.1128 | 0 | 0.00076893 | 0.60151 | 0 | 0.016439 | 0.055114 | 0 | 0.036 | 0.06174 | 0.015728 | 0.05273 | 0 | 0.009 | 0.02646 | 0.012356 | 0.3004 | 0 | 0.20557 | 4.9981 | 0 | 27.2113 | 1.0886 | 0.6971 | 9.7121 | 0.13007 | 0.48922
T7 NNOOS | 2017 | DSL | 562.64 | 137317.705 | 8214.5434 | 0.015627 | 12.9503 | 0 | 0 | 0 | 0 | 0 | 0.17255 | 191.351 | 0 | 1.8759 | 153.0327 | 2.2343 | 1270.1966 | 30882.347 | 0 | 0.00072585 | 0.60151 | 0 | 0.01449 | 0.055114 | 0 | 0.036 | 0.06174 | 0.013863 | 0.05273 | 0 | 0.009 | 0.02646 | 0.012 | 0.29176 | 0 | 0.19966 | 4.8543 | 0 | 26.8119 | 1.1436 | 0.69851 | 9.7277 | 0.13419 | 0.50377
T7 NNOOS | 2018 | DSL | 608.3981 | 156018.6517 | 8882.6127 | 0.014636 | 12.9503 | 0 | 0 | 0 | 0 | 0 | 0.1616 | 191.351 | 0 | 1.6931 | 153.0327 | 2.2343 | 1233.1063 | 30882.347 | 0 | 0.0006798 | 0.60151 | 0 | 0.012406 | 0.055114 | 0 | 0.036 | 0.06174 | 0.011869 | 0.05273 | 0 | 0.009 | 0.02646 | 0.01165 | 0.29176 | 0 | 0.19383 | 4.8543 | 0 | 25.8259 | 1.1792 | 0.69598 | 9.6997 | 0.13664 | 0.50792
T7 NNOOS | 2019 | DSL | 658.7096 | 173732.9618 | 9617.1604 | 0.013594 | 12.9503 | 0 | 0 | 0 | 0 | 0 | 0.1501 | 191.351 | 0 | 1.5009 | 153.0327 | 2.2343 | 1233.1063 | 30882.347 | 0 | 0.00063141 | 0.60151 | 0 | 0.010217 | 0.055114 | 0 | 0.036 | 0.06174 | 0.009775 | 0.05273 | 0 | 0.009 | 0.02646 | 0.01165 | 0.29176 | 0 | 0.19383 | 4.8543 | 0 | 24.2299 | 1.1887 | 0.68899 | 9.6225 | 0.14018 | 0.49931
T7 NNOOS | 2020 | DSL | 403.5671 | 106533.8723 | 5892.0794 | 0.012523 | 12.9503 | 0 | 0 | 0 | 0 | 0 | 0.13827 | 191.351 | 0 | 1.3033 | 153.0327 | 2.2343 | 1233.1063 | 30882.347 | 0 | 0.00058164 | 0.60151 | 0 | 0.0079654 | 0.055114 | 0 | 0.036 | 0.06174 | 0.0076208 | 0.05273 | 0 | 0.009 | 0.02646 | 0.01165 | 0.29176 | 0 | 0.19383 | 4.8543 | 0 | 22.071 | 1.165 | 0.67733 | 9.4938 | 0.14029 | 0.47605
T7 NNOOS | 2021 | DSL | 272.9981 | 30027.5859 | 3985.7728 | 0.01145 | 12.9503 | 0 | 0 | 0 | 0 | 0 | 0.12643 | 191.351 | 0 | 1.1055 | 153.0327 | 2.2343 | 1059.3743 | 27108.0268 | 0 | 0.00053183 | 0.60151 | 0 | 0.0057118 | 0.055114 | 0 | 0.036 | 0.06174 | 0.0054647 | 0.05273 | 0 | 0.009 | 0.02646 | 0.010008 | 0.2561 | 0 | 0.16652 | 4.261 | 0 | 12.8023 | 0.47642 | 0.59207 | 8.5524 | 0.05654 | 0.18976
T7 NOOS | 2000 | DSL | 16.8659 | 1305.7106 | 246.2423 | 1.4194 | 18.4174 | 0 | 0 | 0 | 0 | 0 | 4.4734 | 33.2177 | 0 | 23.8617 | 88.3462 | 0 | 1698.9363 | 13411.1522 | 0 | 0.065928 | 0.85544 | 0 | 0.46216 | 3.8197 | 0 | 0.036 | 0.06174 | 0.44217 | 3.6545 | 0 | 0.009 | 0.02646 | 0.016051 | 0.1267 | 0 | 0.26705 | 2.108 | 0 | 80.6521 | 1.9652 | 5.346 | 15.8139 | 0.057054 | 1.693
T7 NOOS | 2001 | DSL | 11.2895 | 874.0006 | 164.8266 | 1.4021 | 18.1922 | 0 | 0 | 0 | 0 | 0 | 4.4187 | 32.8116 | 0 | 23.8617 | 88.3462 | 0 | 1698.8838 | 13414.1823 | 0 | 0.065122 | 0.84498 | 0 | 0.45651 | 3.773 | 0 | 0.036 | 0.06174 | 0.43676 | 3.6098 | 0 | 0.009 | 0.02646 | 0.01605 | 0.12673 | 0 | 0.26704 | 2.1085 | 0 | 80.6521 | 1.9451 | 5.2807 | 15.6206 | 0.057054 | 1.6737
T7 NOOS | 2002 | DSL | 7.8453 | 607.3625 | 114.5417 | 1.3971 | 18.1282 | 0 | 0 | 0 | 0 | 0 | 4.4031 | 32.6961 | 0 | 23.8617 | 88.3462 | 0 | 1699.0465 | 13415.0446 | 0 | 0.064893 | 0.84201 | 0 | 0.4549 | 3.7597 | 0 | 0.036 | 0.06174 | 0.43523 | 3.5971 | 0 | 0.009 | 0.02646 | 0.016052 | 0.12674 | 0 | 0.26707 | 2.1087 | 0 | 80.6521 | 1.9393 | 5.2621 | 15.5656 | 0.057059 | 1.6682
T7 NOOS | 2003 | DSL | 10.3941 | 804.6838 | 151.7543 | 0.96661 | 17.881 | 0 | 0 | 0 | 0 | 0 | 3.1468 | 32.2156 | 0 | 14.0739 | 89.2424 | 0 | 1682.4361 | 13440.1818 | 0 | 0.044896 | 0.83053 | 0 | 0.52334 | 3.717 | 0 | 0.036 | 0.06174 | 0.5007 | 3.5563 | 0 | 0.009 | 0.02646 | 0.015895 | 0.12698 | 0 | 0.26446 | 2.1126 | 0 | 49.1167 | 2.1583 | 3.863 | 11.4929 | 0.056563 | 1.8777
T7 NOOS | 2004 | DSL | 9.9889 | 773.3091 | 145.8374 | 0.97909 | 17.7026 | 0 | 0 | 0 | 0 | 0 | 3.6535 | 31.8941 | 0 | 12.4583 | 89.2424 | 0 | 1683.495 | 13442.6235 | 0 | 0.045476 | 0.82224 | 0 | 0.62222 | 3.68 | 0 | 0.036 | 0.06174 | 0.5953 | 3.5208 | 0 | 0.009 | 0.02646 | 0.015905 | 0.127 | 0 | 0.26462 | 2.113 | 0 | 43.9055 | 2.4757 | 3.8959 | 13.114 | 0.056596 | 2.1814
T7 NOOS | 2005 | DSL | 19.731 | 1527.5195 | 288.0729 | 0.99949 | 18.0714 | 0 | 0 | 0 | 0 | 0 | 3.7296 | 32.5586 | 0 | 12.4583 | 89.2424 | 0 | 1682.1987 | 13437.5764 | 0 | 0.046423 | 0.83937 | 0 | 0.63519 | 3.7566 | 0 | 0.036 | 0.06174 | 0.60771 | 3.5941 | 0 | 0.009 | 0.02646 | 0.015893 | 0.12695 | 0 | 0.26442 | 2.1122 | 0 | 43.9055 | 2.5207 | 3.977 | 13.3872 | 0.056555 | 2.2244
T7 NOOS | 2006 | DSL | 25.9439 | 2240.6312 | 378.7807 | 0.99521 | 18.0266 | 0 | 0 | 0 | 0 | 0 | 3.7108 | 32.4778 | 0 | 12.4652 | 89.2424 | 0 | 1682.2907 | 13438.1899 | 0 | 0.046225 | 0.83729 | 0 | 0.6325 | 3.7473 | 0 | 0.036 | 0.06174 | 0.60514 | 3.5852 | 0 | 0.009 | 0.02646 | 0.015893 | 0.12696 | 0 | 0.26443 | 2.1123 | 0 | 48.5747 | 2.7839 | 4.3324 | 14.7067 | 0.062483 | 2.4546
T7 NOOS | 2007 | DSL | 34.4622 | 3258.4076 | 503.148 | 0.75839 | 18.009 | 0 | 0 | 0 | 0 | 0 | 2.5755 | 31.5338 | 0 | 11.4416 | 89.2424 | 0 | 1703.1094 | 13464.037 | 0 | 0.035225 | 0.83647 | 0 | 0.47521 | 3.7611 | 0 | 0.036 | 0.06174 | 0.45466 | 3.5984 | 0 | 0.009 | 0.02646 | 0.01609 | 0.1272 | 0 | 0.26771 | 2.1164 | 0 | 48.7937 | 2.4139 | 3.7381 | 11.4602 | 0.068689 | 2.0808
T7 NOOS | 2008 | DSL | 45.8806 | 4723.4896 | 669.8562 | 0.36112 | 13.4989 | 0 | 0 | 0 | 0 | 0 | 1.0071 | 55.7812 | 0 | 9.0195 | 513.0956 | 0 | 1754.739 | 41764.9102 | 0 | 0.016773 | 0.62699 | 0 | 0.065324 | 0.21896 | 0 | 0.036 | 0.06174 | 0.062498 | 0.20949 | 0 | 0.009 | 0.02646 | 0.016578 | 0.39457 | 0 | 0.27582 | 6.5649 | 0 | 60.0696 | 0.70861 | 2.1115 | 6.6444 | 0.087554 | 0.42894
T7 NOOS | 2009 | DSL | 86.1642 | 9676.9273 | 1257.9966 | 0.3441 | 12.7176 | 0 | 0 | 0 | 0 | 0 | 0.94386 | 50.873 | 0 | 8.9153 | 255.1868 | 0 | 1757.1971 | 41850.7998 | 0 | 0.015983 | 0.5907 | 0 | 0.052071 | 0.055114 | 0 | 0.036 | 0.06174 | 0.049818 | 0.05273 | 0 | 0.009 | 0.02646 | 0.016601 | 0.39539 | 0 | 0.27621 | 6.5784 | 0 | 52.3521 | 0.70334 | 2.1401 | 6.5365 | 0.094159 | 0.40126
T7 NOOS | 2010 | DSL | 83.394 | 10267.321 | 1217.5525 | 0.3318 | 12.7516 | 0 | 0 | 0 | 0 | 0 | 0.86974 | 71.401 | 0 | 8.1339 | 228.9537 | 0.31312 | 1734.9146 | 41073.7284 | 0 | 0.015411 | 0.59228 | 0 | 0.064811 | 0.055114 | 0 | 0.036 | 0.06174 | 0.062007 | 0.05273 | 0 | 0.009 | 0.02646 | 0.016391 | 0.38804 | 0 | 0.2727 | 6.4562 | 0 | 51.4563 | 0.83617 | 2.2334 | 7.4368 | 0.10025 | 0.5022
T7 NOOS | 2011 | DSL | 92.5862 | 12558.6462 | 1351.7587 | 0.12555 | 12.907 | 0 | 0 | 0 | 0 | 0 | 0.42419 | 165.2362 | 0 | 5.0169 | 173.3376 | 1.7444 | 1620.5429 | 37521.6749 | 0 | 0.0058317 | 0.5995 | 0 | 0.054849 | 0.055114 | 0 | 0.036 | 0.06174 | 0.052476 | 0.05273 | 0 | 0.009 | 0.02646 | 0.01531 | 0.35449 | 0 | 0.25473 | 5.8979 | 0 | 36.6379 | 0.8647 | 1.2474 | 9.2823 | 0.1013 | 0.49919
T7 NOOS | 2012 | DSL | 178.1289 | 26702.035 | 2600.6818 | 0.024271 | 12.9503 | 0 | 0 | 0 | 0 | 0 | 0.26799 | 191.351 | 0 | 4.2607 | 153.0327 | 2.1428 | 1597.5139 | 36533.1179 | 0 | 0.0011273 | 0.60151 | 0 | 0.031976 | 0.055114 | 0 | 0.036 | 0.06174 | 0.030593 | 0.05273 | 0 | 0.009 | 0.02646 | 0.015093 | 0.34515 | 0 | 0.25111 | 5.7425 | 0 | 34.2918 | 0.8125 | 0.69119 | 9.6468 | 0.10865 | 0.41476
T7 NOOS | 2013 | DSL | 172.0351 | 28502.9241 | 2511.7121 | 0.02281 | 12.9503 | 0 | 0 | 0 | 0 | 0 | 0.25186 | 191.351 | 0 | 3.8649 | 153.0327 | 2.1522 | 1585.6772 | 36533.1179 | 0 | 0.0010595 | 0.60151 | 0 | 0.029024 | 0.055114 | 0 | 0.036 | 0.06174 | 0.027769 | 0.05273 | 0 | 0.009 | 0.02646 | 0.014981 | 0.34515 | 0 | 0.24925 | 5.7425 | 0 | 34.3661 | 0.8774 | 0.69706 | 9.7117 | 0.1178 | 0.43869
T7 NOOS | 2014 | DSL | 238.4642 | 43524.4522 | 3481.5779 | 0.018893 | 12.9503 | 0 | 0 | 0 | 0 | 0 | 0.20861 | 191.351 | 0 | 2.5828 | 153.0327 | 2.2181 | 1326.0526 | 31797.1128 | 0 | 0.00087752 | 0.60151 | 0 | 0.021254 | 0.055114 | 0 | 0.036 | 0.06174 | 0.020335 | 0.05273 | 0 | 0.009 | 0.02646 | 0.012528 | 0.3004 | 0 | 0.20844 | 4.9981 | 0 | 27.368 | 0.90724 | 0.68327 | 9.5594 | 0.10779 | 0.42651
T7 NOOS | 2015 | DSL | 369.5764 | 73813.1792 | 5395.8154 | 0.017411 | 12.9503 | 0 | 0 | 0 | 0 | 0 | 0.19225 | 191.351 | 0 | 2.2049 | 153.0327 | 2.2343 | 1307.8211 | 31797.1128 | 0 | 0.00080871 | 0.60151 | 0 | 0.018238 | 0.055114 | 0 | 0.036 | 0.06174 | 0.017449 | 0.05273 | 0 | 0.009 | 0.02646 | 0.012356 | 0.3004 | 0 | 0.20557 | 4.9981 | 0 | 26.0844 | 0.96745 | 0.68449 | 9.5728 | 0.11534 | 0.4425
T7 NOOS | 2016 | DSL | 606.5336 | 131228.1235 | 8855.3909 | 0.016555 | 12.9503 | 0 | 0 | 0 | 0 | 0 | 0.18279 | 191.351 | 0 | 2.047 | 153.0327 | 2.2343 | 1307.8211 | 31797.1128 | 0 | 0.00076893 | 0.60151 | 0 | 0.016439 | 0.055114 | 0 | 0.036 | 0.06174 | 0.015728 | 0.05273 | 0 | 0.009 | 0.02646 | 0.012356 | 0.3004 | 0 | 0.20557 | 4.9981 | 0 | 26.1889 | 1.0316 | 0.68884 | 9.6208 | 0.1239 | 0.46365
T7 NOOS | 2017 | DSL | 77.1703 | 17845.3977 | 1126.6858 | 0.015627 | 12.9503 | 0 | 0 | 0 | 0 | 0 | 0.17255 | 191.351 | 0 | 1.8759 | 153.0327 | 2.2343 | 1270.1966 | 30882.347 | 0 | 0.00072585 | 0.60151 | 0 | 0.01449 | 0.055114 | 0 | 0.036 | 0.06174 | 0.013863 | 0.05273 | 0 | 0.009 | 0.02646 | 0.012 | 0.29176 | 0 | 0.19966 | 4.8543 | 0 | 25.8105 | 1.0837 | 0.69017 | 9.6355 | 0.12778 | 0.47744
T7 NOOS | 2018 | DSL | 55.9288 | 13589.5392 | 816.561 | 0.014636 | 12.9503 | 0 | 0 | 0 | 0 | 0 | 0.1616 | 191.351 | 0 | 1.6931 | 153.0327 | 2.2343 | 1233.1063 | 30882.347 | 0 | 0.0006798 | 0.60151 | 0 | 0.012406 | 0.055114 | 0 | 0.036 | 0.06174 | 0.011869 | 0.05273 | 0 | 0.009 | 0.02646 | 0.01165 | 0.29176 | 0 | 0.19383 | 4.8543 | 0 | 24.8762 | 1.1174 | 0.68777 | 9.6091 | 0.1301 | 0.48137
T7 NOOS | 2019 | DSL | 47.4584 | 11859.9249 | 692.8932 | 0.013594 | 12.9503 | 0 | 0 | 0 | 0 | 0 | 0.1501 | 191.351 | 0 | 1.5009 | 153.0327 | 2.2343 | 1233.1063 | 30882.347 | 0 | 0.00063141 | 0.60151 | 0 | 0.010217 | 0.055114 | 0 | 0.036 | 0.06174 | 0.009775 | 0.05273 | 0 | 0.009 | 0.02646 | 0.01165 | 0.29176 | 0 | 0.19383 | 4.8543 | 0 | 23.364 | 1.1264 | 0.68114 | 9.5359 | 0.13346 | 0.47321
T7 NOOS | 2020 | DSL | 27.1607 | 6793.4889 | 396.5459 | 0.012523 | 12.9503 | 0 | 0 | 0 | 0 | 0 | 0.13827 | 191.351 | 0 | 1.3033 | 153.0327 | 2.2343 | 1233.1063 | 30882.347 | 0 | 0.00058164 | 0.60151 | 0 | 0.0079654 | 0.055114 | 0 | 0.036 | 0.06174 | 0.0076208 | 0.05273 | 0 | 0.009 | 0.02646 | 0.01165 | 0.29176 | 0 | 0.19383 | 4.8543 | 0 | 21.3184 | 1.1039 | 0.6701 | 9.414 | 0.13357 | 0.45118
T7 NOOS | 2021 | DSL | 17.2978 | 1802.7354 | 252.5479 | 0.01145 | 12.9503 | 0 | 0 | 0 | 0 | 0 | 0.12643 | 191.351 | 0 | 1.1055 | 153.0327 | 2.2343 | 1059.3743 | 27108.0268 | 0 | 0.00053183 | 0.60151 | 0 | 0.0057118 | 0.055114 | 0 | 0.036 | 0.06174 | 0.0054647 | 0.05273 | 0 | 0.009 | 0.02646 | 0.010008 | 0.2561 | 0 | 0.16652 | 4.261 | 0 | 12.5363 | 0.45153 | 0.58932 | 8.522 | 0.054132 | 0.17991
T7 POLA | 2008 | DSL | 978.8005 | 119837.2729 | 7438.884 | 0.52713 | 3.4075 | 0 | 0 | 0 | 0 | 0 | 1.446 | 14.0807 | 0 | 9.7822 | 129.5195 | 0 | 1951.9794 | 10542.6132 | 0 | 0.024484 | 0.15827 | 0 | 0.069685 | 0.055272 | 0 | 0.036 | 0.06174 | 0.066671 | 0.052881 | 0 | 0.009 | 0.02646 | 0.018441 | 0.099601 | 0 | 0.30682 | 1.6572 | 0 | 55.2995 | 0.8564 | 2.831 | 7.9632 | 0.098226 | 0.52321
T7 POLA | 2009 | DSL | 1050.5761 | 128624.9531 | 7984.3782 | 0.49985 | 3.2103 | 0 | 0 | 0 | 0 | 0 | 1.3711 | 12.8418 | 0 | 9.6581 | 64.4162 | 0 | 1953.5192 | 10564.2942 | 0 | 0.023217 | 0.14911 | 0 | 0.055692 | 0.013912 | 0 | 0.036 | 0.06174 | 0.053282 | 0.01331 | 0 | 0.009 | 0.02646 | 0.018456 | 0.099806 | 0 | 0.30707 | 1.6606 | 0 | 51.9536 | 0.78329 | 2.6837 | 7.5295 | 0.098309 | 0.45326
T7 POLA | 2010 | DSL | 1090.0334 | 133455.8274 | 8284.2541 | 0.4592 | 3.2189 | 0 | 0 | 0 | 0 | 0 | 1.2443 | 18.0236 | 0 | 8.7417 | 57.7942 | 0.25034 | 1932.0351 | 10368.1399 | 0 | 0.021329 | 0.14951 | 0 | 0.06383 | 0.013912 | 0 | 0.036 | 0.06174 | 0.061069 | 0.01331 | 0 | 0.009 | 0.02646 | 0.018253 | 0.097953 | 0 | 0.30369 | 1.6297 | 0 | 47.0821 | 0.82481 | 2.4767 | 7.0988 | 0.097196 | 0.49298
T7 POLA | 2011 | DSL | 1082.6497 | 132551.8204 | 8228.138 | 0.1575 | 3.2581 | 0 | 0 | 0 | 0 | 0 | 0.61144 | 41.7102 | 0 | 5.31 | 43.7552 | 1.3947 | 1835.3394 | 9471.5038 | 0 | 0.0073156 | 0.15133 | 0 | 0.047697 | 0.013912 | 0 | 0.036 | 0.06174 | 0.045633 | 0.01331 | 0 | 0.009 | 0.02646 | 0.017339 | 0.089482 | 0 | 0.28849 | 1.4888 | 0 | 29.353 | 0.7425 | 0.93923 | 4.8571 | 0.092183 | 0.41424
T7 POLA | 2012 | DSL | 849.369 | 103990.6155 | 6455.2047 | 0.029367 | 3.269 | 0 | 0 | 0 | 0 | 0 | 0.37907 | 48.3023 | 0 | 4.3368 | 38.6297 | 1.7132 | 1808.6978 | 9221.9648 | 0 | 0.001364 | 0.15184 | 0 | 0.025952 | 0.013912 | 0 | 0.036 | 0.06174 | 0.024829 | 0.01331 | 0 | 0.009 | 0.02646 | 0.017088 | 0.087125 | 0 | 0.2843 | 1.4496 | 0 | 24.2754 | 0.63158 | 0.28602 | 3.9464 | 0.090801 | 0.30811
T7 POLA | 2013 | DSL | 717.7606 | 87877.4259 | 5454.9804 | 0.027732 | 3.269 | 0 | 0 | 0 | 0 | 0 | 0.35797 | 48.3023 | 0 | 3.9933 | 38.6297 | 1.7207 | 1795.2963 | 9221.9648 | 0 | 0.0012881 | 0.15184 | 0 | 0.023618 | 0.013912 | 0 | 0.036 | 0.06174 | 0.022597 | 0.01331 | 0 | 0.009 | 0.02646 | 0.016961 | 0.087125 | 0 | 0.2822 | 1.4496 | 0 | 22.5256 | 0.61967 | 0.27768 | 3.8387 | 0.090155 | 0.29672
T7 POLA | 2014 | DSL | 494.3777 | 60528.0425 | 3757.2708 | 0.023392 | 3.269 | 0 | 0 | 0 | 0 | 0 | 0.30195 | 48.3023 | 0 | 2.9747 | 38.6297 | 1.7734 | 1480.0314 | 8026.4667 | 0 | 0.0010865 | 0.15184 | 0 | 0.01754 | 0.013912 | 0 | 0.036 | 0.06174 | 0.016781 | 0.01331 | 0 | 0.009 | 0.02646 | 0.013983 | 0.07583 | 0 | 0.23264 | 1.2616 | 0 | 17.3464 | 0.58867 | 0.25554 | 3.553 | 0.07449 | 0.26706
T7 POLA | 2015 | DSL | 253.0042 | 30976.0051 | 1922.8317 | 0.021686 | 3.269 | 0 | 0 | 0 | 0 | 0 | 0.27992 | 48.3023 | 0 | 2.6241 | 38.6297 | 1.7864 | 1459.6829 | 8026.4667 | 0 | 0.0010072 | 0.15184 | 0 | 0.015084 | 0.013912 | 0 | 0.036 | 0.06174 | 0.014432 | 0.01331 | 0 | 0.009 | 0.02646 | 0.01379 | 0.07583 | 0 | 0.22944 | 1.2616 | 0 | 15.5618 | 0.57614 | 0.24684 | 3.4406 | 0.073509 | 0.25507
T7 POLA | 2016 | DSL | 253.0042 | 30976.0051 | 1922.8317 | 0.020424 | 3.269 | 0 | 0 | 0 | 0 | 0 | 0.26363 | 48.3023 | 0 | 2.3955 | 38.6297 | 1.7864 | 1459.6829 | 8026.4667 | 0 | 0.00094862 | 0.15184 | 0 | 0.013211 | 0.013912 | 0 | 0.036 | 0.06174 | 0.012639 | 0.01331 | 0 | 0.009 | 0.02646 | 0.01379 | 0.07583 | 0 | 0.22944 | 1.2616 | 0 | 14.3954 | 0.56658 | 0.2404 | 3.3575 | 0.073509 | 0.24593
T7 POLA | 2017 | DSL | 253.0042 | 30976.0051 | 1922.8317 | 0.019288 | 3.269 | 0 | 0 | 0 | 0 | 0 | 0.24898 | 48.3023 | 0 | 2.1898 | 38.6297 | 1.7864 | 1417.6895 | 7795.5547 | 0 | 0.00089589 | 0.15184 | 0 | 0.011526 | 0.013912 | 0 | 0.036 | 0.06174 | 0.011027 | 0.01331 | 0 | 0.009 | 0.02646 | 0.013394 | 0.073649 | 0 | 0.22284 | 1.2254 | 0 | 13.3463 | 0.55798 | 0.2346 | 3.2827 | 0.071394 | 0.2377
T7 POLA | 2018 | DSL | 253.0042 | 30976.0051 | 1922.8317 | 0.018201 | 3.269 | 0 | 0 | 0 | 0 | 0 | 0.23494 | 48.3023 | 0 | 1.9928 | 38.6297 | 1.7864 | 1389.3357 | 7795.5547 | 0 | 0.00084537 | 0.15184 | 0 | 0.0099111 | 0.013912 | 0 | 0.036 | 0.06174 | 0.0094823 | 0.01331 | 0 | 0.009 | 0.02646 | 0.013126 | 0.073649 | 0 | 0.21838 | 1.2254 | 0 | 12.3411 | 0.54975 | 0.22906 | 3.2111 | 0.070028 | 0.22982
T7 POLA | 2019 | DSL | 253.0042 | 30976.0051 | 1922.8317 | 0.017178 | 3.269 | 0 | 0 | 0 | 0 | 0 | 0.22174 | 48.3023 | 0 | 1.8076 | 38.6297 | 1.7864 | 1389.3357 | 7795.5547 | 0 | 0.00079789 | 0.15184 | 0 | 0.0083941 | 0.013912 | 0 | 0.036 | 0.06174 | 0.008031 | 0.01331 | 0 | 0.009 | 0.02646 | 0.013126 | 0.073649 | 0 | 0.21838 | 1.2254 | 0 | 11.3967 | 0.54201 | 0.22384 | 3.1438 | 0.070028 | 0.22242
T7 POLA | 2020 | DSL | 170.5695 | 20883.2978 | 1296.3281 | 0.016144 | 3.269 | 0 | 0 | 0 | 0 | 0 | 0.20839 | 48.3023 | 0 | 1.6203 | 38.6297 | 1.7864 | 1389.3357 | 7795.5547 | 0 | 0.00074986 | 0.15184 | 0 | 0.006859 | 0.013912 | 0 | 0.036 | 0.06174 | 0.0065623 | 0.01331 | 0 | 0.009 | 0.02646 | 0.013126 | 0.073649 | 0 | 0.21838 | 1.2254 | 0 | 10.4409 | 0.53418 | 0.21857 | 3.0757 | 0.070028 | 0.21493
T7 POLA | 2021 | DSL | 82.4347 | 10092.7073 | 626.5036 | 0.01511 | 3.269 | 0 | 0 | 0 | 0 | 0 | 0.19504 | 48.3023 | 0 | 1.4329 | 38.6297 | 1.7864 | 1207.0923 | 6842.8123 | 0 | 0.00070182 | 0.15184 | 0 | 0.0053239 | 0.013912 | 0 | 0.036 | 0.06174 | 0.0050936 | 0.01331 | 0 | 0.009 | 0.02646 | 0.011404 | 0.064647 | 0 | 0.18974 | 1.0756 | 0 | 9.4852 | 0.52635 | 0.21329 | 3.0076 | 0.06087 | 0.20743
T7 Public | 1976 | DSL | 5.2428 | 106.5384 | 15.9033 | 0.25186 | 2.4468 | 0 | 0 | 0 | 0 | 0 | 1.1836 | 5.4387 | 0 | 19.5049 | 29.8892 | 0 | 1962.6011 | 3197.1317 | 0 | 0.011698 | 0.11365 | 0 | 0.21083 | 0.49009 | 0 | 0.036 | 0.06174 | 0.20171 | 0.46889 | 0 | 0.009 | 0.02646 | 0.018542 | 0.030205 | 0 | 0.30849 | 0.50254 | 0 | 17.7602 | 0.28168 | 0.3152 | 1.2288 | 0.016958 | 0.22035
T7 Public | 1977 | DSL | 5.1236 | 104.1163 | 15.5417 | 0.24939 | 2.4468 | 0 | 0 | 0 | 0 | 0 | 1.172 | 5.4387 | 0 | 19.4925 | 29.8892 | 0 | 1962.6011 | 3197.1317 | 0 | 0.011583 | 0.11365 | 0 | 0.20916 | 0.49009 | 0 | 0.036 | 0.06174 | 0.20011 | 0.46889 | 0 | 0.009 | 0.02646 | 0.018542 | 0.030205 | 0 | 0.30849 | 0.50254 | 0 | 17.7496 | 0.28027 | 0.31311 | 1.2189 | 0.016958 | 0.219
T7 Public | 1978 | DSL | 4.1771 | 84.881 | 12.6704 | 0.24691 | 2.4468 | 0 | 0 | 0 | 0 | 0 | 1.1604 | 5.4387 | 0 | 19.4801 | 29.8892 | 0 | 1962.6011 | 3197.1317 | 0 | 0.011469 | 0.11365 | 0 | 0.20749 | 0.49009 | 0 | 0.036 | 0.06174 | 0.19852 | 0.46889 | 0 | 0.009 | 0.02646 | 0.018542 | 0.030205 | 0 | 0.30849 | 0.50254 | 0 | 17.7391 | 0.27886 | 0.31101 | 1.2091 | 0.016958 | 0.21765
T7 Public | 1979 | DSL | 16.9851 | 345.1501 | 51.5215 | 0.24444 | 2.4468 | 0 | 0 | 0 | 0 | 0 | 1.1488 | 5.4387 | 0 | 19.4676 | 29.8892 | 0 | 1962.6011 | 3197.1317 | 0 | 0.011354 | 0.11365 | 0 | 0.20583 | 0.49009 | 0 | 0.036 | 0.06174 | 0.19692 | 0.46889 | 0 | 0.009 | 0.02646 | 0.018542 | 0.030205 | 0 | 0.30849 | 0.50254 | 0 | 17.7286 | 0.27745 | 0.30892 | 1.1993 | 0.016958 | 0.2163
T7 Public | 1980 | DSL | 11.1111 | 225.7852 | 33.7036 | 0.24197 | 2.4468 | 0 | 0 | 0 | 0 | 0 | 1.1371 | 5.4387 | 0 | 19.4552 | 29.8892 | 0 | 1962.6011 | 3197.1317 | 0 | 0.011239 | 0.11365 | 0 | 0.20416 | 0.49009 | 0 | 0.036 | 0.06174 | 0.19533 | 0.46889 | 0 | 0.009 | 0.02646 | 0.018542 | 0.030205 | 0 | 0.30849 | 0.50254 | 0 | 17.7181 | 0.27604 | 0.30682 | 1.1894 | 0.016958 | 0.21494
T7 Public | 1981 | DSL | 46.5427 | 945.7829 | 141.1796 | 0.23949 | 2.4468 | 0 | 0 | 0 | 0 | 0 | 1.1255 | 5.4387 | 0 | 19.4428 | 29.8892 | 0 | 1962.6011 | 3197.1317 | 0 | 0.011124 | 0.11365 | 0 | 0.20249 | 0.49009 | 0 | 0.036 | 0.06174 | 0.19373 | 0.46889 | 0 | 0.009 | 0.02646 | 0.018542 | 0.030205 | 0 | 0.30849 | 0.50254 | 0 | 17.7075 | 0.27463 | 0.30473 | 1.1796 | 0.016958 | 0.21359
T7 Public | 1982 | DSL | 58.197 | 1182.6053 | 176.5308 | 0.23702 | 2.4468 | 0 | 0 | 0 | 0 | 0 | 1.1139 | 5.4387 | 0 | 19.4303 | 29.8892 | 0 | 1962.6011 | 3197.1317 | 0 | 0.011009 | 0.11365 | 0 | 0.20083 | 0.49009 | 0 | 0.036 | 0.06174 | 0.19214 | 0.46889 | 0 | 0.009 | 0.02646 | 0.018542 | 0.030205 | 0 | 0.30849 | 0.50254 | 0 | 17.697 | 0.27321 | 0.30264 | 1.1697 | 0.016958 | 0.21224
T7 Public | 1983 | DSL | 50.7335 | 1030.9422 | 153.8916 | 0.23455 | 2.4468 | 0 | 0 | 0 | 0 | 0 | 1.1023 | 5.4387 | 0 | 19.4179 | 29.8892 | 0 | 1962.6011 | 3197.1317 | 0 | 0.010894 | 0.11365 | 0 | 0.19916 | 0.49009 | 0 | 0.036 | 0.06174 | 0.19054 | 0.46889 | 0 | 0.009 | 0.02646 | 0.018542 | 0.030205 | 0 | 0.30849 | 0.50254 | 0 | 17.6865 | 0.2718 | 0.30054 | 1.1599 | 0.016958 | 0.21089
T7 Public | 1984 | DSL | 79.8384 | 1622.3746 | 242.1764 | 0.23207 | 2.4468 | 0 | 0 | 0 | 0 | 0 | 1.0906 | 5.4387 | 0 | 19.4055 | 29.8892 | 0 | 1962.6011 | 3197.1317 | 0 | 0.010779 | 0.11365 | 0 | 0.19749 | 0.49009 | 0 | 0.036 | 0.06174 | 0.18895 | 0.46889 | 0 | 0.009 | 0.02646 | 0.018542 | 0.030205 | 0 | 0.30849 | 0.50254 | 0 | 17.6759 | 0.27039 | 0.29845 | 1.1501 | 0.016958 | 0.20954
T7 Public | 1985 | DSL | 89.2847 | 1814.3311 | 270.8303 | 0.2296 | 2.4468 | 0 | 0 | 0 | 0 | 0 | 1.079 | 5.4387 | 0 | 19.393 | 29.8892 | 0 | 1962.6011 | 3197.1317 | 0 | 0.010664 | 0.11365 | 0 | 0.19582 | 0.49009 | 0 | 0.036 | 0.06174 | 0.18735 | 0.46889 | 0 | 0.009 | 0.02646 | 0.018542 | 0.030205 | 0 | 0.30849 | 0.50254 | 0 | 17.6654 | 0.26898 | 0.29635 | 1.1402 | 0.016958 | 0.20819
T7 Public | 1986 | DSL | 80.3054 | 1631.865 | 243.593 | 0.22713 | 2.4468 | 0 | 0 | 0 | 0 | 0 | 1.0674 | 5.4387 | 0 | 19.3806 | 29.8892 | 0 | 1962.6011 | 3197.1317 | 0 | 0.01055 | 0.11365 | 0 | 0.19416 | 0.49009 | 0 | 0.036 | 0.06174 | 0.18576 | 0.46889 | 0 | 0.009 | 0.02646 | 0.018542 | 0.030205 | 0 | 0.30849 | 0.50254 | 0 | 17.6549 | 0.26757 | 0.29426 | 1.1304 | 0.016958 | 0.20684
T7 Public | 1987 | DSL | 107.9434 | 2193.4887 | 327.4282 | 0.21074 | 1.4329 | 0 | 0 | 0 | 0 | 0 | 0.99037 | 4.4839 | 0 | 19.2422 | 45.9134 | 0 | 1901.1055 | 3373.7591 | 0 | 0.0097882 | 0.066554 | 0 | 0.19791 | 0.24444 | 0 | 0.036 | 0.06174 | 0.18935 | 0.23387 | 0 | 0.009 | 0.02646 | 0.017961 | 0.031874 | 0 | 0.29883 | 0.53031 | 0 | 18.2054 | 0.26051 | 0.23813 | 1.0254 | 0.016535 | 0.20009
T7 Public | 1988 | DSL | 85.3733 | 1734.8495 | 258.9658 | 0.2078 | 1.4329 | 0 | 0 | 0 | 0 | 0 | 0.97656 | 4.4839 | 0 | 19.2255 | 45.9134 | 0 | 1901.1055 | 3373.7591 | 0 | 0.0096517 | 0.066554 | 0 | 0.19642 | 0.24444 | 0 | 0.036 | 0.06174 | 0.18793 | 0.23387 | 0 | 0.009 | 0.02646 | 0.017961 | 0.031874 | 0 | 0.29883 | 0.53031 | 0 | 18.1913 | 0.25925 | 0.23565 | 1.0137 | 0.016535 | 0.19888
T7 Public | 1989 | DSL | 111.2257 | 2260.1892 | 337.3847 | 0.20486 | 1.4329 | 0 | 0 | 0 | 0 | 0 | 0.96275 | 4.4839 | 0 | 19.2089 | 45.9134 | 0 | 1901.1055 | 3373.7591 | 0 | 0.0095152 | 0.066554 | 0 | 0.19494 | 0.24444 | 0 | 0.036 | 0.06174 | 0.1865 | 0.23387 | 0 | 0.009 | 0.02646 | 0.017961 | 0.031874 | 0 | 0.29883 | 0.53031 | 0 | 18.1772 | 0.25799 | 0.23316 | 1.002 | 0.016535 | 0.19768
T7 Public | 1990 | DSL | 78.2306 | 1589.7029 | 237.2994 | 0.20192 | 1.4329 | 0 | 0 | 0 | 0 | 0 | 0.94894 | 4.4839 | 0 | 19.1922 | 45.9134 | 0 | 1901.1055 | 3373.7591 | 0 | 0.0093787 | 0.066554 | 0 | 0.19345 | 0.24444 | 0 | 0.036 | 0.06174 | 0.18508 | 0.23387 | 0 | 0.009 | 0.02646 | 0.017961 | 0.031874 | 0 | 0.29883 | 0.53031 | 0 | 18.1631 | 0.25674 | 0.23067 | 0.99029 | 0.016535 | 0.19648
T7 Public | 1991 | DSL | 82.564 | 1677.7619 | 250.4442 | 0.12585 | 1.1433 | 0 | 0 | 0 | 0 | 0 | 0.39661 | 4.1255 | 0 | 21.166 | 51.3209 | 0 | 1828.9473 | 3451.0335 | 0 | 0.0058453 | 0.053104 | 0 | 0.072332 | 0.1828 | 0 | 0.036 | 0.06174 | 0.069202 | 0.17489 | 0 | 0.009 | 0.02646 | 0.017279 | 0.032604 | 0 | 0.28749 | 0.54245 | 0 | 20.0595 | 0.15162 | 0.15419 | 0.50771 | 0.015989 | 0.095905
T7 Public | 1992 | DSL | 51.9689 | 1056.0457 | 157.6389 | 0.124 | 1.1433 | 0 | 0 | 0 | 0 | 0 | 0.3908 | 4.1255 | 0 | 21.1345 | 51.3209 | 0 | 1828.9473 | 3451.0335 | 0 | 0.0057596 | 0.053104 | 0 | 0.071616 | 0.1828 | 0 | 0.036 | 0.06174 | 0.068518 | 0.17489 | 0 | 0.009 | 0.02646 | 0.017279 | 0.032604 | 0 | 0.28749 | 0.54245 | 0 | 20.0329 | 0.15101 | 0.15263 | 0.50279 | 0.015989 | 0.095325
T7 Public | 1993 | DSL | 45.8078 | 930.8477 | 138.9502 | 0.11737 | 1.1433 | 0 | 0 | 0 | 0 | 0 | 0.39953 | 4.1255 | 0 | 19.6128 | 51.3209 | 0 | 1817.5181 | 3451.0335 | 0 | 0.0054518 | 0.053104 | 0 | 0.072475 | 0.1828 | 0 | 0.036 | 0.06174 | 0.06934 | 0.17489 | 0 | 0.009 | 0.02646 | 0.017171 | 0.032604 | 0 | 0.28569 | 0.54245 | 0 | 18.7445 | 0.15174 | 0.14702 | 0.51018 | 0.015897 | 0.096021
T7 Public | 1994 | DSL | 57.3538 | 1165.4724 | 173.9733 | 0.098902 | 0.91506 | 0 | 0 | 0 | 0 | 0 | 0.38025 | 3.7976 | 0 | 17.079 | 55.7821 | 0 | 1724.9862 | 3527.7648 | 0 | 0.0045937 | 0.042502 | 0 | 0.051084 | 0.13737 | 0 | 0.036 | 0.06174 | 0.048874 | 0.13142 | 0 | 0.009 | 0.02646 | 0.016297 | 0.033329 | 0 | 0.27114 | 0.55452 | 0 | 16.785 | 0.13173 | 0.12187 | 0.48019 | 0.015187 | 0.076882
T7 Public | 1995 | DSL | 72.1479 | 1466.0994 | 218.8487 | 0.096991 | 0.91506 | 0 | 0 | 0 | 0 | 0 | 0.37291 | 3.7976 | 0 | 17.0487 | 55.7821 | 0 | 1724.9862 | 3527.7648 | 0 | 0.004505 | 0.042502 | 0 | 0.050502 | 0.13737 | 0 | 0.036 | 0.06174 | 0.048318 | 0.13142 | 0 | 0.009 | 0.02646 | 0.016297 | 0.033329 | 0 | 0.27114 | 0.55452 | 0 | 16.7593 | 0.13124 | 0.12025 | 0.47397 | 0.015187 | 0.07641
T7 Public | 1996 | DSL | 81.4432 | 1654.987 | 247.0445 | 0.09449 | 0.91506 | 0 | 0 | 0 | 0 | 0 | 0.36736 | 3.7976 | 0 | 16.8086 | 55.7821 | 0 | 1723.4212 | 3527.7648 | 0 | 0.0043888 | 0.042502 | 0 | 0.05007 | 0.13737 | 0 | 0.036 | 0.06174 | 0.047904 | 0.13142 | 0 | 0.009 | 0.02646 | 0.016282 | 0.033329 | 0 | 0.2709 | 0.55452 | 0 | 16.5561 | 0.13087 | 0.11813 | 0.46928 | 0.015175 | 0.07606
T7 Public | 1997 | DSL | 78.1984 | 1589.0502 | 237.2019 | 0.092591 | 0.91506 | 0 | 0 | 0 | 0 | 0 | 0.35998 | 3.7976 | 0 | 16.7787 | 55.7821 | 0 | 1723.4212 | 3527.7648 | 0 | 0.0043006 | 0.042502 | 0 | 0.049487 | 0.13737 | 0 | 0.036 | 0.06174 | 0.047346 | 0.13142 | 0 | 0.009 | 0.02646 | 0.016282 | 0.033329 | 0 | 0.2709 | 0.55452 | 0 | 16.5307 | 0.13038 | 0.11652 | 0.46303 | 0.015175 | 0.075588
T7 Public | 1998 | DSL | 82.8042 | 1682.6426 | 251.1727 | 0.091238 | 0.69789 | 0 | 0 | 0 | 0 | 0 | 0.35472 | 3.4324 | 0 | 16.5784 | 60.0297 | 0 | 1763.4846 | 3622.574 | 0 | 0.0042378 | 0.032415 | 0 | 0.051009 | 0.097105 | 0 | 0.036 | 0.06174 | 0.048802 | 0.092905 | 0 | 0.009 | 0.02646 | 0.016661 | 0.034224 | 0 | 0.2772 | 0.56942 | 0 | 16.5381 | 0.12999 | 0.10633 | 0.44336 | 0.015532 | 0.075216
T7 Public | 1999 | DSL | 130.942 | 2660.8375 | 397.1906 | 0.09998 | 0.69789 | 0 | 0 | 0 | 0 | 0 | 0.31509 | 3.4324 | 0 | 20.4671 | 60.0297 | 0 | 1793.9124 | 3622.574 | 0 | 0.0046438 | 0.032415 | 0 | 0.047609 | 0.097105 | 0 | 0.036 | 0.06174 | 0.04555 | 0.092905 | 0 | 0.009 | 0.02646 | 0.016948 | 0.034224 | 0 | 0.28198 | 0.56942 | 0 | 19.8307 | 0.12711 | 0.11373 | 0.40981 | 0.015776 | 0.072462
T7 Public | 2000 | DSL | 137.1726 | 2787.4492 | 416.0903 | 0.097871 | 0.69789 | 0 | 0 | 0 | 0 | 0 | 0.30845 | 3.4324 | 0 | 20.4249 | 60.0297 | 0 | 1793.9124 | 3622.574 | 0 | 0.0045459 | 0.032415 | 0 | 0.04711 | 0.097105 | 0 | 0.036 | 0.06174 | 0.045072 | 0.092905 | 0 | 0.009 | 0.02646 | 0.016948 | 0.034224 | 0 | 0.28198 | 0.56942 | 0 | 19.795 | 0.12669 | 0.11195 | 0.40418 | 0.015776 | 0.072057
T7 Public | 2001 | DSL | 128.3287 | 2607.7345 | 389.2638 | 0.095762 | 0.69789 | 0 | 0 | 0 | 0 | 0 | 0.3018 | 3.4324 | 0 | 20.3827 | 60.0297 | 0 | 1793.9124 | 3622.574 | 0 | 0.0044479 | 0.032415 | 0 | 0.04661 | 0.097105 | 0 | 0.036 | 0.06174 | 0.044594 | 0.092905 | 0 | 0.009 | 0.02646 | 0.016948 | 0.034224 | 0 | 0.28198 | 0.56942 | 0 | 19.7593 | 0.12627 | 0.11016 | 0.39855 | 0.015776 | 0.071652
T7 Public | 2002 | DSL | 181.5554 | 3689.3409 | 550.7182 | 0.093652 | 0.69789 | 0 | 0 | 0 | 0 | 0 | 0.29515 | 3.4324 | 0 | 20.3406 | 60.0297 | 0 | 1793.9124 | 3622.574 | 0 | 0.0043499 | 0.032415 | 0 | 0.04611 | 0.097105 | 0 | 0.036 | 0.06174 | 0.044116 | 0.092905 | 0 | 0.009 | 0.02646 | 0.016948 | 0.034224 | 0 | 0.28198 | 0.56942 | 0 | 19.7235 | 0.12584 | 0.10837 | 0.39292 | 0.015776 | 0.071247
T7 Public | 2003 | DSL | 136.9234 | 2782.3848 | 415.3343 | 0.071573 | 0.57229 | 0 | 0 | 0 | 0 | 0 | 0.23121 | 3.1893 | 0 | 11.2684 | 62.2424 | 0 | 1776.7051 | 3686.1109 | 0 | 0.0033244 | 0.026581 | 0 | 0.054928 | 0.075134 | 0 | 0.036 | 0.06174 | 0.052551 | 0.071883 | 0 | 0.009 | 0.02646 | 0.016785 | 0.034825 | 0 | 0.27927 | 0.57941 | 0 | 12.1343 | 0.13239 | 0.084446 | 0.32866 | 0.015663 | 0.077514
T7 Public | 2004 | DSL | 103.8841 | 2111.0023 | 315.1152 | 0.071836 | 0.57229 | 0 | 0 | 0 | 0 | 0 | 0.26593 | 3.1893 | 0 | 9.9455 | 62.2424 | 0 | 1776.7051 | 3686.1109 | 0 | 0.0033366 | 0.026581 | 0 | 0.06531 | 0.075134 | 0 | 0.036 | 0.06174 | 0.062484 | 0.071883 | 0 | 0.009 | 0.02646 | 0.016785 | 0.034825 | 0 | 0.27927 | 0.57941 | 0 | 11.0142 | 0.14118 | 0.084669 | 0.35805 | 0.015663 | 0.085924
T7 Public | 2005 | DSL | 161.9064 | 3290.0568 | 491.1159 | 0.070445 | 0.57229 | 0 | 0 | 0 | 0 | 0 | 0.26072 | 3.1893 | 0 | 9.9161 | 62.2424 | 0 | 1776.7051 | 3686.1109 | 0 | 0.003272 | 0.026581 | 0 | 0.064655 | 0.075134 | 0 | 0.036 | 0.06174 | 0.061858 | 0.071883 | 0 | 0.009 | 0.02646 | 0.016785 | 0.034825 | 0 | 0.27927 | 0.57941 | 0 | 10.9893 | 0.14063 | 0.083491 | 0.35364 | 0.015663 | 0.085394
T7 Public | 2006 | DSL | 171.8367 | 3491.8487 | 521.238 | 0.06893 | 0.57229 | 0 | 0 | 0 | 0 | 0 | 0.25485 | 3.1893 | 0 | 9.8921 | 62.2424 | 0 | 1776.3066 | 3686.1109 | 0 | 0.0032016 | 0.026581 | 0 | 0.063889 | 0.075134 | 0 | 0.036 | 0.06174 | 0.061125 | 0.071883 | 0 | 0.009 | 0.02646 | 0.016782 | 0.034825 | 0 | 0.27921 | 0.57941 | 0 | 10.9691 | 0.13998 | 0.082208 | 0.34867 | 0.01566 | 0.084774
T7 Public | 2007 | DSL | 225.5714 | 4583.7785 | 684.2334 | 0.054223 | 0.47711 | 0 | 0 | 0 | 0 | 0 | 0.18551 | 2.5914 | 0 | 8.9796 | 62.2424 | 0 | 1798.4661 | 3757.2641 | 0 | 0.0025185 | 0.022161 | 0 | 0.046989 | 0.063521 | 0 | 0.036 | 0.06174 | 0.044956 | 0.060773 | 0 | 0.009 | 0.02646 | 0.016991 | 0.035497 | 0 | 0.28269 | 0.59059 | 0 | 10.1964 | 0.12519 | 0.06579 | 0.26505 | 0.015865 | 0.07062
T7 Public | 2008 | DSL | 78.5729 | 1596.6588 | 238.3377 | 0.16901 | 1.2589 | 0 | 0 | 0 | 0 | 0 | 0.47238 | 5.202 | 0 | 7.0369 | 47.8498 | 0 | 1825.4624 | 3894.8762 | 0 | 0.0078503 | 0.058471 | 0 | 0.028132 | 0.02042 | 0 | 0.036 | 0.06174 | 0.026915 | 0.019536 | 0 | 0.009 | 0.02646 | 0.017246 | 0.036797 | 0 | 0.28694 | 0.61222 | 0 | 7.9518 | 0.10743 | 0.19556 | 0.61672 | 0.016135 | 0.053627
T7 Public | 2009 | DSL | 108.9208 | 2213.3513 | 330.3931 | 0.16122 | 1.186 | 0 | 0 | 0 | 0 | 0 | 0.44222 | 4.7443 | 0 | 6.9326 | 23.798 | 0 | 1827.5922 | 3902.886 | 0 | 0.0074881 | 0.055087 | 0 | 0.020848 | 0.0051398 | 0 | 0.036 | 0.06174 | 0.019946 | 0.0049174 | 0 | 0.009 | 0.02646 | 0.017266 | 0.036873 | 0 | 0.28727 | 0.61348 | 0 | 6.8614 | 0.10062 | 0.18592 | 0.5721 | 0.016156 | 0.047117
T7 Public | 2010 | DSL | 85.0182 | 1727.6324 | 257.8885 | 0.15365 | 1.1892 | 0 | 0 | 0 | 0 | 0 | 0.40451 | 6.6587 | 0 | 5.9912 | 21.3516 | 0.74789 | 1803.1566 | 3830.4186 | 0 | 0.0071366 | 0.055234 | 0 | 0.025303 | 0.0051398 | 0 | 0.036 | 0.06174 | 0.024209 | 0.0049174 | 0 | 0.009 | 0.02646 | 0.017035 | 0.036188 | 0 | 0.28343 | 0.60209 | 0 | 6.0569 | 0.10439 | 0.17964 | 0.61994 | 0.015932 | 0.050726
T7 Public | 2011 | DSL | 219.8402 | 4467.3145 | 666.8485 | 0.058563 | 1.2037 | 0 | 0 | 0 | 0 | 0 | 0.20782 | 15.4095 | 0 | 2.5081 | 16.165 | 4.1666 | 1693.4575 | 3499.1642 | 0 | 0.0027201 | 0.055907 | 0 | 0.018381 | 0.0051398 | 0 | 0.036 | 0.06174 | 0.017586 | 0.0049174 | 0 | 0.009 | 0.02646 | 0.015999 | 0.033058 | 0 | 0.26619 | 0.55002 | 0 | 3.3237 | 0.098534 | 0.099738 | 0.81802 | 0.014924 | 0.045119
T7 Public | 2012 | DSL | 118.9135 | 2416.411 | 360.7044 | 0.012631 | 1.2077 | 0 | 0 | 0 | 0 | 0 | 0.13947 | 17.8448 | 0 | 1.7364 | 14.2714 | 5.1183 | 1663.3531 | 3406.9742 | 0 | 0.0005867 | 0.056095 | 0 | 0.0081324 | 0.0051398 | 0 | 0.036 | 0.06174 | 0.0077806 | 0.0049174 | 0 | 0.009 | 0.02646 | 0.015715 | 0.032187 | 0 | 0.26146 | 0.53553 | 0 | 2.7117 | 0.089856 | 0.061016 | 0.86163 | 0.014647 | 0.036817
T7 Public | 2013 | DSL | 175.1227 | 3558.6221 | 531.2054 | 0.012466 | 1.2077 | 0 | 0 | 0 | 0 | 0 | 0.13765 | 17.8448 | 0 | 1.6592 | 14.2714 | 5.1405 | 1651.0286 | 3406.9742 | 0 | 0.00057903 | 0.056095 | 0 | 0.0077978 | 0.0051398 | 0 | 0.036 | 0.06174 | 0.0074604 | 0.0049174 | 0 | 0.009 | 0.02646 | 0.015598 | 0.032187 | 0 | 0.25952 | 0.53553 | 0 | 2.6491 | 0.089573 | 0.060876 | 0.86008 | 0.014548 | 0.036546
T7 Public | 2014 | DSL | 122.9106 | 2497.6349 | 372.8289 | 0.012099 | 1.2077 | 0 | 0 | 0 | 0 | 0 | 0.13359 | 17.8448 | 0 | 1.2957 | 14.2714 | 5.298 | 1361.098 | 2965.3079 | 0 | 0.00056196 | 0.056095 | 0 | 0.0070664 | 0.0051398 | 0 | 0.036 | 0.06174 | 0.0067607 | 0.0049174 | 0 | 0.009 | 0.02646 | 0.012859 | 0.028015 | 0 | 0.21395 | 0.46611 | 0 | 2.3613 | 0.088953 | 0.060565 | 0.85665 | 0.012055 | 0.035953
T7 Public | 2015 | DSL | 153.8881 | 3127.1202 | 466.7939 | 0.011959 | 1.2077 | 0 | 0 | 0 | 0 | 0 | 0.13204 | 17.8448 | 0 | 1.1993 | 14.2714 | 5.3368 | 1342.3847 | 2965.3079 | 0 | 0.00055545 | 0.056095 | 0 | 0.0067803 | 0.0051398 | 0 | 0.036 | 0.06174 | 0.006487 | 0.0049174 | 0 | 0.009 | 0.02646 | 0.012682 | 0.028015 | 0 | 0.211 | 0.46611 | 0 | 2.2846 | 0.088711 | 0.060446 | 0.85534 | 0.011905 | 0.035721
T7 Public | 2016 | DSL | 135.9012 | 2761.6126 | 412.2336 | 0.011879 | 1.2077 | 0 | 0 | 0 | 0 | 0 | 0.13117 | 17.8448 | 0 | 1.1847 | 14.2714 | 5.3368 | 1342.3847 | 2965.3079 | 0 | 0.00055177 | 0.056095 | 0 | 0.0066138 | 0.0051398 | 0 | 0.036 | 0.06174 | 0.0063277 | 0.0049174 | 0 | 0.009 | 0.02646 | 0.012682 | 0.028015 | 0 | 0.211 | 0.46611 | 0 | 2.2722 | 0.08857 | 0.060379 | 0.8546 | 0.011905 | 0.035586
T7 Public | 2017 | DSL | 757.9593 | 15402.2938 | 2299.1433 | 0.0118 | 1.2077 | 0 | 0 | 0 | 0 | 0 | 0.13029 | 17.8448 | 0 | 1.1701 | 14.2714 | 5.3368 | 1303.7658 | 2879.9994 | 0 | 0.00054809 | 0.056095 | 0 | 0.0064473 | 0.0051398 | 0 | 0.036 | 0.06174 | 0.0061684 | 0.0049174 | 0 | 0.009 | 0.02646 | 0.012317 | 0.027209 | 0 | 0.20493 | 0.4527 | 0 | 2.2599 | 0.088429 | 0.060312 | 0.85386 | 0.011563 | 0.035452
T7 Public | 2018 | DSL | 191.9437 | 3900.4376 | 582.2292 | 0.011721 | 1.2077 | 0 | 0 | 0 | 0 | 0 | 0.12942 | 17.8448 | 0 | 1.1555 | 14.2714 | 5.3368 | 1303.7658 | 2879.9994 | 0 | 0.00054441 | 0.056095 | 0 | 0.0062808 | 0.0051398 | 0 | 0.036 | 0.06174 | 0.0060091 | 0.0049174 | 0 | 0.009 | 0.02646 | 0.012317 | 0.027209 | 0 | 0.20493 | 0.4527 | 0 | 2.2475 | 0.088288 | 0.060245 | 0.85311 | 0.011563 | 0.035317
T7 Public | 2019 | DSL | 229.2983 | 4659.5118 | 695.5383 | 0.011642 | 1.2077 | 0 | 0 | 0 | 0 | 0 | 0.12854 | 17.8448 | 0 | 1.1409 | 14.2714 | 5.3368 | 1303.7658 | 2879.9994 | 0 | 0.00054073 | 0.056095 | 0 | 0.0061143 | 0.0051398 | 0 | 0.036 | 0.06174 | 0.0058498 | 0.0049174 | 0 | 0.009 | 0.02646 | 0.012317 | 0.027209 | 0 | 0.20493 | 0.4527 | 0 | 2.2351 | 0.088147 | 0.060178 | 0.85237 | 0.011563 | 0.035182
T7 Public | 2020 | DSL | 192.7488 | 3916.7977 | 584.6713 | 0.011562 | 1.2077 | 0 | 0 | 0 | 0 | 0 | 0.12767 | 17.8448 | 0 | 1.1262 | 14.2714 | 5.3368 | 1303.7658 | 2879.9994 | 0 | 0.00053705 | 0.056095 | 0 | 0.0059477 | 0.0051398 | 0 | 0.036 | 0.06174 | 0.0056904 | 0.0049174 | 0 | 0.009 | 0.02646 | 0.012317 | 0.027209 | 0 | 0.20493 | 0.4527 | 0 | 2.2227 | 0.088006 | 0.060111 | 0.85163 | 0.011563 | 0.035047
T7 Public | 2021 | DSL | 29.2904 | 248.0007 | 88.8474 | 0.011483 | 1.2077 | 0 | 0 | 0 | 0 | 0 | 0.12679 | 17.8448 | 0 | 1.1116 | 14.2714 | 5.3368 | 1144.4246 | 2528.0171 | 0 | 0.00053337 | 0.056095 | 0 | 0.0057812 | 0.0051398 | 0 | 0.036 | 0.06174 | 0.0055311 | 0.0049174 | 0 | 0.009 | 0.02646 | 0.010812 | 0.023883 | 0 | 0.17989 | 0.39737 | 0 | 1.6613 | 0.036735 | 0.054372 | 0.78827 | 0.0048095 | 0.014666
T7 Single | 1996 | DSL | 20.1482 | 2605.5601 | 232.5072 | 1.2609 | 2.9857 | 0 | 0 | 0 | 0 | 0 | 4.9022 | 12.3908 | 0 | 18.301 | 27.301 | 0 | 1689.6286 | 1692.71 | 0 | 0.058566 | 0.13868 | 0 | 0.52772 | 0.4482 | 0 | 0.036 | 0.06174 | 0.50489 | 0.42881 | 0 | 0.009 | 0.02646 | 0.015963 | 0.015992 | 0 | 0.26559 | 0.26607 | 0 | 99.7492 | 3.3889 | 6.9186 | 26.9311 | 0.086679 | 2.9294
T7 Single | 1997 | DSL | 19.7577 | 2496.5933 | 228.0011 | 1.2361 | 2.9857 | 0 | 0 | 0 | 0 | 0 | 4.8056 | 12.3908 | 0 | 18.2422 | 27.301 | 0 | 1689.6286 | 1692.71 | 0 | 0.057412 | 0.13868 | 0 | 0.52008 | 0.4482 | 0 | 0.036 | 0.06174 | 0.49758 | 0.42881 | 0 | 0.009 | 0.02646 | 0.015963 | 0.015992 | 0 | 0.26559 | 0.26607 | 0 | 97.1831 | 3.2715 | 6.6323 | 25.8179 | 0.084711 | 2.8244
T7 Single | 1998 | DSL | 22.9819 | 2839.4873 | 265.2082 | 1.21 | 2.2771 | 0 | 0 | 0 | 0 | 0 | 4.7043 | 11.1993 | 0 | 18.2112 | 29.3798 | 0 | 1728.9065 | 1738.2018 | 0 | 0.056202 | 0.10576 | 0 | 0.50918 | 0.31684 | 0 | 0.036 | 0.06174 | 0.48715 | 0.30313 | 0 | 0.009 | 0.02646 | 0.016334 | 0.016422 | 0 | 0.27176 | 0.27322 | 0 | 94.9763 | 3.1376 | 6.324 | 24.6847 | 0.084772 | 2.7031
T7 Single | 1999 | DSL | 40.2323 | 4863.5421 | 464.2756 | 1.3251 | 2.2771 | 0 | 0 | 0 | 0 | 0 | 4.176 | 11.1993 | 0 | 22.4427 | 29.3798 | 0 | 1758.7376 | 1738.2018 | 0 | 0.061545 | 0.10576 | 0 | 0.47339 | 0.31684 | 0 | 0.036 | 0.06174 | 0.45292 | 0.30313 | 0 | 0.009 | 0.02646 | 0.016616 | 0.016422 | 0 | 0.27645 | 0.27322 | 0 | 114.2667 | 2.89 | 6.7691 | 21.5009 | 0.084376 | 2.4725
T7 Single | 2000 | DSL | 82.5704 | 9772.2927 | 952.8514 | 1.0118 | 1.7782 | 0 | 0 | 0 | 0 | 0 | 3.1886 | 8.7455 | 0 | 22.3544 | 29.3798 | 0 | 1767.8045 | 1747.1628 | 0 | 0.046993 | 0.082591 | 0 | 0.36423 | 0.24742 | 0 | 0.036 | 0.06174 | 0.34847 | 0.23671 | 0 | 0.009 | 0.02646 | 0.016701 | 0.016506 | 0 | 0.27787 | 0.27463 | 0 | 111.4604 | 2.2884 | 5.0633 | 16.0883 | 0.083047 | 1.9031
T7 Single | 2001 | DSL | 60.1635 | 6975.2146 | 694.2788 | 0.98014 | 1.7634 | 0 | 0 | 0 | 0 | 0 | 3.089 | 8.6728 | 0 | 22.2646 | 29.3798 | 0 | 1768.0734 | 1747.4286 | 0 | 0.045525 | 0.081904 | 0 | 0.3557 | 0.24536 | 0 | 0.036 | 0.06174 | 0.34032 | 0.23474 | 0 | 0.009 | 0.02646 | 0.016704 | 0.016509 | 0 | 0.27792 | 0.27467 | 0 | 108.7784 | 2.2007 | 4.8083 | 15.2834 | 0.08138 | 1.8251
T7 Single | 2002 | DSL | 39.5508 | 4494.4765 | 456.4112 | 0.98078 | 1.808 | 0 | 0 | 0 | 0 | 0 | 3.091 | 8.8922 | 0 | 22.1733 | 29.3798 | 0 | 1767.2627 | 1746.6274 | 0 | 0.045555 | 0.083976 | 0 | 0.35898 | 0.25156 | 0 | 0.036 | 0.06174 | 0.34345 | 0.24068 | 0 | 0.009 | 0.02646 | 0.016696 | 0.016501 | 0 | 0.27779 | 0.27455 | 0 | 106.2129 | 2.173 | 4.7192 | 15.0061 | 0.079743 | 1.8041
T7 Single | 2003 | DSL | 53.3843 | 5578.3764 | 616.0469 | 0.68549 | 1.4881 | 0 | 0 | 0 | 0 | 0 | 2.2268 | 8.293 | 0 | 12.6717 | 30.4628 | 0 | 1750.1904 | 1777.1392 | 0 | 0.031839 | 0.069118 | 0 | 0.41409 | 0.19537 | 0 | 0.036 | 0.06174 | 0.39618 | 0.18691 | 0 | 0.009 | 0.02646 | 0.016535 | 0.01679 | 0 | 0.27511 | 0.27934 | 0 | 56.4413 | 2.2366 | 3.0466 | 10.0411 | 0.072692 | 1.8871
T7 Single | 2004 | DSL | 37.9485 | 3673.4903 | 437.92 | 0.68697 | 1.4925 | 0 | 0 | 0 | 0 | 0 | 2.5576 | 8.3177 | 0 | 11.1519 | 30.4628 | 0 | 1750.0931 | 1777.0404 | 0 | 0.031908 | 0.069324 | 0 | 0.49104 | 0.19595 | 0 | 0.036 | 0.06174 | 0.4698 | 0.18747 | 0 | 0.009 | 0.02646 | 0.016534 | 0.016789 | 0 | 0.27509 | 0.27933 | 0 | 46.2494 | 2.383 | 2.833 | 10.6623 | 0.067388 | 2.0457
T7 Single | 2005 | DSL | 102.3742 | 9238.156 | 1181.3839 | 0.68093 | 1.5161 | 0 | 0 | 0 | 0 | 0 | 2.5346 | 8.449 | 0 | 11.086 | 30.4628 | 0 | 1749.5763 | 1776.5156 | 0 | 0.031628 | 0.070418 | 0 | 0.49085 | 0.19904 | 0 | 0.036 | 0.06174 | 0.46962 | 0.19043 | 0 | 0.009 | 0.02646 | 0.016529 | 0.016784 | 0 | 0.27501 | 0.27924 | 0 | 42.9521 | 2.2214 | 2.6235 | 9.8822 | 0.062848 | 1.907
T7 Single | 2006 | DSL | 166.5237 | 15701.413 | 1921.661 | 0.66654 | 1.5248 | 0 | 0 | 0 | 0 | 0 | 2.4787 | 8.4975 | 0 | 11.0257 | 30.4628 | 0 | 1748.9927 | 1776.3215 | 0 | 0.030959 | 0.070823 | 0 | 0.48478 | 0.20018 | 0 | 0.036 | 0.06174 | 0.46381 | 0.19152 | 0 | 0.009 | 0.02646 | 0.016524 | 0.016782 | 0 | 0.27492 | 0.27921 | 0 | 44.586 | 2.2969 | 2.6822 | 10.0922 | 0.065616 | 1.9695
T7 Single | 2007 | DSL | 172.2794 | 16295.3259 | 1988.0801 | 0.49775 | 1.2683 | 0 | 0 | 0 | 0 | 0 | 1.6947 | 6.8884 | 0 | 10.0103 | 30.4628 | 0 | 1770.8897 | 1810.6899 | 0 | 0.023119 | 0.058907 | 0 | 0.35298 | 0.16885 | 0 | 0.036 | 0.06174 | 0.33771 | 0.16155 | 0 | 0.009 | 0.02646 | 0.01673 | 0.017107 | 0 | 0.27836 | 0.28462 | 0 | 40.7211 | 1.7834 | 2.0145 | 6.9659 | 0.066649 | 1.4774
T7 Single | 2008 | DSL | 305.3847 | 21775.7426 | 3524.0975 | 0.245 | 2.2787 | 0 | 0 | 0 | 0 | 0 | 0.6839 | 9.4163 | 0 | 7.8211 | 86.6144 | 0 | 1825.4624 | 7050.2279 | 0 | 0.01138 | 0.10584 | 0 | 0.042844 | 0.036962 | 0 | 0.036 | 0.06174 | 0.04099 | 0.035363 | 0 | 0.009 | 0.02646 | 0.017246 | 0.066607 | 0 | 0.28694 | 1.1082 | 0 | 26.8461 | 0.41923 | 0.82287 | 2.4243 | 0.054015 | 0.22861
T7 Single | 2009 | DSL | 180.9474 | 14449.8882 | 2088.1081 | 0.22922 | 2.1468 | 0 | 0 | 0 | 0 | 0 | 0.62874 | 8.5877 | 0 | 7.6698 | 43.0774 | 0 | 1827.5922 | 7064.7267 | 0 | 0.010647 | 0.099714 | 0 | 0.032457 | 0.0093037 | 0 | 0.036 | 0.06174 | 0.031053 | 0.0089012 | 0 | 0.009 | 0.02646 | 0.017266 | 0.066744 | 0 | 0.28727 | 1.1105 | 0 | 27.3153 | 0.4336 | 0.85214 | 2.4499 | 0.060232 | 0.22168
T7 Single | 2010 | DSL | 102.0723 | 7859.1544 | 1177.8997 | 0.21559 | 2.1526 | 0 | 0 | 0 | 0 | 0 | 0.56628 | 12.053 | 0 | 6.7362 | 38.6491 | 0.50999 | 1803.1566 | 6933.5512 | 0 | 0.010014 | 0.099981 | 0 | 0.039041 | 0.0093037 | 0 | 0.036 | 0.06174 | 0.037352 | 0.0089012 | 0 | 0.009 | 0.02646 | 0.017035 | 0.065505 | 0 | 0.28343 | 1.0899 | 0 | 23.4665 | 0.4392 | 0.78135 | 2.3189 | 0.057382 | 0.23396
T7 Single | 2011 | DSL | 183.4151 | 13889.5128 | 2116.5854 | 0.080215 | 2.1788 | 0 | 0 | 0 | 0 | 0 | 0.27775 | 27.8931 | 0 | 3.3189 | 29.2607 | 2.8412 | 1693.4575 | 6333.9382 | 0 | 0.0037258 | 0.1012 | 0 | 0.030168 | 0.0093037 | 0 | 0.036 | 0.06174 | 0.028863 | 0.0089012 | 0 | 0.009 | 0.02646 | 0.015999 | 0.05984 | 0 | 0.26619 | 0.99561 | 0 | 13.0575 | 0.40398 | 0.34389 | 2.0386 | 0.052975 | 0.20333
T7 Single | 2012 | DSL | 1837.343 | 54040.0798 | 21202.684 | 0.016128 | 2.1861 | 0 | 0 | 0 | 0 | 0 | 0.17808 | 32.3015 | 0 | 2.4946 | 25.8331 | 3.4901 | 1663.3531 | 6167.0624 | 0 | 0.00074909 | 0.10154 | 0 | 0.015295 | 0.0093037 | 0 | 0.036 | 0.06174 | 0.014633 | 0.0089012 | 0 | 0.009 | 0.02646 | 0.015715 | 0.058263 | 0 | 0.26146 | 0.96938 | 0 | 5.8117 | 0.13891 | 0.11085 | 1.5641 | 0.021686 | 0.06176
T7 Single | 2013 | DSL | 339.778 | 24959.008 | 3920.9913 | 0.015571 | 2.1861 | 0 | 0 | 0 | 0 | 0 | 0.17193 | 32.3015 | 0 | 2.3211 | 25.8331 | 3.5053 | 1651.0286 | 6167.0624 | 0 | 0.00072322 | 0.10154 | 0 | 0.014168 | 0.0093037 | 0 | 0.036 | 0.06174 | 0.013555 | 0.0089012 | 0 | 0.009 | 0.02646 | 0.015598 | 0.058263 | 0 | 0.25952 | 0.96938 | 0 | 9.8661 | 0.34291 | 0.13875 | 1.8721 | 0.050169 | 0.15039
T7 Single | 2014 | DSL | 361.5289 | 27569.383 | 4171.994 | 0.014143 | 2.1861 | 0 | 0 | 0 | 0 | 0 | 0.15616 | 32.3015 | 0 | 1.6829 | 25.8331 | 3.6127 | 1361.098 | 5367.5894 | 0 | 0.00065689 | 0.10154 | 0 | 0.011334 | 0.0093037 | 0 | 0.036 | 0.06174 | 0.010844 | 0.0089012 | 0 | 0.009 | 0.02646 | 0.012859 | 0.05071 | 0 | 0.21395 | 0.84371 | 0 | 8.1607 | 0.34696 | 0.13602 | 1.8421 | 0.042971 | 0.1475
T7 Single | 2015 | DSL | 335.4455 | 27024.0033 | 3870.9943 | 0.013608 | 2.1861 | 0 | 0 | 0 | 0 | 0 | 0.15026 | 32.3015 | 0 | 1.5035 | 25.8331 | 3.6392 | 1342.3847 | 5367.5894 | 0 | 0.00063207 | 0.10154 | 0 | 0.010247 | 0.0093037 | 0 | 0.036 | 0.06174 | 0.0098035 | 0.0089012 | 0 | 0.009 | 0.02646 | 0.012682 | 0.05071 | 0 | 0.211 | 0.84371 | 0 | 7.8732 | 0.36287 | 0.13677 | 1.8503 | 0.044684 | 0.15231
T7 Single | 2016 | DSL | 457.5772 | 39052.5576 | 5280.3774 | 0.013306 | 2.1861 | 0 | 0 | 0 | 0 | 0 | 0.14692 | 32.3015 | 0 | 1.4478 | 25.8331 | 3.6392 | 1342.3847 | 5367.5894 | 0 | 0.00061804 | 0.10154 | 0 | 0.0096122 | 0.0093037 | 0 | 0.036 | 0.06174 | 0.0091964 | 0.0089012 | 0 | 0.009 | 0.02646 | 0.012682 | 0.05071 | 0 | 0.211 | 0.84371 | 0 | 7.9749 | 0.38214 | 0.13841 | 1.8684 | 0.047212 | 0.15917
T7 Single | 2017 | DSL | 165.5833 | 16016.9149 | 1910.808 | 0.012981 | 2.1861 | 0 | 0 | 0 | 0 | 0 | 0.14334 | 32.3015 | 0 | 1.3879 | 25.8331 | 3.6392 | 1303.7658 | 5213.1702 | 0 | 0.00060295 | 0.10154 | 0 | 0.0089296 | 0.0093037 | 0 | 0.036 | 0.06174 | 0.0085433 | 0.0089012 | 0 | 0.009 | 0.02646 | 0.012317 | 0.049251 | 0 | 0.20493 | 0.81944 | 0 | 8.4202 | 0.43031 | 0.14341 | 1.9236 | 0.051696 | 0.17772
T7 Single | 2018 | DSL | 157.4007 | 16100.7066 | 1816.3826 | 0.012632 | 2.1861 | 0 | 0 | 0 | 0 | 0 | 0.13948 | 32.3015 | 0 | 1.3236 | 25.8331 | 3.6392 | 1303.7658 | 5213.1702 | 0 | 0.00058674 | 0.10154 | 0 | 0.0081959 | 0.0093037 | 0 | 0.036 | 0.06174 | 0.0078414 | 0.0089012 | 0 | 0.009 | 0.02646 | 0.012317 | 0.049251 | 0 | 0.20493 | 0.81944 | 0 | 8.4673 | 0.4519 | 0.14493 | 1.9404 | 0.05455 | 0.18493
T7 Single | 2019 | DSL | 153.7136 | 16532.3554 | 1773.8335 | 0.012259 | 2.1861 | 0 | 0 | 0 | 0 | 0 | 0.13536 | 32.3015 | 0 | 1.2547 | 25.8331 | 3.6392 | 1303.7658 | 5213.1702 | 0 | 0.0005694 | 0.10154 | 0 | 0.0074115 | 0.0093037 | 0 | 0.036 | 0.06174 | 0.0070909 | 0.0089012 | 0 | 0.009 | 0.02646 | 0.012317 | 0.049251 | 0 | 0.20493 | 0.81944 | 0 | 8.449 | 0.47161 | 0.14602 | 1.9525 | 0.057251 | 0.19106
T7 Single | 2020 | DSL | 112.2681 | 12580.1992 | 1295.5587 | 0.011864 | 2.1861 | 0 | 0 | 0 | 0 | 0 | 0.13099 | 32.3015 | 0 | 1.1818 | 25.8331 | 3.6392 | 1303.7658 | 5213.1702 | 0 | 0.00055103 | 0.10154 | 0 | 0.0065805 | 0.0093037 | 0 | 0.036 | 0.06174 | 0.0062958 | 0.0089012 | 0 | 0.009 | 0.02646 | 0.012317 | 0.049251 | 0 | 0.20493 | 0.81944 | 0 | 8.3438 | 0.48746 | 0.14648 | 1.9575 | 0.059561 | 0.19533
T7 Single | 2021 | DSL | 27.8402 | 1211.1801 | 321.2718 | 0.01145 | 2.1861 | 0 | 0 | 0 | 0 | 0 | 0.12643 | 32.3015 | 0 | 1.1055 | 25.8331 | 3.6392 | 1144.4246 | 4576.0368 | 0 | 0.00053183 | 0.10154 | 0 | 0.0057118 | 0.0093037 | 0 | 0.036 | 0.06174 | 0.0054647 | 0.0089012 | 0 | 0.009 | 0.02646 | 0.010812 | 0.043232 | 0 | 0.17989 | 0.71929 | 0 | 4.8302 | 0.18791 | 0.11184 | 1.5751 | 0.0214 | 0.074555
T7 single construction | 1976 | DSL | 0.066493 | 8.7392 | 0.30061 | 0.39398 | 1.1975 | 0 | 0 | 0 | 0 | 0 | 1.8515 | 2.6618 | 0 | 20.2195 | 14.6284 | 0 | 1962.6011 | 1564.7452 | 0 | 0.018299 | 0.055622 | 0 | 0.30664 | 0.23986 | 0 | 0.036 | 0.06174 | 0.29337 | 0.22948 | 0 | 0.009 | 0.02646 | 0.018542 | 0.014783 | 0 | 0.30849 | 0.24596 | 0 | 111.337 | 2.2245 | 2.2074 | 10.2503 | 0.10216 | 1.8103
T7 single construction | 1977 | DSL | 0.18339 | 24.1033 | 0.82911 | 0.39206 | 1.1975 | 0 | 0 | 0 | 0 | 0 | 1.8425 | 2.6618 | 0 | 20.2099 | 14.6284 | 0 | 1962.6011 | 1564.7452 | 0 | 0.01821 | 0.055622 | 0 | 0.30535 | 0.23986 | 0 | 0.036 | 0.06174 | 0.29214 | 0.22948 | 0 | 0.009 | 0.02646 | 0.018542 | 0.014783 | 0 | 0.30849 | 0.24596 | 0 | 111.2844 | 2.2174 | 2.197 | 10.2011 | 0.10216 | 1.8036
T7 single construction | 1978 | DSL | 0.17995 | 23.6508 | 0.81354 | 0.38977 | 1.1975 | 0 | 0 | 0 | 0 | 0 | 1.8317 | 2.6618 | 0 | 20.1983 | 14.6284 | 0 | 1962.6011 | 1564.7452 | 0 | 0.018104 | 0.055622 | 0 | 0.3038 | 0.23986 | 0 | 0.036 | 0.06174 | 0.29066 | 0.22948 | 0 | 0.009 | 0.02646 | 0.018542 | 0.014783 | 0 | 0.30849 | 0.24596 | 0 | 111.2211 | 2.2089 | 2.1844 | 10.1419 | 0.10216 | 1.7955
T7 single construction | 1979 | DSL | 0.11707 | 15.3867 | 0.52927 | 0.38736 | 1.1975 | 0 | 0 | 0 | 0 | 0 | 1.8204 | 2.6618 | 0 | 20.1862 | 14.6284 | 0 | 1962.6011 | 1564.7452 | 0 | 0.017992 | 0.055622 | 0 | 0.30218 | 0.23986 | 0 | 0.036 | 0.06174 | 0.28911 | 0.22948 | 0 | 0.009 | 0.02646 | 0.018542 | 0.014783 | 0 | 0.30849 | 0.24596 | 0 | 111.1548 | 2.2001 | 2.1712 | 10.08 | 0.10216 | 1.787
T7 single construction | 1980 | DSL | 0.25103 | 32.9934 | 1.1349 | 0.38484 | 1.1975 | 0 | 0 | 0 | 0 | 0 | 1.8086 | 2.6618 | 0 | 20.1735 | 14.6284 | 0 | 1962.6011 | 1564.7452 | 0 | 0.017875 | 0.055622 | 0 | 0.30048 | 0.23986 | 0 | 0.036 | 0.06174 | 0.28748 | 0.22948 | 0 | 0.009 | 0.02646 | 0.018542 | 0.014783 | 0 | 0.30849 | 0.24596 | 0 | 111.0853 | 2.1907 | 2.1574 | 10.015 | 0.10216 | 1.7781
T7 single construction | 1981 | DSL | 0.69932 | 91.9121 | 3.1616 | 0.38219 | 1.1975 | 0 | 0 | 0 | 0 | 0 | 1.7961 | 2.6618 | 0 | 20.1602 | 14.6284 | 0 | 1962.6011 | 1564.7452 | 0 | 0.017752 | 0.055622 | 0 | 0.29869 | 0.23986 | 0 | 0.036 | 0.06174 | 0.28577 | 0.22948 | 0 | 0.009 | 0.02646 | 0.018542 | 0.014783 | 0 | 0.30849 | 0.24596 | 0 | 111.0125 | 2.181 | 2.1429 | 9.947 | 0.10216 | 1.7687
T7 single construction | 1982 | DSL | 0.43956 | 57.7713 | 1.9872 | 0.37942 | 1.1975 | 0 | 0 | 0 | 0 | 0 | 1.7831 | 2.6618 | 0 | 20.1463 | 14.6284 | 0 | 1962.6011 | 1564.7452 | 0 | 0.017623 | 0.055622 | 0 | 0.29683 | 0.23986 | 0 | 0.036 | 0.06174 | 0.28399 | 0.22948 | 0 | 0.009 | 0.02646 | 0.018542 | 0.014783 | 0 | 0.30849 | 0.24596 | 0 | 110.9363 | 2.1708 | 2.1277 | 9.8757 | 0.10216 | 1.7589
T7 single construction | 1983 | DSL | 0.58909 | 77.4247 | 2.6633 | 0.37652 | 1.1975 | 0 | 0 | 0 | 0 | 0 | 1.7695 | 2.6618 | 0 | 20.1317 | 14.6284 | 0 | 1962.6011 | 1564.7452 | 0 | 0.017488 | 0.055622 | 0 | 0.29487 | 0.23986 | 0 | 0.036 | 0.06174 | 0.28211 | 0.22948 | 0 | 0.009 | 0.02646 | 0.018542 | 0.014783 | 0 | 0.30849 | 0.24596 | 0 | 110.8563 | 2.16 | 2.1118 | 9.801 | 0.10216 | 1.7487
T7 single construction | 1984 | DSL | 1.3709 | 180.1813 | 6.1979 | 0.37348 | 1.1975 | 0 | 0 | 0 | 0 | 0 | 1.7552 | 2.6618 | 0 | 20.1164 | 14.6284 | 0 | 1962.6011 | 1564.7452 | 0 | 0.017347 | 0.055622 | 0 | 0.29282 | 0.23986 | 0 | 0.036 | 0.06174 | 0.28015 | 0.22948 | 0 | 0.009 | 0.02646 | 0.018542 | 0.014783 | 0 | 0.30849 | 0.24596 | 0 | 110.7726 | 2.1488 | 2.0952 | 9.7227 | 0.10216 | 1.7379
T7 single construction | 1985 | DSL | 1.5243 | 200.3412 | 6.8913 | 0.37029 | 1.1975 | 0 | 0 | 0 | 0 | 0 | 1.7402 | 2.6618 | 0 | 20.1004 | 14.6284 | 0 | 1962.6011 | 1564.7452 | 0 | 0.017199 | 0.055622 | 0 | 0.29067 | 0.23986 | 0 | 0.036 | 0.06174 | 0.27809 | 0.22948 | 0 | 0.009 | 0.02646 | 0.018542 | 0.014783 | 0 | 0.30849 | 0.24596 | 0 | 110.6848 | 2.137 | 2.0777 | 9.6406 | 0.10216 | 1.7267
T7 single construction | 1986 | DSL | 1.817 | 238.8101 | 8.2146 | 0.36695 | 1.1975 | 0 | 0 | 0 | 0 | 0 | 1.7245 | 2.6618 | 0 | 20.0836 | 14.6284 | 0 | 1962.6011 | 1564.7452 | 0 | 0.017044 | 0.055622 | 0 | 0.28842 | 0.23986 | 0 | 0.036 | 0.06174 | 0.27594 | 0.22948 | 0 | 0.009 | 0.02646 | 0.018542 | 0.014783 | 0 | 0.30849 | 0.24596 | 0 | 110.593 | 2.1247 | 2.0594 | 9.5548 | 0.10216 | 1.7149
T7 single construction | 1987 | DSL | 2.1004 | 276.0547 | 9.4957 | 0.37569 | 0.70129 | 0 | 0 | 0 | 0 | 0 | 1.7656 | 2.1945 | 0 | 20.1767 | 22.471 | 0 | 1901.1055 | 1651.1905 | 0 | 0.01745 | 0.032573 | 0 | 0.28131 | 0.11963 | 0 | 0.036 | 0.06174 | 0.26914 | 0.11446 | 0 | 0.009 | 0.02646 | 0.017961 | 0.0156 | 0 | 0.29883 | 0.25954 | 0 | 111.4298 | 2.0808 | 2.0866 | 9.7603 | 0.099008 | 1.6729
T7 single construction | 1988 | DSL | 3.0999 | 407.4215 | 14.0145 | 0.37138 | 0.70129 | 0 | 0 | 0 | 0 | 0 | 1.7453 | 2.1945 | 0 | 20.1523 | 22.471 | 0 | 1901.1055 | 1651.1905 | 0 | 0.01725 | 0.032573 | 0 | 0.27913 | 0.11963 | 0 | 0.036 | 0.06174 | 0.26706 | 0.11446 | 0 | 0.009 | 0.02646 | 0.017961 | 0.0156 | 0 | 0.29883 | 0.25954 | 0 | 111.2959 | 2.0688 | 2.063 | 9.6493 | 0.099008 | 1.6614
T7 single construction | 1989 | DSL | 3.4792 | 457.268 | 15.7291 | 0.36689 | 0.70129 | 0 | 0 | 0 | 0 | 0 | 1.7242 | 2.1945 | 0 | 20.1269 | 22.471 | 0 | 1901.1055 | 1651.1905 | 0 | 0.017041 | 0.032573 | 0 | 0.27686 | 0.11963 | 0 | 0.036 | 0.06174 | 0.26489 | 0.11446 | 0 | 0.009 | 0.02646 | 0.017961 | 0.0156 | 0 | 0.29883 | 0.25954 | 0 | 111.1567 | 2.0564 | 2.0384 | 9.5338 | 0.099008 | 1.6495
T7 single construction | 1990 | DSL | 3.6982 | 486.0564 | 16.7194 | 0.36223 | 0.70129 | 0 | 0 | 0 | 0 | 0 | 1.7023 | 2.1945 | 0 | 20.1005 | 22.471 | 0 | 1901.1055 | 1651.1905 | 0 | 0.016825 | 0.032573 | 0 | 0.27451 | 0.11963 | 0 | 0.036 | 0.06174 | 0.26263 | 0.11446 | 0 | 0.009 | 0.02646 | 0.017961 | 0.0156 | 0 | 0.29883 | 0.25954 | 0 | 111.0121 | 2.0435 | 2.0129 | 9.4138 | 0.099008 | 1.6372
T7 single construction | 1991 | DSL | 1.9466 | 255.8482 | 8.8007 | 0.22524 | 0.55957 | 0 | 0 | 0 | 0 | 0 | 0.70987 | 2.0191 | 0 | 22.8652 | 25.1176 | 0 | 1828.9473 | 1689.0102 | 0 | 0.010462 | 0.02599 | 0 | 0.11089 | 0.089466 | 0 | 0.036 | 0.06174 | 0.1061 | 0.085595 | 0 | 0.009 | 0.02646 | 0.017279 | 0.015957 | 0 | 0.28749 | 0.26549 | 0 | 126.2628 | 1.1463 | 1.2568 | 3.9716 | 0.095289 | 0.77877
T7 single construction | 1992 | DSL | 2.0944 | 275.2643 | 9.4686 | 0.22211 | 0.55957 | 0 | 0 | 0 | 0 | 0 | 0.69998 | 2.0191 | 0 | 22.8116 | 25.1176 | 0 | 1828.9473 | 1689.0102 | 0 | 0.010316 | 0.02599 | 0 | 0.10968 | 0.089466 | 0 | 0.036 | 0.06174 | 0.10493 | 0.085595 | 0 | 0.009 | 0.02646 | 0.017279 | 0.015957 | 0 | 0.28749 | 0.26549 | 0 | 125.9691 | 1.1396 | 1.2396 | 3.9174 | 0.095289 | 0.77239
T7 single construction | 1993 | DSL | 2.5822 | 339.3802 | 11.674 | 0.21029 | 0.55957 | 0 | 0 | 0 | 0 | 0 | 0.71582 | 2.0191 | 0 | 21.1493 | 25.1176 | 0 | 1817.5181 | 1689.0102 | 0 | 0.0097676 | 0.02599 | 0 | 0.11083 | 0.089466 | 0 | 0.036 | 0.06174 | 0.10603 | 0.085595 | 0 | 0.009 | 0.02646 | 0.017171 | 0.015957 | 0 | 0.28569 | 0.26549 | 0 | 116.8659 | 1.1459 | 1.1749 | 4.0041 | 0.094698 | 0.77842
T7 single construction | 1994 | DSL | 3.3459 | 439.7526 | 15.1266 | 0.19754 | 0.44785 | 0 | 0 | 0 | 0 | 0 | 0.75949 | 1.8586 | 0 | 18.6439 | 27.301 | 0 | 1724.9862 | 1726.5642 | 0 | 0.0091752 | 0.020801 | 0 | 0.081119 | 0.06723 | 0 | 0.036 | 0.06174 | 0.07761 | 0.064322 | 0 | 0.009 | 0.02646 | 0.016297 | 0.016312 | 0 | 0.27114 | 0.27139 | 0 | 103.2368 | 0.98229 | 1.1004 | 4.2366 | 0.089926 | 0.62188
T7 single construction | 1995 | DSL | 4.5399 | 596.6806 | 20.5246 | 0.19398 | 0.44785 | 0 | 0 | 0 | 0 | 0 | 0.7458 | 1.8586 | 0 | 18.5874 | 27.301 | 0 | 1724.9862 | 1726.5642 | 0 | 0.0090098 | 0.020801 | 0 | 0.080035 | 0.06723 | 0 | 0.036 | 0.06174 | 0.076573 | 0.064322 | 0 | 0.009 | 0.02646 | 0.016297 | 0.016312 | 0 | 0.27114 | 0.27139 | 0 | 102.9273 | 0.97635 | 1.0809 | 4.1617 | 0.089926 | 0.6162
T7 single construction | 1996 | DSL | 15.9247 | 2043.643 | 71.9951 | 0.97471 | 2.308 | 0 | 0 | 0 | 0 | 0 | 3.7895 | 9.5784 | 0 | 18.301 | 27.301 | 0 | 1698.6524 | 1701.7503 | 0 | 0.045273 | 0.1072 | 0 | 0.40794 | 0.34647 | 0 | 0.036 | 0.06174 | 0.39029 | 0.33148 | 0 | 0.009 | 0.02646 | 0.016048 | 0.016077 | 0 | 0.267 | 0.26749 | 0 | 98.9953 | 2.7184 | 5.3081 | 20.6621 | 0.086481 | 2.2904
T7 single construction | 1997 | DSL | 14.3733 | 1802.3403 | 64.9813 | 0.98901 | 2.3889 | 0 | 0 | 0 | 0 | 0 | 3.8451 | 9.9143 | 0 | 18.2422 | 27.301 | 0 | 1697.5746 | 1700.6705 | 0 | 0.045937 | 0.11096 | 0 | 0.41613 | 0.35862 | 0 | 0.036 | 0.06174 | 0.39813 | 0.3431 | 0 | 0.009 | 0.02646 | 0.016038 | 0.016067 | 0 | 0.26684 | 0.26732 | 0 | 96.4489 | 2.6998 | 5.2669 | 20.503 | 0.084464 | 2.2797
T7 single construction | 1998 | DSL | 18.4859 | 2266.529 | 83.574 | 0.96162 | 1.8096 | 0 | 0 | 0 | 0 | 0 | 3.7386 | 8.9004 | 0 | 18.2112 | 29.3798 | 0 | 1737.2571 | 1746.5973 | 0 | 0.044665 | 0.084053 | 0 | 0.40466 | 0.2518 | 0 | 0.036 | 0.06174 | 0.38715 | 0.24091 | 0 | 0.009 | 0.02646 | 0.016413 | 0.016501 | 0 | 0.27307 | 0.27454 | 0 | 94.2596 | 2.5771 | 4.988 | 19.4704 | 0.084535 | 2.169
T7 single construction | 1999 | DSL | 30.0221 | 3601.5185 | 135.7287 | 1.0858 | 1.8659 | 0 | 0 | 0 | 0 | 0 | 3.4219 | 9.177 | 0 | 22.4427 | 29.3798 | 0 | 1766.2103 | 1745.5872 | 0 | 0.050432 | 0.086666 | 0 | 0.38791 | 0.25962 | 0 | 0.036 | 0.06174 | 0.37113 | 0.24839 | 0 | 0.009 | 0.02646 | 0.016686 | 0.016491 | 0 | 0.27762 | 0.27438 | 0 | 113.4025 | 2.4383 | 5.5049 | 17.4865 | 0.084092 | 2.0427
T7 single construction | 2000 | DSL | 54.2247 | 6368.4928 | 245.1479 | 0.91042 | 1.6001 | 0 | 0 | 0 | 0 | 0 | 2.8692 | 7.8696 | 0 | 22.3544 | 29.3798 | 0 | 1771.0411 | 1750.3617 | 0 | 0.042286 | 0.074319 | 0 | 0.32775 | 0.22264 | 0 | 0.036 | 0.06174 | 0.31357 | 0.213 | 0 | 0.009 | 0.02646 | 0.016732 | 0.016537 | 0 | 0.27838 | 0.27513 | 0 | 110.6177 | 2.0914 | 4.5219 | 14.3688 | 0.082568 | 1.7169
T7 single construction | 2001 | DSL | 43.4312 | 4996.8189 | 196.3509 | 0.89141 | 1.6037 | 0 | 0 | 0 | 0 | 0 | 2.8093 | 7.8877 | 0 | 22.2646 | 29.3798 | 0 | 1770.9743 | 1750.2957 | 0 | 0.041404 | 0.07449 | 0 | 0.3235 | 0.22315 | 0 | 0.036 | 0.06174 | 0.30951 | 0.21349 | 0 | 0.009 | 0.02646 | 0.016731 | 0.016536 | 0 | 0.27837 | 0.27512 | 0 | 107.9562 | 2.0287 | 4.3401 | 13.7961 | 0.080896 | 1.6626
T7 single construction | 2002 | DSL | 33.0962 | 3732.2325 | 149.6266 | 0.89454 | 1.649 | 0 | 0 | 0 | 0 | 0 | 2.8192 | 8.1103 | 0 | 22.1733 | 29.3798 | 0 | 1770.1519 | 1749.4828 | 0 | 0.041549 | 0.076592 | 0 | 0.32741 | 0.22944 | 0 | 0.036 | 0.06174 | 0.31325 | 0.21952 | 0 | 0.009 | 0.02646 | 0.016724 | 0.016528 | 0 | 0.27824 | 0.27499 | 0 | 105.4103 | 2.0072 | 4.2719 | 13.5845 | 0.079268 | 1.6476
T7 single construction | 2003 | DSL | 46.4355 | 4815.1713 | 209.9329 | 0.62134 | 1.3488 | 0 | 0 | 0 | 0 | 0 | 2.0185 | 7.517 | 0 | 12.6717 | 30.4628 | 0 | 1753.2469 | 1780.2428 | 0 | 0.02886 | 0.06265 | 0 | 0.37534 | 0.17708 | 0 | 0.036 | 0.06174 | 0.3591 | 0.16942 | 0 | 0.009 | 0.02646 | 0.016564 | 0.016819 | 0 | 0.27559 | 0.27983 | 0 | 56.0195 | 2.0514 | 2.7408 | 9.0343 | 0.072267 | 1.7118
T7 single construction | 2004 | DSL | 49.6704 | 4771.4441 | 224.558 | 0.63715 | 1.3843 | 0 | 0 | 0 | 0 | 0 | 2.3721 | 7.7146 | 0 | 11.1519 | 30.4628 | 0 | 1752.4688 | 1779.4527 | 0 | 0.029594 | 0.064297 | 0 | 0.45543 | 0.18174 | 0 | 0.036 | 0.06174 | 0.43573 | 0.17388 | 0 | 0.009 | 0.02646 | 0.016556 | 0.016811 | 0 | 0.27546 | 0.27971 | 0 | 45.9056 | 2.2217 | 2.6079 | 9.8159 | 0.066969 | 1.8932
T7 single construction | 2005 | DSL | 83.8684 | 7510.3526 | 379.1656 | 0.64441 | 1.4348 | 0 | 0 | 0 | 0 | 0 | 2.3987 | 7.9958 | 0 | 11.086 | 30.4628 | 0 | 1751.3611 | 1778.3279 | 0 | 0.029931 | 0.066641 | 0 | 0.46452 | 0.18836 | 0 | 0.036 | 0.06174 | 0.44443 | 0.18022 | 0 | 0.009 | 0.02646 | 0.016546 | 0.016801 | 0 | 0.27529 | 0.27953 | 0 | 42.6335 | 2.1058 | 2.4642 | 9.2832 | 0.062437 | 1.7981
T7 single construction | 2006 | DSL | 108.9352 | 10192.9094 | 492.4919 | 0.63523 | 1.4531 | 0 | 0 | 0 | 0 | 0 | 2.3622 | 8.0982 | 0 | 11.0257 | 30.4628 | 0 | 1750.5649 | 1777.9182 | 0 | 0.029505 | 0.067495 | 0 | 0.462 | 0.19078 | 0 | 0.036 | 0.06174 | 0.44201 | 0.18252 | 0 | 0.009 | 0.02646 | 0.016538 | 0.016797 | 0 | 0.27516 | 0.27946 | 0 | 44.2549 | 2.1902 | 2.5371 | 9.5471 | 0.065178 | 1.8691
T7 single construction | 2007 | DSL | 156.8123 | 14718.9653 | 708.9424 | 0.47502 | 1.2104 | 0 | 0 | 0 | 0 | 0 | 1.6173 | 6.5739 | 0 | 10.0103 | 30.4628 | 0 | 1772.433 | 1812.2679 | 0 | 0.022063 | 0.056218 | 0 | 0.33686 | 0.16114 | 0 | 0.036 | 0.06174 | 0.32229 | 0.15417 | 0 | 0.009 | 0.02646 | 0.016745 | 0.017121 | 0 | 0.2786 | 0.28486 | 0 | 40.4195 | 1.7064 | 1.9082 | 6.5991 | 0.066203 | 1.4056
T7 single construction | 2008 | DSL | 192.3991 | 13329.8209 | 869.8287 | 0.245 | 1.6619 | 0 | 0 | 0 | 0 | 0 | 0.6839 | 6.8676 | 0 | 7.8211 | 63.171 | 0 | 1825.4624 | 5141.9871 | 0 | 0.01138 | 0.077193 | 0 | 0.042844 | 0.026958 | 0 | 0.036 | 0.06174 | 0.04099 | 0.025792 | 0 | 0.009 | 0.02646 | 0.017246 | 0.048579 | 0 | 0.28694 | 0.80825 | 0 | 25.2098 | 0.40695 | 0.77651 | 2.2604 | 0.051809 | 0.22177
T7 single construction | 2009 | DSL | 117.3932 | 9306.9471 | 530.7303 | 0.22922 | 1.5658 | 0 | 0 | 0 | 0 | 0 | 0.62874 | 6.2634 | 0 | 7.6698 | 31.4179 | 0 | 1827.5922 | 5152.5616 | 0 | 0.010647 | 0.072725 | 0 | 0.032457 | 0.0067855 | 0 | 0.036 | 0.06174 | 0.031053 | 0.006492 | 0 | 0.009 | 0.02646 | 0.017266 | 0.048679 | 0 | 0.28727 | 0.80991 | 0 | 26.6452 | 0.43037 | 0.82242 | 2.3379 | 0.059064 | 0.21999
T7 single construction | 2010 | DSL | 62.6913 | 4791.7915 | 283.4247 | 0.21559 | 1.5699 | 0 | 0 | 0 | 0 | 0 | 0.56628 | 8.7907 | 0 | 6.7362 | 28.1882 | 0.64003 | 1803.1566 | 5056.8906 | 0 | 0.010014 | 0.07292 | 0 | 0.039041 | 0.0067855 | 0 | 0.036 | 0.06174 | 0.037352 | 0.006492 | 0 | 0.009 | 0.02646 | 0.017035 | 0.047775 | 0 | 0.28343 | 0.79487 | 0 | 22.7485 | 0.4359 | 0.75203 | 2.1697 | 0.056244 | 0.23216
T7 single construction | 2011 | DSL | 95.4294 | 7174.2634 | 431.4327 | 0.080215 | 1.5891 | 0 | 0 | 0 | 0 | 0 | 0.27775 | 20.3434 | 0 | 3.3189 | 21.3409 | 3.5656 | 1693.4575 | 4619.571 | 0 | 0.0037258 | 0.073809 | 0 | 0.030168 | 0.0067855 | 0 | 0.036 | 0.06174 | 0.028863 | 0.006492 | 0 | 0.009 | 0.02646 | 0.015999 | 0.043643 | 0 | 0.26619 | 0.72613 | 0 | 11.9573 | 0.40095 | 0.31748 | 1.7177 | 0.051934 | 0.20176
T7 single construction | 2012 | DSL | 1208.6839 | 33896.0395 | 5464.413 | 0.016128 | 1.5944 | 0 | 0 | 0 | 0 | 0 | 0.17808 | 23.5586 | 0 | 2.4946 | 18.841 | 4.3801 | 1663.3531 | 4497.8624 | 0 | 0.00074909 | 0.074056 | 0 | 0.015295 | 0.0067855 | 0 | 0.036 | 0.06174 | 0.014633 | 0.006492 | 0 | 0.009 | 0.02646 | 0.015715 | 0.042494 | 0 | 0.26146 | 0.707 | 0 | 4.5251 | 0.13236 | 0.085279 | 1.1897 | 0.020133 | 0.058804
T7 single construction | 2013 | DSL | 229.0207 | 16683.2628 | 1035.3936 | 0.015571 | 1.5944 | 0 | 0 | 0 | 0 | 0 | 0.17193 | 23.5586 | 0 | 2.3211 | 18.841 | 4.3991 | 1651.0286 | 4497.8624 | 0 | 0.00072322 | 0.074056 | 0 | 0.014168 | 0.0067855 | 0 | 0.036 | 0.06174 | 0.013555 | 0.006492 | 0 | 0.009 | 0.02646 | 0.015598 | 0.042494 | 0 | 0.25952 | 0.707 | 0 | 8.6589 | 0.33995 | 0.11369 | 1.5035 | 0.049115 | 0.14904
T7 single construction | 2014 | DSL | 279.1127 | 21133.2818 | 1261.8578 | 0.014143 | 1.5944 | 0 | 0 | 0 | 0 | 0 | 0.15616 | 23.5586 | 0 | 1.6829 | 18.841 | 4.5339 | 1361.098 | 3914.7778 | 0 | 0.00065689 | 0.074056 | 0 | 0.011334 | 0.0067855 | 0 | 0.036 | 0.06174 | 0.010844 | 0.006492 | 0 | 0.009 | 0.02646 | 0.012859 | 0.036985 | 0 | 0.21395 | 0.61535 | 0 | 6.9483 | 0.34439 | 0.11105 | 1.4743 | 0.042109 | 0.14635
T7 single construction | 2015 | DSL | 273.2237 | 21851.487 | 1235.2335 | 0.013608 | 1.5944 | 0 | 0 | 0 | 0 | 0 | 0.15026 | 23.5586 | 0 | 1.5035 | 18.841 | 4.5671 | 1342.3847 | 3914.7778 | 0 | 0.00063207 | 0.074056 | 0 | 0.010247 | 0.0067855 | 0 | 0.036 | 0.06174 | 0.0098035 | 0.006492 | 0 | 0.009 | 0.02646 | 0.012682 | 0.036985 | 0 | 0.211 | 0.61535 | 0 | 6.6557 | 0.36013 | 0.11178 | 1.4823 | 0.043803 | 0.1511
T7 single construction | 2016 | DSL | 409.9213 | 34732.7648 | 1853.2381 | 0.013306 | 1.5944 | 0 | 0 | 0 | 0 | 0 | 0.14692 | 23.5586 | 0 | 1.4478 | 18.841 | 4.5671 | 1342.3847 | 3914.7778 | 0 | 0.00061804 | 0.074056 | 0 | 0.0096122 | 0.0067855 | 0 | 0.036 | 0.06174 | 0.0091964 | 0.006492 | 0 | 0.009 | 0.02646 | 0.012682 | 0.036985 | 0 | 0.211 | 0.61535 | 0 | 6.7569 | 0.37928 | 0.11341 | 1.5003 | 0.046315 | 0.15793
T7 single construction | 2017 | DSL | 152.0487 | 14595.2782 | 687.4062 | 0.012981 | 1.5944 | 0 | 0 | 0 | 0 | 0 | 0.14334 | 23.5586 | 0 | 1.3879 | 18.841 | 4.5671 | 1303.7658 | 3802.1542 | 0 | 0.00060295 | 0.074056 | 0 | 0.0089296 | 0.0067855 | 0 | 0.036 | 0.06174 | 0.0085433 | 0.006492 | 0 | 0.009 | 0.02646 | 0.012317 | 0.035921 | 0 | 0.20493 | 0.59765 | 0 | 7.1966 | 0.42692 | 0.11835 | 1.5549 | 0.050761 | 0.17627
T7 single construction | 2018 | DSL | 145.6876 | 14788.6332 | 658.6479 | 0.012632 | 1.5944 | 0 | 0 | 0 | 0 | 0 | 0.13948 | 23.5586 | 0 | 1.3236 | 18.841 | 4.5671 | 1303.7658 | 3802.1542 | 0 | 0.00058674 | 0.074056 | 0 | 0.0081959 | 0.0067855 | 0 | 0.036 | 0.06174 | 0.0078414 | 0.006492 | 0 | 0.009 | 0.02646 | 0.012317 | 0.035921 | 0 | 0.20493 | 0.59765 | 0 | 7.2434 | 0.44834 | 0.11986 | 1.5716 | 0.053593 | 0.18342
T7 single construction | 2019 | DSL | 143.6894 | 15336.0871 | 649.6143 | 0.012259 | 1.5944 | 0 | 0 | 0 | 0 | 0 | 0.13536 | 23.5586 | 0 | 1.2547 | 18.841 | 4.5671 | 1303.7658 | 3802.1542 | 0 | 0.0005694 | 0.074056 | 0 | 0.0074115 | 0.0067855 | 0 | 0.036 | 0.06174 | 0.0070909 | 0.006492 | 0 | 0.009 | 0.02646 | 0.012317 | 0.035921 | 0 | 0.20493 | 0.59765 | 0 | 7.2252 | 0.4679 | 0.12095 | 1.5836 | 0.056273 | 0.1895
T7 single construction | 2020 | DSL | 99.062 | 11015.5288 | 447.8554 | 0.011864 | 1.5944 | 0 | 0 | 0 | 0 | 0 | 0.13099 | 23.5586 | 0 | 1.1818 | 18.841 | 4.5671 | 1303.7658 | 3802.1542 | 0 | 0.00055103 | 0.074056 | 0 | 0.0065805 | 0.0067855 | 0 | 0.036 | 0.06174 | 0.0062958 | 0.006492 | 0 | 0.009 | 0.02646 | 0.012317 | 0.035921 | 0 | 0.20493 | 0.59765 | 0 | 7.1208 | 0.48363 | 0.1214 | 1.5885 | 0.058566 | 0.19374
T7 single construction | 2021 | DSL | 34.0646 | 1470.6424 | 154.0047 | 0.01145 | 1.5944 | 0 | 0 | 0 | 0 | 0 | 0.12643 | 23.5586 | 0 | 1.1055 | 18.841 | 4.5671 | 1144.4246 | 3337.4697 | 0 | 0.00053183 | 0.074056 | 0 | 0.0057118 | 0.0067855 | 0 | 0.036 | 0.06174 | 0.0054647 | 0.006492 | 0 | 0.009 | 0.02646 | 0.010812 | 0.031531 | 0 | 0.17989 | 0.5246 | 0 | 3.6341 | 0.18638 | 0.087031 | 1.209 | 0.020763 | 0.073888
T7 SWCV | 1976 | DSL | 64.9808 | 2655.0101 | 253.4251 | 0.00069684 | 3.0385 | 0 | 0 | 0 | 0 | 0 | 0.035125 | 6.7539 | 0 | 25.99 | 37.1174 | 0 | 5200.2467 | 3970.2943 | 0 | 3.2366e-05 | 0.14113 | 0 | 0.040565 | 0.60861 | 0 | 0.036 | 0.06174 | 0.03881 | 0.58228 | 0 | 0.009 | 0.02646 | 0.049129 | 0.037509 | 0 | 0.81741 | 0.62407 | 0 | 45.7928 | 0.26081 | 0.12779 | 0.34121 | 0.085202 | 0.1507
T7 SWCV | 1977 | DSL | 1.1108 | 45.3848 | 4.3321 | 0.00069684 | 3.0385 | 0 | 0 | 0 | 0 | 0 | 0.035125 | 6.7539 | 0 | 25.99 | 37.1174 | 0 | 5200.2467 | 3970.2943 | 0 | 3.2366e-05 | 0.14113 | 0 | 0.040565 | 0.60861 | 0 | 0.036 | 0.06174 | 0.03881 | 0.58228 | 0 | 0.009 | 0.02646 | 0.049129 | 0.037509 | 0 | 0.81741 | 0.62407 | 0 | 45.7928 | 0.26081 | 0.12779 | 0.34121 | 0.085202 | 0.1507
T7 SWCV | 1978 | DSL | 1.6662 | 68.0772 | 6.4981 | 0.00069684 | 3.0385 | 0 | 0 | 0 | 0 | 0 | 0.035125 | 6.7539 | 0 | 25.99 | 37.1174 | 0 | 5200.2467 | 3970.2943 | 0 | 3.2366e-05 | 0.14113 | 0 | 0.040565 | 0.60861 | 0 | 0.036 | 0.06174 | 0.03881 | 0.58228 | 0 | 0.009 | 0.02646 | 0.049129 | 0.037509 | 0 | 0.81741 | 0.62407 | 0 | 45.7928 | 0.26081 | 0.12779 | 0.34121 | 0.085202 | 0.1507
T7 SWCV | 1979 | DSL | 1.1108 | 45.3848 | 4.3321 | 0.00069684 | 3.0385 | 0 | 0 | 0 | 0 | 0 | 0.035125 | 6.7539 | 0 | 25.99 | 37.1174 | 0 | 5200.2467 | 3970.2943 | 0 | 3.2366e-05 | 0.14113 | 0 | 0.040565 | 0.60861 | 0 | 0.036 | 0.06174 | 0.03881 | 0.58228 | 0 | 0.009 | 0.02646 | 0.049129 | 0.037509 | 0 | 0.81741 | 0.62407 | 0 | 45.7928 | 0.26081 | 0.12779 | 0.34121 | 0.085202 | 0.1507
T7 SWCV | 1980 | DSL | 1.1761 | 48.054 | 4.5868 | 0.00069684 | 3.0385 | 0 | 0 | 0 | 0 | 0 | 0.035125 | 6.7539 | 0 | 25.99 | 37.1174 | 0 | 5200.2467 | 3970.2943 | 0 | 3.2366e-05 | 0.14113 | 0 | 0.040565 | 0.60861 | 0 | 0.036 | 0.06174 | 0.03881 | 0.58228 | 0 | 0.009 | 0.02646 | 0.049129 | 0.037509 | 0 | 0.81741 | 0.62407 | 0 | 45.7928 | 0.26081 | 0.12779 | 0.34121 | 0.085202 | 0.1507
T7 SWCV | 1981 | DSL | 35.0973 | 1434.0194 | 136.8795 | 0.00069684 | 3.0385 | 0 | 0 | 0 | 0 | 0 | 0.035125 | 6.7539 | 0 | 25.99 | 37.1174 | 0 | 5200.2467 | 3970.2943 | 0 | 3.2366e-05 | 0.14113 | 0 | 0.040565 | 0.60861 | 0 | 0.036 | 0.06174 | 0.03881 | 0.58228 | 0 | 0.009 | 0.02646 | 0.049129 | 0.037509 | 0 | 0.81741 | 0.62407 | 0 | 45.7928 | 0.26081 | 0.12779 | 0.34121 | 0.085202 | 0.1507
T7 SWCV | 1982 | DSL | 10.4384 | 426.4968 | 40.7098 | 0.00069684 | 3.0385 | 0 | 0 | 0 | 0 | 0 | 0.035125 | 6.7539 | 0 | 25.99 | 37.1174 | 0 | 5200.2467 | 3970.2943 | 0 | 3.2366e-05 | 0.14113 | 0 | 0.040565 | 0.60861 | 0 | 0.036 | 0.06174 | 0.03881 | 0.58228 | 0 | 0.009 | 0.02646 | 0.049129 | 0.037509 | 0 | 0.81741 | 0.62407 | 0 | 45.7928 | 0.26081 | 0.12779 | 0.34121 | 0.085202 | 0.1507
T7 SWCV | 1983 | DSL | 3.9433 | 161.1176 | 15.3789 | 0.00069684 | 3.0385 | 0 | 0 | 0 | 0 | 0 | 0.035125 | 6.7539 | 0 | 25.99 | 37.1174 | 0 | 5200.2467 | 3970.2943 | 0 | 3.2366e-05 | 0.14113 | 0 | 0.040565 | 0.60861 | 0 | 0.036 | 0.06174 | 0.03881 | 0.58228 | 0 | 0.009 | 0.02646 | 0.049129 | 0.037509 | 0 | 0.81741 | 0.62407 | 0 | 45.7928 | 0.26081 | 0.12779 | 0.34121 | 0.085202 | 0.1507
T7 SWCV | 1984 | DSL | 45.2976 | 1850.7864 | 176.6606 | 0.00069684 | 3.0385 | 0 | 0 | 0 | 0 | 0 | 0.035125 | 6.7539 | 0 | 25.99 | 37.1174 | 0 | 5200.2467 | 3970.2943 | 0 | 3.2366e-05 | 0.14113 | 0 | 0.040565 | 0.60861 | 0 | 0.036 | 0.06174 | 0.03881 | 0.58228 | 0 | 0.009 | 0.02646 | 0.049129 | 0.037509 | 0 | 0.81741 | 0.62407 | 0 | 45.7928 | 0.26081 | 0.12779 | 0.34121 | 0.085202 | 0.1507
T7 SWCV | 1985 | DSL | 21.3094 | 870.6689 | 83.1068 | 0.00069684 | 3.0385 | 0 | 0 | 0 | 0 | 0 | 0.035125 | 6.7539 | 0 | 25.99 | 37.1174 | 0 | 5200.2467 | 3970.2943 | 0 | 3.2366e-05 | 0.14113 | 0 | 0.040565 | 0.60861 | 0 | 0.036 | 0.06174 | 0.03881 | 0.58228 | 0 | 0.009 | 0.02646 | 0.049129 | 0.037509 | 0 | 0.81741 | 0.62407 | 0 | 45.7928 | 0.26081 | 0.12779 | 0.34121 | 0.085202 | 0.1507
T7 SWCV | 1986 | DSL | 17.1156 | 699.3165 | 66.7509 | 0.00069684 | 3.0385 | 0 | 0 | 0 | 0 | 0 | 0.035125 | 6.7539 | 0 | 25.99 | 37.1174 | 0 | 5200.2467 | 3970.2943 | 0 | 3.2366e-05 | 0.14113 | 0 | 0.040565 | 0.60861 | 0 | 0.036 | 0.06174 | 0.03881 | 0.58228 | 0 | 0.009 | 0.02646 | 0.049129 | 0.037509 | 0 | 0.81741 | 0.62407 | 0 | 45.7928 | 0.26081 | 0.12779 | 0.34121 | 0.085202 | 0.1507
T7 SWCV | 1987 | DSL | 27.4478 | 1121.4719 | 107.0463 | 0.00069684 | 1.7794 | 0 | 0 | 0 | 0 | 0 | 0.035125 | 5.5682 | 0 | 25.99 | 57.0166 | 0 | 5200.2467 | 4189.6355 | 0 | 3.2366e-05 | 0.082649 | 0 | 0.040565 | 0.30355 | 0 | 0.036 | 0.06174 | 0.03881 | 0.29042 | 0 | 0.009 | 0.02646 | 0.049129 | 0.039582 | 0 | 0.81741 | 0.65855 | 0 | 46.622 | 0.2481 | 0.075328 | 0.29181 | 0.085289 | 0.13854
T7 SWCV | 1988 | DSL | 8.3491 | 341.1311 | 32.5615 | 0.00069684 | 1.7794 | 0 | 0 | 0 | 0 | 0 | 0.035125 | 5.5682 | 0 | 25.99 | 57.0166 | 0 | 5200.2467 | 4189.6355 | 0 | 3.2366e-05 | 0.082649 | 0 | 0.040565 | 0.30355 | 0 | 0.036 | 0.06174 | 0.03881 | 0.29042 | 0 | 0.009 | 0.02646 | 0.049129 | 0.039582 | 0 | 0.81741 | 0.65855 | 0 | 46.622 | 0.2481 | 0.075328 | 0.29181 | 0.085289 | 0.13854
T7 SWCV | 1989 | DSL | 66.3948 | 2712.7858 | 258.9399 | 0.00069684 | 1.7794 | 0 | 0 | 0 | 0 | 0 | 0.035125 | 5.5682 | 0 | 25.99 | 57.0166 | 0 | 5200.2467 | 4189.6355 | 0 | 3.2366e-05 | 0.082649 | 0 | 0.040565 | 0.30355 | 0 | 0.036 | 0.06174 | 0.03881 | 0.29042 | 0 | 0.009 | 0.02646 | 0.049129 | 0.039582 | 0 | 0.81741 | 0.65855 | 0 | 46.622 | 0.2481 | 0.075328 | 0.29181 | 0.085289 | 0.13854
T7 SWCV | 1990 | DSL | 31.3912 | 1282.5943 | 122.4257 | 0.00069684 | 1.7794 | 0 | 0 | 0 | 0 | 0 | 0.035125 | 5.5682 | 0 | 25.99 | 57.0166 | 0 | 5200.2467 | 4189.6355 | 0 | 3.2366e-05 | 0.082649 | 0 | 0.040565 | 0.30355 | 0 | 0.036 | 0.06174 | 0.03881 | 0.29042 | 0 | 0.009 | 0.02646 | 0.049129 | 0.039582 | 0 | 0.81741 | 0.65855 | 0 | 46.622 | 0.2481 | 0.075328 | 0.29181 | 0.085289 | 0.13854
T7 SWCV | 1991 | DSL | 20.3914 | 833.1579 | 79.5263 | 0.00058466 | 1.4198 | 0 | 0 | 0 | 0 | 0 | 0.026735 | 5.1231 | 0 | 24.502 | 63.7318 | 0 | 5200.2467 | 4285.5972 | 0 | 2.7156e-05 | 0.065947 | 0 | 0.026216 | 0.22701 | 0 | 0.036 | 0.06174 | 0.025082 | 0.21718 | 0 | 0.009 | 0.02646 | 0.049129 | 0.040488 | 0 | 0.81741 | 0.67364 | 0 | 44.3684 | 0.22048 | 0.060154 | 0.25898 | 0.085326 | 0.11212
T7 SWCV | 1992 | DSL | 20.2403 | 826.9841 | 78.937 | 0.00058466 | 1.4198 | 0 | 0 | 0 | 0 | 0 | 0.026735 | 5.1231 | 0 | 24.502 | 63.7318 | 0 | 5200.2467 | 4285.5972 | 0 | 2.7156e-05 | 0.065947 | 0 | 0.026216 | 0.22701 | 0 | 0.036 | 0.06174 | 0.025082 | 0.21718 | 0 | 0.009 | 0.02646 | 0.049129 | 0.040488 | 0 | 0.81741 | 0.67364 | 0 | 44.3684 | 0.22048 | 0.060154 | 0.25898 | 0.085326 | 0.11212
T7 SWCV | 1993 | DSL | 20.2208 | 826.19 | 78.8612 | 0.00057909 | 1.4198 | 0 | 0 | 0 | 0 | 0 | 0.026922 | 5.1231 | 0 | 23.4187 | 63.7318 | 0 | 5165.2902 | 4285.5972 | 0 | 2.6897e-05 | 0.065947 | 0 | 0.025917 | 0.22701 | 0 | 0.036 | 0.06174 | 0.024796 | 0.21718 | 0 | 0.009 | 0.02646 | 0.048799 | 0.040488 | 0 | 0.81191 | 0.67364 | 0 | 42.5242 | 0.21998 | 0.060145 | 0.2593 | 0.084764 | 0.11163
T7 SWCV | 1994 | DSL | 39.3931 | 1609.5368 | 153.633 | 0.00040125 | 1.1363 | 0 | 0 | 0 | 0 | 0 | 0.013871 | 4.716 | 0 | 19.7754 | 69.2719 | 0 | 4725.4844 | 4380.8845 | 0 | 1.8637e-05 | 0.05278 | 0 | 0.010181 | 0.17059 | 0 | 0.036 | 0.06174 | 0.0097409 | 0.16321 | 0 | 0.009 | 0.02646 | 0.044644 | 0.041388 | 0 | 0.74278 | 0.68861 | 0 | 36.5527 | 0.19084 | 0.048031 | 0.22011 | 0.077728 | 0.083752
T7 SWCV | 1994 | NG | 0.19807 | 8.0927 | 0.77246 | 3.4999 | 0.9655 | 0 | 0 | 0 | 0 | 0 | 1.1313 | 31.4398 | 0 | 39.6542 | 69.2719 | 0 | 3605.1326 | 4525.9906 | 0 | 19.7156 | 5.4389 | 0 | 0.084743 | 1.1372 | 0 | 0.036 | 0.06174 | 0.081077 | 1.088 | 0 | 0.009 | 0.02646 | 0 | 0 | 0 | 0.73493 | 0.92265 | 0 | 70.3949 | 0.35805 | 5.9986 | 3.236 | 0 | 0.24373
T7 SWCV | 1995 | DSL | 76.9275 | 3143.1345 | 300.0174 | 0.00039923 | 1.1363 | 0 | 0 | 0 | 0 | 0 | 0.013712 | 4.716 | 0 | 19.7523 | 69.2719 | 0 | 4720.886 | 4380.8845 | 0 | 1.8543e-05 | 0.05278 | 0 | 0.009999 | 0.17059 | 0 | 0.036 | 0.06174 | 0.0095664 | 0.16321 | 0 | 0.009 | 0.02646 | 0.044601 | 0.041388 | 0 | 0.74206 | 0.68861 | 0 | 36.5132 | 0.19053 | 0.048028 | 0.21984 | 0.077654 | 0.083455
T7 SWCV | 1996 | DSL | 97.5111 | 3984.1466 | 380.2934 | 0.00039868 | 1.1363 | 0 | 0 | 0 | 0 | 0 | 0.013725 | 4.716 | 0 | 19.6115 | 69.2719 | 0 | 4716.2728 | 4380.8845 | 0 | 1.8517e-05 | 0.05278 | 0 | 0.0099822 | 0.17059 | 0 | 0.036 | 0.06174 | 0.0095504 | 0.16321 | 0 | 0.009 | 0.02646 | 0.044557 | 0.041388 | 0 | 0.74133 | 0.68861 | 0 | 36.2736 | 0.1905 | 0.048027 | 0.21987 | 0.07758 | 0.083427
T7 SWCV | 1996 | NG | 0.94916 | 38.781 | 3.7017 | 3.4999 | 0.9655 | 0 | 0 | 0 | 0 | 0 | 1.1313 | 31.4398 | 0 | 39.6542 | 69.2719 | 0 | 3605.1326 | 4525.9906 | 0 | 19.7156 | 5.4389 | 0 | 0.084743 | 1.1372 | 0 | 0.036 | 0.06174 | 0.081077 | 1.088 | 0 | 0.009 | 0.02646 | 0 | 0 | 0 | 0.73493 | 0.92265 | 0 | 70.3949 | 0.35805 | 5.9986 | 3.236 | 0 | 0.24373
T7 SWCV | 1997 | DSL | 33.5489 | 1370.755 | 130.8408 | 0.00039868 | 1.1363 | 0 | 0 | 0 | 0 | 0 | 0.013725 | 4.716 | 0 | 19.6115 | 69.2719 | 0 | 4716.2728 | 4380.8845 | 0 | 1.8517e-05 | 0.05278 | 0 | 0.0099822 | 0.17059 | 0 | 0.036 | 0.06174 | 0.0095504 | 0.16321 | 0 | 0.009 | 0.02646 | 0.044557 | 0.041388 | 0 | 0.74133 | 0.68861 | 0 | 36.2736 | 0.1905 | 0.048027 | 0.21987 | 0.07758 | 0.083427
T7 SWCV | 1997 | NG | 0.5495 | 22.4518 | 2.1431 | 3.4999 | 0.9655 | 0 | 0 | 0 | 0 | 0 | 1.1313 | 31.4398 | 0 | 39.6542 | 69.2719 | 0 | 3605.1326 | 4525.9906 | 0 | 19.7156 | 5.4389 | 0 | 0.084743 | 1.1372 | 0 | 0.036 | 0.06174 | 0.081077 | 1.088 | 0 | 0.009 | 0.02646 | 0 | 0 | 0 | 0.73493 | 0.92265 | 0 | 70.3949 | 0.35805 | 5.9986 | 3.236 | 0 | 0.24373
T7 SWCV | 1998 | DSL | 29.019 | 1185.6703 | 113.1742 | 0.00039868 | 0.86666 | 0 | 0 | 0 | 0 | 0 | 0.013725 | 4.2625 | 0 | 19.491 | 74.5467 | 0 | 4802.7428 | 4498.6213 | 0 | 1.8517e-05 | 0.040254 | 0 | 0.010218 | 0.12059 | 0 | 0.036 | 0.06174 | 0.009776 | 0.11537 | 0 | 0.009 | 0.02646 | 0.045374 | 0.042501 | 0 | 0.75492 | 0.70712 | 0 | 36.2881 | 0.18882 | 0.036789 | 0.20097 | 0.079017 | 0.081818
T7 SWCV | 1998 | NG | 1.5989 | 65.3287 | 6.2357 | 3.4999 | 0.73636 | 0 | 0 | 0 | 0 | 0 | 1.1313 | 28.4166 | 0 | 39.6542 | 74.5467 | 0 | 3605.1326 | 4647.6272 | 0 | 19.7156 | 4.1481 | 0 | 0.084743 | 0.80392 | 0 | 0.036 | 0.06174 | 0.081077 | 0.76914 | 0 | 0.009 | 0.02646 | 0 | 0 | 0 | 0.73493 | 0.94745 | 0 | 70.6146 | 0.34416 | 5.989 | 3.1101 | 0 | 0.23044
T7 SWCV | 1999 | DSL | 100.4624 | 4104.729 | 391.8032 | 0.00040926 | 0.86666 | 0 | 0 | 0 | 0 | 0 | 0.01347 | 4.2625 | 0 | 22.1017 | 74.5467 | 0 | 4922.3067 | 4498.6213 | 0 | 1.9009e-05 | 0.040254 | 0 | 0.010628 | 0.12059 | 0 | 0.036 | 0.06174 | 0.010168 | 0.11537 | 0 | 0.009 | 0.02646 | 0.046504 | 0.042501 | 0 | 0.77372 | 0.70712 | 0 | 40.7328 | 0.18951 | 0.036807 | 0.20054 | 0.08094 | 0.082486
T7 SWCV | 2000 | DSL | 120.3776 | 4918.4348 | 469.4727 | 0.00040926 | 0.86666 | 0 | 0 | 0 | 0 | 0 | 0.01347 | 4.2625 | 0 | 22.1017 | 74.5467 | 0 | 4922.3067 | 4498.6213 | 0 | 1.9009e-05 | 0.040254 | 0 | 0.010628 | 0.12059 | 0 | 0.036 | 0.06174 | 0.010168 | 0.11537 | 0 | 0.009 | 0.02646 | 0.046504 | 0.042501 | 0 | 0.77372 | 0.70712 | 0 | 40.7328 | 0.18951 | 0.036807 | 0.20054 | 0.08094 | 0.082486
T7 SWCV | 2001 | DSL | 141.5124 | 5781.9663 | 551.8983 | 0.00040926 | 0.86666 | 0 | 0 | 0 | 0 | 0 | 0.01347 | 4.2625 | 0 | 22.1017 | 74.5467 | 0 | 4922.3067 | 4498.6213 | 0 | 1.9009e-05 | 0.040254 | 0 | 0.010628 | 0.12059 | 0 | 0.036 | 0.06174 | 0.010168 | 0.11537 | 0 | 0.009 | 0.02646 | 0.046504 | 0.042501 | 0 | 0.77372 | 0.70712 | 0 | 40.7328 | 0.18951 | 0.036807 | 0.20054 | 0.08094 | 0.082486
T7 SWCV | 2001 | NG | 8.1921 | 334.7155 | 31.9491 | 3.4999 | 0.73636 | 0 | 0 | 0 | 0 | 0 | 1.1313 | 28.4166 | 0 | 39.6542 | 74.5467 | 0 | 3605.1326 | 4647.6272 | 0 | 19.7156 | 4.1481 | 0 | 0.084743 | 0.80392 | 0 | 0.036 | 0.06174 | 0.081077 | 0.76914 | 0 | 0.009 | 0.02646 | 0 | 0 | 0 | 0.73493 | 0.94745 | 0 | 70.6146 | 0.34416 | 5.989 | 3.1101 | 0 | 0.23044
T7 SWCV | 2002 | DSL | 52.6813 | 2152.4721 | 205.457 | 0.00040926 | 0.86666 | 0 | 0 | 0 | 0 | 0 | 0.01347 | 4.2625 | 0 | 22.1017 | 74.5467 | 0 | 4922.3067 | 4498.6213 | 0 | 1.9009e-05 | 0.040254 | 0 | 0.010628 | 0.12059 | 0 | 0.036 | 0.06174 | 0.010168 | 0.11537 | 0 | 0.009 | 0.02646 | 0.046504 | 0.042501 | 0 | 0.77372 | 0.70712 | 0 | 40.7328 | 0.18951 | 0.036807 | 0.20054 | 0.08094 | 0.082486
T7 SWCV | 2002 | NG | 15.7528 | 643.635 | 61.436 | 3.4999 | 0.73636 | 0 | 0 | 0 | 0 | 0 | 1.1313 | 28.4166 | 0 | 39.6542 | 74.5467 | 0 | 3605.1326 | 4647.6272 | 0 | 19.7156 | 4.1481 | 0 | 0.084743 | 0.80392 | 0 | 0.036 | 0.06174 | 0.081077 | 0.76914 | 0 | 0.009 | 0.02646 | 0 | 0 | 0 | 0.73493 | 0.94745 | 0 | 70.6146 | 0.34416 | 5.989 | 3.1101 | 0 | 0.23044
T7 SWCV | 2003 | DSL | 120.1725 | 4910.0549 | 468.6729 | 0.00035107 | 0.71069 | 0 | 0 | 0 | 0 | 0 | 0.0091857 | 3.9606 | 0 | 16.2448 | 77.2945 | 0 | 4881.9344 | 4577.5233 | 0 | 1.6306e-05 | 0.03301 | 0 | 0.014418 | 0.093303 | 0 | 0.036 | 0.06174 | 0.013795 | 0.089267 | 0 | 0.009 | 0.02646 | 0.046122 | 0.043246 | 0 | 0.76737 | 0.71952 | 0 | 30.8763 | 0.19483 | 0.03021 | 0.18066 | 0.080322 | 0.087572
T7 SWCV | 2003 | NG | 24.9025 | 1017.4767 | 97.1198 | 3.3826 | 0.60384 | 0 | 0 | 0 | 0 | 0 | 1.7402 | 26.404 | 0 | 32.2641 | 77.2945 | 0 | 3605.1326 | 4729.1426 | 0 | 19.0549 | 3.4015 | 0 | 0.079824 | 0.62202 | 0 | 0.036 | 0.06174 | 0.076371 | 0.59511 | 0 | 0.009 | 0.02646 | 0 | 0 | 0 | 0.73493 | 0.96407 | 0 | 58.1481 | 0.32821 | 5.7838 | 4.0627 | 0 | 0.21518
T7 SWCV | 2004 | DSL | 105.4518 | 4308.5889 | 411.2619 | 0.00032603 | 0.71069 | 0 | 0 | 0 | 0 | 0 | 0.0056713 | 3.9606 | 0 | 13.9349 | 77.2945 | 0 | 4864.0494 | 4577.5233 | 0 | 1.5143e-05 | 0.03301 | 0 | 0.015984 | 0.093303 | 0 | 0.036 | 0.06174 | 0.015293 | 0.089267 | 0 | 0.009 | 0.02646 | 0.045953 | 0.043246 | 0 | 0.76456 | 0.71952 | 0 | 26.9437 | 0.1975 | 0.030167 | 0.17468 | 0.080034 | 0.090123
T7 SWCV | 2004 | NG | 61.3199 | 2505.431 | 239.1475 | 3.3826 | 0.60384 | 0 | 0 | 0 | 0 | 0 | 1.7402 | 26.404 | 0 | 32.2641 | 77.2945 | 0 | 3605.1326 | 4729.1426 | 0 | 19.0549 | 3.4015 | 0 | 0.079824 | 0.62202 | 0 | 0.036 | 0.06174 | 0.076371 | 0.59511 | 0 | 0.009 | 0.02646 | 0 | 0 | 0 | 0.73493 | 0.96407 | 0 | 58.1481 | 0.32821 | 5.7838 | 4.0627 | 0 | 0.21518
T7 SWCV | 2005 | DSL | 102.5299 | 4189.2038 | 399.8664 | 0.00032603 | 0.71069 | 0 | 0 | 0 | 0 | 0 | 0.0056713 | 3.9606 | 0 | 13.9349 | 77.2945 | 0 | 4864.0494 | 4577.5233 | 0 | 1.5143e-05 | 0.03301 | 0 | 0.015984 | 0.093303 | 0 | 0.036 | 0.06174 | 0.015293 | 0.089267 | 0 | 0.009 | 0.02646 | 0.045953 | 0.043246 | 0 | 0.76456 | 0.71952 | 0 | 26.9437 | 0.1975 | 0.030167 | 0.17468 | 0.080034 | 0.090123
T7 SWCV | 2005 | NG | 20.203 | 825.4605 | 78.7916 | 3.3826 | 0.60384 | 0 | 0 | 0 | 0 | 0 | 1.7402 | 26.404 | 0 | 32.2641 | 77.2945 | 0 | 3605.1326 | 4729.1426 | 0 | 19.0549 | 3.4015 | 0 | 0.079824 | 0.62202 | 0 | 0.036 | 0.06174 | 0.076371 | 0.59511 | 0 | 0.009 | 0.02646 | 0 | 0 | 0 | 0.73493 | 0.96407 | 0 | 58.1481 | 0.32821 | 5.7838 | 4.0627 | 0 | 0.21518
T7 SWCV | 2006 | DSL | 170.5426 | 6968.0938 | 665.1161 | 0.00040746 | 0.71069 | 0 | 0 | 0 | 0 | 0 | 0.0058516 | 3.9606 | 0 | 13.9142 | 77.2945 | 0 | 4863.7558 | 4577.5233 | 0 | 1.8925e-05 | 0.03301 | 0 | 0.015915 | 0.093303 | 0 | 0.036 | 0.06174 | 0.015227 | 0.089267 | 0 | 0.009 | 0.02646 | 0.04595 | 0.043246 | 0 | 0.76451 | 0.71952 | 0 | 26.9086 | 0.19738 | 0.030306 | 0.17499 | 0.080029 | 0.09001
T7 SWCV | 2006 | NG | 15.3961 | 629.0612 | 60.0449 | 3.3826 | 0.60384 | 0 | 0 | 0 | 0 | 0 | 1.7402 | 26.404 | 0 | 32.2641 | 77.2945 | 0 | 3605.1326 | 4729.1426 | 0 | 19.0549 | 3.4015 | 0 | 0.079824 | 0.62202 | 0 | 0.036 | 0.06174 | 0.076371 | 0.59511 | 0 | 0.009 | 0.02646 | 0 | 0 | 0 | 0.73493 | 0.96407 | 0 | 58.1481 | 0.32821 | 5.7838 | 4.0627 | 0 | 0.21518
T7 SWCV | 2007 | DSL | 62.0554 | 2535.4847 | 242.0162 | 0.0046801 | 0.59249 | 0 | 0 | 0 | 0 | 0 | 0.01545 | 3.2181 | 0 | 12.6853 | 77.2945 | 0 | 4845.6988 | 4665.8836 | 0 | 0.00021738 | 0.02752 | 0 | 0.013281 | 0.078882 | 0 | 0.036 | 0.06174 | 0.012706 | 0.07547 | 0 | 0.009 | 0.02646 | 0.04578 | 0.044081 | 0 | 0.76168 | 0.73341 | 0 | 24.8164 | 0.19229 | 0.032655 | 0.16039 | 0.079774 | 0.085144
T7 SWCV | 2007 | NG | 46.906 | 1916.5033 | 182.9334 | 1.4779 | 0.50341 | 0 | 0 | 0 | 0 | 0 | 7.4101 | 21.4537 | 0 | 13.437 | 77.2945 | 0 | 3979.2868 | 4820.4296 | 0 | 8.3253 | 2.8358 | 0 | 0.0030318 | 0.52588 | 0 | 0.036 | 0.06174 | 0.0029006 | 0.50313 | 0 | 0.009 | 0.02646 | 0 | 0 | 0 | 0.8112 | 0.98268 | 0 | 26.0962 | 0.19347 | 2.537 | 13.5091 | 0 | 0.08627
T7 SWCV | 2008 | DSL | 25.1667 | 1028.272 | 98.1503 | 0.07351 | 1.5633 | 0 | 0 | 0 | 0 | 0 | 0.21105 | 6.46 | 0 | 8.8176 | 59.4214 | 0 | 4688.1264 | 4836.7744 | 0 | 0.0034144 | 0.072611 | 0 | 0.010191 | 0.025358 | 0 | 0.036 | 0.06174 | 0.0097506 | 0.024261 | 0 | 0.009 | 0.02646 | 0.044291 | 0.045695 | 0 | 0.73691 | 0.76027 | 0 | 17.4873 | 0.1848 | 0.19028 | 0.62847 | 0.077307 | 0.077979
T7 SWCV | 2008 | NG | 53.2724 | 2176.6245 | 207.7624 | 1.4779 | 0.19924 | 0 | 0 | 0 | 0 | 0 | 7.4101 | 6.46 | 0 | 13.437 | 59.4214 | 0 | 3979.2868 | 5096.9203 | 0 | 8.3253 | 1.1224 | 0 | 0.0030318 | 0.025358 | 0 | 0.036 | 0.06174 | 0.0029006 | 0.024261 | 0 | 0.009 | 0.02646 | 0 | 0 | 0 | 0.8112 | 1.039 | 0 | 25.3514 | 0.17261 | 2.5243 | 12.8843 | 0 | 0.066317
T7 SWCV | 2009 | DSL | 19.013 | 776.8407 | 74.1507 | 0.073765 | 1.4728 | 0 | 0 | 0 | 0 | 0 | 0.2125 | 5.8916 | 0 | 8.6686 | 29.5531 | 0 | 4685.5161 | 4846.7212 | 0 | 0.0034262 | 0.068409 | 0 | 0.0075794 | 0.0063827 | 0 | 0.036 | 0.06174 | 0.0072516 | 0.0061066 | 0 | 0.009 | 0.02646 | 0.044266 | 0.045789 | 0 | 0.7365 | 0.76184 | 0 | 15.989 | 0.17957 | 0.18695 | 0.60726 | 0.077269 | 0.072968
T7 SWCV | 2009 | NG | 172.3006 | 7039.9242 | 671.9724 | 1.4779 | 0.18771 | 0 | 0 | 0 | 0 | 0 | 7.4101 | 5.8916 | 0 | 13.437 | 29.5531 | 0 | 3979.2868 | 5107.4022 | 0 | 8.3253 | 1.0574 | 0 | 0.0030318 | 0.0063827 | 0 | 0.036 | 0.06174 | 0.0029006 | 0.0061066 | 0 | 0.009 | 0.02646 | 0 | 0 | 0 | 0.8112 | 1.0412 | 0 | 24.1069 | 0.17182 | 2.5238 | 12.8606 | 0 | 0.065561
T7 SWCV | 2010 | DSL | 9.4344 | 385.4727 | 36.794 | 0.088651 | 1.4768 | 0 | 0 | 0 | 0 | 0 | 0.24972 | 8.2689 | 0 | 7.2515 | 26.515 | 0.77536 | 4590.9777 | 4756.7289 | 0 | 0.0041176 | 0.068592 | 0 | 0.008278 | 0.0063827 | 0 | 0.036 | 0.06174 | 0.0079199 | 0.0061066 | 0 | 0.009 | 0.02646 | 0.043373 | 0.044939 | 0 | 0.72164 | 0.74769 | 0 | 13.5761 | 0.18075 | 0.21245 | 0.76966 | 0.075713 | 0.074106
T7 SWCV | 2010 | NG | 152.2549 | 6220.8885 | 593.7941 | 0.056851 | 0.016293 | 0 | 0 | 0 | 0 | 0 | 14.6825 | 8.2689 | 0 | 0.39142 | 26.515 | 0 | 3817.2271 | 5012.5696 | 0 | 3.9789 | 1.1403 | 0 | 0.0030318 | 0.0063827 | 0 | 0.036 | 0.06174 | 0.0029006 | 0.0061066 | 0 | 0.009 | 0.02646 | 0 | 0 | 0 | 0.77817 | 1.0218 | 0 | 1.7712 | 0.17182 | 0.097464 | 25.3405 | 0 | 0.065561
T7 SWCV | 2011 | DSL | 9.8764 | 403.533 | 38.5179 | 0.17079 | 1.4948 | 0 | 0 | 0 | 0 | 0 | 0.45073 | 19.1359 | 0 | 1.7537 | 20.0741 | 4.3196 | 4167.6289 | 4345.3673 | 0 | 0.0079329 | 0.069428 | 0 | 0.011471 | 0.0063827 | 0 | 0.036 | 0.06174 | 0.010975 | 0.0061066 | 0 | 0.009 | 0.02646 | 0.039374 | 0.041053 | 0 | 0.65509 | 0.68303 | 0 | 4.5239 | 0.18619 | 0.35304 | 1.5647 | 0.068742 | 0.079307
T7 SWCV | 2011 | NG | 165.4169 | 6758.6664 | 645.1259 | 0.056851 | 0.016491 | 0 | 0 | 0 | 0 | 0 | 14.6825 | 19.1359 | 0 | 0.39142 | 20.0741 | 0 | 3817.2271 | 4579.0829 | 0 | 3.9789 | 1.1542 | 0 | 0.0030318 | 0.0063827 | 0 | 0.036 | 0.06174 | 0.0029006 | 0.0061066 | 0 | 0.009 | 0.02646 | 0 | 0 | 0 | 0.77817 | 0.93348 | 0 | 1.5028 | 0.17182 | 0.097472 | 25.7933 | 0 | 0.065561
T7 SWCV | 2012 | DSL | 1.8739 | 76.5642 | 7.3082 | 0.19755 | 1.4998 | 0 | 0 | 0 | 0 | 0 | 0.51514 | 22.1603 | 0 | 0.50947 | 17.7226 | 5.3063 | 4052.7626 | 4230.883 | 0 | 0.0091757 | 0.06966 | 0 | 0.01236 | 0.0063827 | 0 | 0.036 | 0.06174 | 0.011825 | 0.0061066 | 0 | 0.009 | 0.02646 | 0.038288 | 0.039971 | 0 | 0.63704 | 0.66504 | 0 | 2.468 | 0.1877 | 0.39881 | 1.8003 | 0.066849 | 0.080755
T7 SWCV | 2012 | NG | 147.5021 | 6026.6987 | 575.2584 | 0.056851 | 0.016547 | 0 | 0 | 0 | 0 | 0 | 14.6825 | 22.1603 | 0 | 0.39142 | 17.7226 | 0 | 3817.2271 | 4458.4411 | 0 | 3.9789 | 1.1581 | 0 | 0.0030318 | 0.0063827 | 0 | 0.036 | 0.06174 | 0.0029006 | 0.0061066 | 0 | 0.009 | 0.02646 | 0 | 0 | 0 | 0.77817 | 0.90888 | 0 | 1.4048 | 0.17182 | 0.097475 | 25.9194 | 0 | 0.065561
T7 SWCV | 2013 | NG | 148.0415 | 6048.7377 | 577.362 | 0.056851 | 0.016547 | 0 | 0 | 0 | 0 | 0 | 14.6825 | 22.1603 | 0 | 0.39142 | 17.7226 | 0 | 3817.2271 | 4458.4411 | 0 | 3.9789 | 1.1581 | 0 | 0.0030318 | 0.0063827 | 0 | 0.036 | 0.06174 | 0.0029006 | 0.0061066 | 0 | 0.009 | 0.02646 | 0 | 0 | 0 | 0.77817 | 0.90888 | 0 | 1.4048 | 0.17182 | 0.097475 | 25.9194 | 0 | 0.065561
T7 SWCV | 2014 | NG | 38.4475 | 1570.9012 | 149.9451 | 0.056851 | 0.016547 | 0 | 0 | 0 | 0 | 0 | 14.6825 | 22.1603 | 0 | 0.39142 | 17.7226 | 0 | 3322.3773 | 3880.4669 | 0 | 3.9789 | 1.1581 | 0 | 0.0030318 | 0.0063827 | 0 | 0.036 | 0.06174 | 0.0029006 | 0.0061066 | 0 | 0.009 | 0.02646 | 0 | 0 | 0 | 0.67729 | 0.79106 | 0 | 1.4048 | 0.17182 | 0.097475 | 25.9194 | 0 | 0.065561
T7 SWCV | 2015 | NG | 84.8089 | 3465.1548 | 330.7548 | 0.056851 | 0.016547 | 0 | 0 | 0 | 0 | 0 | 14.6825 | 22.1603 | 0 | 0.39142 | 17.7226 | 0 | 3322.3773 | 3880.4669 | 0 | 3.9789 | 1.1581 | 0 | 0.0030318 | 0.0063827 | 0 | 0.036 | 0.06174 | 0.0029006 | 0.0061066 | 0 | 0.009 | 0.02646 | 0 | 0 | 0 | 0.67729 | 0.79106 | 0 | 1.4048 | 0.17182 | 0.097475 | 25.9194 | 0 | 0.065561
T7 SWCV | 2016 | NG | 232.0039 | 9479.3015 | 904.815 | 0.056851 | 0.016547 | 0 | 0 | 0 | 0 | 0 | 14.6825 | 22.1603 | 0 | 0.39142 | 17.7226 | 0 | 3322.3773 | 3880.4669 | 0 | 3.9789 | 1.1581 | 0 | 0.0030318 | 0.0063827 | 0 | 0.036 | 0.06174 | 0.0029006 | 0.0061066 | 0 | 0.009 | 0.02646 | 0 | 0 | 0 | 0.67729 | 0.79106 | 0 | 1.4048 | 0.17182 | 0.097475 | 25.9194 | 0 | 0.065561
T7 SWCV | 2017 | NG | 421.6487 | 17227.882 | 1644.4299 | 0.056851 | 0.016547 | 0 | 0 | 0 | 0 | 0 | 14.6825 | 22.1603 | 0 | 0.39142 | 17.7226 | 0 | 3226.7964 | 3768.8304 | 0 | 3.9789 | 1.1581 | 0 | 0.0030318 | 0.0063827 | 0 | 0.036 | 0.06174 | 0.0029006 | 0.0061066 | 0 | 0.009 | 0.02646 | 0 | 0 | 0 | 0.6578 | 0.7683 | 0 | 1.4048 | 0.17182 | 0.097475 | 25.9194 | 0 | 0.065561
T7 SWCV | 2018 | NG | 107.2298 | 4381.2355 | 418.1962 | 0.056851 | 0.016547 | 0 | 0 | 0 | 0 | 0 | 14.6825 | 22.1603 | 0 | 0.39142 | 17.7226 | 0 | 3226.7964 | 3768.8304 | 0 | 3.9789 | 1.1581 | 0 | 0.0030318 | 0.0063827 | 0 | 0.036 | 0.06174 | 0.0029006 | 0.0061066 | 0 | 0.009 | 0.02646 | 0 | 0 | 0 | 0.6578 | 0.7683 | 0 | 1.4048 | 0.17182 | 0.097475 | 25.9194 | 0 | 0.065561
T7 SWCV | 2019 | NG | 188.4945 | 7701.5786 | 735.1284 | 0.056851 | 0.016547 | 0 | 0 | 0 | 0 | 0 | 14.6825 | 22.1603 | 0 | 0.39142 | 17.7226 | 0 | 3226.7964 | 3768.8304 | 0 | 3.9789 | 1.1581 | 0 | 0.0030318 | 0.0063827 | 0 | 0.036 | 0.06174 | 0.0029006 | 0.0061066 | 0 | 0.009 | 0.02646 | 0 | 0 | 0 | 0.6578 | 0.7683 | 0 | 1.4048 | 0.17182 | 0.097475 | 25.9194 | 0 | 0.065561
T7 SWCV | 2020 | NG | 135.4577 | 5534.5838 | 528.2852 | 0.056851 | 0.016547 | 0 | 0 | 0 | 0 | 0 | 14.6825 | 22.1603 | 0 | 0.39142 | 17.7226 | 0 | 3226.7964 | 3768.8304 | 0 | 3.9789 | 1.1581 | 0 | 0.0030318 | 0.0063827 | 0 | 0.036 | 0.06174 | 0.0029006 | 0.0061066 | 0 | 0.009 | 0.02646 | 0 | 0 | 0 | 0.6578 | 0.7683 | 0 | 1.4048 | 0.17182 | 0.097475 | 25.9194 | 0 | 0.065561
T7 SWCV | 2021 | NG | 15.3455 | 261.2468 | 59.8475 | 0.056851 | 0.016547 | 0 | 0 | 0 | 0 | 0 | 14.6825 | 22.1603 | 0 | 0.39142 | 17.7226 | 0 | 2832.4299 | 3308.2186 | 0 | 3.9789 | 1.1581 | 0 | 0.0030318 | 0.0063827 | 0 | 0.036 | 0.06174 | 0.0029006 | 0.0061066 | 0 | 0.009 | 0.02646 | 0 | 0 | 0 | 0.57741 | 0.6744 | 0 | 1.0161 | 0.071748 | 0.041017 | 11.3383 | 0 | 0.027465
T7 tractor | 1996 | DSL | 66.2377 | 5538.6368 | 841.2192 | 1.6103 | 2.9857 | 0 | 0 | 0 | 0 | 0 | 6.2608 | 12.3908 | 0 | 19.1274 | 27.301 | 0 | 1623.8174 | 1692.71 | 0 | 0.074796 | 0.13868 | 0 | 0.63511 | 0.4482 | 0 | 0.036 | 0.06174 | 0.60763 | 0.42881 | 0 | 0.009 | 0.02646 | 0.015341 | 0.015992 | 0 | 0.25524 | 0.26607 | 0 | 67.7788 | 2.572 | 5.735 | 22.3292 | 0.054115 | 2.2584
T7 tractor | 1997 | DSL | 71.0809 | 5943.6096 | 902.7272 | 1.6103 | 2.9857 | 0 | 0 | 0 | 0 | 0 | 6.2608 | 12.3908 | 0 | 19.1274 | 27.301 | 0 | 1623.8586 | 1692.71 | 0 | 0.074796 | 0.13868 | 0 | 0.63511 | 0.4482 | 0 | 0.036 | 0.06174 | 0.60763 | 0.42881 | 0 | 0.009 | 0.02646 | 0.015341 | 0.015992 | 0 | 0.25525 | 0.26607 | 0 | 67.7788 | 2.572 | 5.735 | 22.3292 | 0.054117 | 2.2584
T7 tractor | 1998 | DSL | 93.0536 | 7780.9159 | 1181.781 | 1.6069 | 2.2771 | 0 | 0 | 0 | 0 | 0 | 6.2474 | 11.1993 | 0 | 19.2882 | 29.3798 | 0 | 1662.4237 | 1738.2018 | 0 | 0.074637 | 0.10576 | 0 | 0.62073 | 0.31684 | 0 | 0.036 | 0.06174 | 0.59388 | 0.30313 | 0 | 0.009 | 0.02646 | 0.015706 | 0.016422 | 0 | 0.26131 | 0.27322 | 0 | 68.4255 | 2.5164 | 5.6935 | 22.2331 | 0.055404 | 2.2053
T7 tractor | 1999 | DSL | 135.4816 | 11328.6412 | 1720.6165 | 1.798 | 2.2771 | 0 | 0 | 0 | 0 | 0 | 5.6666 | 11.1993 | 0 | 23.8617 | 29.3798 | 0 | 1691.2396 | 1738.2018 | 0 | 0.083514 | 0.10576 | 0 | 0.58544 | 0.31684 | 0 | 0.036 | 0.06174 | 0.56011 | 0.30313 | 0 | 0.009 | 0.02646 | 0.015978 | 0.016422 | 0 | 0.26584 | 0.27322 | 0 | 84.3598 | 2.3934 | 6.3593 | 20.2095 | 0.056353 | 2.0877
T7 tractor | 2000 | DSL | 264.2107 | 22092.6551 | 3355.4763 | 1.4073 | 1.7823 | 0 | 0 | 0 | 0 | 0 | 4.4354 | 8.7659 | 0 | 23.8617 | 29.3798 | 0 | 1699.2032 | 1747.0885 | 0 | 0.065368 | 0.082783 | 0 | 0.45823 | 0.24799 | 0 | 0.036 | 0.06174 | 0.43841 | 0.23726 | 0 | 0.009 | 0.02646 | 0.016053 | 0.016506 | 0 | 0.26709 | 0.27462 | 0 | 84.3598 | 1.9474 | 4.9776 | 15.8183 | 0.056618 | 1.6609
T7 tractor | 2001 | DSL | 185.0964 | 15477.3117 | 2350.7248 | 1.405 | 1.7794 | 0 | 0 | 0 | 0 | 0 | 4.4281 | 8.7516 | 0 | 23.8617 | 29.3798 | 0 | 1698.8177 | 1747.1408 | 0 | 0.065261 | 0.082648 | 0 | 0.45748 | 0.24759 | 0 | 0.036 | 0.06174 | 0.43769 | 0.23688 | 0 | 0.009 | 0.02646 | 0.01605 | 0.016506 | 0 | 0.26703 | 0.27463 | 0 | 84.3598 | 1.9448 | 4.9694 | 15.7924 | 0.056606 | 1.6584
T7 tractor | 2002 | DSL | 111.1592 | 9294.8602 | 1411.7218 | 1.3999 | 1.7729 | 0 | 0 | 0 | 0 | 0 | 4.4119 | 8.7195 | 0 | 23.8617 | 29.3798 | 0 | 1698.9851 | 1747.2579 | 0 | 0.065022 | 0.082345 | 0 | 0.45581 | 0.24668 | 0 | 0.036 | 0.06174 | 0.43609 | 0.23601 | 0 | 0.009 | 0.02646 | 0.016051 | 0.016507 | 0 | 0.26706 | 0.27464 | 0 | 84.3598 | 1.9389 | 4.9512 | 15.7346 | 0.056611 | 1.6527
T7 tractor | 2003 | DSL | 142.7489 | 11936.3107 | 1812.9106 | 0.97489 | 1.4647 | 0 | 0 | 0 | 0 | 0 | 3.1738 | 8.1627 | 0 | 14.0739 | 30.4628 | 0 | 1682.1735 | 1777.6605 | 0 | 0.045281 | 0.068032 | 0 | 0.52783 | 0.1923 | 0 | 0.036 | 0.06174 | 0.50499 | 0.18398 | 0 | 0.009 | 0.02646 | 0.015892 | 0.016794 | 0 | 0.26441 | 0.27942 | 0 | 50.3036 | 2.1875 | 3.4576 | 11.3977 | 0.05607 | 1.8906
T7 tractor | 2004 | DSL | 139.8266 | 11691.9602 | 1775.7981 | 1.0011 | 1.4701 | 0 | 0 | 0 | 0 | 0 | 3.7356 | 8.1928 | 0 | 12.4583 | 30.4628 | 0 | 1682.8127 | 1777.5403 | 0 | 0.046499 | 0.068282 | 0 | 0.63622 | 0.193 | 0 | 0.036 | 0.06174 | 0.60869 | 0.18465 | 0 | 0.009 | 0.02646 | 0.015898 | 0.016793 | 0 | 0.26451 | 0.2794 | 0 | 44.6749 | 2.5652 | 3.5492 | 13.3566 | 0.056091 | 2.252
T7 tractor | 2005 | DSL | 235.711 | 19709.5788 | 2993.5299 | 1.0142 | 1.4893 | 0 | 0 | 0 | 0 | 0 | 3.7843 | 8.2996 | 0 | 12.4583 | 30.4628 | 0 | 1681.7443 | 1777.1132 | 0 | 0.047105 | 0.069173 | 0 | 0.64451 | 0.19552 | 0 | 0.036 | 0.06174 | 0.61663 | 0.18706 | 0 | 0.009 | 0.02646 | 0.015888 | 0.016789 | 0 | 0.26435 | 0.27934 | 0 | 44.6749 | 2.5942 | 3.5954 | 13.5307 | 0.056055 | 2.2797
T7 tractor | 2006 | DSL | 282.9921 | 25482.7048 | 3594 | 1.017 | 1.4962 | 0 | 0 | 0 | 0 | 0 | 3.7922 | 8.3381 | 0 | 12.4652 | 30.4628 | 0 | 1681.6137 | 1776.9591 | 0 | 0.047239 | 0.069494 | 0 | 0.64637 | 0.19643 | 0 | 0.036 | 0.06174 | 0.6184 | 0.18793 | 0 | 0.009 | 0.02646 | 0.015887 | 0.016788 | 0 | 0.26433 | 0.27931 | 0 | 48.0384 | 2.8 | 3.8782 | 14.5756 | 0.060307 | 2.4611
T7 tractor | 2007 | DSL | 354.0959 | 34045.7082 | 4497.0177 | 0.7703 | 1.2525 | 0 | 0 | 0 | 0 | 0 | 2.6159 | 6.8031 | 0 | 11.4416 | 30.4628 | 0 | 1702.613 | 1811.118 | 0 | 0.035779 | 0.058178 | 0 | 0.48268 | 0.16676 | 0 | 0.036 | 0.06174 | 0.4618 | 0.15955 | 0 | 0.009 | 0.02646 | 0.016085 | 0.017111 | 0 | 0.26763 | 0.28468 | 0 | 47.1064 | 2.3322 | 3.1382 | 10.7633 | 0.065154 | 1.9988
T7 tractor | 2008 | DSL | 545.8615 | 55937.8607 | 6932.4414 | 0.36112 | 1.9593 | 0 | 0 | 0 | 0 | 0 | 1.0071 | 8.0962 | 0 | 9.0195 | 74.4722 | 0 | 1754.739 | 6061.8784 | 0 | 0.016773 | 0.091003 | 0 | 0.065324 | 0.031781 | 0 | 0.036 | 0.06174 | 0.062498 | 0.030406 | 0 | 0.009 | 0.02646 | 0.016578 | 0.05727 | 0 | 0.27582 | 0.95284 | 0 | 41.6149 | 0.69758 | 1.6235 | 4.6375 | 0.073171 | 0.41953
T7 tractor | 2009 | DSL | 752.3162 | 82330.7468 | 9554.416 | 0.3441 | 1.8459 | 0 | 0 | 0 | 0 | 0 | 0.94386 | 7.3839 | 0 | 8.9153 | 37.0385 | 0 | 1757.1971 | 6074.3447 | 0 | 0.015983 | 0.085736 | 0 | 0.052071 | 0.0079994 | 0 | 0.036 | 0.06174 | 0.049818 | 0.0076534 | 0 | 0.009 | 0.02646 | 0.016601 | 0.057387 | 0 | 0.27621 | 0.9548 | 0 | 42.1958 | 0.68345 | 1.646 | 4.6115 | 0.07809 | 0.38918
T7 tractor | 2010 | DSL | 522.4346 | 61272.3047 | 6634.9189 | 0.32318 | 1.8508 | 0 | 0 | 0 | 0 | 0 | 0.84723 | 10.3634 | 0 | 8.0302 | 33.231 | 0.2626 | 1734.9146 | 5961.5583 | 0 | 0.015011 | 0.085965 | 0 | 0.0629 | 0.0079994 | 0 | 0.036 | 0.06174 | 0.060179 | 0.0076534 | 0 | 0.009 | 0.02646 | 0.016391 | 0.056322 | 0 | 0.2727 | 0.93707 | 0 | 40.7652 | 0.78534 | 1.6564 | 4.572 | 0.082444 | 0.46768
T7 tractor | 2011 | DSL | 684.502 | 86327.0445 | 8693.1749 | 0.11803 | 1.8734 | 0 | 0 | 0 | 0 | 0 | 0.3999 | 23.9828 | 0 | 4.7352 | 25.1587 | 1.463 | 1620.5429 | 5446.0031 | 0 | 0.0054824 | 0.087013 | 0 | 0.050755 | 0.0079994 | 0 | 0.036 | 0.06174 | 0.048559 | 0.0076534 | 0 | 0.009 | 0.02646 | 0.01531 | 0.051451 | 0 | 0.25473 | 0.85604 | 0 | 26.7054 | 0.78065 | 0.69831 | 3.1007 | 0.082596 | 0.44183
T7 tractor | 2012 | DSL | 1571.4778 | 213549.289 | 19957.7687 | 0.022253 | 1.8796 | 0 | 0 | 0 | 0 | 0 | 0.24571 | 27.7732 | 0 | 3.8231 | 22.2116 | 1.7971 | 1597.5139 | 5302.5211 | 0 | 0.0010336 | 0.087304 | 0 | 0.027843 | 0.0079994 | 0 | 0.036 | 0.06174 | 0.026638 | 0.0076534 | 0 | 0.009 | 0.02646 | 0.015093 | 0.050096 | 0 | 0.25111 | 0.83348 | 0 | 23.5233 | 0.7114 | 0.20432 | 2.5485 | 0.087543 | 0.35193
T7 tractor | 2013 | DSL | 966.1076 | 141442.9859 | 12269.5669 | 0.021015 | 1.8796 | 0 | 0 | 0 | 0 | 0 | 0.23204 | 27.7732 | 0 | 3.482 | 22.2116 | 1.805 | 1585.6772 | 5302.5211 | 0 | 0.00097607 | 0.087304 | 0 | 0.02534 | 0.0079994 | 0 | 0.036 | 0.06174 | 0.024243 | 0.0076534 | 0 | 0.009 | 0.02646 | 0.014981 | 0.050096 | 0 | 0.24925 | 0.83348 | 0 | 23.1213 | 0.75114 | 0.20651 | 2.5727 | 0.093473 | 0.36452
T7 tractor | 2014 | DSL | 951.813 | 149728.2185 | 12088.0256 | 0.017726 | 1.8796 | 0 | 0 | 0 | 0 | 0 | 0.19573 | 27.7732 | 0 | 2.3618 | 22.2116 | 1.8602 | 1326.0526 | 4615.1238 | 0 | 0.00082334 | 0.087304 | 0 | 0.018818 | 0.0079994 | 0 | 0.036 | 0.06174 | 0.018004 | 0.0076534 | 0 | 0.009 | 0.02646 | 0.012528 | 0.043601 | 0 | 0.20844 | 0.72543 | 0 | 17.3906 | 0.76432 | 0.19451 | 2.4401 | 0.083931 | 0.35075
T7 tractor | 2015 | DSL | 1120.0434 | 188278.1374 | 14224.5515 | 0.016433 | 1.8796 | 0 | 0 | 0 | 0 | 0 | 0.18145 | 27.7732 | 0 | 2.0246 | 22.2116 | 1.8739 | 1307.8211 | 4615.1238 | 0 | 0.00076328 | 0.087304 | 0 | 0.016183 | 0.0079994 | 0 | 0.036 | 0.06174 | 0.015483 | 0.0076534 | 0 | 0.009 | 0.02646 | 0.012356 | 0.043601 | 0 | 0.20557 | 0.72543 | 0 | 16.0973 | 0.79827 | 0.19342 | 2.4281 | 0.088357 | 0.35713
T7 tractor | 2016 | DSL | 1137.7616 | 202661.8788 | 14449.5724 | 0.015477 | 1.8796 | 0 | 0 | 0 | 0 | 0 | 0.17089 | 27.7732 | 0 | 1.8481 | 22.2116 | 1.8739 | 1307.8211 | 4615.1238 | 0 | 0.00071886 | 0.087304 | 0 | 0.014173 | 0.0079994 | 0 | 0.036 | 0.06174 | 0.01356 | 0.0076534 | 0 | 0.009 | 0.02646 | 0.012356 | 0.043601 | 0 | 0.20557 | 0.72543 | 0 | 15.6337 | 0.83093 | 0.19318 | 2.4255 | 0.093518 | 0.36414
T7 tractor | 2017 | DSL | 375.534 | 70066.0373 | 4769.2815 | 0.014616 | 1.8796 | 0 | 0 | 0 | 0 | 0 | 0.16139 | 27.7732 | 0 | 1.6895 | 22.2116 | 1.8739 | 1270.1966 | 4482.3521 | 0 | 0.0006789 | 0.087304 | 0 | 0.012365 | 0.0079994 | 0 | 0.036 | 0.06174 | 0.011831 | 0.0076534 | 0 | 0.009 | 0.02646 | 0.012 | 0.042347 | 0 | 0.19966 | 0.70456 | 0 | 15.0512 | 0.8563 | 0.19195 | 2.4119 | 0.095054 | 0.36796
T7 tractor | 2018 | DSL | 318.4358 | 61300.3847 | 4044.135 | 0.013792 | 1.8796 | 0 | 0 | 0 | 0 | 0 | 0.15229 | 27.7732 | 0 | 1.5375 | 22.2116 | 1.8739 | 1233.1063 | 4482.3521 | 0 | 0.00064061 | 0.087304 | 0 | 0.010633 | 0.0079994 | 0 | 0.036 | 0.06174 | 0.010173 | 0.0076534 | 0 | 0.009 | 0.02646 | 0.01165 | 0.042347 | 0 | 0.19383 | 0.70456 | 0 | 14.2491 | 0.8696 | 0.18895 | 2.3787 | 0.095208 | 0.36635
T7 tractor | 2019 | DSL | 299.6979 | 58380.9511 | 3806.1639 | 0.013018 | 1.8796 | 0 | 0 | 0 | 0 | 0 | 0.14374 | 27.7732 | 0 | 1.3946 | 22.2116 | 1.8739 | 1233.1063 | 4482.3521 | 0 | 0.00060464 | 0.087304 | 0 | 0.0090058 | 0.0079994 | 0 | 0.036 | 0.06174 | 0.0086162 | 0.0076534 | 0 | 0.009 | 0.02646 | 0.01165 | 0.042347 | 0 | 0.19383 | 0.70456 | 0 | 13.2367 | 0.86675 | 0.18398 | 2.3239 | 0.096321 | 0.35807
T7 tractor | 2020 | DSL | 216.3192 | 42138.836 | 2747.2543 | 0.012234 | 1.8796 | 0 | 0 | 0 | 0 | 0 | 0.13508 | 27.7732 | 0 | 1.2501 | 22.2116 | 1.8739 | 1233.1063 | 4482.3521 | 0 | 0.00056823 | 0.087304 | 0 | 0.0073588 | 0.0079994 | 0 | 0.036 | 0.06174 | 0.0070405 | 0.0076534 | 0 | 0.009 | 0.02646 | 0.01165 | 0.042347 | 0 | 0.19383 | 0.70456 | 0 | 12.0635 | 0.85338 | 0.17762 | 2.2536 | 0.096321 | 0.34528
T7 tractor | 2021 | DSL | 88.0617 | 7147.6504 | 1118.3838 | 0.01145 | 1.8796 | 0 | 0 | 0 | 0 | 0 | 0.12643 | 27.7732 | 0 | 1.1055 | 22.2116 | 1.8739 | 1059.3743 | 3934.5365 | 0 | 0.00053183 | 0.087304 | 0 | 0.0057118 | 0.0079994 | 0 | 0.036 | 0.06174 | 0.0054647 | 0.0076534 | 0 | 0.009 | 0.02646 | 0.010008 | 0.037172 | 0 | 0.16652 | 0.61845 | 0 | 5.6559 | 0.3502 | 0.11704 | 1.5848 | 0.035397 | 0.13872
T7 tractor construction | 1976 | DSL | 0.0016245 | 0.207 | 0.0073442 | 0.39398 | 1.1975 | 0 | 0 | 0 | 0 | 0 | 1.8515 | 2.6618 | 0 | 20.2195 | 14.6284 | 0 | 1962.6011 | 1564.7452 | 0 | 0.018299 | 0.055622 | 0 | 0.30664 | 0.23986 | 0 | 0.036 | 0.06174 | 0.29337 | 0.22948 | 0 | 0.009 | 0.02646 | 0.018542 | 0.014783 | 0 | 0.30849 | 0.24596 | 0 | 107.9636 | 2.157 | 2.1417 | 9.9414 | 0.099062 | 1.7555
T7 tractor construction | 1977 | DSL | 0.0022271 | 0.28379 | 0.010069 | 0.39398 | 1.1975 | 0 | 0 | 0 | 0 | 0 | 1.8515 | 2.6618 | 0 | 20.2195 | 14.6284 | 0 | 1962.6011 | 1564.7452 | 0 | 0.018299 | 0.055622 | 0 | 0.30664 | 0.23986 | 0 | 0.036 | 0.06174 | 0.29337 | 0.22948 | 0 | 0.009 | 0.02646 | 0.018542 | 0.014783 | 0 | 0.30849 | 0.24596 | 0 | 107.9636 | 2.157 | 2.1417 | 9.9414 | 0.099062 | 1.7555
T7 tractor construction | 1978 | DSL | 0.006436 | 0.82012 | 0.029097 | 0.39398 | 1.1975 | 0 | 0 | 0 | 0 | 0 | 1.8515 | 2.6618 | 0 | 20.2195 | 14.6284 | 0 | 1962.6011 | 1564.7452 | 0 | 0.018299 | 0.055622 | 0 | 0.30664 | 0.23986 | 0 | 0.036 | 0.06174 | 0.29337 | 0.22948 | 0 | 0.009 | 0.02646 | 0.018542 | 0.014783 | 0 | 0.30849 | 0.24596 | 0 | 107.9636 | 2.157 | 2.1417 | 9.9414 | 0.099062 | 1.7555
T7 tractor construction | 1979 | DSL | 0.0071038 | 0.90522 | 0.032116 | 0.39398 | 1.1975 | 0 | 0 | 0 | 0 | 0 | 1.8515 | 2.6618 | 0 | 20.2195 | 14.6284 | 0 | 1962.6011 | 1564.7452 | 0 | 0.018299 | 0.055622 | 0 | 0.30664 | 0.23986 | 0 | 0.036 | 0.06174 | 0.29337 | 0.22948 | 0 | 0.009 | 0.02646 | 0.018542 | 0.014783 | 0 | 0.30849 | 0.24596 | 0 | 107.9636 | 2.157 | 2.1417 | 9.9414 | 0.099062 | 1.7555
T7 tractor construction | 1980 | DSL | 0.00296 | 0.37718 | 0.013382 | 0.39398 | 1.1975 | 0 | 0 | 0 | 0 | 0 | 1.8515 | 2.6618 | 0 | 20.2195 | 14.6284 | 0 | 1962.6011 | 1564.7452 | 0 | 0.018299 | 0.055622 | 0 | 0.30664 | 0.23986 | 0 | 0.036 | 0.06174 | 0.29337 | 0.22948 | 0 | 0.009 | 0.02646 | 0.018542 | 0.014783 | 0 | 0.30849 | 0.24596 | 0 | 107.9636 | 2.157 | 2.1417 | 9.9414 | 0.099062 | 1.7555
T7 tractor construction | 1981 | DSL | 0.069355 | 8.8377 | 0.31355 | 0.39398 | 1.1975 | 0 | 0 | 0 | 0 | 0 | 1.8515 | 2.6618 | 0 | 20.2195 | 14.6284 | 0 | 1962.6011 | 1564.7452 | 0 | 0.018299 | 0.055622 | 0 | 0.30664 | 0.23986 | 0 | 0.036 | 0.06174 | 0.29337 | 0.22948 | 0 | 0.009 | 0.02646 | 0.018542 | 0.014783 | 0 | 0.30849 | 0.24596 | 0 | 107.9636 | 2.157 | 2.1417 | 9.9414 | 0.099062 | 1.7555
T7 tractor construction | 1982 | DSL | 0.049007 | 6.2448 | 0.22156 | 0.39398 | 1.1975 | 0 | 0 | 0 | 0 | 0 | 1.8515 | 2.6618 | 0 | 20.2195 | 14.6284 | 0 | 1962.6011 | 1564.7452 | 0 | 0.018299 | 0.055622 | 0 | 0.30664 | 0.23986 | 0 | 0.036 | 0.06174 | 0.29337 | 0.22948 | 0 | 0.009 | 0.02646 | 0.018542 | 0.014783 | 0 | 0.30849 | 0.24596 | 0 | 107.9636 | 2.157 | 2.1417 | 9.9414 | 0.099062 | 1.7555
T7 tractor construction | 1983 | DSL | 0.030475 | 3.8833 | 0.13778 | 0.39398 | 1.1975 | 0 | 0 | 0 | 0 | 0 | 1.8515 | 2.6618 | 0 | 20.2195 | 14.6284 | 0 | 1962.6011 | 1564.7452 | 0 | 0.018299 | 0.055622 | 0 | 0.30664 | 0.23986 | 0 | 0.036 | 0.06174 | 0.29337 | 0.22948 | 0 | 0.009 | 0.02646 | 0.018542 | 0.014783 | 0 | 0.30849 | 0.24596 | 0 | 107.9636 | 2.157 | 2.1417 | 9.9414 | 0.099062 | 1.7555
T7 tractor construction | 1984 | DSL | 0.15749 | 20.0688 | 0.71202 | 0.39398 | 1.1975 | 0 | 0 | 0 | 0 | 0 | 1.8515 | 2.6618 | 0 | 20.2195 | 14.6284 | 0 | 1962.6011 | 1564.7452 | 0 | 0.018299 | 0.055622 | 0 | 0.30664 | 0.23986 | 0 | 0.036 | 0.06174 | 0.29337 | 0.22948 | 0 | 0.009 | 0.02646 | 0.018542 | 0.014783 | 0 | 0.30849 | 0.24596 | 0 | 107.9636 | 2.157 | 2.1417 | 9.9414 | 0.099062 | 1.7555
T7 tractor construction | 1985 | DSL | 0.20746 | 26.4363 | 0.93793 | 0.39398 | 1.1975 | 0 | 0 | 0 | 0 | 0 | 1.8515 | 2.6618 | 0 | 20.2195 | 14.6284 | 0 | 1962.6011 | 1564.7452 | 0 | 0.018299 | 0.055622 | 0 | 0.30664 | 0.23986 | 0 | 0.036 | 0.06174 | 0.29337 | 0.22948 | 0 | 0.009 | 0.02646 | 0.018542 | 0.014783 | 0 | 0.30849 | 0.24596 | 0 | 107.9636 | 2.157 | 2.1417 | 9.9414 | 0.099062 | 1.7555
T7 tractor construction | 1986 | DSL | 0.16838 | 21.4558 | 0.76123 | 0.39398 | 1.1975 | 0 | 0 | 0 | 0 | 0 | 1.8515 | 2.6618 | 0 | 20.2195 | 14.6284 | 0 | 1962.6011 | 1564.7452 | 0 | 0.018299 | 0.055622 | 0 | 0.30664 | 0.23986 | 0 | 0.036 | 0.06174 | 0.29337 | 0.22948 | 0 | 0.009 | 0.02646 | 0.018542 | 0.014783 | 0 | 0.30849 | 0.24596 | 0 | 107.9636 | 2.157 | 2.1417 | 9.9414 | 0.099062 | 1.7555
T7 tractor construction | 1987 | DSL | 0.23405 | 29.8248 | 1.0582 | 0.41194 | 0.70129 | 0 | 0 | 0 | 0 | 0 | 1.9359 | 2.1945 | 0 | 20.3821 | 22.471 | 0 | 1901.1055 | 1651.1905 | 0 | 0.019134 | 0.032573 | 0 | 0.29964 | 0.11963 | 0 | 0.036 | 0.06174 | 0.28668 | 0.11446 | 0 | 0.009 | 0.02646 | 0.017961 | 0.0156 | 0 | 0.29883 | 0.25954 | 0 | 109.1539 | 2.1149 | 2.2164 | 10.3702 | 0.096011 | 1.7152
T7 tractor construction | 1988 | DSL | 0.25938 | 33.0519 | 1.1726 | 0.41194 | 0.70129 | 0 | 0 | 0 | 0 | 0 | 1.9359 | 2.1945 | 0 | 20.3821 | 22.471 | 0 | 1901.1055 | 1651.1905 | 0 | 0.019134 | 0.032573 | 0 | 0.29964 | 0.11963 | 0 | 0.036 | 0.06174 | 0.28668 | 0.11446 | 0 | 0.009 | 0.02646 | 0.017961 | 0.0156 | 0 | 0.29883 | 0.25954 | 0 | 109.1539 | 2.1149 | 2.2164 | 10.3702 | 0.096011 | 1.7152
T7 tractor construction | 1989 | DSL | 0.42891 | 54.654 | 1.9391 | 0.41194 | 0.70129 | 0 | 0 | 0 | 0 | 0 | 1.9359 | 2.1945 | 0 | 20.3821 | 22.471 | 0 | 1901.1055 | 1651.1905 | 0 | 0.019134 | 0.032573 | 0 | 0.29964 | 0.11963 | 0 | 0.036 | 0.06174 | 0.28668 | 0.11446 | 0 | 0.009 | 0.02646 | 0.017961 | 0.0156 | 0 | 0.29883 | 0.25954 | 0 | 109.1539 | 2.1149 | 2.2164 | 10.3702 | 0.096011 | 1.7152
T7 tractor construction | 1990 | DSL | 0.49039 | 62.4885 | 2.217 | 0.41194 | 0.70129 | 0 | 0 | 0 | 0 | 0 | 1.9359 | 2.1945 | 0 | 20.3821 | 22.471 | 0 | 1901.1055 | 1651.1905 | 0 | 0.019134 | 0.032573 | 0 | 0.29964 | 0.11963 | 0 | 0.036 | 0.06174 | 0.28668 | 0.11446 | 0 | 0.009 | 0.02646 | 0.017961 | 0.0156 | 0 | 0.29883 | 0.25954 | 0 | 109.1539 | 2.1149 | 2.2164 | 10.3702 | 0.096011 | 1.7152
T7 tractor construction | 1991 | DSL | 0.38312 | 48.8199 | 1.7321 | 0.25947 | 0.55957 | 0 | 0 | 0 | 0 | 0 | 0.81773 | 2.0191 | 0 | 23.4503 | 25.1176 | 0 | 1828.9473 | 1689.0102 | 0 | 0.012052 | 0.02599 | 0 | 0.12417 | 0.089466 | 0 | 0.036 | 0.06174 | 0.1188 | 0.085595 | 0 | 0.009 | 0.02646 | 0.017279 | 0.015957 | 0 | 0.28749 | 0.26549 | 0 | 125.5543 | 1.182 | 1.4009 | 4.4258 | 0.092407 | 0.8226
T7 tractor construction | 1992 | DSL | 0.36169 | 46.0884 | 1.6352 | 0.25947 | 0.55957 | 0 | 0 | 0 | 0 | 0 | 0.81773 | 2.0191 | 0 | 23.4503 | 25.1176 | 0 | 1828.9473 | 1689.0102 | 0 | 0.012052 | 0.02599 | 0 | 0.12417 | 0.089466 | 0 | 0.036 | 0.06174 | 0.1188 | 0.085595 | 0 | 0.009 | 0.02646 | 0.017279 | 0.015957 | 0 | 0.28749 | 0.26549 | 0 | 125.5543 | 1.182 | 1.4009 | 4.4258 | 0.092407 | 0.8226
T7 tractor construction | 1993 | DSL | 0.56279 | 71.7139 | 2.5443 | 0.24931 | 0.55957 | 0 | 0 | 0 | 0 | 0 | 0.84861 | 2.0191 | 0 | 21.7943 | 25.1176 | 0 | 1817.5181 | 1689.0102 | 0 | 0.01158 | 0.02599 | 0 | 0.12693 | 0.089466 | 0 | 0.036 | 0.06174 | 0.12144 | 0.085595 | 0 | 0.009 | 0.02646 | 0.017171 | 0.015957 | 0 | 0.28569 | 0.26549 | 0 | 116.7623 | 1.1966 | 1.347 | 4.5897 | 0.091833 | 0.83661
T7 tractor construction | 1994 | DSL | 0.97582 | 124.3451 | 4.4116 | 0.24306 | 0.44785 | 0 | 0 | 0 | 0 | 0 | 0.93452 | 1.8586 | 0 | 19.3661 | 27.301 | 0 | 1724.9862 | 1726.5642 | 0 | 0.01129 | 0.020801 | 0 | 0.094981 | 0.06723 | 0 | 0.036 | 0.06174 | 0.090872 | 0.064322 | 0 | 0.009 | 0.02646 | 0.016297 | 0.016312 | 0 | 0.27114 | 0.27139 | 0 | 103.9609 | 1.026 | 1.3092 | 5.0392 | 0.087207 | 0.67343
T7 tractor construction | 1995 | DSL | 1.311 | 167.0551 | 5.9269 | 0.24306 | 0.44785 | 0 | 0 | 0 | 0 | 0 | 0.93452 | 1.8586 | 0 | 19.3661 | 27.301 | 0 | 1724.9862 | 1726.5642 | 0 | 0.01129 | 0.020801 | 0 | 0.094981 | 0.06723 | 0 | 0.036 | 0.06174 | 0.090872 | 0.064322 | 0 | 0.009 | 0.02646 | 0.016297 | 0.016312 | 0 | 0.27114 | 0.27139 | 0 | 103.9609 | 1.026 | 1.3092 | 5.0392 | 0.087207 | 0.67343
T7 tractor construction | 1996 | DSL | 7.4666 | 929.0083 | 33.7563 | 1.3616 | 2.5245 | 0 | 0 | 0 | 0 | 0 | 5.2937 | 10.4769 | 0 | 19.1274 | 27.301 | 0 | 1695.7693 | 1698.8619 | 0 | 0.063243 | 0.11726 | 0 | 0.53701 | 0.37897 | 0 | 0.036 | 0.06174 | 0.51378 | 0.36258 | 0 | 0.009 | 0.02646 | 0.016021 | 0.01605 | 0 | 0.26655 | 0.26704 | 0 | 100.2986 | 3.3065 | 7.1641 | 27.8805 | 0.083724 | 2.8625
T7 tractor construction | 1997 | DSL | 7.9631 | 968.1074 | 36.0008 | 1.3769 | 2.5528 | 0 | 0 | 0 | 0 | 0 | 5.353 | 10.5943 | 0 | 19.1274 | 27.301 | 0 | 1695.3929 | 1698.4849 | 0 | 0.063951 | 0.11857 | 0 | 0.54302 | 0.38321 | 0 | 0.036 | 0.06174 | 0.51953 | 0.36664 | 0 | 0.009 | 0.02646 | 0.016017 | 0.016046 | 0 | 0.26649 | 0.26698 | 0 | 98.0294 | 3.2618 | 7.081 | 27.5576 | 0.081805 | 2.8266
T7 tractor construction | 1998 | DSL | 10.4995 | 1248.1134 | 47.468 | 1.3828 | 1.9595 | 0 | 0 | 0 | 0 | 0 | 5.3762 | 9.6376 | 0 | 19.2882 | 29.3798 | 0 | 1734.5793 | 1743.9051 | 0 | 0.064229 | 0.091015 | 0 | 0.53417 | 0.27265 | 0 | 0.036 | 0.06174 | 0.51106 | 0.26086 | 0 | 0.009 | 0.02646 | 0.016387 | 0.016476 | 0 | 0.27265 | 0.27412 | 0 | 96.7596 | 3.1412 | 6.9309 | 27.0303 | 0.081854 | 2.7178
T7 tractor construction | 1999 | DSL | 16.5489 | 1924.7568 | 74.8168 | 1.5633 | 1.9798 | 0 | 0 | 0 | 0 | 0 | 4.9268 | 9.7372 | 0 | 23.8617 | 29.3798 | 0 | 1764.1401 | 1743.5412 | 0 | 0.072611 | 0.091957 | 0 | 0.50901 | 0.27547 | 0 | 0.036 | 0.06174 | 0.48699 | 0.26356 | 0 | 0.009 | 0.02646 | 0.016667 | 0.016472 | 0 | 0.2773 | 0.27406 | 0 | 116.8614 | 2.9519 | 7.6585 | 24.2819 | 0.081456 | 2.5429
T7 tractor construction | 2000 | DSL | 32.7115 | 3724.7971 | 147.8874 | 1.2966 | 1.6421 | 0 | 0 | 0 | 0 | 0 | 4.0864 | 8.0762 | 0 | 23.8617 | 29.3798 | 0 | 1770.2777 | 1749.6072 | 0 | 0.060225 | 0.07627 | 0 | 0.42218 | 0.22848 | 0 | 0.036 | 0.06174 | 0.40392 | 0.2186 | 0 | 0.009 | 0.02646 | 0.016725 | 0.016529 | 0 | 0.27826 | 0.27501 | 0 | 114.4361 | 2.4763 | 6.2202 | 19.7244 | 0.080039 | 2.0937
T7 tractor construction | 2001 | DSL | 24.317 | 2712.47 | 109.9363 | 1.3044 | 1.652 | 0 | 0 | 0 | 0 | 0 | 4.1111 | 8.125 | 0 | 23.8617 | 29.3798 | 0 | 1770.0975 | 1749.4291 | 0 | 0.060588 | 0.076731 | 0 | 0.42473 | 0.22986 | 0 | 0.036 | 0.06174 | 0.40636 | 0.21992 | 0 | 0.009 | 0.02646 | 0.016723 | 0.016528 | 0 | 0.27823 | 0.27499 | 0 | 112.1275 | 2.4379 | 6.1316 | 19.4457 | 0.078413 | 2.0626
T7 tractor construction | 2002 | DSL | 15.9336 | 1742.0764 | 72.0351 | 1.3037 | 1.651 | 0 | 0 | 0 | 0 | 0 | 4.1087 | 8.1203 | 0 | 23.8617 | 29.3798 | 0 | 1770.1147 | 1749.4461 | 0 | 0.060554 | 0.076687 | 0 | 0.42449 | 0.22973 | 0 | 0.036 | 0.06174 | 0.40612 | 0.21979 | 0 | 0.009 | 0.02646 | 0.016723 | 0.016528 | 0 | 0.27824 | 0.27499 | 0 | 109.9277 | 2.3886 | 6.0079 | 19.0558 | 0.076872 | 2.0208
T7 tractor construction | 2003 | DSL | 21.8917 | 2200.9229 | 98.9716 | 0.91135 | 1.3692 | 0 | 0 | 0 | 0 | 0 | 2.9669 | 7.6306 | 0 | 14.0739 | 30.4628 | 0 | 1752.7993 | 1779.7883 | 0 | 0.04233 | 0.063598 | 0 | 0.49342 | 0.17976 | 0 | 0.036 | 0.06174 | 0.47208 | 0.17199 | 0 | 0.009 | 0.02646 | 0.01656 | 0.016815 | 0 | 0.27552 | 0.27976 | 0 | 60.2252 | 2.4839 | 3.8747 | 12.7463 | 0.070069 | 2.1333
T7 tractor construction | 2004 | DSL | 23.9647 | 2231.9658 | 108.3436 | 0.94439 | 1.3868 | 0 | 0 | 0 | 0 | 0 | 3.524 | 7.7286 | 0 | 12.4583 | 30.4628 | 0 | 1752.4133 | 1779.3964 | 0 | 0.043865 | 0.064414 | 0 | 0.60017 | 0.18207 | 0 | 0.036 | 0.06174 | 0.57421 | 0.17419 | 0 | 0.009 | 0.02646 | 0.016556 | 0.016811 | 0 | 0.27545 | 0.2797 | 0 | 49.6156 | 2.7159 | 3.7226 | 13.9975 | 0.064948 | 2.3732
T7 tractor construction | 2005 | DSL | 44.0735 | 3826.5063 | 199.2545 | 0.96219 | 1.413 | 0 | 0 | 0 | 0 | 0 | 3.5904 | 7.8743 | 0 | 12.4583 | 30.4628 | 0 | 1751.8398 | 1778.814 | 0 | 0.044691 | 0.065628 | 0 | 0.61148 | 0.1855 | 0 | 0.036 | 0.06174 | 0.58503 | 0.17748 | 0 | 0.009 | 0.02646 | 0.016551 | 0.016805 | 0 | 0.27536 | 0.2796 | 0 | 46.3379 | 2.5734 | 3.5396 | 13.3166 | 0.060572 | 2.252
T7 tractor construction | 2006 | DSL | 57.2045 | 5189.4725 | 258.6194 | 0.96792 | 1.4239 | 0 | 0 | 0 | 0 | 0 | 3.609 | 7.9354 | 0 | 12.4652 | 30.4628 | 0 | 1751.2062 | 1778.5695 | 0 | 0.044957 | 0.066137 | 0 | 0.61515 | 0.18694 | 0 | 0.036 | 0.06174 | 0.58854 | 0.17885 | 0 | 0.009 | 0.02646 | 0.016545 | 0.016803 | 0 | 0.27527 | 0.27957 | 0 | 48.3867 | 2.7024 | 3.718 | 13.9725 | 0.063237 | 2.3661
T7 tractor construction | 2007 | DSL | 75.6276 | 6882.4093 | 341.9095 | 0.73582 | 1.1965 | 0 | 0 | 0 | 0 | 0 | 2.4988 | 6.4985 | 0 | 11.4416 | 30.4628 | 0 | 1772.8027 | 1812.6459 | 0 | 0.034177 | 0.055573 | 0 | 0.46107 | 0.15929 | 0 | 0.036 | 0.06174 | 0.44113 | 0.1524 | 0 | 0.009 | 0.02646 | 0.016749 | 0.017125 | 0 | 0.27866 | 0.28492 | 0 | 44.6539 | 2.1256 | 2.84 | 9.7459 | 0.064221 | 1.8135
T7 tractor construction | 2008 | DSL | 167.2006 | 12157.0989 | 755.9074 | 0.36112 | 1.6619 | 0 | 0 | 0 | 0 | 0 | 1.0071 | 6.8676 | 0 | 9.0195 | 63.171 | 0 | 1825.4624 | 5141.9871 | 0 | 0.016773 | 0.077193 | 0 | 0.065324 | 0.026958 | 0 | 0.036 | 0.06174 | 0.062498 | 0.025792 | 0 | 0.009 | 0.02646 | 0.017246 | 0.048579 | 0 | 0.28694 | 0.80825 | 0 | 29.9573 | 0.49514 | 1.1633 | 3.3373 | 0.054272 | 0.29785
T7 tractor construction | 2009 | DSL | 184.5316 | 14189.1131 | 834.2602 | 0.3441 | 1.5658 | 0 | 0 | 0 | 0 | 0 | 0.94386 | 6.2634 | 0 | 8.9153 | 31.4179 | 0 | 1827.5922 | 5152.5616 | 0 | 0.015983 | 0.072725 | 0 | 0.052071 | 0.0067855 | 0 | 0.036 | 0.06174 | 0.049818 | 0.006492 | 0 | 0.009 | 0.02646 | 0.017266 | 0.048679 | 0 | 0.28727 | 0.80991 | 0 | 29.8725 | 0.48026 | 1.1677 | 3.285 | 0.057347 | 0.27349
T7 tractor construction | 2010 | DSL | 130.0178 | 9639.6013 | 587.8054 | 0.32318 | 1.5699 | 0 | 0 | 0 | 0 | 0 | 0.84723 | 8.7907 | 0 | 8.0302 | 28.1882 | 0.64003 | 1803.1566 | 5056.8906 | 0 | 0.015011 | 0.07292 | 0 | 0.0629 | 0.0067855 | 0 | 0.036 | 0.06174 | 0.060179 | 0.006492 | 0 | 0.009 | 0.02646 | 0.017035 | 0.047775 | 0 | 0.28343 | 0.79487 | 0 | 26.1019 | 0.49653 | 1.0638 | 2.9835 | 0.054616 | 0.29572
T7 tractor construction | 2011 | DSL | 175.611 | 12805.3269 | 793.9306 | 0.11803 | 1.5891 | 0 | 0 | 0 | 0 | 0 | 0.3999 | 20.3434 | 0 | 4.7352 | 21.3409 | 3.5656 | 1693.4575 | 4619.571 | 0 | 0.0054824 | 0.073809 | 0 | 0.050755 | 0.0067855 | 0 | 0.036 | 0.06174 | 0.048559 | 0.006492 | 0 | 0.009 | 0.02646 | 0.015999 | 0.043643 | 0 | 0.26619 | 0.72613 | 0 | 15.9479 | 0.45145 | 0.42483 | 2.0627 | 0.050428 | 0.25554
T7 tractor construction | 2012 | DSL | 829.448 | 28260.143 | 3749.902 | 0.022253 | 1.5944 | 0 | 0 | 0 | 0 | 0 | 0.24571 | 23.5586 | 0 | 3.8231 | 18.841 | 4.3801 | 1663.3531 | 4497.8624 | 0 | 0.0010336 | 0.074056 | 0 | 0.027843 | 0.0067855 | 0 | 0.036 | 0.06174 | 0.026638 | 0.006492 | 0 | 0.009 | 0.02646 | 0.015715 | 0.042494 | 0 | 0.26146 | 0.707 | 0 | 7.0375 | 0.17856 | 0.098025 | 1.3304 | 0.024079 | 0.088427
T7 tractor construction | 2013 | DSL | 288.7415 | 20284.5959 | 1305.3893 | 0.021015 | 1.5944 | 0 | 0 | 0 | 0 | 0 | 0.23204 | 23.5586 | 0 | 3.482 | 18.841 | 4.3991 | 1651.0286 | 4497.8624 | 0 | 0.00097607 | 0.074056 | 0 | 0.02534 | 0.0067855 | 0 | 0.036 | 0.06174 | 0.024243 | 0.006492 | 0 | 0.009 | 0.02646 | 0.015598 | 0.042494 | 0 | 0.25952 | 0.707 | 0 | 11.806 | 0.36056 | 0.12795 | 1.6608 | 0.047429 | 0.17503
T7 tractor construction | 2014 | DSL | 270.2401 | 19814.8039 | 1221.745 | 0.017726 | 1.5944 | 0 | 0 | 0 | 0 | 0 | 0.19573 | 23.5586 | 0 | 2.3618 | 18.841 | 4.5339 | 1361.098 | 3914.7778 | 0 | 0.00082334 | 0.074056 | 0 | 0.018818 | 0.0067855 | 0 | 0.036 | 0.06174 | 0.018004 | 0.006492 | 0 | 0.009 | 0.02646 | 0.012859 | 0.036985 | 0 | 0.21395 | 0.61535 | 0 | 8.8548 | 0.35638 | 0.12059 | 1.5796 | 0.040827 | 0.16361
T7 tractor construction | 2015 | DSL | 284.4656 | 22033.9286 | 1286.0578 | 0.016433 | 1.5944 | 0 | 0 | 0 | 0 | 0 | 0.18145 | 23.5586 | 0 | 2.0246 | 18.841 | 4.5671 | 1342.3847 | 3914.7778 | 0 | 0.00076328 | 0.074056 | 0 | 0.016183 | 0.0067855 | 0 | 0.036 | 0.06174 | 0.015483 | 0.006492 | 0 | 0.009 | 0.02646 | 0.012682 | 0.036985 | 0 | 0.211 | 0.61535 | 0 | 8.1794 | 0.36796 | 0.11947 | 1.5672 | 0.042471 | 0.16468
T7 tractor construction | 2016 | DSL | 323.3421 | 26529.4512 | 1461.8169 | 0.015477 | 1.5944 | 0 | 0 | 0 | 0 | 0 | 0.17089 | 23.5586 | 0 | 1.8481 | 18.841 | 4.5671 | 1342.3847 | 3914.7778 | 0 | 0.00071886 | 0.074056 | 0 | 0.014173 | 0.0067855 | 0 | 0.036 | 0.06174 | 0.01356 | 0.006492 | 0 | 0.009 | 0.02646 | 0.012682 | 0.036985 | 0 | 0.211 | 0.61535 | 0 | 7.9635 | 0.38288 | 0.11934 | 1.5658 | 0.044897 | 0.16785
T7 tractor construction | 2017 | DSL | 120.7004 | 11233.1513 | 545.682 | 0.014616 | 1.5944 | 0 | 0 | 0 | 0 | 0 | 0.16139 | 23.5586 | 0 | 1.6895 | 18.841 | 4.5671 | 1303.7658 | 3802.1542 | 0 | 0.0006789 | 0.074056 | 0 | 0.012365 | 0.0067855 | 0 | 0.036 | 0.06174 | 0.011831 | 0.006492 | 0 | 0.009 | 0.02646 | 0.012317 | 0.035921 | 0 | 0.20493 | 0.59765 | 0 | 8.1968 | 0.42725 | 0.12311 | 1.6074 | 0.04926 | 0.18365
T7 tractor construction | 2018 | DSL | 103.1647 | 10153.1233 | 466.4036 | 0.013792 | 1.5944 | 0 | 0 | 0 | 0 | 0 | 0.15229 | 23.5586 | 0 | 1.5375 | 18.841 | 4.5671 | 1303.7658 | 3802.1542 | 0 | 0.00064061 | 0.074056 | 0 | 0.010633 | 0.0067855 | 0 | 0.036 | 0.06174 | 0.010173 | 0.006492 | 0 | 0.009 | 0.02646 | 0.012317 | 0.035921 | 0 | 0.20493 | 0.59765 | 0 | 7.95 | 0.44469 | 0.12299 | 1.6061 | 0.052006 | 0.1874
T7 tractor construction | 2019 | DSL | 98.0595 | 10147.1136 | 443.3232 | 0.013018 | 1.5944 | 0 | 0 | 0 | 0 | 0 | 0.14374 | 23.5586 | 0 | 1.3946 | 18.841 | 4.5671 | 1303.7658 | 3802.1542 | 0 | 0.00060464 | 0.074056 | 0 | 0.0090058 | 0.0067855 | 0 | 0.036 | 0.06174 | 0.0086162 | 0.006492 | 0 | 0.009 | 0.02646 | 0.012317 | 0.035921 | 0 | 0.20493 | 0.59765 | 0 | 7.6585 | 0.46053 | 0.12256 | 1.6014 | 0.054604 | 0.19031
T7 tractor construction | 2020 | DSL | 69.6828 | 7512.5456 | 315.0334 | 0.012234 | 1.5944 | 0 | 0 | 0 | 0 | 0 | 0.13508 | 23.5586 | 0 | 1.2501 | 18.841 | 4.5671 | 1303.7658 | 3802.1542 | 0 | 0.00056823 | 0.074056 | 0 | 0.0073588 | 0.0067855 | 0 | 0.036 | 0.06174 | 0.0070405 | 0.006492 | 0 | 0.009 | 0.02646 | 0.012317 | 0.035921 | 0 | 0.20493 | 0.59765 | 0 | 7.2609 | 0.4724 | 0.12139 | 1.5884 | 0.056827 | 0.19119
T7 tractor construction | 2021 | DSL | 31.5478 | 1320.4909 | 142.6262 | 0.01145 | 1.5944 | 0 | 0 | 0 | 0 | 0 | 0.12643 | 23.5586 | 0 | 1.1055 | 18.841 | 4.5671 | 1144.4246 | 3337.4697 | 0 | 0.00053183 | 0.074056 | 0 | 0.0057118 | 0.0067855 | 0 | 0.036 | 0.06174 | 0.0054647 | 0.006492 | 0 | 0.009 | 0.02646 | 0.010812 | 0.031531 | 0 | 0.17989 | 0.5246 | 0 | 3.5735 | 0.18071 | 0.086403 | 1.2021 | 0.02017 | 0.071645
T7 utility | 1987 | DSL | 0.19606 | 3.984 | 2.2546 | 0.20951 | 0.75391 | 0 | 0 | 0 | 0 | 0 | 0.98461 | 2.3592 | 0 | 19.2352 | 24.157 | 0 | 1901.1055 | 1775.0824 | 0 | 0.0097313 | 0.035017 | 0 | 0.19729 | 0.12861 | 0 | 0.036 | 0.06174 | 0.18875 | 0.12305 | 0 | 0.009 | 0.02646 | 0.017961 | 0.01677 | 0 | 0.29883 | 0.27902 | 0 | 17.293 | 0.25516 | 0.20881 | 0.93197 | 0.015906 | 0.19497
T7 utility | 1990 | DSL | 0.1706 | 3.4668 | 1.962 | 0.2007 | 0.75391 | 0 | 0 | 0 | 0 | 0 | 0.94318 | 2.3592 | 0 | 19.1853 | 24.157 | 0 | 1901.1055 | 1775.0824 | 0 | 0.0093218 | 0.035017 | 0 | 0.19283 | 0.12861 | 0 | 0.036 | 0.06174 | 0.18449 | 0.12305 | 0 | 0.009 | 0.02646 | 0.017961 | 0.01677 | 0 | 0.29883 | 0.27902 | 0 | 17.2507 | 0.25138 | 0.20134 | 0.89689 | 0.015906 | 0.19136
T7 utility | 1991 | DSL | 1.0618 | 21.5757 | 12.2102 | 0.12508 | 0.60155 | 0 | 0 | 0 | 0 | 0 | 0.39419 | 2.1706 | 0 | 21.1528 | 27.0022 | 0 | 1828.9473 | 1815.7399 | 0 | 0.0058096 | 0.027941 | 0 | 0.072033 | 0.096178 | 0 | 0.036 | 0.06174 | 0.068917 | 0.092018 | 0 | 0.009 | 0.02646 | 0.017279 | 0.017154 | 0 | 0.28749 | 0.28541 | 0 | 19.0351 | 0.14775 | 0.13097 | 0.4242 | 0.015345 | 0.09221
T7 utility | 1995 | DSL | 0.15894 | 3.2298 | 1.8278 | 0.096195 | 0.48145 | 0 | 0 | 0 | 0 | 0 | 0.36985 | 1.9981 | 0 | 17.0361 | 29.3494 | 0 | 1724.9862 | 1856.1116 | 0 | 0.004468 | 0.022362 | 0 | 0.05026 | 0.072274 | 0 | 0.036 | 0.06174 | 0.048086 | 0.069148 | 0 | 0.009 | 0.02646 | 0.016297 | 0.017536 | 0 | 0.27114 | 0.29175 | 0 | 15.6473 | 0.12832 | 0.10151 | 0.3964 | 0.014529 | 0.073619
T7 utility | 1996 | DSL | 0.32603 | 6.6251 | 3.7493 | 0.093699 | 0.48145 | 0 | 0 | 0 | 0 | 0 | 0.36429 | 1.9981 | 0 | 16.7961 | 29.3494 | 0 | 1723.4212 | 1856.1116 | 0 | 0.0043521 | 0.022362 | 0 | 0.049827 | 0.072274 | 0 | 0.036 | 0.06174 | 0.047672 | 0.069148 | 0 | 0.009 | 0.02646 | 0.016282 | 0.017536 | 0 | 0.2709 | 0.29175 | 0 | 15.4441 | 0.12796 | 0.099395 | 0.39169 | 0.014517 | 0.073269
T7 utility | 1997 | DSL | 0.66365 | 13.4859 | 7.632 | 0.0918 | 0.48145 | 0 | 0 | 0 | 0 | 0 | 0.3569 | 1.9981 | 0 | 16.7662 | 29.3494 | 0 | 1723.4212 | 1856.1116 | 0 | 0.0042639 | 0.022362 | 0 | 0.049244 | 0.072274 | 0 | 0.036 | 0.06174 | 0.047114 | 0.069148 | 0 | 0.009 | 0.02646 | 0.016282 | 0.017536 | 0 | 0.2709 | 0.29175 | 0 | 15.4188 | 0.12746 | 0.097787 | 0.38544 | 0.014517 | 0.072796
T7 utility | 1998 | DSL | 2.0548 | 41.7551 | 23.6302 | 0.090453 | 0.36719 | 0 | 0 | 0 | 0 | 0 | 0.35167 | 1.8059 | 0 | 16.5642 | 31.5842 | 0 | 1763.4846 | 1905.9948 | 0 | 0.0042013 | 0.017055 | 0 | 0.050788 | 0.051091 | 0 | 0.036 | 0.06174 | 0.048591 | 0.048881 | 0 | 0.009 | 0.02646 | 0.016661 | 0.018007 | 0 | 0.2772 | 0.2996 | 0 | 15.3408 | 0.12789 | 0.091886 | 0.373 | 0.014857 | 0.073203
T7 utility | 1999 | DSL | 0.68342 | 13.8875 | 7.8593 | 0.099101 | 0.36719 | 0 | 0 | 0 | 0 | 0 | 0.31232 | 1.8059 | 0 | 20.4495 | 31.5842 | 0 | 1793.9124 | 1905.9948 | 0 | 0.004603 | 0.017055 | 0 | 0.047401 | 0.051091 | 0 | 0.036 | 0.06174 | 0.045351 | 0.048881 | 0 | 0.009 | 0.02646 | 0.016948 | 0.018007 | 0 | 0.28198 | 0.2996 | 0 | 18.6306 | 0.12502 | 0.099209 | 0.33969 | 0.0151 | 0.070459
T7 utility | 2000 | DSL | 7.9456 | 161.4601 | 91.3742 | 0.096992 | 0.36719 | 0 | 0 | 0 | 0 | 0 | 0.30568 | 1.8059 | 0 | 20.4074 | 31.5842 | 0 | 1793.9124 | 1905.9948 | 0 | 0.004505 | 0.017055 | 0 | 0.046901 | 0.051091 | 0 | 0.036 | 0.06174 | 0.044873 | 0.048881 | 0 | 0.009 | 0.02646 | 0.016948 | 0.018007 | 0 | 0.28198 | 0.2996 | 0 | 18.5949 | 0.1246 | 0.097423 | 0.33406 | 0.0151 | 0.070054
T7 utility | 2001 | DSL | 0.52222 | 10.612 | 6.0056 | 0.094883 | 0.36719 | 0 | 0 | 0 | 0 | 0 | 0.29903 | 1.8059 | 0 | 20.3652 | 31.5842 | 0 | 1793.9124 | 1905.9948 | 0 | 0.0044071 | 0.017055 | 0 | 0.046402 | 0.051091 | 0 | 0.036 | 0.06174 | 0.044394 | 0.048881 | 0 | 0.009 | 0.02646 | 0.016948 | 0.018007 | 0 | 0.28198 | 0.2996 | 0 | 18.5591 | 0.12417 | 0.095637 | 0.32844 | 0.0151 | 0.069649
T7 utility | 2002 | DSL | 4.3924 | 89.2559 | 50.5121 | 0.092773 | 0.36719 | 0 | 0 | 0 | 0 | 0 | 0.29238 | 1.8059 | 0 | 20.323 | 31.5842 | 0 | 1793.9124 | 1905.9948 | 0 | 0.0043091 | 0.017055 | 0 | 0.045902 | 0.051091 | 0 | 0.036 | 0.06174 | 0.043916 | 0.048881 | 0 | 0.009 | 0.02646 | 0.016948 | 0.018007 | 0 | 0.28198 | 0.2996 | 0 | 18.5234 | 0.12375 | 0.093851 | 0.32281 | 0.0151 | 0.069245
T7 utility | 2003 | DSL | 8.5812 | 174.3761 | 98.6837 | 0.071006 | 0.30111 | 0 | 0 | 0 | 0 | 0 | 0.22936 | 1.678 | 0 | 11.2545 | 32.7485 | 0 | 1776.7051 | 1939.4243 | 0 | 0.003298 | 0.013986 | 0 | 0.054701 | 0.039531 | 0 | 0.036 | 0.06174 | 0.052334 | 0.037821 | 0 | 0.009 | 0.02646 | 0.016785 | 0.018323 | 0 | 0.27927 | 0.30485 | 0 | 10.8937 | 0.13072 | 0.072667 | 0.26412 | 0.014976 | 0.075911
T7 utility | 2004 | DSL | 10.7866 | 219.1918 | 124.046 | 0.071256 | 0.30111 | 0 | 0 | 0 | 0 | 0 | 0.26376 | 1.678 | 0 | 9.9332 | 32.7485 | 0 | 1776.7051 | 1939.4243 | 0 | 0.0033097 | 0.013986 | 0 | 0.065037 | 0.039531 | 0 | 0.036 | 0.06174 | 0.062224 | 0.037821 | 0 | 0.009 | 0.02646 | 0.016785 | 0.018323 | 0 | 0.27927 | 0.30485 | 0 | 9.7749 | 0.13947 | 0.072879 | 0.29324 | 0.014976 | 0.084284
T7 utility | 2005 | DSL | 4.0228 | 81.7472 | 46.2627 | 0.069865 | 0.30111 | 0 | 0 | 0 | 0 | 0 | 0.25854 | 1.678 | 0 | 9.9038 | 32.7485 | 0 | 1776.7051 | 1939.4243 | 0 | 0.0032451 | 0.013986 | 0 | 0.064383 | 0.039531 | 0 | 0.036 | 0.06174 | 0.061598 | 0.037821 | 0 | 0.009 | 0.02646 | 0.016785 | 0.018323 | 0 | 0.27927 | 0.30485 | 0 | 9.7501 | 0.13892 | 0.071701 | 0.28883 | 0.014976 | 0.083754
T7 utility | 2006 | DSL | 4.7037 | 95.5818 | 54.092 | 0.068351 | 0.30111 | 0 | 0 | 0 | 0 | 0 | 0.25268 | 1.678 | 0 | 9.8799 | 32.7485 | 0 | 1776.3066 | 1939.4243 | 0 | 0.0031747 | 0.013986 | 0 | 0.063617 | 0.039531 | 0 | 0.036 | 0.06174 | 0.060865 | 0.037821 | 0 | 0.009 | 0.02646 | 0.016782 | 0.018323 | 0 | 0.27921 | 0.30485 | 0 | 9.7298 | 0.13827 | 0.070419 | 0.28386 | 0.014972 | 0.083134
T7 utility | 2007 | DSL | 13.8115 | 280.6602 | 158.8324 | 0.053802 | 0.25103 | 0 | 0 | 0 | 0 | 0 | 0.18409 | 1.3634 | 0 | 8.968 | 32.7485 | 0 | 1798.4661 | 1976.8612 | 0 | 0.002499 | 0.01166 | 0 | 0.046786 | 0.033421 | 0 | 0.036 | 0.06174 | 0.044762 | 0.031975 | 0 | 0.009 | 0.02646 | 0.016991 | 0.018676 | 0 | 0.28269 | 0.31074 | 0 | 8.9577 | 0.12376 | 0.056014 | 0.21268 | 0.015164 | 0.069256
T7 utility | 2008 | DSL | 47.6437 | 968.1556 | 547.9028 | 0.16812 | 0.66234 | 0 | 0 | 0 | 0 | 0 | 0.46989 | 2.737 | 0 | 7.0276 | 25.1759 | 0 | 1825.4624 | 2049.2649 | 0 | 0.0078087 | 0.030764 | 0 | 0.027959 | 0.010744 | 0 | 0.036 | 0.06174 | 0.026749 | 0.010279 | 0 | 0.009 | 0.02646 | 0.017246 | 0.01936 | 0 | 0.28694 | 0.32212 | 0 | 6.9993 | 0.10688 | 0.16994 | 0.5119 | 0.015409 | 0.053101
T7 utility | 2009 | DSL | 18.5621 | 377.1954 | 213.464 | 0.16037 | 0.62401 | 0 | 0 | 0 | 0 | 0 | 0.43991 | 2.4962 | 0 | 6.9235 | 12.5212 | 0 | 1827.5922 | 2053.4792 | 0 | 0.007449 | 0.028984 | 0 | 0.020704 | 0.0027043 | 0 | 0.036 | 0.06174 | 0.019808 | 0.0025873 | 0 | 0.009 | 0.02646 | 0.017266 | 0.0194 | 0 | 0.28727 | 0.32278 | 0 | 6.3838 | 0.1004 | 0.16179 | 0.47647 | 0.015428 | 0.046903
T7 utility | 2010 | DSL | 16.7175 | 339.7123 | 192.2514 | 0.15284 | 0.62568 | 0 | 0 | 0 | 0 | 0 | 0.40239 | 3.5034 | 0 | 5.9814 | 11.234 | 0.46955 | 1803.1566 | 2015.3509 | 0 | 0.0070989 | 0.029061 | 0 | 0.025123 | 0.0027043 | 0 | 0.036 | 0.06174 | 0.024036 | 0.0025873 | 0 | 0.009 | 0.02646 | 0.017035 | 0.01904 | 0 | 0.28343 | 0.31679 | 0 | 5.7575 | 0.10414 | 0.15548 | 0.48668 | 0.015217 | 0.050483
T7 utility | 2011 | DSL | 11.467 | 233.0188 | 131.871 | 0.058261 | 0.6333 | 0 | 0 | 0 | 0 | 0 | 0.20684 | 8.1076 | 0 | 2.4968 | 8.5051 | 2.6159 | 1693.4575 | 1841.0635 | 0 | 0.0027061 | 0.029415 | 0 | 0.018217 | 0.0027043 | 0 | 0.036 | 0.06174 | 0.017429 | 0.0025873 | 0 | 0.009 | 0.02646 | 0.015999 | 0.017393 | 0 | 0.26619 | 0.28939 | 0 | 3.7218 | 0.098293 | 0.075717 | 0.51295 | 0.014271 | 0.044889
T7 utility | 2012 | DSL | 29.6297 | 602.0966 | 340.7411 | 0.012579 | 0.63543 | 0 | 0 | 0 | 0 | 0 | 0.1389 | 9.389 | 0 | 1.725 | 7.5088 | 3.2134 | 1663.3531 | 1792.5583 | 0 | 0.00058427 | 0.029514 | 0 | 0.0080253 | 0.0027043 | 0 | 0.036 | 0.06174 | 0.0076781 | 0.0025873 | 0 | 0.009 | 0.02646 | 0.015715 | 0.016935 | 0 | 0.26146 | 0.28177 | 0 | 3.3132 | 0.089664 | 0.037127 | 0.50881 | 0.014011 | 0.036633
T7 utility | 2013 | DSL | 86.9875 | 1767.651 | 1000.3566 | 0.012416 | 0.63543 | 0 | 0 | 0 | 0 | 0 | 0.1371 | 9.389 | 0 | 1.6484 | 7.5088 | 3.2274 | 1651.0286 | 1792.5583 | 0 | 0.00057669 | 0.029514 | 0 | 0.0076945 | 0.0027043 | 0 | 0.036 | 0.06174 | 0.0073616 | 0.0025873 | 0 | 0.009 | 0.02646 | 0.015598 | 0.016935 | 0 | 0.25952 | 0.28177 | 0 | 3.255 | 0.089384 | 0.036989 | 0.50728 | 0.013913 | 0.036365
T7 utility | 2014 | DSL | 57.2867 | 1164.1086 | 658.7973 | 0.012062 | 0.63543 | 0 | 0 | 0 | 0 | 0 | 0.13319 | 9.389 | 0 | 1.2888 | 7.5088 | 3.3262 | 1361.098 | 1560.1783 | 0 | 0.00056026 | 0.029514 | 0 | 0.0069903 | 0.0027043 | 0 | 0.036 | 0.06174 | 0.0066879 | 0.0025873 | 0 | 0.009 | 0.02646 | 0.012859 | 0.01474 | 0 | 0.21395 | 0.24524 | 0 | 2.9979 | 0.088788 | 0.036689 | 0.50398 | 0.011502 | 0.035794
T7 utility | 2015 | DSL | 23.6014 | 479.5985 | 271.4164 | 0.011926 | 0.63543 | 0 | 0 | 0 | 0 | 0 | 0.13168 | 9.389 | 0 | 1.1932 | 7.5088 | 3.3506 | 1342.3847 | 1560.1783 | 0 | 0.00055392 | 0.029514 | 0 | 0.006711 | 0.0027043 | 0 | 0.036 | 0.06174 | 0.0064207 | 0.0025873 | 0 | 0.009 | 0.02646 | 0.012682 | 0.01474 | 0 | 0.211 | 0.24524 | 0 | 2.9287 | 0.088551 | 0.036574 | 0.5027 | 0.011352 | 0.035568
T7 utility | 2016 | DSL | 25.4204 | 516.5615 | 292.3347 | 0.011846 | 0.63543 | 0 | 0 | 0 | 0 | 0 | 0.1308 | 9.389 | 0 | 1.1786 | 7.5088 | 3.3506 | 1342.3847 | 1560.1783 | 0 | 0.00055023 | 0.029514 | 0 | 0.0065444 | 0.0027043 | 0 | 0.036 | 0.06174 | 0.0062613 | 0.0025873 | 0 | 0.009 | 0.02646 | 0.012682 | 0.01474 | 0 | 0.211 | 0.24524 | 0 | 2.9163 | 0.08841 | 0.036506 | 0.50196 | 0.011352 | 0.035433
T7 utility | 2018 | DSL | 5.2829 | 107.3534 | 60.7539 | 0.011688 | 0.63543 | 0 | 0 | 0 | 0 | 0 | 0.12905 | 9.389 | 0 | 1.1494 | 7.5088 | 3.3506 | 1303.7658 | 1515.2938 | 0 | 0.00054287 | 0.029514 | 0 | 0.0062114 | 0.0027043 | 0 | 0.036 | 0.06174 | 0.0059427 | 0.0025873 | 0 | 0.009 | 0.02646 | 0.012317 | 0.014316 | 0 | 0.20493 | 0.23818 | 0 | 2.8915 | 0.088128 | 0.036372 | 0.50048 | 0.011026 | 0.035163
T7 utility | 2019 | DSL | 8.6523 | 175.821 | 99.5014 | 0.011609 | 0.63543 | 0 | 0 | 0 | 0 | 0 | 0.12818 | 9.389 | 0 | 1.1348 | 7.5088 | 3.3506 | 1303.7658 | 1515.2938 | 0 | 0.00053919 | 0.029514 | 0 | 0.0060449 | 0.0027043 | 0 | 0.036 | 0.06174 | 0.0057834 | 0.0025873 | 0 | 0.009 | 0.02646 | 0.012317 | 0.014316 | 0 | 0.20493 | 0.23818 | 0 | 2.8792 | 0.087987 | 0.036305 | 0.49974 | 0.011026 | 0.035028
T7 utility | 2020 | DSL | 6.5182 | 132.4537 | 74.9588 | 0.011529 | 0.63543 | 0 | 0 | 0 | 0 | 0 | 0.1273 | 9.389 | 0 | 1.1202 | 7.5088 | 3.3506 | 1303.7658 | 1515.2938 | 0 | 0.00053551 | 0.029514 | 0 | 0.0058784 | 0.0027043 | 0 | 0.036 | 0.06174 | 0.0056241 | 0.0025873 | 0 | 0.009 | 0.02646 | 0.012317 | 0.014316 | 0 | 0.20493 | 0.23818 | 0 | 2.8668 | 0.087846 | 0.036238 | 0.49899 | 0.011026 | 0.034894
T7 utility | 2021 | DSL | 0.88149 | 7.4635 | 10.1371 | 0.01145 | 0.63543 | 0 | 0 | 0 | 0 | 0 | 0.12643 | 9.389 | 0 | 1.1055 | 7.5088 | 3.3506 | 1144.4246 | 1330.1005 | 0 | 0.00053183 | 0.029514 | 0 | 0.0057118 | 0.0027043 | 0 | 0.036 | 0.06174 | 0.0054647 | 0.0025873 | 0 | 0.009 | 0.02646 | 0.010812 | 0.012566 | 0 | 0.17989 | 0.20907 | 0 | 2.3084 | 0.03661 | 0.030516 | 0.43581 | 0.0043379 | 0.014546
T7IS | 1976 | GAS | 1.1279 | 17.4974 | 22.5663 | 12.5708 | 0 | 0 | 1.6196 | 5.0994 | 0.20656 | 0.27615 | 448.0829 | 0 | 0 | 1.9909 | 0 | 0 | 3040.7892 | 0 | 164.8233 | 1.3542 | 0 | 0 | 0.03684 | 0 | 0.014712 | 0.02 | 0.06174 | 0.035154 | 0 | 0.014038 | 0.005 | 0.02646 | 0.030091 | 0 | 0.0016311 | 0.098919 | 0 | 0 | 1.2869 | 0.088916 | 13.7474 | 289.6446 | 0.020811 | 0.054763
T7IS | 1978 | GAS | 1.0219 | 15.9357 | 20.4467 | 6.9613 | 0 | 0 | 0.46558 | 4.8686 | 0.20332 | 0.27141 | 323.2429 | 0 | 0 | 37.5858 | 0 | 1.5286 | 2832.1317 | 0 | 41.3602 | 1.0388 | 0 | 0 | 0.013387 | 0 | 0.0028458 | 0.02 | 0.06174 | 0.012309 | 0 | 0.0026166 | 0.005 | 0.02646 | 0.028026 | 0 | 0.00040929 | 0.75566 | 0 | 0.030732 | 25.6954 | 0.064181 | 8.9897 | 210.0247 | 0.018551 | 0.03062
T7IS | 1979 | GAS | 0.45272 | 7.1346 | 9.058 | 6.8814 | 0 | 0 | 0.46319 | 4.9979 | 0.20185 | 0.26922 | 324.9156 | 0 | 0 | 4.1035 | 0 | 0 | 2834.4388 | 0 | 41.3602 | 1.0285 | 0 | 0 | 0.013387 | 0 | 0.0028458 | 0.02 | 0.06174 | 0.012309 | 0 | 0.0026166 | 0.005 | 0.02646 | 0.028049 | 0 | 0.00040929 | 0.1638 | 0 | 0 | 2.6945 | 0.064837 | 9.091 | 213.3541 | 0.018759 | 0.030922
T7IS | 1981 | GAS | 2.0769 | 32.3086 | 41.555 | 6.8294 | 0 | 0 | 0.41035 | 2.1405 | 0.14909 | 0.21347 | 319.9799 | 0 | 0 | 60.8502 | 0 | 9.3204 | 2826.3909 | 0 | 41.3602 | 1.0218 | 0 | 0 | 0.013387 | 0 | 0.0028458 | 0.02 | 0.06174 | 0.012309 | 0 | 0.0026166 | 0.005 | 0.02646 | 0.027969 | 0 | 0.00040929 | 1.0169 | 0 | 0.15576 | 47.2112 | 0.064031 | 6.5683 | 207.4005 | 0.01847 | 0.030551
T7IS | 1982 | GAS | 2.3473 | 36.5043 | 46.9656 | 6.7548 | 0 | 0 | 0.40463 | 2.0601 | 0.1462 | 0.20954 | 314.6388 | 0 | 0 | 24.1289 | 0 | 0 | 2817.6033 | 0 | 41.3602 | 1.0121 | 0 | 0 | 0.013387 | 0 | 0.0028458 | 0.02 | 0.06174 | 0.012309 | 0 | 0.0026166 | 0.005 | 0.02646 | 0.027882 | 0 | 0.00040929 | 0.56337 | 0 | 0 | 15.6348 | 0.064012 | 6.4465 | 203.8773 | 0.018408 | 0.030543
T7IS | 1983 | GAS | 0.49189 | 7.6753 | 9.8417 | 6.7773 | 0 | 0 | 0.39561 | 2.0595 | 0.14283 | 0.20511 | 317.6777 | 0 | 0 | 0 | 0 | 0 | 2822.5173 | 0 | 41.3602 | 1.015 | 0 | 0 | 0.013387 | 0 | 0.0028458 | 0.02 | 0.06174 | 0.012309 | 0 | 0.0026166 | 0.005 | 0.02646 | 0.027931 | 0 | 0.00040929 | 0 | 0 | 0 | 0 | 0.06422 | 6.4676 | 206.539 | 0.018501 | 0.030638
T7IS | 1984 | GAS | 2.8615 | 44.605 | 57.2532 | 6.6822 | 0 | 0 | 0.38262 | 1.9604 | 0.13819 | 0.1993 | 312.4945 | 0 | 0 | 21.1724 | 0 | 0 | 2813.8911 | 0 | 41.3602 | 1.0027 | 0 | 0 | 0.013387 | 0 | 0.0028458 | 0.02 | 0.06174 | 0.012309 | 0 | 0.0026166 | 0.005 | 0.02646 | 0.027846 | 0 | 0.00040929 | 0.51429 | 0 | 0 | 13.7514 | 0.064157 | 6.3074 | 202.9637 | 0.018427 | 0.030609
T7IS | 1985 | GAS | 5.113 | 79.3538 | 102.3009 | 2.89 | 0 | 0 | 0.3653 | 1.886 | 0.1328 | 0.19267 | 89.3829 | 0 | 19.7102 | 57.1854 | 0 | 0 | 2443.8892 | 0 | 72.6023 | 0.48587 | 0 | 0 | 0.013387 | 0 | 0.0028458 | 0.02 | 0.06174 | 0.012309 | 0 | 0.0026166 | 0.005 | 0.02646 | 0.024184 | 0 | 0.00071846 | 1.0283 | 0 | 0 | 36.9799 | 0.063888 | 3.7593 | 74.2326 | 0.016238 | 0.030486
T7IS | 1986 | GAS | 1.6233 | 25.1878 | 32.4789 | 2.1794 | 0 | 0 | 0.34393 | 1.8258 | 0.1263 | 0.1848 | 75.6894 | 0 | 11.2232 | 33.4491 | 0 | 0 | 2419.1196 | 0 | 59.1498 | 0.38069 | 0 | 0 | 0.010718 | 0 | 0.0028458 | 0.02 | 0.06174 | 0.0098547 | 0 | 0.0026166 | 0.005 | 0.02646 | 0.023939 | 0 | 0.00058534 | 0.70746 | 0 | 0 | 21.6254 | 0.062148 | 3.2309 | 58.291 | 0.015965 | 0.028892
T7IS | 1987 | GAS | 0.97765 | 15.1309 | 19.5607 | 2.4388 | 0 | 0 | 0.31968 | 1.7473 | 0.11943 | 0.17653 | 42.3951 | 0 | 2.131 | 23.354 | 0 | 0 | 2367.4641 | 0 | 44.738 | 0.41956 | 0 | 0 | 0.006002 | 0 | 0.00093965 | 0.02 | 0.06174 | 0.0055186 | 0 | 0.00086397 | 0.005 | 0.02646 | 0.023428 | 0 | 0.00044272 | 0.55069 | 0 | 0 | 15.0603 | 0.057366 | 3.3083 | 29.1159 | 0.015477 | 0.024567
T7IS | 1988 | GAS | 1.3553 | 21.0787 | 27.1163 | 2.5466 | 0 | 0 | 0.29439 | 1.7401 | 0.11255 | 0.16881 | 43.9554 | 0 | 0.2855 | 32.6502 | 0 | 0 | 2370.402 | 0 | 41.8127 | 0.43554 | 0 | 0 | 0.006002 | 0 | 0.00093965 | 0.02 | 0.06174 | 0.0055186 | 0 | 0.00086397 | 0.005 | 0.02646 | 0.023457 | 0 | 0.00041377 | 0.69564 | 0 | 0 | 21.1588 | 0.057644 | 3.3581 | 28.7231 | 0.015546 | 0.024684
T7IS | 1989 | GAS | 0.91312 | 17.7382 | 18.2697 | 2.4314 | 0 | 0 | 0.27 | 1.6424 | 0.10598 | 0.16159 | 42.3723 | 0 | 0.024496 | 0 | 0 | 4.814 | 2367.3959 | 0 | 41.399 | 0.41845 | 0 | 0 | 0.006002 | 0 | 0.00093965 | 0.02 | 0.06174 | 0.0055186 | 0 | 0.00086397 | 0.005 | 0.02646 | 0.023427 | 0 | 0.00040968 | 0 | 0 | 0.18146 | 4.0133 | 0.071803 | 3.5734 | 34.3172 | 0.019304 | 0.030651
T7IS | 1990 | GAS | 3.53 | 81.3735 | 70.6292 | 2.3906 | 0 | 0 | 0.24819 | 1.527 | 0.1004 | 0.15546 | 41.7146 | 0 | 1.2401 | 0 | 0 | 8.1187 | 2366.1776 | 0 | 43.3258 | 0.41238 | 0 | 0 | 0.006002 | 0 | 0.00093965 | 0.02 | 0.06174 | 0.0055186 | 0 | 0.00086397 | 0.005 | 0.02646 | 0.023415 | 0 | 0.00042874 | 0 | 0 | 0.27514 | 6.7683 | 0.085058 | 3.7867 | 41.1001 | 0.022847 | 0.036238
T7IS | 1991 | GAS | 0.9227 | 24.4818 | 18.4614 | 2.3858 | 0 | 0 | 0.14593 | 0.65794 | 0.060785 | 0.11101 | 42.0216 | 0 | 0 | 28.4789 | 0 | 0 | 2366.6435 | 0 | 41.3602 | 0.41166 | 0 | 0 | 0.006002 | 0 | 0.00093965 | 0.02 | 0.06174 | 0.0055186 | 0 | 0.00086397 | 0.005 | 0.02646 | 0.02342 | 0 | 0.00040929 | 0.6324 | 0 | 0 | 31.4842 | 0.097785 | 3.3149 | 46.4561 | 0.026233 | 0.041601
T7IS | 1993 | GAS | 0.82441 | 27.3865 | 16.4949 | 2.5055 | 0 | 0 | 0.11254 | 0.59629 | 0.053747 | 0.1035 | 42.3389 | 0 | 0 | 19.724 | 0 | 0 | 2367.6626 | 0 | 41.3602 | 0.42946 | 0 | 0 | 0.006002 | 0 | 0.00093965 | 0.02 | 0.06174 | 0.0055186 | 0 | 0.00086397 | 0.005 | 0.02646 | 0.02343 | 0 | 0.00040929 | 0.4895 | 0 | 0 | 27.3008 | 0.12223 | 4.0655 | 58.6029 | 0.032772 | 0.051904
T7IS | 1994 | GAS | 0.43326 | 15.815 | 8.6687 | 2.2368 | 0 | 0 | 0.10237 | 0.56764 | 0.051525 | 0.10111 | 38.7904 | 0 | 1.5553 | 9.2574 | 0 | 0 | 2360.8791 | 0 | 43.8254 | 0.38934 | 0 | 0 | 0.0017149 | 0 | 0.00061749 | 0.02 | 0.06174 | 0.0015767 | 0 | 0.00056775 | 0.005 | 0.02646 | 0.023363 | 0 | 0.00043369 | 0.28886 | 0 | 0 | 14.0797 | 0.12744 | 3.9669 | 60.2937 | 0.035895 | 0.05072
T7IS | 1995 | GAS | 0.44923 | 17.9173 | 8.9882 | 2.2321 | 0 | 0 | 0.11001 | 0.56763 | 0.050064 | 0.095381 | 38.7152 | 0 | 1.2699 | 26.0731 | 0 | 0 | 2360.7396 | 0 | 43.3731 | 0.38863 | 0 | 0 | 0.0017149 | 0 | 0.00061749 | 0.02 | 0.06174 | 0.0015767 | 0 | 0.00056775 | 0.005 | 0.02646 | 0.023361 | 0 | 0.00042921 | 0.59465 | 0 | 0 | 43.3296 | 0.1392 | 4.2804 | 65.3975 | 0.039181 | 0.055375
T7IS | 1996 | GAS | 0.51202 | 22.1988 | 10.2445 | 2.2293 | 0 | 0 | 0.13289 | 0.59307 | 0.048745 | 0.085627 | 38.7672 | 0 | 0.73984 | 9.1665 | 0 | 0 | 2360.8099 | 0 | 42.5329 | 0.38821 | 0 | 0 | 0.0017149 | 0 | 0.00061749 | 0.02 | 0.06174 | 0.0015767 | 0 | 0.00056775 | 0.005 | 0.02646 | 0.023362 | 0 | 0.0004209 | 0.28688 | 0 | 0 | 16.559 | 0.15127 | 4.6379 | 70.6485 | 0.042554 | 0.060153
T7IS | 1998 | GAS | 1.0796 | 54.8648 | 21.6003 | 2.5284 | 0 | 0 | 0.21048 | 0.70268 | 0.043804 | 0.050928 | 42.0598 | 0 | 2.4996 | 9.1962 | 0 | 0 | 2367.3188 | 0 | 45.3222 | 0.43284 | 0 | 0 | 0.0017149 | 0 | 0.00061749 | 0.02 | 0.06174 | 0.0015767 | 0 | 0.00056775 | 0.005 | 0.02646 | 0.023427 | 0 | 0.0004485 | 0.28752 | 0 | 0 | 19.473 | 0.17723 | 6.1191 | 91.146 | 0.04998 | 0.070429
T7IS | 2001 | GAS | 0.65863 | 42.2504 | 13.1779 | 2.4268 | 0 | 0 | 0.17741 | 0.58861 | 0.037317 | 0.043593 | 40.5127 | 0 | 3.632 | 9.0866 | 0 | 0 | 2364.4285 | 0 | 47.1172 | 0.41777 | 0 | 0 | 0.0017149 | 0 | 0.00061749 | 0.02 | 0.06174 | 0.0015767 | 0 | 0.00056775 | 0.005 | 0.02646 | 0.023398 | 0 | 0.00046626 | 0.28513 | 0 | 0 | 24.2871 | 0.22358 | 7.1285 | 111.3127 | 0.062928 | 0.088776
T7IS | 2002 | GAS | 0.65417 | 45.3055 | 13.0886 | 2.4174 | 0 | 0 | 0.16639 | 0.54998 | 0.035156 | 0.041147 | 40.3664 | 0 | 3.4449 | 8.5973 | 0 | 0 | 2364.156 | 0 | 46.8206 | 0.41637 | 0 | 0 | 0.0017149 | 0 | 0.00061749 | 0.02 | 0.06174 | 0.0015767 | 0 | 0.00056775 | 0.005 | 0.02646 | 0.023395 | 0 | 0.00046333 | 0.27434 | 0 | 0 | 24.8092 | 0.24134 | 7.5762 | 119.3569 | 0.067898 | 0.095807
T7IS | 2003 | GAS | 0.68711 | 51.536 | 13.7476 | 2.3905 | 0 | 0 | 0.15536 | 0.51126 | 0.032994 | 0.038701 | 39.9647 | 0 | 3.5071 | 8.7207 | 0 | 0 | 2363.4034 | 0 | 46.9192 | 0.41236 | 0 | 0 | 0.0017149 | 0 | 0.00061749 | 0.02 | 0.06174 | 0.0015767 | 0 | 0.00056775 | 0.005 | 0.02646 | 0.023388 | 0 | 0.0004643 | 0.27707 | 0 | 0 | 27.2537 | 0.26133 | 8.0295 | 127.8208 | 0.073478 | 0.10372
T7IS | 2004 | GAS | 2.9049 | 236.0867 | 58.122 | 0.4634 | 0 | 0 | 0.11832 | 0.44903 | 0.031154 | 0.037024 | 41.1446 | 0 | 2.4842 | 3.7903 | 0 | 0 | 2356.9634 | 0 | 45.2979 | 0.099854 | 0 | 0 | 0.00011432 | 0 | 2.243e-05 | 0.02 | 0.06174 | 0.00010512 | 0 | 2.0624e-05 | 0.005 | 0.02646 | 0.023324 | 0 | 0.00044826 | 0.15497 | 0 | 0 | 12.8349 | 0.2772 | 2.045 | 141.3986 | 0.079356 | 0.10691
T7IS | 2005 | GAS | 1.6059 | 141.0232 | 32.1312 | 0.44965 | 0 | 0 | 0.085219 | 0.39007 | 0.029128 | 0.035137 | 40.0465 | 0 | 3.0039 | 3.3056 | 0 | 0 | 2355.1636 | 0 | 46.1216 | 0.097289 | 0 | 0 | 0.00011432 | 0 | 2.243e-05 | 0.02 | 0.06174 | 0.00010512 | 0 | 2.0624e-05 | 0.005 | 0.02646 | 0.023306 | 0 | 0.00045641 | 0.14087 | 0 | 0 | 12.095 | 0.29952 | 2.0442 | 149.0324 | 0.085657 | 0.11551
T7IS | 2007 | GAS | 8.2698 | 857.0093 | 165.4613 | 0.44746 | 0 | 0 | 0.061014 | 0.30992 | 0.024452 | 0.030053 | 37.9321 | 0 | 2.8521 | 3.6558 | 0 | 0 | 2351.8025 | 0 | 45.881 | 0.096878 | 0 | 0 | 0.00011432 | 0 | 2.243e-05 | 0.02 | 0.06174 | 0.00010512 | 0 | 2.0624e-05 | 0.005 | 0.02646 | 0.023273 | 0 | 0.00045403 | 0.15112 | 0 | 0 | 15.7857 | 0.35346 | 2.2436 | 166.168 | 0.10087 | 0.13632
T7IS | 2008 | GAS | 3.043 | 342.046 | 60.8846 | 0.43308 | 0 | 0 | 0.05492 | 0.27466 | 0.022057 | 0.027344 | 37.7581 | 0 | 3.2876 | 3.5161 | 0 | 0 | 2351.4648 | 0 | 46.5712 | 0.09418 | 0 | 0 | 0.00013033 | 0 | 2.8381e-05 | 0.02 | 0.06174 | 0.00011983 | 0 | 2.6095e-05 | 0.005 | 0.02646 | 0.02327 | 0 | 0.00046086 | 0.14707 | 0 | 0 | 16.4674 | 0.38346 | 2.3051 | 179.5803 | 0.10937 | 0.14793
T7IS | 2009 | GAS | 2.2544 | 275.2513 | 45.107 | 0.40798 | 0 | 0 | 0.048825 | 0.23938 | 0.019662 | 0.024635 | 37.6027 | 0 | 4.0004 | 3.2843 | 0 | 0 | 2351.1102 | 0 | 47.701 | 0.089444 | 0 | 0 | 0.00014633 | 0 | 3.4331e-05 | 0.02 | 0.06174 | 0.00013455 | 0 | 3.1566e-05 | 0.005 | 0.02646 | 0.023266 | 0 | 0.00047204 | 0.14024 | 0 | 0 | 16.7079 | 0.4166 | 2.3176 | 194.6268 | 0.11875 | 0.16075
T7IS | 2010 | GAS | 1.238 | 163.9195 | 24.7692 | 0.38593 | 0 | 0 | 0.042733 | 0.20426 | 0.017267 | 0.021926 | 37.4248 | 0 | 4.4397 | 3.1031 | 0 | 0 | 2350.7331 | 0 | 48.3975 | 0.085251 | 0 | 0 | 0.00017835 | 0 | 4.6232e-05 | 0.02 | 0.06174 | 0.00016398 | 0 | 4.2509e-05 | 0.005 | 0.02646 | 0.023262 | 0 | 0.00047893 | 0.1348 | 0 | 0 | 17.12 | 0.45199 | 2.3368 | 210.1776 | 0.12874 | 0.17451
T7IS | 2011 | GAS | 1.396 | 201.541 | 27.9321 | 0.38685 | 0 | 0 | 0.036634 | 0.16868 | 0.014872 | 0.019216 | 37.2574 | 0 | 4.1691 | 3.1164 | 0 | 0 | 2350.4718 | 0 | 47.9685 | 0.085425 | 0 | 0 | 0.00024237 | 0 | 7.0034e-05 | 0.02 | 0.06174 | 0.00022285 | 0 | 6.4394e-05 | 0.005 | 0.02646 | 0.02326 | 0 | 0.00047469 | 0.1352 | 0 | 0 | 18.7457 | 0.4932 | 2.4996 | 227.5875 | 0.14031 | 0.19063
T7IS | 2013 | GAS | 1.5848 | 269.3709 | 31.7079 | 0.34336 | 0 | 0 | 0.024266 | 0.091568 | 0.010084 | 0.013739 | 36.9366 | 0 | 4.7316 | 2.7989 | 0 | 0 | 2349.7757 | 0 | 48.8602 | 0.077057 | 0 | 0 | 0.00053046 | 0 | 0.00017714 | 0.02 | 0.06174 | 0.00048774 | 0 | 0.00016288 | 0.005 | 0.02646 | 0.023253 | 0 | 0.00048351 | 0.12544 | 0 | 0 | 19.8227 | 0.58281 | 2.5293 | 265.5419 | 0.16509 | 0.2264
T7IS | 2015 | GAS | 1.3741 | 274.9 | 27.4931 | 0.29903 | 0 | 0 | 0.013064 | 0.040042 | 0.0058379 | 0.0087712 | 28.2989 | 0 | 5.9539 | 2.5724 | 0 | 0 | 2039.0595 | 0 | 45.4358 | 0.068379 | 0 | 0 | 0.0009306 | 0 | 0.00032591 | 0.02 | 0.06174 | 0.00085565 | 0 | 0.00029966 | 0.005 | 0.02646 | 0.020178 | 0 | 0.00044962 | 0.11827 | 0 | 0 | 21.4431 | 0.68939 | 2.5375 | 240.8556 | 0.16857 | 0.26962
T7IS | 2017 | GAS | 2.1817 | 512.3464 | 43.6519 | 0.25089 | 0 | 0 | 0.0075529 | 0.02072 | 0.0036396 | 0.0062857 | 24.3155 | 0 | 8.4438 | 2.4012 | 0 | 0 | 1975.2042 | 0 | 48.3469 | 0.058752 | 0 | 0 | 0.0011547 | 0 | 0.00040922 | 0.02 | 0.06174 | 0.0010617 | 0 | 0.00037626 | 0.005 | 0.02646 | 0.019546 | 0 | 0.00047843 | 0.11272 | 0 | 0 | 23.4948 | 0.81145 | 2.4789 | 244.9626 | 0.19166 | 0.31853
T7IS | 2018 | GAS | 2.078 | 528.0654 | 41.5774 | 0.22548 | 0 | 0 | 0.0060203 | 0.015191 | 0.0030335 | 0.0056004 | 22.0609 | 0 | 10.3454 | 2.4589 | 0 | 0 | 1971.5208 | 0 | 51.3611 | 0.053572 | 0 | 0 | 0.0012027 | 0 | 0.00042707 | 0.02 | 0.06174 | 0.0011058 | 0 | 0.00039267 | 0.005 | 0.02646 | 0.01951 | 0 | 0.00050826 | 0.11461 | 0 | 0 | 26.0359 | 0.87857 | 2.4054 | 242.2099 | 0.207 | 0.34514
T7IS | 2019 | GAS | 2.0814 | 571.8422 | 41.6447 | 0.20681 | 0 | 0 | 0.0049875 | 0.010255 | 0.002627 | 0.0051408 | 20.3088 | 0 | 12.5574 | 2.3885 | 0 | 0.0026471 | 1968.6631 | 0 | 54.8673 | 0.049716 | 0 | 0 | 0.0012347 | 0 | 0.00043897 | 0.02 | 0.06174 | 0.0011353 | 0 | 0.00040362 | 0.005 | 0.02646 | 0.019482 | 0 | 0.00054296 | 0.11231 | 0 | 0.00012447 | 27.3449 | 0.95022 | 2.3805 | 242.9523 | 0.22347 | 0.37347
T7IS | 2020 | GAS | 1.9777 | 586.8851 | 39.5708 | 0.18689 | 0 | 0.039837 | 0.0042962 | 0.0071122 | 0.0023563 | 0.0048347 | 18.2358 | 0 | 12.66 | 2.0722 | 0 | 0.17093 | 1965.2914 | 0 | 55.1636 | 0.045481 | 0 | 0.0075456 | 0.0012347 | 0 | 0.00043897 | 0.02 | 0.06174 | 0.0011353 | 0 | 0.00040362 | 0.005 | 0.02646 | 0.019448 | 0 | 0.00054589 | 0.10155 | 0 | 0.0083765 | 25.7634 | 1.0263 | 2.3538 | 236.0276 | 0.24092 | 0.40336
UBUS | 2006 | GAS | 4.3533 | 46.2278 | 17.4132 | 0.022761 | 0 | 0.75212 | 0.20064 | 1.3509 | 0.044516 | 0.052888 | 0.54175 | 0 | 8.2528 | 0.49181 | 0 | 1.2301 | 2352.7338 | 0 | 103.9606 | 0.0053525 | 0 | 0.13767 | 0.00022108 | 0 | 4.9448e-05 | 0.012 | 0.13034 | 0.00020327 | 0 | 4.5465e-05 | 0.003 | 0.05586 | 0.023282 | 0 | 0.0010288 | 0.03052 | 0 | 0.076336 | 0.42263 | 0.063086 | 0.39807 | 1.6152 | 0.010473 | 0.026141
UBUS | 2006 | DSL | 4.0555 | 399.3605 | 16.222 | 0.0085558 | 0 | 0 | 0 | 0 | 0 | 0 | 0.41249 | 0 | 0 | 6.7579 | 0 | 0 | 1275.6023 | 0 | 0 | 0.048207 | 0 | 0 | 0.0067595 | 0 | 0 | 0.012 | 0.13034 | 0.006467 | 0 | 0 | 0.003 | 0.05586 | 0.012059 | 0 | 0 | 0.20051 | 0 | 0 | 27.7282 | 0.61177 | 0.035105 | 1.6925 | 0.049479 | 0.26804
UBUS | 2006 | NG | 147.5932 | 15144.9362 | 590.3728 | 2.1902 | 0 | 0 | 0 | 0 | 0 | 0 | 0.53466 | 0 | 0 | 13.3882 | 0 | 0 | 1788.3813 | 0 | 0 | 12.3404 | 0 | 0 | 0.012368 | 0 | 0 | 0.031802 | 0.073738 | 0.011833 | 0 | 0 | 0.0079506 | 0.031602 | 0 | 0 | 0 | 0.36457 | 0 | 0 | 57.2417 | 0.50412 | 9.3643 | 2.2859 | 0 | 0.2197
UBUS | 2007 | GAS | 25.5859 | 1936.2767 | 102.3436 | 0.022761 | 0 | 0.71177 | 0.18095 | 1.1829 | 0.040275 | 0.048003 | 0.51281 | 0 | 8.2528 | 0.45639 | 0 | 1.1678 | 2352.6879 | 0 | 103.8251 | 0.0065974 | 0 | 0.16058 | 0.00022108 | 0 | 4.9448e-05 | 0.012 | 0.13034 | 0.00020327 | 0 | 4.5465e-05 | 0.003 | 0.05586 | 0.023282 | 0 | 0.0010274 | 0.034082 | 0 | 0.087212 | 1.6337 | 0.44954 | 0.42138 | 2.9925 | 0.073584 | 0.18625
UBUS | 2007 | NG | 99.4171 | 10788.1225 | 397.6684 | 0.20033 | 0 | 0 | 0 | 0 | 0 | 0 | 0.56808 | 0 | 0 | 13.9693 | 0 | 0 | 1853.8436 | 0 | 0 | 14.0207 | 0 | 0 | 0.01281 | 0 | 0 | 0.034137 | 0.067064 | 0.012256 | 0 | 0 | 0.0085344 | 0.028742 | 0 | 0 | 0 | 0.37792 | 0 | 0 | 63.1609 | 0.51549 | 0.90576 | 2.5685 | 0 | 0.22395
UBUS | 2008 | GAS | 40.2609 | 3267.1799 | 161.0436 | 0.022761 | 0 | 0.68833 | 0.158 | 1.0154 | 0.03533 | 0.042351 | 0.49599 | 0 | 8.2528 | 0.4358 | 0 | 1.1316 | 2352.6613 | 0 | 103.7465 | 0.0066484 | 0 | 0.1565 | 0.00025203 | 0 | 6.2566e-05 | 0.012 | 0.13034 | 0.00023173 | 0 | 5.7527e-05 | 0.003 | 0.05586 | 0.023281 | 0 | 0.0010267 | 0.033067 | 0 | 0.085865 | 1.6622 | 0.48215 | 0.39048 | 3.0525 | 0.078892 | 0.19981
UBUS | 2008 | NG | 292.1854 | 36359.5478 | 1168.7416 | 0.093381 | 0 | 0 | 0 | 0 | 0 | 0 | 50.9081 | 0 | 0 | 0.4963 | 0 | 0 | 2041.1822 | 0 | 0 | 6.5356 | 0 | 0 | 0.0033694 | 0 | 0 | 0.034823 | 0.065104 | 0.0032236 | 0 | 0 | 0.0087058 | 0.027902 | 0 | 0 | 0 | 0.41611 | 0 | 0 | 2.5733 | 0.53559 | 0.48418 | 263.9587 | 0 | 0.20652
UBUS | 2009 | GAS | 75.8194 | 6363.2331 | 303.2776 | 0.022761 | 0 | 0.65139 | 0.13306 | 0.84976 | 0.029962 | 0.036237 | 0.46949 | 0 | 8.2528 | 0.40336 | 0 | 1.0746 | 2352.6193 | 0 | 103.6225 | 0.0066906 | 0 | 0.14904 | 0.00028298 | 0 | 7.5684e-05 | 0.012 | 0.13034 | 0.00026019 | 0 | 6.9589e-05 | 0.003 | 0.05586 | 0.023281 | 0 | 0.0010254 | 0.031339 | 0 | 0.083492 | 1.5896 | 0.49875 | 0.35472 | 3.0172 | 0.081583 | 0.20675
UBUS | 2009 | NG | 190.8515 | 25418.2694 | 763.406 | 0.072307 | 0 | 0 | 0 | 0 | 0 | 0 | 38.2627 | 0 | 0 | 0.40868 | 0 | 0 | 1734.7464 | 0 | 0 | 5.0607 | 0 | 0 | 0.002822 | 0 | 0 | 0.024793 | 0.093774 | 0.0027 | 0 | 0 | 0.0061982 | 0.040189 | 0 | 0 | 0 | 0.35364 | 0 | 0 | 2.2679 | 0.67362 | 0.40125 | 212.3319 | 0 | 0.2724
UBUS | 2010 | GAS | 71.6126 | 4615.4758 | 286.4504 | 0.022467 | 0 | 0.63252 | 0.10721 | 0.68206 | 0.024468 | 0.029981 | 0.45527 | 0 | 8.1679 | 0.38795 | 0 | 1.0484 | 2328.0111 | 0 | 102.5885 | 0.0064957 | 0 | 0.14234 | 0.0003419 | 0 | 0.00010121 | 0.011928 | 0.1296 | 0.00031436 | 0 | 9.306e-05 | 0.0029821 | 0.055544 | 0.023038 | 0 | 0.0010152 | 0.030173 | 0 | 0.081537 | 1.2165 | 0.38101 | 0.29957 | 2.5839 | 0.062035 | 0.15803
UBUS | 2010 | DSL | 4.0555 | 428.9906 | 16.222 | 0.001159 | 0 | 0 | 0 | 0 | 0 | 0 | 0.138 | 0 | 0 | 0.83222 | 0 | 0 | 1796.9778 | 0 | 0 | 0.081119 | 0 | 0 | 0.0061439 | 0 | 0 | 0.036 | 0.06174 | 0.0058781 | 0 | 0 | 0.009 | 0.02646 | 0.016988 | 0 | 0 | 0.28246 | 0 | 0 | 3.668 | 0.45787 | 0.0051084 | 0.60825 | 0.074874 | 0.1822
UBUS | 2010 | NG | 204.8129 | 23666.8335 | 819.2516 | 0.093504 | 0 | 0 | 0 | 0 | 0 | 0 | 50.7814 | 0 | 0 | 0.49565 | 0 | 0 | 2036.5409 | 0 | 0 | 6.5159 | 0 | 0 | 0.0034785 | 0 | 0 | 0.034859 | 0.064677 | 0.003328 | 0 | 0 | 0.0087148 | 0.027719 | 0 | 0 | 0 | 0.41516 | 0 | 0 | 2.3864 | 0.49599 | 0.4502 | 244.4984 | 0 | 0.19144
UBUS | 2011 | GAS | 35.5287 | 2281.132 | 142.1148 | 0.008754 | 0 | 0.19416 | 0.054789 | 0.25419 | 0.015733 | 0.020163 | 0.16669 | 0 | 3.2797 | 0.12977 | 0 | 0.5344 | 1181.1011 | 0 | 45.3332 | 0.0029265 | 0 | 0.050524 | 0.00027581 | 0 | 9.1609e-05 | 0.0085888 | 0.095239 | 0.0002536 | 0 | 8.4231e-05 | 0.0021472 | 0.040817 | 0.011688 | 0 | 0.00044861 | 0.013751 | 0 | 0.056629 | 0.43622 | 0.27851 | 0.10877 | 0.99255 | 0.031343 | 0.11563
UBUS | 2011 | NG | 92.3756 | 8695.7912 | 369.5024 | 0.081568 | 0 | 0 | 0 | 0 | 0 | 0 | 42.0971 | 0 | 0 | 0.43695 | 0 | 0 | 1813.9676 | 0 | 0 | 5.4649 | 0 | 0 | 0.0039327 | 0 | 0 | 0.029029 | 0.078834 | 0.0037626 | 0 | 0 | 0.0072572 | 0.033786 | 0 | 0 | 0 | 0.36979 | 0 | 0 | 1.7138 | 0.43849 | 0.31993 | 165.1175 | 0 | 0.17574
UBUS | 2012 | GAS | 19.587 | 1437.9261 | 78.348 | 0.017086 | 0 | 0.42684 | 0.056014 | 0.3122 | 0.014312 | 0.018424 | 0.31941 | 0 | 6.2262 | 0.25984 | 0 | 0.79515 | 1878.9481 | 0 | 79.6984 | 0.0052224 | 0 | 0.10155 | 0.00057132 | 0 | 0.00020533 | 0.010621 | 0.11615 | 0.00052531 | 0 | 0.0001888 | 0.0026552 | 0.049778 | 0.018594 | 0 | 0.00078868 | 0.022822 | 0 | 0.069839 | 0.92734 | 0.38955 | 0.18614 | 2.0147 | 0.057007 | 0.16202
UBUS | 2012 | NG | 385.5386 | 46699.3759 | 1542.1544 | 0.090397 | 0 | 0 | 0 | 0 | 0 | 0 | 49.0794 | 0 | 0 | 0.48366 | 0 | 0 | 1996.5576 | 0 | 0 | 6.3213 | 0 | 0 | 0.0033102 | 0 | 0 | 0.0334 | 0.069109 | 0.003167 | 0 | 0 | 0.0083499 | 0.029618 | 0 | 0 | 0 | 0.40701 | 0 | 0 | 2.441 | 0.53406 | 0.45623 | 247.7031 | 0 | 0.20761
UBUS | 2013 | GAS | 8.7061 | 538.0439 | 34.8244 | 0.022761 | 0 | 0.56016 | 0.047245 | 0.26228 | 0.011721 | 0.015298 | 0.40404 | 0 | 8.2528 | 0.32325 | 0 | 0.93377 | 2352.5155 | 0 | 103.3162 | 0.0066159 | 0 | 0.12673 | 0.0010258 | 0 | 0.00039052 | 0.012 | 0.13034 | 0.00094318 | 0 | 0.00035907 | 0.003 | 0.05586 | 0.02328 | 0 | 0.0010224 | 0.026437 | 0 | 0.076369 | 0.98801 | 0.36924 | 0.20468 | 2.4159 | 0.060117 | 0.15406
UBUS | 2013 | DSL | 6.0834 | 752.2395 | 24.3336 | 0.001159 | 0 | 0 | 0 | 0 | 0 | 0 | 0.138 | 0 | 0 | 0.83222 | 0 | 0 | 1796.9778 | 0 | 0 | 0.081119 | 0 | 0 | 0.0061439 | 0 | 0 | 0.036 | 0.06174 | 0.0058781 | 0 | 0 | 0.009 | 0.02646 | 0.016988 | 0 | 0 | 0.28246 | 0 | 0 | 4.2878 | 0.53524 | 0.0059716 | 0.71103 | 0.087526 | 0.21298
UBUS | 2013 | ELEC | 12 | 1070.4033 | 48 | 0 | 0 | 0 | 0 | 0 | 0 | 0 | 0 | 0 | 0 | 0 | 0 | 0 | 0 | 0 | 0 | 0 | 0 | 0 | 0 | 0 | 0 | 0.012 | 0.13034 | 0 | 0 | 0 | 0.003 | 0.05586 | 0 | 0 | 0 | 0 | 0 | 0 | 0 | 0.52903 | 0 | 0 | 0 | 0.21876
UBUS | 2013 | NG | 245.9814 | 33550.426 | 983.9256 | 0.087046 | 0 | 0 | 0 | 0 | 0 | 0 | 47.1067 | 0 | 0 | 0.46996 | 0 | 0 | 1949.063 | 0 | 0 | 6.0922 | 0 | 0 | 0.0032048 | 0 | 0 | 0.031808 | 0.073723 | 0.0030662 | 0 | 0 | 0.007952 | 0.031595 | 0 | 0 | 0 | 0.39733 | 0 | 0 | 2.6708 | 0.61795 | 0.49469 | 267.7119 | 0 | 0.24218
UBUS | 2014 | GAS | 7 | 667.0187 | 28 | 0.014781 | 0 | 0.2814 | 0.027809 | 0.10176 | 0.008264 | 0.011395 | 0.25346 | 0 | 4.7593 | 0.19637 | 0 | 0.61355 | 1620.9775 | 0 | 60.3736 | 0.0047592 | 0 | 0.070523 | 0.0010973 | 0 | 0.00040133 | 0.010079 | 0.11058 | 0.0010089 | 0 | 0.00036901 | 0.0025199 | 0.04739 | 0.016041 | 0 | 0.00059745 | 0.01895 | 0 | 0.059209 | 0.8819 | 0.48347 | 0.128 | 1.7996 | 0.063787 | 0.20223
UBUS | 2014 | NG | 641.5821 | 51424.5042 | 2566.3284 | 0.093571 | 0 | 0 | 0 | 0 | 0 | 0 | 51.0222 | 0 | 0 | 0.49709 | 0 | 0 | 2043.9458 | 0 | 0 | 6.5489 | 0 | 0 | 0.0033743 | 0 | 0 | 0.034914 | 0.064845 | 0.0032283 | 0 | 0 | 0.0087284 | 0.027791 | 0 | 0 | 0 | 0.41667 | 0 | 0 | 1.6601 | 0.34443 | 0.3125 | 170.3985 | 0 | 0.13274
UBUS | 2015 | GAS | 2 | 86.1351 | 8 | 0.022761 | 0 | 0.50481 | 0.025107 | 0.11998 | 0.0069155 | 0.0097948 | 0.36434 | 0 | 8.2528 | 0.27465 | 0 | 0.84832 | 2227.5234 | 0 | 98.437 | 0.0064823 | 0 | 0.1119 | 0.0017996 | 0 | 0.00071848 | 0.012 | 0.13034 | 0.0016546 | 0 | 0.00066061 | 0.003 | 0.05586 | 0.022043 | 0 | 0.00097411 | 0.023028 | 0 | 0.071127 | 0.63424 | 0.25878 | 0.14986 | 2.0293 | 0.039718 | 0.1087
UBUS | 2015 | NG | 71.2842 | 831.6046 | 285.1368 | 0.062229 | 0 | 0 | 0 | 0 | 0 | 0 | 32.2154 | 0 | 0 | 0.36679 | 0 | 0 | 1588.2016 | 0 | 0 | 4.3553 | 0 | 0 | 0.0025603 | 0 | 0 | 0.019996 | 0.10748 | 0.0024495 | 0 | 0 | 0.0049991 | 0.046065 | 0 | 0 | 0 | 0.32377 | 0 | 0 | 0.17829 | 0.063211 | 0.030248 | 15.6594 | 0 | 0.026012
UBUS | 2016 | GAS | 12.8539 | 510.4216 | 51.4157 | 0.021296 | 0 | 0.43653 | 0.017999 | 0.087019 | 0.0053287 | 0.0080761 | 0.32969 | 0 | 7.5073 | 0.24199 | 0 | 0.76585 | 2115.53 | 0 | 90.1158 | 0.0061189 | 0 | 0.097624 | 0.0019909 | 0 | 0.00078541 | 0.011652 | 0.12676 | 0.0018306 | 0 | 0.00072215 | 0.0029131 | 0.054326 | 0.020935 | 0 | 0.00089177 | 0.020926 | 0 | 0.066229 | 0.52803 | 0.23244 | 0.12605 | 1.7967 | 0.034787 | 0.097855
UBUS | 2016 | NG | 834.671 | 94575.7243 | 3338.6841 | 0.094917 | 0 | 0 | 0 | 0 | 0 | 0 | 51.826 | 0 | 0 | 0.50265 | 0 | 0 | 2063.385 | 0 | 0 | 6.6426 | 0 | 0 | 0.0034105 | 0 | 0 | 0.035554 | 0.063008 | 0.003263 | 0 | 0 | 0.0088885 | 0.027003 | 0 | 0 | 0 | 0.42063 | 0 | 0 | 2.3731 | 0.48143 | 0.44812 | 244.6811 | 0 | 0.18486
UBUS | 2017 | GAS | 3.6777 | 214.9712 | 14.7109 | 0.01804 | 0 | 0.28867 | 0.012333 | 0.051814 | 0.0040886 | 0.0067387 | 0.26157 | 0 | 5.6953 | 0.17826 | 0 | 0.59943 | 1800.0744 | 0 | 67.4417 | 0.0055527 | 0 | 0.069159 | 0.0019306 | 0 | 0.00070929 | 0.010878 | 0.11879 | 0.0017751 | 0 | 0.00065216 | 0.0027194 | 0.05091 | 0.017813 | 0 | 0.00066739 | 0.01727 | 0 | 0.058072 | 0.53406 | 0.32063 | 0.10319 | 1.5863 | 0.043495 | 0.13505
UBUS | 2017 | NG | 172.4511 | 14509.1396 | 689.8045 | 0.082943 | 0 | 0 | 0 | 0 | 0 | 0 | 43.9739 | 0 | 0 | 0.4468 | 0 | 0 | 1865.2559 | 0 | 0 | 5.7076 | 0 | 0 | 0.003304 | 0 | 0 | 0.029869 | 0.077976 | 0.0031611 | 0 | 0 | 0.0074672 | 0.033418 | 0 | 0 | 0 | 0.38024 | 0 | 0 | 1.5663 | 0.38964 | 0.29077 | 154.1555 | 0 | 0.15441
UBUS | 2018 | GAS | 27.4397 | 1152.5805 | 109.7589 | 0.01257 | 0 | 0.30695 | 0.01011 | 0.043309 | 0.003503 | 0.0060858 | 0.18898 | 0 | 6.3218 | 0.11844 | 0 | 0.61469 | 1375.1779 | 0 | 73.1643 | 0.0038401 | 0 | 0.072987 | 0.0016428 | 0 | 0.00078432 | 0.009566 | 0.10529 | 0.0015105 | 0 | 0.00072115 | 0.0023915 | 0.045126 | 0.013608 | 0 | 0.00072402 | 0.012244 | 0 | 0.063542 | 0.30974 | 0.20403 | 0.082461 | 1.3844 | 0.023938 | 0.085928
UBUS | 2018 | NG | 85.7371 | 7712.8795 | 342.9485 | 0.081151 | 0 | 0 | 0 | 0 | 0 | 0 | 43.5276 | 0 | 0 | 0.44502 | 0 | 0 | 1861.7438 | 0 | 0 | 5.6735 | 0 | 0 | 0.0030627 | 0 | 0 | 0.029005 | 0.081652 | 0.0029302 | 0 | 0 | 0.0072511 | 0.034994 | 0 | 0 | 0 | 0.37953 | 0 | 0 | 1.6681 | 0.42625 | 0.30418 | 163.1554 | 0 | 0.16933
UBUS | 2019 | GAS | 10.2063 | 669.5586 | 40.8253 | 0.0099317 | 0 | 0.14378 | 0.0068751 | 0.018833 | 0.0027612 | 0.0052823 | 0.15516 | 0 | 3.8401 | 0.087917 | 0 | 0.4695 | 1172.5588 | 0 | 43.4891 | 0.0033569 | 0 | 0.037828 | 0.0015016 | 0 | 0.00058479 | 0.0089239 | 0.098687 | 0.0013807 | 0 | 0.00053769 | 0.002231 | 0.042294 | 0.011603 | 0 | 0.00043036 | 0.010313 | 0 | 0.055075 | 0.31856 | 0.29835 | 0.055732 | 1.0641 | 0.031789 | 0.12557
UBUS | 2019 | NG | 300.3695 | 28750.1206 | 1201.4781 | 0.09259 | 0 | 0 | 0 | 0 | 0 | 0 | 49.4574 | 0 | 0 | 0.48215 | 0 | 0 | 1991.9538 | 0 | 0 | 6.3366 | 0 | 0 | 0.0035496 | 0 | 0 | 0.034527 | 0.063938 | 0.003396 | 0 | 0 | 0.0086317 | 0.027402 | 0 | 0 | 0 | 0.40607 | 0 | 0 | 1.9229 | 0.40685 | 0.36927 | 197.244 | 0 | 0.15725
UBUS | 2020 | GAS | 107.8806 | 8813.8485 | 431.5225 | 0.020368 | 0 | 0.29337 | 0.007456 | 0.025975 | 0.0028457 | 0.005358 | 0.23548 | 0 | 7.0921 | 0.12821 | 0 | 0.56005 | 1970.7904 | 0 | 81.4076 | 0.0063182 | 0 | 0.070837 | 0.0022303 | 0 | 0.00086828 | 0.011454 | 0.12472 | 0.0020507 | 0 | 0.00079835 | 0.0028634 | 0.053451 | 0.019503 | 0 | 0.00080559 | 0.013779 | 0 | 0.060191 | 0.52978 | 0.47129 | 0.12414 | 1.9836 | 0.066524 | 0.19882
UBUS | 2020 | NG | 311.4318 | 33409.6103 | 1245.7273 | 0.094063 | 0 | 0 | 0 | 0 | 0 | 0 | 51.3087 | 0 | 0 | 0.49903 | 0 | 0 | 2050.7531 | 0 | 0 | 6.582 | 0 | 0 | 0.0033884 | 0 | 0 | 0.035149 | 0.064153 | 0.0032418 | 0 | 0 | 0.0087873 | 0.027494 | 0 | 0 | 0 | 0.41806 | 0 | 0 | 2.2306 | 0.45902 | 0.42045 | 229.3443 | 0 | 0.17666

## EngineTier
Notes:
1. Yellow Highlights = default values proposed by CDM Smith. Actual values would need to be obtained from each GSE owner/operator.
2. Light Blue Highlight = corrected value for NOx/0.87 to obtain NOx+HC emission factor.
Lookup Table 1: Off-Road Diesel Emission Factors by Horsepower and Year, NOx+ HC (g/bhp-hr) | [8 empty] | Lookup Table 2: On-Road Diesel Emission Factors |  |  | Lookup Table 3: Emission Factors (HC+NOx) for Off-Road LSI Engines by Model Year (g/bhp-hr) |  |  |  | Lookup Table 4: Emission Factors (HC+NOx) for On-Road LSI Engines by Model Year (g/bhp-hr)
Horsepower Group
Engine Model Year | 25-49 | 50-74 | 75-99 | 100-174 | 175-299 | 300-599 | 600-750 | 750+ | Engine Model Year | NOx+HC EF (g/bhp-hr) |  | Engine Model Year |  | NOx+HC EF (g/bhp-hr) |  | Engine Model Year | Engine Horsepower | NOx+HC EF (g/bhp-hr)
HP Bin --> | 25 | 50 | 75 | 100 | 175 | 300 | 600 | 750 | [7 empty] | All | All | 0.7
1900-1959 | 0 | 0 | 0 | 0 | 0 | 0 | 0 | 0 | Pre–1979 | Use Table 1 |  |  | Pre‐2001 | 12
1960 | 0 | 0 | 0 | 0 | 0 | 0 | 0 | 0 | 1979 | 8.6 |  | Uncontrolled | 2001 | 12
1961 | 0 | 0 | 0 | 0 | 0 | 0 | 0 | 0 | 1980 | 6 |  |  | 2002 | 12
1962 | 0 | 0 | 0 | 0 | 0 | 0 | 0 | 0 | 1981 | 6 |  |  | 2003 | 12
1963 | 0 | 0 | 0 | 0 | 0 | 0 | 0 | 0 | 1982 | 6 |  | Controlled | 2001 | 3
1964 | 0 | 0 | 0 | 0 | 0 | 0 | 0 | 0 | 1983 | 6 |  |  | 2002 | 3
1965 | 0 | 0 | 0 | 0 | 0 | 0 | 0 | 0 | 1984 | 5.9 |  |  | 2003 | 3
1966 | 0 | 0 | 0 | 0 | 0 | 0 | 0 | 0 | 1985 | 5.9 |  |  | 2004 | 3
1967 | 0 | 0 | 0 | 0 | 0 | 0 | 0 | 0 | 1986 | 5.9 |  |  | 2005 | 3
1968 | 0 | 0 | 0 | 0 | 0 | 0 | 0 | 0 | 1987 | 6.9 |  |  | 2006 | 3
1969 | 0 | 0 | 0 | 0 | 0 | 0 | 0 | 0 | 1988 | 6.9 |  |  | 2007 | 2 | 0.6 to 2.0 per Eng. Cert. level from Owner, using 2.0 as default
1970 | 0 | 0 | 0 | 0 | 0 | 0 | 0 | 0 | 1989 | 6.9 |  |  | 2008 | 1.6 | 0.6 to 2.0 per Eng. Cert. level from Owner, using 1.6 as default
1971 | 0 | 0 | 0 | 0 | 0 | 0 | 0 | 0 | 1990 | 6.9 |  |  | 2009 | 1.1 | 0.6 to 2.0 per Eng. Cert. level from Owner, using 1.1 as default
1972 | 0 | 0 | 0 | 0 | 0 | 0 | 0 | 0 | 1991 | 5.7 |  |  | 2010 | 0.6
1973 | 0 | 0 | 0 | 0 | 0 | 0 | 0 | 0 | 1992 | 5.7 |  |  | 2011 | 0.6
1974 | 0 | 0 | 0 | 0 | 0 | 0 | 0 | 0 | 1993 | 5.7 |  |  | 2012 | 0.6
1975 | 0 | 0 | 0 | 0 | 0 | 0 | 0 | 0 | 1994 | 5.7 |  |  | 2013 | 0.6
1976 | 0 | 0 | 0 | 0 | 0 | 0 | 0 | 0 | 1995 | 5.7 |  |  | 2014 | 0.6
1977 | 0 | 0 | 0 | 0 | 0 | 0 | 0 | 0 | 1996 | 5.7 |  |  | 2015 | 0.6
1978 | 0 | 0 | 0 | 0 | 0 | 0 | 0 | 0 | 1997 | 5.7 |  |  | 2016 | 0.6
1979 | 0 | 0 | 0 | 0 | 0 | 0 | 0 | 0 | 1998 | 4.6 |  |  | 2017 | 0.6
1980 | 0 | 0 | 0 | 0 | 0 | 0 | 0 | 0 | 1999 | 4.6 |  |  | 2018 | 0.6
1981 | 0 | 0 | 0 | 0 | 0 | 0 | 0 | 0 | 2000 | 4.6 |  |  | 2019 | 0.6
1982 | 0 | 0 | 0 | 0 | 0 | 0 | 0 | 0 | 2001 | 4.6 |  |  | 2020 | 0.6
1983 | 0 | 0 | 0 | 0 | 0 | 0 | 0 | 0 | 2002 | 4.6 |  |  | 2021 | 0.6
1984 | 0 | 0 | 0 | 0 | 0 | 0 | 0 | 0 | 2003 | 4.6 |  |  | 2022 | 0.6
1985 | 0 | 0 | 0 | 0 | 0 | 0 | 0 | 0 | 2004 | 2.5 | Use Actual NOx+HC Cert per referenced EO in DOORS database |  | 2023 | 0.6
1986 | 0 | 0 | 0 | 0 | 0 | 0 | 0 | 0 | 2005 | 2.5 | Use Actual NOx+HC Cert per referenced EO in DOORS database
1987 | 0 | 0 | 0 | 0 | 0 | 0 | 0 | 0 | 2006 | 2.5 | Use Actual NOx+HC Cert per referenced EO in DOORS database | Assumes Displacement > 1 liter (1000 cc)
1988 | 0 | 0 | 0 | 0 | 0 | 0 | 0 | 0 | 2007 | 1.2 | Use Actual NOx+HC Cert per referenced EO in DOORS database
1989 | 0 | 0 | 0 | 0 | 0 | 0 | 0 | 0 | 2008 | 1.2 | Use Actual NOx+HC Cert per referenced EO in DOORS database
1990 | 0 | 0 | 0 | 0 | 0 | 0 | 0 | 0 | 2009 | 1.2 | Use Actual NOx+HC Cert per referenced EO in DOORS database
1991 | 0 | 0 | 0 | 0 | 0 | 0 | 0 | 0 | 2010 | 0.2 | Use Actual NOx+HC Cert per referenced EO in DOORS database
1992 | 0 | 0 | 0 | 0 | 0 | 0 | 0 | 0 | 2011 | 0.2 | Use Actual NOx+HC Cert per referenced EO in DOORS database
1993 | 0 | 0 | 0 | 0 | 0 | 0 | 0 | 0 | 2012 | 0.2 | Use Actual NOx+HC Cert per referenced EO in DOORS database
1994 | 0 | 0 | 0 | 0 | 0 | 0 | 0 | 0 | 2013 | 0.2 | Use Actual NOx+HC Cert per referenced EO in DOORS database
1995 | 0 | 0 | 0 | 0 | 0 | 0 | 0 | 0 | 2014 | 0.2 | Use Actual NOx+HC Cert per referenced EO in DOORS database
1996 | 0 | 0 | 0 | 0 | 1 | 1 | 1 | 0 | 2015 | 0.1 | Use Actual NOx+HC Cert per referenced EO in DOORS database
1997 | 0 | 0 | 0 | 1 | 1 | 1 | 1 | 0 | 2016 | 0.1 | Use Actual NOx+HC Cert per referenced EO in DOORS database
1998 | 0 | 1 | 1 | 1 | 1 | 1 | 1 | 0 | 2017 | 0.1 | Use Actual NOx+HC Cert per referenced EO in DOORS database
1999 | 1 | 1 | 1 | 1 | 1 | 1 | 1 | 0 | 2018 | 0.1 | Use Actual NOx+HC Cert per referenced EO in DOORS database
2000 | 1 | 1 | 1 | 1 | 1 | 1 | 1 | 1 | 2019 | 0.1 | Use Actual NOx+HC Cert per referenced EO in DOORS database
2001 | 1 | 1 | 1 | 1 | 1 | 2 | 1 | 1 | 2020 | 0.1 | Use Actual NOx+HC Cert per referenced EO in DOORS database
2002 | 1 | 1 | 1 | 1 | 1 | 2 | 2 | 1 | 2021 | 0.1 | Use Actual NOx+HC Cert per referenced EO in DOORS database
2003 | 1 | 1 | 1 | 2 | 2 | 2 | 2 | 1 | 2022 | 0.1 | Use Actual NOx+HC Cert per referenced EO in DOORS database
2004 | 2 | 2 | 2 | 2 | 2 | 2 | 2 | 1 | 2023 | 0.1 | Use Actual NOx+HC Cert per referenced EO in DOORS database
2005 | 2 | 2 | 2 | 2 | 2 | 2 | 2 | 1
2006 | 2 | 2 | 2 | 2 | 3 | 3 | 3 | 2 | 1979-2003: (ARB on-road heavy duty NOx value)/0.87
2007 | 2 | 2 | 2 | 3 | 3 | 3 | 3 | 2 | 2004-2007: Use referenced Executive Order in DOORS from fleet operator
2008 | 4int | 4int | 3 | 3 | 3 | 3 | 3 | 2
2009 | 4int | 4int | 3 | 3 | 3 | 3 | 3 | 2
2010 | 4int | 4int | 3 | 3 | 3 | 3 | 3 | 2
2011 | 4int | 4int | 3 | 3 | 4int | 4int | 4int | 4int
2012 | 4int | 4int | 4int | 4int | 4int | 4int | 4int | 4int
2013 | 4 | 4 | 4int | 4int | 4int | 4int | 4int | 4int
2014 | 4 | 4 | 4int | 4int | 4 | 4 | 4 | 4int
2015 | 4 | 4 | 4 | 4 | 4 | 4 | 4 | 4
2016 | 4 | 4 | 4 | 4 | 4 | 4 | 4 | 4
2017 | 4 | 4 | 4 | 4 | 4 | 4 | 4 | 4
2018 | 4 | 4 | 4 | 4 | 4 | 4 | 4 | 4
2019 | 4 | 4 | 4 | 4 | 4 | 4 | 4 | 4
2020 | 4 | 4 | 4 | 4 | 4 | 4 | 4 | 4
2021 | 4 | 4 | 4 | 4 | 4 | 4 | 4 | 4
2022 | 4 | 4 | 4 | 4 | 4 | 4 | 4 | 4
2023 | 4 | 4 | 4 | 4 | 4 | 4 | 4 | 4
Unshaded: (LFAC NOx factor)/0.87; Shaded: ARB Off-Road emission standard, NOx+HC, except Tier 1 for 50-175HP:( NOx Std)/0.87
| Tier 0 | Tier 1 | Tier 2 | Tier 3 | Tier 4int | Tier 4